## bus
| name | vn_kv | type | zone | in_service
0 | bus_LV_768-32_0_3_node_0 | 0.4 | n |  | TRUE
1 | bus_LV_768-32_0_3_node_38 | 0.4 | n |  | TRUE
2 | bus_LV_768-32_0_3_node_71 | 0.4 | n |  | TRUE
3 | bus_LV_768-32_0_3_node_36 | 0.4 | n |  | TRUE
4 | bus_LV_768-32_0_3_node_108 | 0.4 | n |  | TRUE
5 | bus_LV_768-32_0_3_node_109 | 0.4 | n |  | TRUE
6 | bus_LV_768-32_0_3_node_51 | 0.4 | n |  | TRUE
7 | bus_LV_768-32_0_3_node_2 | 0.4 | n |  | TRUE
8 | bus_LV_768-32_0_3_node_3 | 0.4 | n |  | TRUE
9 | bus_LV_768-32_0_3_node_4 | 0.4 | n |  | TRUE
10 | bus_LV_768-32_0_3_node_19 | 0.4 | n |  | TRUE
11 | bus_LV_768-32_0_3_node_6 | 0.4 | n |  | TRUE
12 | bus_LV_768-32_0_3_node_18 | 0.4 | n |  | TRUE
13 | bus_LV_768-32_0_3_node_21 | 0.4 | n |  | TRUE
14 | bus_LV_768-32_0_3_node_29 | 0.4 | n |  | TRUE
15 | bus_LV_768-32_0_3_node_20 | 0.4 | n |  | TRUE
16 | bus_LV_768-32_0_3_node_57 | 0.4 | n |  | TRUE
17 | bus_LV_768-32_0_3_node_59 | 0.4 | n |  | TRUE
18 | bus_LV_768-32_0_3_node_55 | 0.4 | n |  | TRUE
19 | bus_LV_768-32_0_3_node_28 | 0.4 | n |  | TRUE
20 | bus_LV_768-32_0_3_node_22 | 0.4 | n |  | TRUE
21 | bus_LV_768-32_0_3_node_7 | 0.4 | n |  | TRUE
22 | bus_LV_768-32_0_3_node_8 | 0.4 | n |  | TRUE
23 | bus_LV_768-32_0_3_node_9 | 0.4 | n |  | TRUE
24 | bus_LV_768-32_0_3_node_10 | 0.4 | n |  | TRUE
25 | bus_LV_768-32_0_3_node_11 | 0.4 | n |  | TRUE
26 | bus_LV_768-32_0_3_node_49 | 0.4 | n |  | TRUE
27 | bus_LV_768-32_0_3_node_52 | 0.4 | n |  | TRUE
28 | bus_LV_768-32_0_3_node_50 | 0.4 | n |  | TRUE
29 | bus_LV_768-32_0_3_node_31 | 0.4 | n |  | TRUE
30 | bus_LV_768-32_0_3_node_32 | 0.4 | n |  | TRUE
31 | bus_LV_768-32_0_3_node_30 | 0.4 | n |  | TRUE
32 | bus_LV_768-32_0_3_node_39 | 0.4 | n |  | TRUE
33 | bus_LV_768-32_0_3_node_12 | 0.4 | n |  | TRUE
34 | bus_LV_768-32_0_3_node_13 | 0.4 | n |  | TRUE
35 | bus_LV_768-32_0_3_node_14 | 0.4 | n |  | TRUE
36 | bus_LV_768-32_0_3_node_15 | 0.4 | n |  | TRUE
37 | bus_LV_768-32_0_3_node_16 | 0.4 | n |  | TRUE
38 | bus_LV_768-32_0_3_node_17 | 0.4 | n |  | TRUE
39 | bus_LV_768-32_0_3_node_79 | 0.4 | n |  | TRUE
40 | bus_LV_768-32_0_3_node_33 | 0.4 | n |  | TRUE
41 | bus_LV_768-32_0_3_node_99 | 0.4 | n |  | TRUE
42 | bus_LV_768-32_0_3_node_78 | 0.4 | n |  | TRUE
43 | bus_LV_768-32_0_3_node_34 | 0.4 | n |  | TRUE
44 | bus_LV_768-32_0_3_node_101 | 0.4 | n |  | TRUE
45 | bus_LV_768-32_0_3_node_66 | 0.4 | n |  | TRUE
46 | bus_LV_768-32_0_3_node_67 | 0.4 | n |  | TRUE
47 | bus_LV_768-32_0_3_node_65 | 0.4 | n |  | TRUE
48 | bus_LV_768-32_0_3_node_23 | 0.4 | n |  | TRUE
49 | bus_LV_768-32_0_3_node_24 | 0.4 | n |  | TRUE
50 | bus_LV_768-32_0_3_node_64 | 0.4 | n |  | TRUE
51 | bus_LV_768-32_0_3_node_62 | 0.4 | n |  | TRUE
52 | bus_LV_768-32_0_3_node_124 | 0.4 | n |  | TRUE
53 | bus_LV_768-32_0_3_node_123 | 0.4 | n |  | TRUE
54 | bus_LV_768-32_0_3_node_26 | 0.4 | n |  | TRUE
55 | bus_LV_768-32_0_3_node_27 | 0.4 | n |  | TRUE
56 | bus_LV_768-32_0_3_node_73 | 0.4 | n |  | TRUE
57 | bus_LV_768-32_0_3_node_72 | 0.4 | n |  | TRUE
58 | bus_LV_768-32_0_3_node_63 | 0.4 | n |  | TRUE
59 | bus_LV_768-32_0_3_node_61 | 0.4 | n |  | TRUE
60 | bus_LV_768-32_0_3_node_35 | 0.4 | n |  | TRUE
61 | bus_LV_768-32_0_3_node_37 | 0.4 | n |  | TRUE
62 | bus_LV_768-32_0_3_node_40 | 0.4 | n |  | TRUE
63 | bus_LV_768-32_0_3_node_110 | 0.4 | n |  | TRUE
64 | bus_LV_768-32_0_3_node_42 | 0.4 | n |  | TRUE
65 | bus_LV_768-32_0_3_node_76 | 0.4 | n |  | TRUE
66 | bus_LV_768-32_0_3_node_121 | 0.4 | n |  | TRUE
67 | bus_LV_768-32_0_3_node_41 | 0.4 | n |  | TRUE
68 | bus_LV_768-32_0_3_node_75 | 0.4 | n |  | TRUE
69 | bus_LV_768-32_0_3_node_111 | 0.4 | n |  | TRUE
70 | bus_LV_768-32_0_3_node_117 | 0.4 | n |  | TRUE
71 | bus_LV_768-32_0_3_node_43 | 0.4 | n |  | TRUE
72 | bus_LV_768-32_0_3_node_44 | 0.4 | n |  | TRUE
73 | bus_LV_768-32_0_3_node_45 | 0.4 | n |  | TRUE
74 | bus_LV_768-32_0_3_node_46 | 0.4 | n |  | TRUE
75 | bus_LV_768-32_0_3_node_48 | 0.4 | n |  | TRUE
76 | bus_LV_768-32_0_3_node_74 | 0.4 | n |  | TRUE
77 | bus_LV_768-32_0_3_node_47 | 0.4 | n |  | TRUE
78 | bus_LV_768-32_0_3_node_53 | 0.4 | n |  | TRUE
79 | bus_LV_768-32_0_3_node_125 | 0.4 | n |  | TRUE
80 | bus_LV_768-32_0_3_node_54 | 0.4 | n |  | TRUE
81 | bus_LV_768-32_0_3_node_60 | 0.4 | n |  | TRUE
82 | bus_LV_768-32_0_3_node_68 | 0.4 | n |  | TRUE
83 | bus_LV_768-32_0_3_node_69 | 0.4 | n |  | TRUE
84 | bus_LV_768-32_0_3_node_70 | 0.4 | n |  | TRUE
85 | bus_LV_768-32_0_3_node_80 | 0.4 | n |  | TRUE
86 | bus_LV_768-32_0_3_node_77 | 0.4 | n |  | TRUE
87 | bus_LV_768-32_0_3_node_116 | 0.4 | n |  | TRUE
88 | bus_LV_768-32_0_3_node_122 | 0.4 | n |  | TRUE
89 | bus_LV_768-32_0_3_node_84 | 0.4 | n |  | TRUE
90 | bus_LV_768-32_0_3_node_81 | 0.4 | n |  | TRUE
91 | bus_LV_768-32_0_3_node_82 | 0.4 | n |  | TRUE
92 | bus_LV_768-32_0_3_node_83 | 0.4 | n |  | TRUE
93 | bus_LV_768-32_0_3_node_85 | 0.4 | n |  | TRUE
94 | bus_LV_768-32_0_3_node_86 | 0.4 | n |  | TRUE
95 | bus_LV_768-32_0_3_node_127 | 0.4 | n |  | TRUE
96 | bus_LV_768-32_0_3_node_126 | 0.4 | n |  | TRUE
97 | bus_LV_768-32_0_3_node_131 | 0.4 | n |  | TRUE
98 | bus_LV_768-32_0_3_node_107 | 0.4 | n |  | TRUE
99 | bus_LV_768-32_0_3_node_88 | 0.4 | n |  | TRUE
100 | bus_LV_768-32_0_3_node_89 | 0.4 | n |  | TRUE
101 | bus_LV_768-32_0_3_node_90 | 0.4 | n |  | TRUE
102 | bus_LV_768-32_0_3_node_91 | 0.4 | n |  | TRUE
103 | bus_LV_768-32_0_3_node_92 | 0.4 | n |  | TRUE
104 | bus_LV_768-32_0_3_node_93 | 0.4 | n |  | TRUE
105 | bus_LV_768-32_0_3_node_104 | 0.4 | n |  | TRUE
106 | bus_LV_768-32_0_3_node_102 | 0.4 | n |  | TRUE
107 | bus_LV_768-32_0_3_node_103 | 0.4 | n |  | TRUE
108 | bus_LV_768-32_0_3_node_94 | 0.4 | n |  | TRUE
109 | bus_LV_768-32_0_3_node_95 | 0.4 | n |  | TRUE
110 | bus_LV_768-32_0_3_node_96 | 0.4 | n |  | TRUE
111 | bus_LV_768-32_0_3_node_97 | 0.4 | n |  | TRUE
112 | bus_LV_768-32_0_3_node_98 | 0.4 | n |  | TRUE
113 | bus_LV_768-32_0_3_node_106 | 0.4 | n |  | TRUE
114 | bus_LV_768-32_0_3_node_128 | 0.4 | n |  | TRUE
115 | bus_LV_768-32_0_3_node_100 | 0.4 | n |  | TRUE
116 | bus_LV_768-32_0_3_node_105 | 0.4 | n |  | TRUE
117 | bus_LV_768-32_0_3_node_129 | 0.4 | n |  | TRUE
118 | bus_LV_768-32_0_3_node_132 | 0.4 | n |  | TRUE
119 | bus_LV_768-32_0_3_node_115 | 0.4 | n |  | TRUE
120 | bus_LV_768-32_0_3_node_130 | 0.4 | n |  | TRUE
121 | bus_LV_768-32_0_3_node_133 | 0.4 | n |  | TRUE
122 | bus_LV_768-32_0_3_node_113 | 0.4 | n |  | TRUE
123 | bus_LV_768-32_0_3_node_114 | 0.4 | n |  | TRUE
124 | bus_LV_768-32_0_3_node_120 | 0.4 | n |  | TRUE
125 | bus_LV_768-32_0_3_node_112 | 0.4 | n |  | TRUE
126 | bus_LV_768-32_0_3_node_118 | 0.4 | n |  | TRUE
127 | bus_LV_768-32_0_3_node_119 | 0.4 | n |  | TRUE
128 | bus_MV_118_0_node_100 | 20 | n |  | TRUE

## load
| name | bus | p_mw | q_mvar | const_z_percent | const_i_percent | sn_mva | scaling | in_service | type
0 | LV_768-32_0_3_load_0 | 0 | 0.00080585 | 0.00020197 | 0 | 0 |  | 1 | TRUE | wye
1 | LV_768-32_0_3_load_71 | 2 | 0.0004277 | 0.00010719 | 0 | 0 |  | 1 | TRUE | wye
2 | LV_768-32_0_3_load_36 | 3 | 0.0010403 | 0.00026072 | 0 | 0 |  | 1 | TRUE | wye
3 | LV_768-32_0_3_load_108 | 4 | 0.0021685 | 0.00054349 | 0 | 0 |  | 1 | TRUE | wye
4 | LV_768-32_0_3_load_109 | 5 | 0.0021708 | 0.00054406 | 0 | 0 |  | 1 | TRUE | wye
5 | LV_768-32_0_3_load_2 | 7 | 0.0029815 | 0.00074723 | 0 | 0 |  | 1 | TRUE | wye
6 | LV_768-32_0_3_load_3 | 8 | 0.0040214 | 0.0010079 | 0 | 0 |  | 1 | TRUE | wye
7 | LV_768-32_0_3_load_4 | 9 | 0.0033088 | 0.00082925 | 0 | 0 |  | 1 | TRUE | wye
8 | LV_768-32_0_3_load_19 | 10 | 0.0030917 | 0.00077485 | 0 | 0 |  | 1 | TRUE | wye
9 | LV_768-32_0_3_load_6 | 11 | 0.0029988 | 0.00075157 | 0 | 0 |  | 1 | TRUE | wye
10 | LV_768-32_0_3_load_18 | 12 | 0.0051101 | 0.0012807 | 0 | 0 |  | 1 | TRUE | wye
11 | LV_768-32_0_3_load_21 | 13 | 0.0063085 | 0.0015811 | 0 | 0 |  | 1 | TRUE | wye
12 | LV_768-32_0_3_load_29 | 14 | 0.0029816 | 0.00074725 | 0 | 0 |  | 1 | TRUE | wye
13 | LV_768-32_0_3_load_20 | 15 | 0.0027005 | 0.00067682 | 0 | 0 |  | 1 | TRUE | wye
14 | LV_768-32_0_3_load_59 | 17 | 0.0072475 | 0.0018164 | 0 | 0 |  | 1 | TRUE | wye
15 | LV_768-32_0_3_load_55 | 18 | 0.0024532 | 0.00061484 | 0 | 0 |  | 1 | TRUE | wye
16 | LV_768-32_0_3_load_28 | 19 | 0.0033018 | 0.00082752 | 0 | 0 |  | 1 | TRUE | wye
17 | LV_768-32_0_3_load_22 | 20 | 0.0028863 | 0.00072337 | 0 | 0 |  | 1 | TRUE | wye
18 | LV_768-32_0_3_load_7 | 21 | 0.0011565 | 0.00028985 | 0 | 0 |  | 1 | TRUE | wye
19 | LV_768-32_0_3_load_8 | 22 | 0.00069779 | 0.00017488 | 0 | 0 |  | 1 | TRUE | wye
20 | LV_768-32_0_3_load_9 | 23 | 0.001061 | 0.00026591 | 0 | 0 |  | 1 | TRUE | wye
21 | LV_768-32_0_3_load_10 | 24 | 0.0016492 | 0.00041332 | 0 | 0 |  | 1 | TRUE | wye
22 | LV_768-32_0_3_load_49 | 26 | 0.0018349 | 0.00045988 | 0 | 0 |  | 1 | TRUE | wye
23 | LV_768-32_0_3_load_52 | 27 | 0.0012532 | 0.00031409 | 0 | 0 |  | 1 | TRUE | wye
24 | LV_768-32_0_3_load_50 | 28 | 0.0030853 | 0.00077325 | 0 | 0 |  | 1 | TRUE | wye
25 | LV_768-32_0_3_load_31 | 29 | 0.0021419 | 0.00053681 | 0 | 0 |  | 1 | TRUE | wye
26 | LV_768-32_0_3_load_32 | 30 | 0.0020432 | 0.00051208 | 0 | 0 |  | 1 | TRUE | wye
27 | LV_768-32_0_3_load_30 | 31 | 0.0013686 | 0.00034301 | 0 | 0 |  | 1 | TRUE | wye
28 | LV_768-32_0_3_load_39 | 32 | 0.0010936 | 0.00027408 | 0 | 0 |  | 1 | TRUE | wye
29 | LV_768-32_0_3_load_12 | 33 | 0.0032956 | 0.00082596 | 0 | 0 |  | 1 | TRUE | wye
30 | LV_768-32_0_3_load_13 | 34 | 0.0028254 | 0.00070812 | 0 | 0 |  | 1 | TRUE | wye
31 | LV_768-32_0_3_load_15 | 36 | 0.00041581 | 0.00010421 | 0 | 0 |  | 1 | TRUE | wye
32 | LV_768-32_0_3_load_16 | 37 | 0.0022576 | 0.0005658 | 0 | 0 |  | 1 | TRUE | wye
33 | LV_768-32_0_3_load_17 | 38 | 0.0011205 | 0.00028083 | 0 | 0 |  | 1 | TRUE | wye
34 | LV_768-32_0_3_load_79 | 39 | 0.0073097 | 0.001832 | 0 | 0 |  | 1 | TRUE | wye
35 | LV_768-32_0_3_load_33 | 40 | 0.0017774 | 0.00044546 | 0 | 0 |  | 1 | TRUE | wye
36 | LV_768-32_0_3_load_34 | 43 | 0.0020357 | 0.00051019 | 0 | 0 |  | 1 | TRUE | wye
37 | LV_768-32_0_3_load_101 | 44 | 0.0010739 | 0.00026915 | 0 | 0 |  | 1 | TRUE | wye
38 | LV_768-32_0_3_load_66 | 45 | 0.0018158 | 0.00045508 | 0 | 0 |  | 1 | TRUE | wye
39 | LV_768-32_0_3_load_67 | 46 | 0.0015455 | 0.00038734 | 0 | 0 |  | 1 | TRUE | wye
40 | LV_768-32_0_3_load_65 | 47 | 0.0012624 | 0.00031639 | 0 | 0 |  | 1 | TRUE | wye
41 | LV_768-32_0_3_load_24 | 49 | 0.0019179 | 0.00048067 | 0 | 0 |  | 1 | TRUE | wye
42 | LV_768-32_0_3_load_64 | 50 | 0.0033051 | 0.00082834 | 0 | 0 |  | 1 | TRUE | wye
43 | LV_768-32_0_3_load_124 | 52 | 0.0060742 | 0.0015223 | 0 | 0 |  | 1 | TRUE | wye
44 | LV_768-32_0_3_load_123 | 53 | 0.0019323 | 0.00048427 | 0 | 0 |  | 1 | TRUE | wye
45 | LV_768-32_0_3_load_26 | 54 | 0.0024322 | 0.00060957 | 0 | 0 |  | 1 | TRUE | wye
46 | LV_768-32_0_3_load_27 | 55 | 0.0031417 | 0.00078739 | 0 | 0 |  | 1 | TRUE | wye
47 | LV_768-32_0_3_load_73 | 56 | 0.0017992 | 0.00045092 | 0 | 0 |  | 1 | TRUE | wye
48 | LV_768-32_0_3_load_72 | 57 | 0.0011912 | 0.00029855 | 0 | 0 |  | 1 | TRUE | wye
49 | LV_768-32_0_3_load_63 | 58 | 0.0020761 | 0.00052031 | 0 | 0 |  | 1 | TRUE | wye
50 | LV_768-32_0_3_load_61 | 59 | 0.0023292 | 0.00058375 | 0 | 0 |  | 1 | TRUE | wye
51 | LV_768-32_0_3_load_35 | 60 | 0.0013356 | 0.00033475 | 0 | 0 |  | 1 | TRUE | wye
52 | LV_768-32_0_3_load_42 | 64 | 0.0010009 | 0.00025086 | 0 | 0 |  | 1 | TRUE | wye
53 | LV_768-32_0_3_load_76 | 65 | 0.0025325 | 0.00063469 | 0 | 0 |  | 1 | TRUE | wye
54 | LV_768-32_0_3_load_121 | 66 | 0.0014963 | 0.00037501 | 0 | 0 |  | 1 | TRUE | wye
55 | LV_768-32_0_3_load_41 | 67 | 0.0010132 | 0.00025392 | 0 | 0 |  | 1 | TRUE | wye
56 | LV_768-32_0_3_load_75 | 68 | 0.0019832 | 0.00049704 | 0 | 0 |  | 1 | TRUE | wye
57 | LV_768-32_0_3_load_111 | 69 | 0.0038617 | 0.00096783 | 0 | 0 |  | 1 | TRUE | wye
58 | LV_768-32_0_3_load_117 | 70 | 0.0038602 | 0.00096746 | 0 | 0 |  | 1 | TRUE | wye
59 | LV_768-32_0_3_load_43 | 71 | 0.010894 | 0.0027304 | 0 | 0 |  | 1 | TRUE | wye
60 | LV_768-32_0_3_load_44 | 72 | 0.0011665 | 0.00029235 | 0 | 0 |  | 1 | TRUE | wye
61 | LV_768-32_0_3_load_45 | 73 | 0.0047515 | 0.0011908 | 0 | 0 |  | 1 | TRUE | wye
62 | LV_768-32_0_3_load_46 | 74 | 0.011985 | 0.0030038 | 0 | 0 |  | 1 | TRUE | wye
63 | LV_768-32_0_3_load_74 | 76 | 0.0031674 | 0.00079384 | 0 | 0 |  | 1 | TRUE | wye
64 | LV_768-32_0_3_load_47 | 77 | 0.0025842 | 0.00064767 | 0 | 0 |  | 1 | TRUE | wye
65 | LV_768-32_0_3_load_53 | 78 | 0.0062302 | 0.0015614 | 0 | 0 |  | 1 | TRUE | wye
66 | LV_768-32_0_3_load_125 | 79 | 0.010803 | 0.0027076 | 0 | 0 |  | 1 | TRUE | wye
67 | LV_768-32_0_3_load_54 | 80 | 0.0015209 | 0.00038118 | 0 | 0 |  | 1 | TRUE | wye
68 | LV_768-32_0_3_load_60 | 81 | 0.0055416 | 0.0013889 | 0 | 0 |  | 1 | TRUE | wye
69 | LV_768-32_0_3_load_68 | 82 | 0.0026116 | 0.00065453 | 0 | 0 |  | 1 | TRUE | wye
70 | LV_768-32_0_3_load_69 | 83 | 0.004642 | 0.0011634 | 0 | 0 |  | 1 | TRUE | wye
71 | LV_768-32_0_3_load_70 | 84 | 0.0021184 | 0.00053092 | 0 | 0 |  | 1 | TRUE | wye
72 | LV_768-32_0_3_load_80 | 85 | 0.00042022 | 0.00010532 | 0 | 0 |  | 1 | TRUE | wye
73 | LV_768-32_0_3_load_77 | 86 | 0.0011164 | 0.00027979 | 0 | 0 |  | 1 | TRUE | wye
74 | LV_768-32_0_3_load_122 | 88 | 0.0012557 | 0.00031472 | 0 | 0 |  | 1 | TRUE | wye
75 | LV_768-32_0_3_load_84 | 89 | 0.0012557 | 0.00031472 | 0 | 0 |  | 1 | TRUE | wye
76 | LV_768-32_0_3_load_81 | 90 | 0.0022358 | 0.00056035 | 0 | 0 |  | 1 | TRUE | wye
77 | LV_768-32_0_3_load_82 | 91 | 0.00033541 | 8.4062e-05 | 0 | 0 |  | 1 | TRUE | wye
78 | LV_768-32_0_3_load_85 | 93 | 0.0012557 | 0.00031472 | 0 | 0 |  | 1 | TRUE | wye
79 | LV_768-32_0_3_load_126 | 96 | 0.001238 | 0.00031027 | 0 | 0 |  | 1 | TRUE | wye
80 | LV_768-32_0_3_load_131 | 97 | 0.0039877 | 0.00099941 | 0 | 0 |  | 1 | TRUE | wye
81 | LV_768-32_0_3_load_88 | 99 | 0.0023236 | 0.00058236 | 0 | 0 |  | 1 | TRUE | wye
82 | LV_768-32_0_3_load_89 | 100 | 0.00079851 | 0.00020013 | 0 | 0 |  | 1 | TRUE | wye
83 | LV_768-32_0_3_load_93 | 104 | 0.00045959 | 0.00011518 | 0 | 0 |  | 1 | TRUE | wye
84 | LV_768-32_0_3_load_102 | 106 | 0.023991 | 0.0060128 | 0 | 0 |  | 1 | TRUE | wye
85 | LV_768-32_0_3_load_103 | 107 | 0.0023256 | 0.00058286 | 0 | 0 |  | 1 | TRUE | wye
86 | LV_768-32_0_3_load_94 | 108 | 0.0055005 | 0.0013786 | 0 | 0 |  | 1 | TRUE | wye
87 | LV_768-32_0_3_load_95 | 109 | 0.0012374 | 0.00031013 | 0 | 0 |  | 1 | TRUE | wye
88 | LV_768-32_0_3_load_96 | 110 | 0.001238 | 0.00031027 | 0 | 0 |  | 1 | TRUE | wye
89 | LV_768-32_0_3_load_97 | 111 | 0.0011528 | 0.00028893 | 0 | 0 |  | 1 | TRUE | wye
90 | LV_768-32_0_3_load_98 | 112 | 0.0010951 | 0.00027445 | 0 | 0 |  | 1 | TRUE | wye
91 | LV_768-32_0_3_load_106 | 113 | 0.0012374 | 0.00031013 | 0 | 0 |  | 1 | TRUE | wye
92 | LV_768-32_0_3_load_128 | 114 | 0.0010754 | 0.00026953 | 0 | 0 |  | 1 | TRUE | wye
93 | LV_768-32_0_3_load_129 | 117 | 0.0010971 | 0.00027497 | 0 | 0 |  | 1 | TRUE | wye
94 | LV_768-32_0_3_load_132 | 118 | 0.0036723 | 0.00092037 | 0 | 0 |  | 1 | TRUE | wye
95 | LV_768-32_0_3_load_130 | 120 | 0.0021705 | 0.00054399 | 0 | 0 |  | 1 | TRUE | wye
96 | LV_768-32_0_3_load_133 | 121 | 0.0037002 | 0.00092735 | 0 | 0 |  | 1 | TRUE | wye
97 | LV_768-32_0_3_load_120 | 124 | 0.0036193 | 0.00090709 | 0 | 0 |  | 1 | TRUE | wye
98 | LV_768-32_0_3_load_118 | 126 | 0.0041616 | 0.001043 | 0 | 0 |  | 1 | TRUE | wye
99 | LV_768-32_0_3_load_119 | 127 | 0.0041364 | 0.0010367 | 0 | 0 |  | 1 | TRUE | wye

## ext_grid
| name | bus | vm_pu | va_degree | slack_weight | in_service
0 |  | 43 | 1 | 0 | 1 | TRUE

## line
| name | std_type | from_bus | to_bus | length_km | r_ohm_per_km | x_ohm_per_km | c_nf_per_km | g_us_per_km | max_i_ka | df | parallel | type | in_service
0 | LV_768-32_0_3_line_0 |  | 0 | 1 | 0.16369 | 0.125 | 0.08 | 261 | 0 | 0.364 | 1 | 1 | cs | TRUE
1 | LV_768-32_0_3_line_1 |  | 1 | 2 | 0.012173 | 0.125 | 0.08 | 261 | 0 | 0.364 | 1 | 1 | cs | TRUE
2 | LV_768-32_0_3_line_2 |  | 1 | 3 | 0.033194 | 0.125 | 0.08 | 261 | 0 | 0.364 | 1 | 1 | cs | TRUE
3 | LV_768-32_0_3_line_3 |  | 2 | 66 | 0.014126 | 0.125 | 0.08 | 261 | 0 | 0.364 | 1 | 1 | cs | TRUE
4 | LV_768-32_0_3_line_4 |  | 3 | 60 | 0.0011204 | 0.125 | 0.08 | 261 | 0 | 0.364 | 1 | 1 | cs | TRUE
5 | LV_768-32_0_3_line_5 |  | 4 | 5 | 0.027753 | 0.125 | 0.08 | 261 | 0 | 0.364 | 1 | 1 | cs | TRUE
6 | LV_768-32_0_3_line_6 |  | 4 | 6 | 0.033354 | 0.125 | 0.08 | 261 | 0 | 0.364 | 1 | 1 | cs | TRUE
7 | LV_768-32_0_3_line_7 |  | 5 | 63 | 0.028011 | 0.125 | 0.08 | 261 | 0 | 0.364 | 1 | 1 | cs | TRUE
8 | LV_768-32_0_3_line_8 |  | 6 | 25 | 0.00347 | 0.125 | 0.08 | 261 | 0 | 0.364 | 1 | 1 | cs | TRUE
9 | LV_768-32_0_3_line_9 |  | 7 | 8 | 0.024109 | 0.125 | 0.08 | 261 | 0 | 0.364 | 1 | 1 | cs | TRUE
10 | LV_768-32_0_3_line_10 |  | 7 | 9 | 0.020806 | 0.125 | 0.08 | 261 | 0 | 0.364 | 1 | 1 | cs | TRUE
11 | LV_768-32_0_3_line_11 |  | 8 | 10 | 0.025024 | 0.125 | 0.08 | 261 | 0 | 0.364 | 1 | 1 | cs | TRUE
12 | LV_768-32_0_3_line_12 |  | 9 | 11 | 0.019794 | 0.125 | 0.08 | 261 | 0 | 0.364 | 1 | 1 | cs | TRUE
13 | LV_768-32_0_3_line_13 |  | 9 | 12 | 0.027643 | 0.125 | 0.08 | 261 | 0 | 0.364 | 1 | 1 | cs | TRUE
14 | LV_768-32_0_3_line_14 |  | 10 | 13 | 0.031586 | 0.125 | 0.08 | 261 | 0 | 0.364 | 1 | 1 | cs | TRUE
15 | LV_768-32_0_3_line_15 |  | 11 | 14 | 0.01596 | 0.125 | 0.08 | 261 | 0 | 0.364 | 1 | 1 | cs | TRUE
16 | LV_768-32_0_3_line_16 |  | 11 | 15 | 0.027121 | 0.125 | 0.08 | 261 | 0 | 0.364 | 1 | 1 | cs | TRUE
17 | LV_768-32_0_3_line_17 |  | 13 | 48 | 0.020271 | 0.125 | 0.08 | 261 | 0 | 0.364 | 1 | 1 | cs | TRUE
18 | LV_768-32_0_3_line_18 |  | 14 | 19 | 0.023937 | 0.125 | 0.08 | 261 | 0 | 0.364 | 1 | 1 | cs | TRUE
19 | LV_768-32_0_3_line_19 |  | 15 | 20 | 0.023248 | 0.125 | 0.08 | 261 | 0 | 0.364 | 1 | 1 | cs | TRUE
20 | LV_768-32_0_3_line_20 |  | 15 | 16 | 0.045396 | 0.125 | 0.08 | 261 | 0 | 0.364 | 1 | 1 | cs | TRUE
21 | LV_768-32_0_3_line_21 |  | 16 | 17 | 0.047155 | 0.125 | 0.08 | 261 | 0 | 0.364 | 1 | 1 | cs | TRUE
22 | LV_768-32_0_3_line_22 |  | 16 | 18 | 0.024182 | 0.125 | 0.08 | 261 | 0 | 0.364 | 1 | 1 | cs | TRUE
23 | LV_768-32_0_3_line_23 |  | 19 | 54 | 0.022087 | 0.125 | 0.08 | 261 | 0 | 0.364 | 1 | 1 | cs | TRUE
24 | LV_768-32_0_3_line_24 |  | 20 | 31 | 0.012822 | 0.125 | 0.08 | 261 | 0 | 0.364 | 1 | 1 | cs | TRUE
25 | LV_768-32_0_3_line_25 |  | 21 | 22 | 0.0017101 | 0.125 | 0.08 | 261 | 0 | 0.364 | 1 | 1 | cs | TRUE
26 | LV_768-32_0_3_line_26 |  | 21 | 23 | 0.011838 | 0.125 | 0.08 | 261 | 0 | 0.364 | 1 | 1 | cs | TRUE
27 | LV_768-32_0_3_line_27 |  | 22 | 24 | 0.023488 | 0.125 | 0.08 | 261 | 0 | 0.364 | 1 | 1 | cs | TRUE
28 | LV_768-32_0_3_line_28 |  | 23 | 25 | 0.027308 | 0.125 | 0.08 | 261 | 0 | 0.364 | 1 | 1 | cs | TRUE
29 | LV_768-32_0_3_line_29 |  | 24 | 26 | 0.022308 | 0.125 | 0.08 | 261 | 0 | 0.364 | 1 | 1 | cs | TRUE
30 | LV_768-32_0_3_line_30 |  | 25 | 27 | 0.02912 | 0.125 | 0.08 | 261 | 0 | 0.364 | 1 | 1 | cs | TRUE
31 | LV_768-32_0_3_line_31 |  | 26 | 28 | 0.0084397 | 0.125 | 0.08 | 261 | 0 | 0.364 | 1 | 1 | cs | TRUE
32 | LV_768-32_0_3_line_32 |  | 27 | 32 | 0.0057995 | 0.125 | 0.08 | 261 | 0 | 0.364 | 1 | 1 | cs | TRUE
33 | LV_768-32_0_3_line_33 |  | 28 | 46 | 0.019116 | 0.125 | 0.08 | 261 | 0 | 0.364 | 1 | 1 | cs | TRUE
34 | LV_768-32_0_3_line_34 |  | 29 | 30 | 0.017682 | 0.125 | 0.08 | 261 | 0 | 0.364 | 1 | 1 | cs | TRUE
35 | LV_768-32_0_3_line_35 |  | 29 | 31 | 0.007861 | 0.125 | 0.08 | 261 | 0 | 0.364 | 1 | 1 | cs | TRUE
36 | LV_768-32_0_3_line_36 |  | 30 | 56 | 0.031125 | 0.125 | 0.08 | 261 | 0 | 0.364 | 1 | 1 | cs | TRUE
37 | LV_768-32_0_3_line_37 |  | 32 | 61 | 0.02304 | 0.125 | 0.08 | 261 | 0 | 0.364 | 1 | 1 | cs | TRUE
38 | LV_768-32_0_3_line_38 |  | 33 | 34 | 0.0038203 | 0.125 | 0.08 | 261 | 0 | 0.364 | 1 | 2 | cs | TRUE
39 | LV_768-32_0_3_line_39 |  | 33 | 35 | 0.01887 | 0.125 | 0.08 | 261 | 0 | 0.364 | 1 | 2 | cs | TRUE
40 | LV_768-32_0_3_line_40 |  | 34 | 36 | 0.023319 | 0.125 | 0.08 | 261 | 0 | 0.364 | 1 | 2 | cs | TRUE
41 | LV_768-32_0_3_line_41 |  | 35 | 37 | 0.037166 | 0.125 | 0.08 | 261 | 0 | 0.364 | 1 | 2 | cs | TRUE
42 | LV_768-32_0_3_line_42 |  | 35 | 38 | 0.043336 | 0.125 | 0.08 | 261 | 0 | 0.364 | 1 | 1 | cs | TRUE
43 | LV_768-32_0_3_line_43 |  | 36 | 39 | 0.0012586 | 0.125 | 0.08 | 261 | 0 | 0.364 | 1 | 2 | cs | TRUE
44 | LV_768-32_0_3_line_44 |  | 37 | 40 | 0.0036667 | 0.125 | 0.08 | 261 | 0 | 0.364 | 1 | 2 | cs | TRUE
45 | LV_768-32_0_3_line_45 |  | 38 | 41 | 0.01684 | 0.125 | 0.08 | 261 | 0 | 0.364 | 1 | 1 | cs | TRUE
46 | LV_768-32_0_3_line_46 |  | 39 | 42 | 0.019407 | 0.125 | 0.08 | 261 | 0 | 0.364 | 1 | 2 | cs | TRUE
47 | LV_768-32_0_3_line_47 |  | 40 | 43 | 0.028127 | 0.125 | 0.08 | 261 | 0 | 0.364 | 1 | 2 | cs | TRUE
48 | LV_768-32_0_3_line_48 |  | 41 | 44 | 0.01454 | 0.125 | 0.08 | 261 | 0 | 0.364 | 1 | 1 | cs | TRUE
49 | LV_768-32_0_3_line_49 |  | 42 | 85 | 0.025426 | 0.125 | 0.08 | 261 | 0 | 0.364 | 1 | 2 | cs | TRUE
50 | LV_768-32_0_3_line_50 |  | 42 | 84 | 0.0041139 | 0.125 | 0.08 | 261 | 0 | 0.364 | 1 | 1 | cs | TRUE
51 | LV_768-32_0_3_line_51 |  | 43 | 58 | 0.01843 | 0.125 | 0.08 | 261 | 0 | 0.364 | 1 | 1 | cs | TRUE
52 | LV_768-32_0_3_line_52 |  | 44 | 117 | 0.0067194 | 0.125 | 0.08 | 261 | 0 | 0.364 | 1 | 1 | cs | TRUE
53 | LV_768-32_0_3_line_53 |  | 45 | 46 | 0.029303 | 0.125 | 0.08 | 261 | 0 | 0.364 | 1 | 1 | cs | TRUE
54 | LV_768-32_0_3_line_54 |  | 45 | 47 | 0.021918 | 0.125 | 0.08 | 261 | 0 | 0.364 | 1 | 1 | cs | TRUE
55 | LV_768-32_0_3_line_55 |  | 48 | 49 | 0.038708 | 0.125 | 0.08 | 261 | 0 | 0.364 | 1 | 1 | cs | TRUE
56 | LV_768-32_0_3_line_56 |  | 49 | 50 | 0.014593 | 0.125 | 0.08 | 261 | 0 | 0.364 | 1 | 1 | cs | TRUE
57 | LV_768-32_0_3_line_57 |  | 50 | 51 | 0.0034379 | 0.125 | 0.08 | 261 | 0 | 0.364 | 1 | 1 | cs | TRUE
58 | LV_768-32_0_3_line_58 |  | 51 | 81 | 0.02025 | 0.125 | 0.08 | 261 | 0 | 0.364 | 1 | 1 | cs | TRUE
59 | LV_768-32_0_3_line_59 |  | 51 | 75 | 0.035117 | 0.125 | 0.08 | 261 | 0 | 0.364 | 1 | 1 | cs | TRUE
60 | LV_768-32_0_3_line_60 |  | 52 | 53 | 0.0059118 | 0.125 | 0.08 | 261 | 0 | 0.364 | 1 | 1 | cs | TRUE
61 | LV_768-32_0_3_line_61 |  | 53 | 79 | 0.052364 | 0.125 | 0.08 | 261 | 0 | 0.364 | 1 | 1 | cs | TRUE
62 | LV_768-32_0_3_line_62 |  | 54 | 55 | 0.017424 | 0.125 | 0.08 | 261 | 0 | 0.364 | 1 | 1 | cs | TRUE
63 | LV_768-32_0_3_line_63 |  | 56 | 57 | 0.0026738 | 0.125 | 0.08 | 261 | 0 | 0.364 | 1 | 1 | cs | TRUE
64 | LV_768-32_0_3_line_64 |  | 58 | 59 | 0.027719 | 0.125 | 0.08 | 261 | 0 | 0.364 | 1 | 1 | cs | TRUE
65 | LV_768-32_0_3_line_65 |  | 59 | 81 | 0.017921 | 0.125 | 0.08 | 261 | 0 | 0.364 | 1 | 1 | cs | TRUE
66 | LV_768-32_0_3_line_66 |  | 60 | 61 | 0.012411 | 0.125 | 0.08 | 261 | 0 | 0.364 | 1 | 1 | cs | TRUE
67 | LV_768-32_0_3_line_67 |  | 61 | 62 | 0.003961 | 0.125 | 0.08 | 261 | 0 | 0.364 | 1 | 1 | cs | TRUE
68 | LV_768-32_0_3_line_68 |  | 62 | 64 | 0.022091 | 0.125 | 0.08 | 261 | 0 | 0.364 | 1 | 1 | cs | TRUE
69 | LV_768-32_0_3_line_69 |  | 62 | 65 | 0.023717 | 0.125 | 0.08 | 261 | 0 | 0.364 | 1 | 1 | cs | TRUE
70 | LV_768-32_0_3_line_70 |  | 63 | 123 | 0.018 | 0.125 | 0.08 | 261 | 0 | 0.364 | 1 | 1 | cs | TRUE
71 | LV_768-32_0_3_line_71 |  | 64 | 67 | 0.014943 | 0.125 | 0.08 | 261 | 0 | 0.364 | 1 | 1 | cs | TRUE
72 | LV_768-32_0_3_line_72 |  | 65 | 68 | 0.039775 | 0.125 | 0.08 | 261 | 0 | 0.364 | 1 | 1 | cs | TRUE
73 | LV_768-32_0_3_line_73 |  | 68 | 86 | 0.0042527 | 0.125 | 0.08 | 261 | 0 | 0.364 | 1 | 1 | cs | TRUE
74 | LV_768-32_0_3_line_74 |  | 69 | 70 | 0.027253 | 0.125 | 0.08 | 261 | 0 | 0.364 | 1 | 1 | cs | TRUE
75 | LV_768-32_0_3_line_75 |  | 70 | 87 | 0.017069 | 0.125 | 0.08 | 261 | 0 | 0.364 | 1 | 1 | cs | TRUE
76 | LV_768-32_0_3_line_76 |  | 71 | 72 | 0.0002883 | 0.125 | 0.08 | 261 | 0 | 0.364 | 1 | 1 | cs | TRUE
77 | LV_768-32_0_3_line_77 |  | 71 | 73 | 0.043941 | 0.125 | 0.08 | 261 | 0 | 0.364 | 1 | 1 | cs | TRUE
78 | LV_768-32_0_3_line_78 |  | 72 | 74 | 0.032398 | 0.125 | 0.08 | 261 | 0 | 0.364 | 1 | 1 | cs | TRUE
79 | LV_768-32_0_3_line_79 |  | 73 | 75 | 0.025414 | 0.125 | 0.08 | 261 | 0 | 0.364 | 1 | 1 | cs | TRUE
80 | LV_768-32_0_3_line_80 |  | 74 | 76 | 0.030162 | 0.125 | 0.08 | 261 | 0 | 0.364 | 1 | 1 | cs | TRUE
81 | LV_768-32_0_3_line_81 |  | 75 | 79 | 0.02065 | 0.125 | 0.08 | 261 | 0 | 0.364 | 1 | 1 | cs | TRUE
82 | LV_768-32_0_3_line_82 |  | 77 | 78 | 0.02246 | 0.125 | 0.08 | 261 | 0 | 0.364 | 1 | 1 | cs | TRUE
83 | LV_768-32_0_3_line_83 |  | 78 | 80 | 0.029769 | 0.125 | 0.08 | 261 | 0 | 0.364 | 1 | 1 | cs | TRUE
84 | LV_768-32_0_3_line_84 |  | 80 | 82 | 0.020202 | 0.125 | 0.08 | 261 | 0 | 0.364 | 1 | 1 | cs | TRUE
85 | LV_768-32_0_3_line_85 |  | 82 | 83 | 0.0033766 | 0.125 | 0.08 | 261 | 0 | 0.364 | 1 | 1 | cs | TRUE
86 | LV_768-32_0_3_line_86 |  | 83 | 84 | 0.036464 | 0.125 | 0.08 | 261 | 0 | 0.364 | 1 | 1 | cs | TRUE
87 | LV_768-32_0_3_line_87 |  | 85 | 88 | 0.010802 | 0.125 | 0.08 | 261 | 0 | 0.364 | 1 | 2 | cs | TRUE
88 | LV_768-32_0_3_line_88 |  | 87 | 116 | 0.050014 | 0.125 | 0.08 | 261 | 0 | 0.364 | 1 | 1 | cs | TRUE
89 | LV_768-32_0_3_line_89 |  | 88 | 89 | 0.0093622 | 0.125 | 0.08 | 261 | 0 | 0.364 | 1 | 2 | cs | TRUE
90 | LV_768-32_0_3_line_90 |  | 89 | 91 | 0.00014509 | 0.125 | 0.08 | 261 | 0 | 0.364 | 1 | 2 | cs | TRUE
91 | LV_768-32_0_3_line_91 |  | 90 | 91 | 0.017514 | 0.125 | 0.08 | 261 | 0 | 0.364 | 1 | 2 | cs | TRUE
92 | LV_768-32_0_3_line_92 |  | 90 | 92 | 0.0049128 | 0.125 | 0.08 | 261 | 0 | 0.364 | 1 | 2 | cs | TRUE
93 | LV_768-32_0_3_line_93 |  | 92 | 93 | 0.01825 | 0.125 | 0.08 | 261 | 0 | 0.364 | 1 | 1 | cs | TRUE
94 | LV_768-32_0_3_line_94 |  | 92 | 94 | 0.014739 | 0.125 | 0.08 | 261 | 0 | 0.364 | 1 | 2 | cs | TRUE
95 | LV_768-32_0_3_line_95 |  | 94 | 95 | 0.001851 | 0.125 | 0.08 | 261 | 0 | 0.364 | 1 | 2 | cs | TRUE
96 | LV_768-32_0_3_line_96 |  | 94 | 96 | 0.0079016 | 0.125 | 0.08 | 261 | 0 | 0.364 | 1 | 1 | cs | TRUE
97 | LV_768-32_0_3_line_97 |  | 95 | 97 | 0.0060727 | 0.125 | 0.08 | 261 | 0 | 0.364 | 1 | 2 | cs | TRUE
98 | LV_768-32_0_3_line_98 |  | 96 | 98 | 0.0060584 | 0.125 | 0.08 | 261 | 0 | 0.364 | 1 | 1 | cs | TRUE
99 | LV_768-32_0_3_line_99 |  | 97 | 102 | 0.031193 | 0.125 | 0.08 | 261 | 0 | 0.364 | 1 | 2 | cs | TRUE
100 | LV_768-32_0_3_line_100 |  | 98 | 113 | 0.0039163 | 0.125 | 0.08 | 261 | 0 | 0.364 | 1 | 1 | cs | TRUE
101 | LV_768-32_0_3_line_101 |  | 99 | 100 | 0.018684 | 0.125 | 0.08 | 261 | 0 | 0.364 | 1 | 1 | cs | TRUE
102 | LV_768-32_0_3_line_102 |  | 99 | 101 | 0.10878 | 0.125 | 0.08 | 261 | 0 | 0.364 | 1 | 1 | cs | TRUE
103 | LV_768-32_0_3_line_103 |  | 100 | 102 | 0.06351 | 0.125 | 0.08 | 261 | 0 | 0.364 | 1 | 1 | cs | TRUE
104 | LV_768-32_0_3_line_104 |  | 101 | 103 | 0.073966 | 0.125 | 0.08 | 261 | 0 | 0.364 | 1 | 1 | cs | TRUE
105 | LV_768-32_0_3_line_105 |  | 101 | 104 | 0.068058 | 0.125 | 0.08 | 261 | 0 | 0.364 | 1 | 1 | cs | TRUE
106 | LV_768-32_0_3_line_106 |  | 102 | 105 | 0.003673 | 0.125 | 0.08 | 261 | 0 | 0.364 | 1 | 2 | cs | TRUE
107 | LV_768-32_0_3_line_107 |  | 103 | 106 | 0.014024 | 0.125 | 0.08 | 261 | 0 | 0.364 | 1 | 1 | cs | TRUE
108 | LV_768-32_0_3_line_108 |  | 105 | 107 | 0.030558 | 0.125 | 0.08 | 261 | 0 | 0.364 | 1 | 2 | cs | TRUE
109 | LV_768-32_0_3_line_109 |  | 107 | 115 | 0.049768 | 0.125 | 0.08 | 261 | 0 | 0.364 | 1 | 2 | cs | TRUE
110 | LV_768-32_0_3_line_110 |  | 108 | 109 | 0.0073742 | 0.125 | 0.08 | 261 | 0 | 0.364 | 1 | 1 | cs | TRUE
111 | LV_768-32_0_3_line_111 |  | 108 | 110 | 0.0026399 | 0.125 | 0.08 | 261 | 0 | 0.364 | 1 | 1 | cs | TRUE
112 | LV_768-32_0_3_line_112 |  | 109 | 111 | 0.017464 | 0.125 | 0.08 | 261 | 0 | 0.364 | 1 | 1 | cs | TRUE
113 | LV_768-32_0_3_line_113 |  | 110 | 112 | 0.0091995 | 0.125 | 0.08 | 261 | 0 | 0.364 | 1 | 1 | cs | TRUE
114 | LV_768-32_0_3_line_114 |  | 111 | 113 | 0.0055674 | 0.125 | 0.08 | 261 | 0 | 0.364 | 1 | 1 | cs | TRUE
115 | LV_768-32_0_3_line_115 |  | 112 | 114 | 0.0044074 | 0.125 | 0.08 | 261 | 0 | 0.364 | 1 | 1 | cs | TRUE
116 | LV_768-32_0_3_line_116 |  | 115 | 116 | 0.036691 | 0.125 | 0.08 | 261 | 0 | 0.364 | 1 | 1 | cs | TRUE
117 | LV_768-32_0_3_line_117 |  | 116 | 118 | 0.017682 | 0.125 | 0.08 | 261 | 0 | 0.364 | 1 | 1 | cs | TRUE
118 | LV_768-32_0_3_line_118 |  | 116 | 119 | 0.052126 | 0.125 | 0.08 | 261 | 0 | 0.364 | 1 | 1 | cs | TRUE
119 | LV_768-32_0_3_line_119 |  | 117 | 120 | 0.0045534 | 0.125 | 0.08 | 261 | 0 | 0.364 | 1 | 1 | cs | TRUE
120 | LV_768-32_0_3_line_120 |  | 119 | 121 | 0.011151 | 0.125 | 0.08 | 261 | 0 | 0.364 | 1 | 1 | cs | TRUE
121 | LV_768-32_0_3_line_121 |  | 119 | 122 | 0.027706 | 0.125 | 0.08 | 261 | 0 | 0.364 | 1 | 1 | cs | TRUE
122 | LV_768-32_0_3_line_122 |  | 122 | 123 | 0.027511 | 0.125 | 0.08 | 261 | 0 | 0.364 | 1 | 1 | cs | TRUE
123 | LV_768-32_0_3_line_123 |  | 122 | 124 | 0.011657 | 0.125 | 0.08 | 261 | 0 | 0.364 | 1 | 1 | cs | TRUE
124 | LV_768-32_0_3_line_124 |  | 123 | 127 | 0.012023 | 0.125 | 0.08 | 261 | 0 | 0.364 | 1 | 1 | cs | TRUE
125 | LV_768-32_0_3_line_125 |  | 123 | 125 | 0.026757 | 0.125 | 0.08 | 261 | 0 | 0.364 | 1 | 1 | cs | TRUE
126 | LV_768-32_0_3_line_126 |  | 125 | 126 | 0.01284 | 0.125 | 0.08 | 261 | 0 | 0.364 | 1 | 1 | cs | TRUE

## trafo
| name | std_type | hv_bus | lv_bus | sn_mva | vn_hv_kv | vn_lv_kv | vk_percent | vkr_percent | pfe_kw | i0_percent | shift_degree | tap_side | tap_neutral | tap_min | tap_max | tap_step_percent | tap_step_degree | tap_pos | tap_phase_shifter | parallel | df | in_service
0 | LV_768-32_0_3_trafo_34 | 0.63 MVA 20/0.4 kV | 128 | 43 | 0.63 | 20 | 0.4 | 6 | 1.206 | 1.65 | 0.2619 | 150 | hv | 0 | -2 | 2 | 2.5 | 0 | 0 | FALSE | 1 | 1 | TRUE

## line_geodata
| x0 | y0 | x1 | y1 | x2 | y2 | x3 | y3 | x4 | y4 | x5 | y5 | x6 | y6 | x7 | y7 | x8 | y8 | x9 | y9 | x10 | y10 | x11 | y11 | x12 | y12
0 | 2615102.5769 | 1173414.1525 | 2615064.5894 | 1173254.9324
1 | 2615102.5769 | 1173414.1525 | 2615114.735 | 1173413.5426
2 | 2615102.5769 | 1173414.1525 | 2615103.2272 | 1173420.1461 | 2615102.4034 | 1173425.4245 | 2615102.1626 | 1173426.9357 | 2615099.7878 | 1173434.7671 | 2615096.8809 | 1173444.4202 | 2615096.5096 | 1173446.4143
3 | 2615128.4924 | 1173410.6046 | 2615118.1932 | 1173413.3691 | 2615114.735 | 1173413.5426
4 | 2615096.3045 | 1173447.5157 | 2615096.5096 | 1173446.4143
5 | 2615166.6466 | 1173501.6046 | 2615143.224 | 1173516.4916
6 | 2615166.6466 | 1173501.6046 | 2615152.6021 | 1173471.3515
7 | 2615140.4034 | 1173536.2759 | 2615132.3994 | 1173523.3715 | 2615143.224 | 1173516.4916
8 | 2615154.3835 | 1173468.3989 | 2615153.799 | 1173469.7537 | 2615152.6021 | 1173471.3515
9 | 2615305.8519 | 1173407.6828 | 2615315.2493 | 1173402.6278 | 2615327.3937 | 1173396.8737
10 | 2615305.8519 | 1173407.6828 | 2615304.1007 | 1173408.6248 | 2615288.5602 | 1173419.2355
11 | 2615338.1908 | 1173419.4483 | 2615327.3937 | 1173396.8737
12 | 2615272.6246 | 1173430.9703 | 2615273.4974 | 1173430.4248 | 2615287.701 | 1173419.8221 | 2615288.5602 | 1173419.2355
13 | 2615304.6272 | 1173441.7295 | 2615288.5602 | 1173419.2355
14 | 2615338.1908 | 1173419.4483 | 2615339.1036 | 1173418.83 | 2615341.898 | 1173417.4809 | 2615344.7976 | 1173416.8769 | 2615348.5972 | 1173417.1756 | 2615351.3543 | 1173418.4722 | 2615352.8494 | 1173419.8767 | 2615361.4341 | 1173432.7934
15 | 2615272.6246 | 1173430.9703 | 2615269.6527 | 1173432.8274 | 2615258.5257 | 1173438.4242
16 | 2615281.0576 | 1173456.747 | 2615272.6246 | 1173430.9703
17 | 2615372.6544 | 1173449.6756 | 2615361.4341 | 1173432.7934
18 | 2615258.5257 | 1173438.4242 | 2615251.7523 | 1173441.8311 | 2615237.7729 | 1173450.32
19 | 2615281.0576 | 1173456.747 | 2615273.2038 | 1173461.7511 | 2615261.6418 | 1173469.53
20 | 2615281.0576 | 1173456.747 | 2615256.8509 | 1173418.3432
21 | 2615256.8509 | 1173418.3432 | 2615229.6529 | 1173436.1723 | 2615218.1727 | 1173440.2899 | 2615215.9477 | 1173441.2854
22 | 2615256.8509 | 1173418.3432 | 2615253.949 | 1173413.8225 | 2615253.9017 | 1173411.3767 | 2615254.9999 | 1173409.4785 | 2615257.197 | 1173408.4724 | 2615262.9043 | 1173407.3307 | 2615265.1469 | 1173406.4804 | 2615268.2557 | 1173404.7958
23 | 2615219.2535 | 1173462.3557 | 2615236.9489 | 1173450.8204 | 2615237.7729 | 1173450.32
24 | 2615261.6418 | 1173469.53 | 2615251.0031 | 1173476.6876
25 | 2615181.0011 | 1173439.9641 | 2615182.2132 | 1173438.7579
26 | 2615172.6098 | 1173448.3137 | 2615181.0011 | 1173439.9641
27 | 2615198.8741 | 1173422.2024 | 2615198.2978 | 1173422.7531 | 2615182.2132 | 1173438.7579
28 | 2615154.3835 | 1173468.3989 | 2615156.3968 | 1173464.4464 | 2615172.6098 | 1173448.3137
29 | 2615198.8741 | 1173422.2024 | 2615209.7033 | 1173411.8541 | 2615215.1687 | 1173406.9708
30 | 2615154.3835 | 1173468.3989 | 2615152.2999 | 1173466.8485 | 2615149.6037 | 1173465.6522 | 2615147.9297 | 1173465.4479 | 2615140.0684 | 1173465.6949 | 2615131.421 | 1173465.4064 | 2615126.0729 | 1173464.9261
31 | 2615221.4622 | 1173401.3475 | 2615215.1687 | 1173406.9708
32 | 2615126.0729 | 1173464.9261 | 2615122.5072 | 1173464.6058 | 2615120.3065 | 1173464.317
33 | 2615221.4622 | 1173401.3475 | 2615235.7168 | 1173388.611
34 | 2615229.8099 | 1173490.9463 | 2615244.4809 | 1173481.0757
35 | 2615251.0031 | 1173476.6876 | 2615244.4809 | 1173481.0757
36 | 2615229.8099 | 1173490.9463 | 2615220.0008 | 1173497.5457 | 2615213.0995 | 1173502.2529 | 2615204.4174 | 1173508.9231
37 | 2615098.5107 | 1173459.2207 | 2615099.7223 | 1173460.8913 | 2615102.8617 | 1173462.1998 | 2615108.3659 | 1173462.7361 | 2615114.3893 | 1173463.5405 | 2615120.3065 | 1173464.317
38 | 2615205.3232 | 1173579.1841 | 2615207.0482 | 1173582.1559 | 2615207.2448 | 1173582.4859
39 | 2615195.7802 | 1173562.9066 | 2615199.0005 | 1173568.5064 | 2615199.7543 | 1173569.7534 | 2615201.6502 | 1173572.9487 | 2615202.6021 | 1173574.4963 | 2615205.3232 | 1173579.1841
40 | 2615217.95 | 1173602.2134 | 2615216.6985 | 1173600.1004 | 2615215.5489 | 1173598.0965 | 2615214.2469 | 1173595.9032 | 2615214.9973 | 1173595.5049 | 2615207.2448 | 1173582.4859
41 | 2615195.7802 | 1173562.9066 | 2615227.3261 | 1173543.2546
42 | 2615195.7802 | 1173562.9066 | 2615173.4024 | 1173576.8462 | 2615158.9257 | 1173585.7044
43 | 2615217.95 | 1173602.2134 | 2615218.5915 | 1173603.2963
44 | 2615227.3261 | 1173543.2546 | 2615230.4383 | 1173541.3158
45 | 2615144.5619 | 1173594.4937 | 2615158.9257 | 1173585.7044
46 | 2615228.5536 | 1173619.9516 | 2615224.0992 | 1173612.5477 | 2615222.5536 | 1173609.9535 | 2615220.848 | 1173607.1034 | 2615220.0486 | 1173605.7562 | 2615218.5915 | 1173603.2963
47 | 2615254.1612 | 1173526.2056 | 2615252.8977 | 1173527.0216 | 2615238.3994 | 1173536.3563 | 2615230.4383 | 1173541.3158
48 | 2615144.5619 | 1173594.4937 | 2615152.0118 | 1173606.9798
49 | 2615228.5536 | 1173619.9516 | 2615224.5994 | 1173623.3989 | 2615213.0968 | 1173633.4972 | 2615209.2231 | 1173636.4555
50 | 2615228.5536 | 1173619.9516 | 2615231.6495 | 1173617.2424
51 | 2615254.1612 | 1173526.2056 | 2615269.6426 | 1173516.2067
52 | 2615152.0118 | 1173606.9798 | 2615155.4547 | 1173612.7501
53 | 2615257.4526 | 1173368.9605 | 2615250.0001 | 1173375.8488 | 2615235.7168 | 1173388.611
54 | 2615273.5484 | 1173354.0831 | 2615257.4526 | 1173368.9605
55 | 2615372.6544 | 1173449.6756 | 2615340.1384 | 1173470.6762
56 | 2615327.8798 | 1173478.5935 | 2615340.1384 | 1173470.6762
57 | 2615324.9918 | 1173480.4587 | 2615327.8798 | 1173478.5935
58 | 2615324.9918 | 1173480.4587 | 2615307.9815 | 1173491.445
59 | 2615324.9918 | 1173480.4587 | 2615328.4044 | 1173485.6033 | 2615340.0042 | 1173503.553 | 2615341.4513 | 1173505.8023 | 2615343.4974 | 1173507.0526 | 2615345.9735 | 1173507.5814
60 | 2615405.6326 | 1173466.3554 | 2615410.6042 | 1173463.1566
61 | 2615405.6326 | 1173466.3554 | 2615361.5969 | 1173494.6893
62 | 2615219.2535 | 1173462.3557 | 2615204.6566 | 1173471.8711
63 | 2615202.2971 | 1173510.5521 | 2615204.4174 | 1173508.9231
64 | 2615292.9276 | 1173501.1678 | 2615269.6426 | 1173516.2067
65 | 2615307.9815 | 1173491.445 | 2615292.9276 | 1173501.1678
66 | 2615098.5107 | 1173459.2207 | 2615098.2745 | 1173458.8977 | 2615097.6268 | 1173458.0068 | 2615097.1779 | 1173457.1052 | 2615096.0671 | 1173454.8679 | 2615095.8112 | 1173450.1649 | 2615096.3045 | 1173447.5157
67 | 2615095.0268 | 1173461.1241 | 2615098.5107 | 1173459.2207
68 | 2615095.0268 | 1173461.1241 | 2615095.6499 | 1173462.6708 | 2615095.5014 | 1173463.9711 | 2615092.2025 | 1173471.3555 | 2615088.7338 | 1173481.8222
69 | 2615095.0268 | 1173461.1241 | 2615094.1996 | 1173461.6556 | 2615088.5978 | 1173466.5552 | 2615080.3016 | 1173472.5485 | 2615076.426 | 1173475.7964
70 | 2615149.7428 | 1173550.2065 | 2615149.1684 | 1173550.583 | 2615145.903 | 1173544.6384 | 2615145.4665 | 1173544.9153 | 2615143.502 | 1173541.6309 | 2615141.4539 | 1173538.124 | 2615140.4034 | 1173536.2759
71 | 2615080.4508 | 1173493.7036 | 2615085.0985 | 1173489.8471 | 2615086.9017 | 1173487.3503 | 2615088.7338 | 1173481.8222
72 | 2615044.3378 | 1173499.0894 | 2615059.2986 | 1173490.1494 | 2615076.426 | 1173475.7964
73 | 2615044.3378 | 1173499.0894 | 2615042.9031 | 1173499.9467 | 2615040.4851 | 1173500.8505
74 | 2615096.243 | 1173545.6113 | 2615073.0535 | 1173559.9274
75 | 2615060.3962 | 1173571.0709 | 2615064.7992 | 1173565.4791 | 2615070.0538 | 1173561.7792 | 2615073.0535 | 1173559.9274
76 | 2615393.2605 | 1173507.3483 | 2615393.0143 | 1173507.4984
77 | 2615355.4963 | 1173530.3727 | 2615393.0143 | 1173507.4984
78 | 2615393.2605 | 1173507.3483 | 2615420.9224 | 1173490.4832
79 | 2615345.9735 | 1173507.5814 | 2615345.6487 | 1173509.0035 | 2615345.6474 | 1173512.5053 | 2615346.1474 | 1173514.3519 | 2615355.4963 | 1173530.3727
80 | 2615420.9224 | 1173490.4832 | 2615446.6749 | 1173474.7821
81 | 2615345.9735 | 1173507.5814 | 2615346.0508 | 1173507.2481 | 2615347.6026 | 1173504.4061 | 2615350.6987 | 1173501.7015 | 2615361.5969 | 1173494.6893
82 | 2615322.3188 | 1173551.2388 | 2615312.8983 | 1173557.4003 | 2615303.6713 | 1173563.755
83 | 2615279.1543 | 1173580.6402 | 2615303.6713 | 1173563.755
84 | 2615279.1543 | 1173580.6402 | 2615262.5162 | 1173592.0991
85 | 2615262.5162 | 1173592.0991 | 2615259.7353 | 1173594.0144
86 | 2615231.6495 | 1173617.2424 | 2615234.1018 | 1173615.0964 | 2615252.0023 | 1173599.8006 | 2615258.2997 | 1173595.003 | 2615259.7353 | 1173594.0144
87 | 2615209.2231 | 1173636.4555 | 2615200.6385 | 1173643.0117
88 | 2615060.3962 | 1173571.0709 | 2615063.2027 | 1173574.0238 | 2615067.001 | 1173577.8464 | 2615070.3021 | 1173581.7455 | 2615073.8974 | 1173587.2462 | 2615074.513 | 1173588.7373 | 2615075.9038 | 1173592.1537 | 2615076.9997 | 1173597.2479 | 2615077.4983 | 1173602.7519 | 2615077.1519 | 1173606.6975 | 2615077.097 | 1173607.2532 | 2615075.8998 | 1173612.0526 | 2615074.5311 | 1173615.1285
89 | 2615200.6385 | 1173643.0117 | 2615193.198 | 1173648.6941
90 | 2615193.198 | 1173648.6941 | 2615193.0826 | 1173648.7821
91 | 2615179.1634 | 1173659.4124 | 2615193.0826 | 1173648.7821
92 | 2615175.259 | 1173662.3942 | 2615179.1634 | 1173659.4124
93 | 2615175.259 | 1173662.3942 | 2615171.701 | 1173657.3493 | 2615173.7003 | 1173655.8981 | 2615176.1972 | 1173654.2035 | 2615174.948 | 1173652.2994 | 2615172.6556 | 1173648.6485
94 | 2615163.4844 | 1173671.3024 | 2615175.259 | 1173662.3942
95 | 2615163.4844 | 1173671.3024 | 2615162.0058 | 1173672.4215
96 | 2615163.4844 | 1173671.3024 | 2615159.2534 | 1173669.3018 | 2615156.3078 | 1173667.9975
97 | 2615162.0058 | 1173672.4215 | 2615158.4971 | 1173675.1029 | 2615157.2071 | 1173676.1424
98 | 2615150.7679 | 1173665.5453 | 2615154.0521 | 1173666.9987 | 2615156.3078 | 1173667.9975
99 | 2615133.5096 | 1173696.273 | 2615135.1517 | 1173693.9537 | 2615137.5501 | 1173691.9032 | 2615141.2505 | 1173688.9999 | 2615157.2071 | 1173676.1424
100 | 2615150.7679 | 1173665.5453 | 2615147.1881 | 1173663.9571
101 | 2615208.7183 | 1173727.3144 | 2615190.7581 | 1173722.1648
102 | 2615313.0231 | 1173757.9355 | 2615308.998 | 1173756.2022 | 2615301.6039 | 1173753.3042 | 2615290.3037 | 1173749.996 | 2615231.0033 | 1173733.7043 | 2615225.0589 | 1173731.9995 | 2615208.7183 | 1173727.3144
103 | 2615133.5096 | 1173696.273 | 2615143.8969 | 1173703.903 | 2615152.6983 | 1173709.7058 | 2615160.497 | 1173712.9048 | 2615177.2973 | 1173718.3054 | 2615190.7581 | 1173722.1648
104 | 2615313.0231 | 1173757.9355 | 2615352.7004 | 1173775.3008 | 2615380.8211 | 1173787.9456
105 | 2615318.6022 | 1173825.106 | 2615318.5121 | 1173818.4135 | 2615318.2014 | 1173778.2479 | 2615317.0492 | 1173771.297 | 2615312.9016 | 1173760.6032 | 2615313.0231 | 1173757.9355
106 | 2615133.5096 | 1173696.273 | 2615130.5253 | 1173694.12
107 | 2615380.8211 | 1173787.9456 | 2615386.0533 | 1173778.054 | 2615388.199 | 1173776.2029
108 | 2615130.5253 | 1173694.12 | 2615124.8162 | 1173690.0258 | 2615108.4981 | 1173678.3012 | 2615105.8965 | 1173676.0516
109 | 2615081.1688 | 1173633.1765 | 2615088.1004 | 1173643.7548 | 2615090.1844 | 1173648.1733 | 2615093.8436 | 1173655.5974 | 2615096.4973 | 1173661.5515 | 2615098.9992 | 1173667.005 | 2615101.9006 | 1173671.7035 | 2615104.7977 | 1173675.1014 | 2615105.8965 | 1173676.0516
110 | 2615131.9447 | 1173639.0318 | 2615134.9594 | 1173645.7616
111 | 2615131.9447 | 1173639.0318 | 2615130.8654 | 1173636.6225
112 | 2615142.0991 | 1173661.6993 | 2615142.0991 | 1173661.6993 | 2615134.9594 | 1173645.7616
113 | 2615130.8654 | 1173636.6225 | 2615127.1045 | 1173628.227
114 | 2615142.0991 | 1173661.6993 | 2615147.1881 | 1173663.9571
115 | 2615125.3027 | 1173624.2048 | 2615127.1045 | 1173628.227
116 | 2615074.5311 | 1173615.1285 | 2615069.9972 | 1173624.1551 | 2615068.832 | 1173628.3766 | 2615068.7001 | 1173629.1544 | 2615069.001 | 1173631.1562 | 2615071.6041 | 1173638.9555 | 2615081.1688 | 1173633.1765
117 | 2615074.5311 | 1173615.1285 | 2615078.95 | 1173615.3731 | 2615083.4484 | 1173614.4283 | 2615087.3983 | 1173612.6706 | 2615091.0974 | 1173610.3231
118 | 2615074.5311 | 1173615.1285 | 2615075.8998 | 1173612.0526 | 2615077.097 | 1173607.2532 | 2615077.1519 | 1173606.6975 | 2615080.8539 | 1173606.2287 | 2615082.4008 | 1173605.321 | 2615082.9538 | 1173604.3219 | 2615082.554 | 1173596.0278 | 2615081.5973 | 1173593.3463 | 2615102.5739 | 1173580.0699 | 2615103.0946 | 1173579.7488
119 | 2615157.7878 | 1173616.6604 | 2615155.4547 | 1173612.7501
120 | 2615108.8972 | 1173589.2793 | 2615103.0946 | 1173579.7488
121 | 2615103.0946 | 1173579.7488 | 2615125.9476 | 1173565.2766 | 2615126.4991 | 1173564.9222
122 | 2615149.7428 | 1173550.2065 | 2615149.1684 | 1173550.583 | 2615126.4991 | 1173564.9222
123 | 2615126.4991 | 1173564.9222 | 2615132.6716 | 1173574.811
124 | 2615149.7428 | 1173550.2065 | 2615156.0913 | 1173560.417
125 | 2615149.7428 | 1173550.2065 | 2615172.3969 | 1173535.8673
126 | 2615172.3969 | 1173535.8673 | 2615172.9024 | 1173535.5462 | 2615179.4804 | 1173545.8697

## bus_geodata
| x | y | coords
0 | 2615064.5894 | 1173254.9324
1 | 2615102.5769 | 1173414.1525
2 | 2615114.735 | 1173413.5426
3 | 2615096.5096 | 1173446.4143
4 | 2615166.6466 | 1173501.6046
5 | 2615143.224 | 1173516.4916
6 | 2615152.6021 | 1173471.3515
7 | 2615305.8519 | 1173407.6828
8 | 2615327.3937 | 1173396.8737
9 | 2615288.5602 | 1173419.2355
10 | 2615338.1908 | 1173419.4483
11 | 2615272.6246 | 1173430.9703
12 | 2615304.6272 | 1173441.7295
13 | 2615361.4341 | 1173432.7934
14 | 2615258.5257 | 1173438.4242
15 | 2615281.0576 | 1173456.747
16 | 2615256.8509 | 1173418.3432
17 | 2615215.9477 | 1173441.2854
18 | 2615268.2557 | 1173404.7958
19 | 2615237.7729 | 1173450.32
20 | 2615261.6418 | 1173469.53
21 | 2615181.0011 | 1173439.9641
22 | 2615182.2132 | 1173438.7579
23 | 2615172.6098 | 1173448.3137
24 | 2615198.8741 | 1173422.2024
25 | 2615154.3835 | 1173468.3989
26 | 2615215.1687 | 1173406.9708
27 | 2615126.0729 | 1173464.9261
28 | 2615221.4622 | 1173401.3475
29 | 2615244.4809 | 1173481.0757
30 | 2615229.8099 | 1173490.9463
31 | 2615251.0031 | 1173476.6876
32 | 2615120.3065 | 1173464.317
33 | 2615205.3232 | 1173579.1841
34 | 2615207.2448 | 1173582.4859
35 | 2615195.7802 | 1173562.9066
36 | 2615217.95 | 1173602.2134
37 | 2615227.3261 | 1173543.2546
38 | 2615158.9257 | 1173585.7044
39 | 2615218.5915 | 1173603.2963
40 | 2615230.4383 | 1173541.3158
41 | 2615144.5619 | 1173594.4937
42 | 2615228.5536 | 1173619.9516
43 | 2615254.1612 | 1173526.2056
44 | 2615152.0118 | 1173606.9798
45 | 2615257.4526 | 1173368.9605
46 | 2615235.7168 | 1173388.611
47 | 2615273.5484 | 1173354.0831
48 | 2615372.6544 | 1173449.6756
49 | 2615340.1384 | 1173470.6762
50 | 2615327.8798 | 1173478.5935
51 | 2615324.9918 | 1173480.4587
52 | 2615410.6042 | 1173463.1566
53 | 2615405.6326 | 1173466.3554
54 | 2615219.2535 | 1173462.3557
55 | 2615204.6566 | 1173471.8711
56 | 2615204.4174 | 1173508.9231
57 | 2615202.2971 | 1173510.5521
58 | 2615269.6426 | 1173516.2067
59 | 2615292.9276 | 1173501.1678
60 | 2615096.3045 | 1173447.5157
61 | 2615098.5107 | 1173459.2207
62 | 2615095.0268 | 1173461.1241
63 | 2615140.4034 | 1173536.2759
64 | 2615088.7338 | 1173481.8222
65 | 2615076.426 | 1173475.7964
66 | 2615128.4924 | 1173410.6046
67 | 2615080.4508 | 1173493.7036
68 | 2615044.3378 | 1173499.0894
69 | 2615096.243 | 1173545.6113
70 | 2615073.0535 | 1173559.9274
71 | 2615393.0143 | 1173507.4984
72 | 2615393.2605 | 1173507.3483
73 | 2615355.4963 | 1173530.3727
74 | 2615420.9223 | 1173490.4832
75 | 2615345.9735 | 1173507.5814
76 | 2615446.6749 | 1173474.7821
77 | 2615322.3188 | 1173551.2388
78 | 2615303.6713 | 1173563.755
79 | 2615361.5969 | 1173494.6893
80 | 2615279.1543 | 1173580.6402
81 | 2615307.9815 | 1173491.445
82 | 2615262.5162 | 1173592.0991
83 | 2615259.7353 | 1173594.0144
84 | 2615231.6495 | 1173617.2424
85 | 2615209.2231 | 1173636.4555
86 | 2615040.4851 | 1173500.8505
87 | 2615060.3962 | 1173571.0709
88 | 2615200.6385 | 1173643.0117
89 | 2615193.198 | 1173648.6941
90 | 2615179.1634 | 1173659.4124
91 | 2615193.0826 | 1173648.7821
92 | 2615175.259 | 1173662.3942
93 | 2615172.6556 | 1173648.6485
94 | 2615163.4844 | 1173671.3024
95 | 2615162.0058 | 1173672.4214
96 | 2615156.3078 | 1173667.9975
97 | 2615157.2071 | 1173676.1424
98 | 2615150.7679 | 1173665.5453
99 | 2615208.7183 | 1173727.3144
100 | 2615190.7581 | 1173722.1648
101 | 2615313.0231 | 1173757.9355
102 | 2615133.5096 | 1173696.273
103 | 2615380.8211 | 1173787.9456
104 | 2615318.6022 | 1173825.106
105 | 2615130.5253 | 1173694.12
106 | 2615388.199 | 1173776.2029
107 | 2615105.8965 | 1173676.0516
108 | 2615131.9447 | 1173639.0318
109 | 2615134.9594 | 1173645.7616
110 | 2615130.8654 | 1173636.6225
111 | 2615142.0991 | 1173661.6993
112 | 2615127.1045 | 1173628.227
113 | 2615147.1881 | 1173663.9571
114 | 2615125.3027 | 1173624.2048
115 | 2615081.1688 | 1173633.1765
116 | 2615074.5311 | 1173615.1285
117 | 2615155.4547 | 1173612.7501
118 | 2615091.0974 | 1173610.3231
119 | 2615103.0946 | 1173579.7488
120 | 2615157.7878 | 1173616.6604
121 | 2615108.8972 | 1173589.2793
122 | 2615126.4991 | 1173564.9222
123 | 2615149.7428 | 1173550.2065
124 | 2615132.6716 | 1173574.811
125 | 2615172.3969 | 1173535.8673
126 | 2615179.4804 | 1173545.8697
127 | 2615156.0913 | 1173560.417
128 | 2615195.7802 | 1173562.9066

## line_std_types
| c_nf_per_km | r_ohm_per_km | x_ohm_per_km | max_i_ka | type | q_mm2 | alpha | voltage_rating
NAYY 4x50 SE | 210 | 0.642 | 0.083 | 0.142 | cs | 50 | 0.00403 | LV
NAYY 4x120 SE | 264 | 0.225 | 0.08 | 0.242 | cs | 120 | 0.00403 | LV
NAYY 4x150 SE | 261 | 0.208 | 0.08 | 0.27 | cs | 150 | 0.00403 | LV
NA2XS2Y 1x95 RM/25 12/20 kV | 216 | 0.313 | 0.132 | 0.252 | cs | 95 | 0.00403 | MV
NA2XS2Y 1x185 RM/25 12/20 kV | 273 | 0.161 | 0.117 | 0.362 | cs | 185 | 0.00403 | MV
NA2XS2Y 1x240 RM/25 12/20 kV | 304 | 0.122 | 0.112 | 0.421 | cs | 240 | 0.00403 | MV
NA2XS2Y 1x95 RM/25 6/10 kV | 315 | 0.313 | 0.123 | 0.249 | cs | 95 | 0.00403 | MV
NA2XS2Y 1x185 RM/25 6/10 kV | 406 | 0.161 | 0.11 | 0.358 | cs | 185 | 0.00403 | MV
NA2XS2Y 1x240 RM/25 6/10 kV | 456 | 0.122 | 0.105 | 0.416 | cs | 240 | 0.00403 | MV
NA2XS2Y 1x150 RM/25 12/20 kV | 250 | 0.206 | 0.116 | 0.319 | cs | 150 | 0.00403 | MV
NA2XS2Y 1x120 RM/25 12/20 kV | 230 | 0.253 | 0.119 | 0.283 | cs | 120 | 0.00403 | MV
NA2XS2Y 1x70 RM/25 12/20 kV | 190 | 0.443 | 0.132 | 0.22 | cs | 70 | 0.00403 | MV
NA2XS2Y 1x150 RM/25 6/10 kV | 360 | 0.206 | 0.11 | 0.315 | cs | 150 | 0.00403 | MV
NA2XS2Y 1x120 RM/25 6/10 kV | 340 | 0.253 | 0.113 | 0.28 | cs | 120 | 0.00403 | MV
NA2XS2Y 1x70 RM/25 6/10 kV | 280 | 0.443 | 0.123 | 0.217 | cs | 70 | 0.00403 | MV
N2XS(FL)2Y 1x120 RM/35 64/110 kV | 112 | 0.153 | 0.166 | 0.366 | cs | 120 | 0.00393 | HV
N2XS(FL)2Y 1x185 RM/35 64/110 kV | 125 | 0.099 | 0.156 | 0.457 | cs | 185 | 0.00393 | HV
N2XS(FL)2Y 1x240 RM/35 64/110 kV | 135 | 0.075 | 0.149 | 0.526 | cs | 240 | 0.00393 | HV
N2XS(FL)2Y 1x300 RM/35 64/110 kV | 144 | 0.06 | 0.144 | 0.588 | cs | 300 | 0.00393 | HV
15-AL1/3-ST1A 0.4 | 11 | 1.8769 | 0.35 | 0.105 | ol | 16 | 0.00403 | LV
24-AL1/4-ST1A 0.4 | 11.25 | 1.2012 | 0.335 | 0.14 | ol | 24 | 0.00403 | LV
48-AL1/8-ST1A 0.4 | 12.2 | 0.5939 | 0.3 | 0.21 | ol | 48 | 0.00403 | LV
94-AL1/15-ST1A 0.4 | 13.2 | 0.306 | 0.29 | 0.35 | ol | 94 | 0.00403 | LV
34-AL1/6-ST1A 10.0 | 9.7 | 0.8342 | 0.36 | 0.17 | ol | 34 | 0.00403 | MV
48-AL1/8-ST1A 10.0 | 10.1 | 0.5939 | 0.35 | 0.21 | ol | 48 | 0.00403 | MV
70-AL1/11-ST1A 10.0 | 10.4 | 0.4132 | 0.339 | 0.29 | ol | 70 | 0.00403 | MV
94-AL1/15-ST1A 10.0 | 10.75 | 0.306 | 0.33 | 0.35 | ol | 94 | 0.00403 | MV
122-AL1/20-ST1A 10.0 | 11.1 | 0.2376 | 0.323 | 0.41 | ol | 122 | 0.00403 | MV
149-AL1/24-ST1A 10.0 | 11.25 | 0.194 | 0.315 | 0.47 | ol | 149 | 0.00403 | MV
34-AL1/6-ST1A 20.0 | 9.15 | 0.8342 | 0.382 | 0.17 | ol | 34 | 0.00403 | MV
48-AL1/8-ST1A 20.0 | 9.5 | 0.5939 | 0.372 | 0.21 | ol | 48 | 0.00403 | MV
70-AL1/11-ST1A 20.0 | 9.7 | 0.4132 | 0.36 | 0.29 | ol | 70 | 0.00403 | MV
94-AL1/15-ST1A 20.0 | 10 | 0.306 | 0.35 | 0.35 | ol | 94 | 0.00403 | MV
122-AL1/20-ST1A 20.0 | 10.3 | 0.2376 | 0.344 | 0.41 | ol | 122 | 0.00403 | MV
149-AL1/24-ST1A 20.0 | 10.5 | 0.194 | 0.337 | 0.47 | ol | 149 | 0.00403 | MV
184-AL1/30-ST1A 20.0 | 10.75 | 0.1571 | 0.33 | 0.535 | ol | 184 | 0.00403 | MV
243-AL1/39-ST1A 20.0 | 11 | 0.1188 | 0.32 | 0.645 | ol | 243 | 0.00403 | MV
48-AL1/8-ST1A 110.0 | 8 | 0.5939 | 0.46 | 0.21 | ol | 48 | 0.00403 | HV
70-AL1/11-ST1A 110.0 | 8.4 | 0.4132 | 0.45 | 0.29 | ol | 70 | 0.00403 | HV
94-AL1/15-ST1A 110.0 | 8.65 | 0.306 | 0.44 | 0.35 | ol | 94 | 0.00403 | HV
122-AL1/20-ST1A 110.0 | 8.5 | 0.2376 | 0.43 | 0.41 | ol | 122 | 0.00403 | HV
149-AL1/24-ST1A 110.0 | 8.75 | 0.194 | 0.41 | 0.47 | ol | 149 | 0.00403 | HV
184-AL1/30-ST1A 110.0 | 8.8 | 0.1571 | 0.4 | 0.535 | ol | 184 | 0.00403 | HV
243-AL1/39-ST1A 110.0 | 9 | 0.1188 | 0.39 | 0.645 | ol | 243 | 0.00403 | HV
305-AL1/39-ST1A 110.0 | 9.2 | 0.0949 | 0.38 | 0.74 | ol | 305 | 0.00403 | HV
490-AL1/64-ST1A 110.0 | 9.75 | 0.059 | 0.37 | 0.96 | ol | 490 | 0.00403 | HV
679-AL1/86-ST1A 110.0 | 9.95 | 0.042 | 0.36 | 1.15 | ol | 679 | 0.00403 | HV
490-AL1/64-ST1A 220.0 | 10 | 0.059 | 0.285 | 0.96 | ol | 490 | 0.00403 | HV
679-AL1/86-ST1A 220.0 | 11.7 | 0.042 | 0.275 | 1.15 | ol | 679 | 0.00403 | HV
490-AL1/64-ST1A 380.0 | 11 | 0.059 | 0.253 | 0.96 | ol | 490 | 0.00403 | HV
679-AL1/86-ST1A 380.0 | 14.6 | 0.042 | 0.25 | 1.15 | ol | 679 | 0.00403 | HV

## trafo_std_types
| i0_percent | pfe_kw | vkr_percent | sn_mva | vn_lv_kv | vn_hv_kv | vk_percent | shift_degree | vector_group | tap_side | tap_neutral | tap_min | tap_max | tap_step_degree | tap_step_percent | tap_phase_shifter
160 MVA 380/110 kV | 0.06 | 60 | 0.25 | 160 | 110 | 380 | 12.2 | 0 | Yy0 | hv | 0 | -9 | 9 | 0 | 1.5 | FALSE
100 MVA 220/110 kV | 0.06 | 55 | 0.26 | 100 | 110 | 220 | 12 | 0 | Yy0 | hv | 0 | -9 | 9 | 0 | 1.5 | FALSE
63 MVA 110/20 kV | 0.04 | 22 | 0.32 | 63 | 20 | 110 | 18 | 150 | YNd5 | hv | 0 | -9 | 9 | 0 | 1.5 | FALSE
40 MVA 110/20 kV | 0.05 | 18 | 0.34 | 40 | 20 | 110 | 16.2 | 150 | YNd5 | hv | 0 | -9 | 9 | 0 | 1.5 | FALSE
25 MVA 110/20 kV | 0.07 | 14 | 0.41 | 25 | 20 | 110 | 12 | 150 | YNd5 | hv | 0 | -9 | 9 | 0 | 1.5 | FALSE
63 MVA 110/10 kV | 0.04 | 22 | 0.32 | 63 | 10 | 110 | 18 | 150 | YNd5 | hv | 0 | -9 | 9 | 0 | 1.5 | FALSE
40 MVA 110/10 kV | 0.05 | 18 | 0.34 | 40 | 10 | 110 | 16.2 | 150 | YNd5 | hv | 0 | -9 | 9 | 0 | 1.5 | FALSE
25 MVA 110/10 kV | 0.07 | 14 | 0.41 | 25 | 10 | 110 | 12 | 150 | YNd5 | hv | 0 | -9 | 9 | 0 | 1.5 | FALSE
0.25 MVA 20/0.4 kV | 0.32 | 0.8 | 1.44 | 0.25 | 0.4 | 20 | 6 | 150 | Yzn5 | hv | 0 | -2 | 2 | 0 | 2.5 | FALSE
0.4 MVA 20/0.4 kV | 0.3375 | 1.35 | 1.425 | 0.4 | 0.4 | 20 | 6 | 150 | Dyn5 | hv | 0 | -2 | 2 | 0 | 2.5 | FALSE
0.63 MVA 20/0.4 kV | 0.2619 | 1.65 | 1.206 | 0.63 | 0.4 | 20 | 6 | 150 | Dyn5 | hv | 0 | -2 | 2 | 0 | 2.5 | FALSE
0.25 MVA 10/0.4 kV | 0.24 | 0.6 | 1.2 | 0.25 | 0.4 | 10 | 4 | 150 | Dyn5 | hv | 0 | -2 | 2 | 0 | 2.5 | FALSE
0.4 MVA 10/0.4 kV | 0.2375 | 0.95 | 1.325 | 0.4 | 0.4 | 10 | 4 | 150 | Dyn5 | hv | 0 | -2 | 2 | 0 | 2.5 | FALSE
0.63 MVA 10/0.4 kV | 0.1873 | 1.18 | 1.0794 | 0.63 | 0.4 | 10 | 4 | 150 | Dyn5 | hv | 0 | -2 | 2 | 0 | 2.5 | FALSE

## trafo3w_std_types
| sn_hv_mva | sn_mv_mva | sn_lv_mva | vn_hv_kv | vn_mv_kv | vn_lv_kv | vk_hv_percent | vk_mv_percent | vk_lv_percent | vkr_hv_percent | vkr_mv_percent | vkr_lv_percent | pfe_kw | i0_percent | shift_mv_degree | shift_lv_degree | vector_group | tap_side | tap_neutral | tap_min | tap_max | tap_step_percent
63/25/38 MVA 110/20/10 kV | 63 | 25 | 38 | 110 | 20 | 10 | 10.4 | 10.4 | 10.4 | 0.28 | 0.32 | 0.35 | 35 | 0.89 | 0 | 0 | YN0yn0yn0 | hv | 0 | -10 | 10 | 1.2
63/25/38 MVA 110/10/10 kV | 63 | 25 | 38 | 110 | 10 | 10 | 10.4 | 10.4 | 10.4 | 0.28 | 0.32 | 0.35 | 35 | 0.89 | 0 | 0 | YN0yn0yn0 | hv | 0 | -10 | 10 | 1.2

## fuse_std_types
| fuse_type | i_rated_a | t_avg | t_min | t_total | x_avg | x_min | x_total
HV 100A | HV 100A | 100 | 0 | [10.0, 3.64, 0.854, 0.281, 0.1, 0.0531, 0.022, 0.01] | [10.0, 4.267, 1.21, 0.403, 0.1, 0.058, 0.022, 0.01] | 0 | [300.0, 350.0, 450.0, 550.0, 700.0, 850.0, 1200.0, 1752.0] | [600.0, 700.0, 900.0, 1150.0, 1665.0, 2000.0, 3000.0, 4313.0]
HV 10A | HV 10A | 10 | 0 | [10.0, 1675.0, 0.344, 0.156, 0.1, 0.0417, 0.0171, 0.01] | [10.0, 1.3, 0.3, 0.155, 0.1, 0.0555, 0.023, 0.01] | 0 | [30.0, 32.0, 35.0, 37.0, 39.0, 50.0, 70.0, 88.0] | [60.0, 70.0, 80.0, 87.0, 94.0, 110.0, 150.0, 216.0]
HV 125A | HV 125A | 125 | 0 | [10.0, 1.82, 0.344, 0.1, 0.0467, 0.0269, 0.01] | [10.0, 2.478, 0.426, 0.1, 0.0427, 0.0211, 0.01] | 0 | [375.0, 500.0, 700.0, 925.0, 1200.0, 1500.0, 2341.0] | [750.0, 1000.0, 1500.0, 2200.0, 3000.0, 4000.0, 5765.0]
HV 160A | HV 160A | 160 | 0 | [10.0, 4.15, 1.03, 0.198, 0.1, 0.051, 0.0172, 0.01] | [10.0, 2.3, 0.734, 0.274, 0.1, 0.046, 0.0177, 0.01] | 0 | [480.0, 550.0, 700.0, 1000.0, 1260.0, 1600.0, 2500.0, 3227.0] | [960.0, 1300.0, 1700.0, 2200.0, 2996.0, 4000.0, 6000.0, 7946.0]
HV 16A | HV 16A | 16 | 0 | [10.0, 0.352, 0.164, 0.1, 0.0649, 0.0342, 0.01] | [10.0, 2.34, 0.722, 0.181, 0.1, 0.055, 0.0296, 0.01] | 0 | [48.0, 60.0, 65.0, 71.0, 80.0, 100.0, 162.0] | [96.0, 110.0, 125.0, 150.0, 168.0, 200.0, 250.0, 398.0]
HV 200A | HV 200A | 200 | 0 | [10.0, 4.267, 1.21, 0.403, 0.1, 0.058, 0.022, 0.01] | [10.0, 3.73, 1.654, 0.328, 0.1, 0.0531, 0.019, 0.01] | 0 | [600.0, 700.0, 900.0, 1150.0, 1665.0, 2000.0, 3000.0, 4313.0] | [1200.0, 1500.0, 1800.0, 2700.0, 3960.0, 5000.0, 7500.0, 10620.0]
HV 20A | HV 20A | 20 | 0 | [10.0, 1.3, 0.3, 0.155, 0.1, 0.0555, 0.023, 0.01] | [10.0, 1.3, 0.161, 0.1, 0.0611, 0.0399, 0.0141, 0.01] | 0 | [60.0, 70.0, 80.0, 87.0, 94.0, 110.0, 150.0, 216.0] | [120.0, 150.0, 200.0, 223.0, 260.0, 300.0, 450.0, 532.0]
HV 25A | HV 25A | 25 | 0 | [10.0, 2.512, 0.833, 0.299, 0.1, 0.0372, 0.0223, 0.01] | [10.0, 3.125, 0.597, 0.198, 0.1, 0.0378, 0.022, 0.01] | 0 | [75.0, 82.0, 90.0, 100.0, 124.0, 170.0, 200.0, 289.0] | [150.0, 170.0, 210.0, 250.0, 294.0, 400.0, 500.0, 711.0]
HV 31.5A | HV 31.5A | 31.5 | 0 | [10.0, 2.34, 0.722, 0.181, 0.1, 0.055, 0.0296, 0.01] | [10.0, 2.84, 0.368, 0.164, 0.1, 0.0621, 0.0378, 0.0195, 0.01] | 0 | [95.0, 110.0, 125.0, 150.0, 165.0, 200.0, 250.0, 390.0] | [189.0, 220.0, 300.0, 350.0, 393.0, 450.0, 530.0, 700.0, 960.0]
HV 40A | HV 40A | 40 | 0 | [10.0, 1.3, 0.161, 0.1, 0.0611, 0.0399, 0.0141, 0.01] | [10.0, 2.05, 0.369, 0.198, 0.1, 0.051, 0.0298, 0.01] | 0 | [120.0, 150.0, 200.0, 223.0, 260.0, 300.0, 450.0, 532.0] | [240.0, 300.0, 400.0, 450.0, 530.0, 650.0, 800.0, 1311.0]
HV 50A | HV 50A | 50 | 0 | [10.0, 3.215, 0.597, 0.198, 0.1, 0.0378, 0.022, 0.01] | [10.0, 3.64, 0.854, 0.281, 0.1, 0.0531, 0.022, 0.01] | 0 | [150.0, 170.0, 210.0, 250.0, 294.0, 400.0, 500.0, 711.0] | [300.0, 350.0, 450.0, 550.0, 700.0, 850.0, 1200.0, 1752.0]
HV 6.3A | HV 6.3A | 6.3 | 0 | [10.0, 1.39, 0.344, 0.168, 0.1, 0.056, 0.0263, 0.01] | [10.0, 1.711, 0.516, 0.198, 0.1, 0.0634, 0.0303, 0.01] | 0 | [19.0, 19.5, 20.4, 20.8, 22.0, 25.0, 32.0, 48.0] | [38.0, 40.0, 43.0, 48.0, 53.0, 60.0, 75.0, 118.0]
HV 63A | HV 63A | 63 | 0 | [10.0, 2.84, 0.368, 0.164, 0.1, 0.0621, 0.0378, 0.0195, 0.01] | [10.0, 1.82, 0.344, 0.1, 0.0467, 0.0269, 0.01] | 0 | [189.0, 220.0, 300.0, 350.0, 393.0, 450.0, 530.0, 700.0, 961.0] | [378.0, 500.0, 700.0, 934.0, 1200.0, 1500.0, 2366.0]
HV 80A | HV 80A | 80 | 0 | [10.0, 2.05, 0.369, 0.198, 0.1, 0.051, 0.0298, 0.01] | [10.0, 4.15, 1.03, 0.198, 0.1, 0.051, 0.0172, 0.01] | 0 | [240.0, 300.0, 400.0, 450.0, 530.0, 650.0, 800.0, 1311.0] | [480.0, 550.0, 700.0, 1000.0, 1260.0, 1600.0, 2500.0, 3227.0]
Siemens NH-1-100 | Siemens NH-1-100 | 100 | [5400.0, 2000.0, 400.0, 20.0, 1.0, 0.2, 0.012, 0.004] | 0 | 0 | [150.0, 190.0, 250.0, 430.0, 900.0, 1250.0, 2700.0, 3600.0] | 0 | 0
Siemens NH-1-125 | Siemens NH-1-125 | 125 | [4800.0, 120.0, 7.0, 0.1, 0.004] | 0 | 0 | [180.0, 400.0, 740.0, 2000.0, 4250.0] | 0 | 0
Siemens NH-1-16 | Siemens NH-1-16 | 16 | [4000.0, 400.0, 2.0, 0.1, 0.04, 0.01] | 0 | 0 | [26.0, 35.0, 75.0, 150.0, 200.0, 300.0] | 0 | 0
Siemens NH-1-160 | Siemens NH-1-160 | 160 | [4800.0, 120.0, 7.0, 0.1, 0.004] | 0 | 0 | [210.0, 500.0, 900.0, 2300.0, 5000.0] | 0 | 0
Siemens NH-1-25 | Siemens NH-1-25 | 25 | [4000.0, 1000.0, 10.0, 0.2, 0.02, 0.01] | 0 | 0 | [40.0, 50.0, 100.0, 210.0, 400.0, 500.0] | 0 | 0
Siemens NH-1-50 | Siemens NH-1-50 | 50 | [4000.0, 40.0, 4.0, 1.0, 0.02, 0.01] | 0 | 0 | [86.0, 200.0, 300.0, 400.0, 1000.0, 1280.0] | 0 | 0
Siemens NH-1-63 | Siemens NH-1-63 | 63 | [4000.0, 100.0, 10.0, 2.0, 0.04, 0.01] | 0 | 0 | [100.0, 200.0, 300.0, 400.0, 1000.0, 1500.0] | 0 | 0
Siemens NH-1-80 | Siemens NH-1-80 | 80 | [4800.0, 120.0, 7.0, 0.1, 0.01] | 0 | 0 | [150.58, 250.0, 450.0, 1150.0, 2470.0] | 0 | 0
Siemens NH-2-1000 | Siemens NH-2-1000 | 1000 | [4800.0, 120.0, 7.0, 0.1, 0.004] | 0 | 0 | [1900.0, 3500.0, 8400.0, 24000.0, 52000.0] | 0 | 0
Siemens NH-2-200 | Siemens NH-2-200 | 200 | [4800.0, 120.0, 7.0, 0.1, 0.004] | 0 | 0 | [280.0, 650.0, 1200.0, 3000.0, 7000.0] | 0 | 0
Siemens NH-2-224 | Siemens NH-2-224 | 224 | [4800.0, 120.0, 7.0, 0.2, 0.04, 0.004] | 0 | 0 | [400.0, 750.0, 1453.0, 3025.0, 4315.0, 7600.0] | 0 | 0
Siemens NH-2-250 | Siemens NH-2-250 | 250 | [4800.0, 120.0, 7.0, 0.1, 0.004] | 0 | 0 | [450.0, 800.0, 1650.0, 4000.0, 8500.0] | 0 | 0
Siemens NH-2-315 | Siemens NH-2-315 | 315 | [4800.0, 120.0, 7.0, 0.1, 0.004] | 0 | 0 | [550.0, 920.0, 1900.0, 5000.0, 11000.0] | 0 | 0
Siemens NH-2-355 | Siemens NH-2-355 | 355 | [4800.0, 120.0, 6.0, 0.1, 0.004] | 0 | 0 | [650.0, 1116.27, 2350.0, 5840.0, 12790.0] | 0 | 0
Siemens NH-2-400 | Siemens NH-2-400 | 400 | [4800.0, 120.0, 7.0, 0.1, 0.004] | 0 | 0 | [720.0, 1350.0, 2800.0, 6500.0, 15000.0] | 0 | 0
Siemens NH-2-425 | Siemens NH-2-425 | 425 | [4800.0, 120.0, 7.0, 0.1, 0.004] | 0 | 0 | [850.0, 1500.0, 3050.0, 7500.0, 16500.0] | 0 | 0
Siemens NH-2-630 | Siemens NH-2-630 | 630 | [4800.0, 120.0, 7.0, 0.1, 0.004] | 0 | 0 | [1200.0, 2000.0, 4800.0, 12000.0, 26000.0] | 0 | 0

## dtypes
| element | column | dtype
0 | bus | name | object
1 | bus | vn_kv | float64
2 | bus | type | object
3 | bus | zone | object
4 | bus | in_service | bool
5 | load | name | object
6 | load | bus | uint32
7 | load | p_mw | float64
8 | load | q_mvar | float64
9 | load | const_z_percent | float64
10 | load | const_i_percent | float64
11 | load | sn_mva | float64
12 | load | scaling | float64
13 | load | in_service | bool
14 | load | type | object
15 | ext_grid | name | object
16 | ext_grid | bus | uint32
17 | ext_grid | vm_pu | float64
18 | ext_grid | va_degree | float64
19 | ext_grid | slack_weight | float64
20 | ext_grid | in_service | bool
21 | line | name | object
22 | line | std_type | object
23 | line | from_bus | uint32
24 | line | to_bus | uint32
25 | line | length_km | float64
26 | line | r_ohm_per_km | float64
27 | line | x_ohm_per_km | float64
28 | line | c_nf_per_km | float64
29 | line | g_us_per_km | float64
30 | line | max_i_ka | float64
31 | line | df | float64
32 | line | parallel | uint32
33 | line | type | object
34 | line | in_service | bool
35 | trafo | name | object
36 | trafo | std_type | object
37 | trafo | hv_bus | uint32
38 | trafo | lv_bus | uint32
39 | trafo | sn_mva | float64
40 | trafo | vn_hv_kv | float64
41 | trafo | vn_lv_kv | float64
42 | trafo | vk_percent | float64
43 | trafo | vkr_percent | float64
44 | trafo | pfe_kw | float64
45 | trafo | i0_percent | float64
46 | trafo | shift_degree | float64
47 | trafo | tap_side | object
48 | trafo | tap_neutral | int32
49 | trafo | tap_min | int32
50 | trafo | tap_max | int32
51 | trafo | tap_step_percent | float64
52 | trafo | tap_step_degree | float64
53 | trafo | tap_pos | int32
54 | trafo | tap_phase_shifter | bool
55 | trafo | parallel | uint32
56 | trafo | df | float64
57 | trafo | in_service | bool
58 | line_geodata | coords | object
59 | bus_geodata | x | float64
60 | bus_geodata | y | float64
61 | bus_geodata | coords | object

## parameters
| version | format_version | converged | OPF_converged | name | f_hz | sn_mva
0 | 2.14.6 | 2.14.0 | FALSE | FALSE |  | 50 | 1