## bus
| name | vn_kv | type | zone | in_service
0 | bus_LV_768-6_0_6_node_0 | 0.4 | n |  | TRUE
1 | bus_LV_768-6_0_6_node_1 | 0.4 | n |  | TRUE
2 | bus_LV_768-6_0_6_node_2 | 0.4 | n |  | TRUE
3 | bus_LV_768-6_0_6_node_3 | 0.4 | n |  | TRUE
4 | bus_LV_768-6_0_6_node_4 | 0.4 | n |  | TRUE
5 | bus_LV_768-6_0_6_node_5 | 0.4 | n |  | TRUE
6 | bus_LV_768-6_0_6_node_139 | 0.4 | n |  | TRUE
7 | bus_LV_768-6_0_6_node_101 | 0.4 | n |  | TRUE
8 | bus_LV_768-6_0_6_node_66 | 0.4 | n |  | TRUE
9 | bus_LV_768-6_0_6_node_63 | 0.4 | n |  | TRUE
10 | bus_LV_768-6_0_6_node_147 | 0.4 | n |  | TRUE
11 | bus_LV_768-6_0_6_node_100 | 0.4 | n |  | TRUE
12 | bus_LV_768-6_0_6_node_67 | 0.4 | n |  | TRUE
13 | bus_LV_768-6_0_6_node_60 | 0.4 | n |  | TRUE
14 | bus_LV_768-6_0_6_node_61 | 0.4 | n |  | TRUE
15 | bus_LV_768-6_0_6_node_6 | 0.4 | n |  | TRUE
16 | bus_LV_768-6_0_6_node_7 | 0.4 | n |  | TRUE
17 | bus_LV_768-6_0_6_node_8 | 0.4 | n |  | TRUE
18 | bus_LV_768-6_0_6_node_9 | 0.4 | n |  | TRUE
19 | bus_LV_768-6_0_6_node_10 | 0.4 | n |  | TRUE
20 | bus_LV_768-6_0_6_node_89 | 0.4 | n |  | TRUE
21 | bus_LV_768-6_0_6_node_132 | 0.4 | n |  | TRUE
22 | bus_LV_768-6_0_6_node_78 | 0.4 | n |  | TRUE
23 | bus_LV_768-6_0_6_node_117 | 0.4 | n |  | TRUE
24 | bus_LV_768-6_0_6_node_76 | 0.4 | n |  | TRUE
25 | bus_LV_768-6_0_6_node_90 | 0.4 | n |  | TRUE
26 | bus_LV_768-6_0_6_node_130 | 0.4 | n |  | TRUE
27 | bus_LV_768-6_0_6_node_11 | 0.4 | n |  | TRUE
28 | bus_LV_768-6_0_6_node_12 | 0.4 | n |  | TRUE
29 | bus_LV_768-6_0_6_node_13 | 0.4 | n |  | TRUE
30 | bus_LV_768-6_0_6_node_14 | 0.4 | n |  | TRUE
31 | bus_LV_768-6_0_6_node_15 | 0.4 | n |  | TRUE
32 | bus_LV_768-6_0_6_node_45 | 0.4 | n |  | TRUE
33 | bus_LV_768-6_0_6_node_47 | 0.4 | n |  | TRUE
34 | bus_LV_768-6_0_6_node_46 | 0.4 | n |  | TRUE
35 | bus_LV_768-6_0_6_node_19 | 0.4 | n |  | TRUE
36 | bus_LV_768-6_0_6_node_16 | 0.4 | n |  | TRUE
37 | bus_LV_768-6_0_6_node_17 | 0.4 | n |  | TRUE
38 | bus_LV_768-6_0_6_node_20 | 0.4 | n |  | TRUE
39 | bus_LV_768-6_0_6_node_120 | 0.4 | n |  | TRUE
40 | bus_LV_768-6_0_6_node_119 | 0.4 | n |  | TRUE
41 | bus_LV_768-6_0_6_node_21 | 0.4 | n |  | TRUE
42 | bus_LV_768-6_0_6_node_22 | 0.4 | n |  | TRUE
43 | bus_LV_768-6_0_6_node_23 | 0.4 | n |  | TRUE
44 | bus_LV_768-6_0_6_node_24 | 0.4 | n |  | TRUE
45 | bus_LV_768-6_0_6_node_25 | 0.4 | n |  | TRUE
46 | bus_LV_768-6_0_6_node_31 | 0.4 | n |  | TRUE
47 | bus_LV_768-6_0_6_node_32 | 0.4 | n |  | TRUE
48 | bus_LV_768-6_0_6_node_26 | 0.4 | n |  | TRUE
49 | bus_LV_768-6_0_6_node_27 | 0.4 | n |  | TRUE
50 | bus_LV_768-6_0_6_node_28 | 0.4 | n |  | TRUE
51 | bus_LV_768-6_0_6_node_29 | 0.4 | n |  | TRUE
52 | bus_LV_768-6_0_6_node_30 | 0.4 | n |  | TRUE
53 | bus_LV_768-6_0_6_node_39 | 0.4 | n |  | TRUE
54 | bus_LV_768-6_0_6_node_65 | 0.4 | n |  | TRUE
55 | bus_LV_768-6_0_6_node_33 | 0.4 | n |  | TRUE
56 | bus_LV_768-6_0_6_node_34 | 0.4 | n |  | TRUE
57 | bus_LV_768-6_0_6_node_35 | 0.4 | n |  | TRUE
58 | bus_LV_768-6_0_6_node_36 | 0.4 | n |  | TRUE
59 | bus_LV_768-6_0_6_node_37 | 0.4 | n |  | TRUE
60 | bus_LV_768-6_0_6_node_38 | 0.4 | n |  | TRUE
61 | bus_LV_768-6_0_6_node_94 | 0.4 | n |  | TRUE
62 | bus_LV_768-6_0_6_node_115 | 0.4 | n |  | TRUE
63 | bus_LV_768-6_0_6_node_77 | 0.4 | n |  | TRUE
64 | bus_LV_768-6_0_6_node_121 | 0.4 | n |  | TRUE
65 | bus_LV_768-6_0_6_node_144 | 0.4 | n |  | TRUE
66 | bus_LV_768-6_0_6_node_96 | 0.4 | n |  | TRUE
67 | bus_LV_768-6_0_6_node_92 | 0.4 | n |  | TRUE
68 | bus_LV_768-6_0_6_node_114 | 0.4 | n |  | TRUE
69 | bus_LV_768-6_0_6_node_75 | 0.4 | n |  | TRUE
70 | bus_LV_768-6_0_6_node_40 | 0.4 | n |  | TRUE
71 | bus_LV_768-6_0_6_node_41 | 0.4 | n |  | TRUE
72 | bus_LV_768-6_0_6_node_42 | 0.4 | n |  | TRUE
73 | bus_LV_768-6_0_6_node_43 | 0.4 | n |  | TRUE
74 | bus_LV_768-6_0_6_node_44 | 0.4 | n |  | TRUE
75 | bus_LV_768-6_0_6_node_55 | 0.4 | n |  | TRUE
76 | bus_LV_768-6_0_6_node_69 | 0.4 | n |  | TRUE
77 | bus_LV_768-6_0_6_node_54 | 0.4 | n |  | TRUE
78 | bus_LV_768-6_0_6_node_143 | 0.4 | n |  | TRUE
79 | bus_LV_768-6_0_6_node_106 | 0.4 | n |  | TRUE
80 | bus_LV_768-6_0_6_node_104 | 0.4 | n |  | TRUE
81 | bus_LV_768-6_0_6_node_48 | 0.4 | n |  | TRUE
82 | bus_LV_768-6_0_6_node_49 | 0.4 | n |  | TRUE
83 | bus_LV_768-6_0_6_node_51 | 0.4 | n |  | TRUE
84 | bus_LV_768-6_0_6_node_52 | 0.4 | n |  | TRUE
85 | bus_LV_768-6_0_6_node_142 | 0.4 | n |  | TRUE
86 | bus_LV_768-6_0_6_node_57 | 0.4 | n |  | TRUE
87 | bus_LV_768-6_0_6_node_59 | 0.4 | n |  | TRUE
88 | bus_LV_768-6_0_6_node_56 | 0.4 | n |  | TRUE
89 | bus_LV_768-6_0_6_node_58 | 0.4 | n |  | TRUE
90 | bus_LV_768-6_0_6_node_62 | 0.4 | n |  | TRUE
91 | bus_LV_768-6_0_6_node_64 | 0.4 | n |  | TRUE
92 | bus_LV_768-6_0_6_node_136 | 0.4 | n |  | TRUE
93 | bus_LV_768-6_0_6_node_146 | 0.4 | n |  | TRUE
94 | bus_LV_768-6_0_6_node_126 | 0.4 | n |  | TRUE
95 | bus_LV_768-6_0_6_node_124 | 0.4 | n |  | TRUE
96 | bus_LV_768-6_0_6_node_70 | 0.4 | n |  | TRUE
97 | bus_LV_768-6_0_6_node_71 | 0.4 | n |  | TRUE
98 | bus_LV_768-6_0_6_node_72 | 0.4 | n |  | TRUE
99 | bus_LV_768-6_0_6_node_73 | 0.4 | n |  | TRUE
100 | bus_LV_768-6_0_6_node_74 | 0.4 | n |  | TRUE
101 | bus_LV_768-6_0_6_node_91 | 0.4 | n |  | TRUE
102 | bus_LV_768-6_0_6_node_137 | 0.4 | n |  | TRUE
103 | bus_LV_768-6_0_6_node_138 | 0.4 | n |  | TRUE
104 | bus_LV_768-6_0_6_node_116 | 0.4 | n |  | TRUE
105 | bus_LV_768-6_0_6_node_79 | 0.4 | n |  | TRUE
106 | bus_LV_768-6_0_6_node_80 | 0.4 | n |  | TRUE
107 | bus_LV_768-6_0_6_node_81 | 0.4 | n |  | TRUE
108 | bus_LV_768-6_0_6_node_82 | 0.4 | n |  | TRUE
109 | bus_LV_768-6_0_6_node_83 | 0.4 | n |  | TRUE
110 | bus_LV_768-6_0_6_node_118 | 0.4 | n |  | TRUE
111 | bus_LV_768-6_0_6_node_97 | 0.4 | n |  | TRUE
112 | bus_LV_768-6_0_6_node_98 | 0.4 | n |  | TRUE
113 | bus_LV_768-6_0_6_node_84 | 0.4 | n |  | TRUE
114 | bus_LV_768-6_0_6_node_85 | 0.4 | n |  | TRUE
115 | bus_LV_768-6_0_6_node_86 | 0.4 | n |  | TRUE
116 | bus_LV_768-6_0_6_node_87 | 0.4 | n |  | TRUE
117 | bus_LV_768-6_0_6_node_88 | 0.4 | n |  | TRUE
118 | bus_LV_768-6_0_6_node_112 | 0.4 | n |  | TRUE
119 | bus_LV_768-6_0_6_node_148 | 0.4 | n |  | TRUE
120 | bus_LV_768-6_0_6_node_111 | 0.4 | n |  | TRUE
121 | bus_LV_768-6_0_6_node_93 | 0.4 | n |  | TRUE
122 | bus_LV_768-6_0_6_node_95 | 0.4 | n |  | TRUE
123 | bus_LV_768-6_0_6_node_122 | 0.4 | n |  | TRUE
124 | bus_LV_768-6_0_6_node_134 | 0.4 | n |  | TRUE
125 | bus_LV_768-6_0_6_node_133 | 0.4 | n |  | TRUE
126 | bus_LV_768-6_0_6_node_99 | 0.4 | n |  | TRUE
127 | bus_LV_768-6_0_6_node_141 | 0.4 | n |  | TRUE
128 | bus_LV_768-6_0_6_node_109 | 0.4 | n |  | TRUE
129 | bus_LV_768-6_0_6_node_150 | 0.4 | n |  | TRUE
130 | bus_LV_768-6_0_6_node_107 | 0.4 | n |  | TRUE
131 | bus_LV_768-6_0_6_node_108 | 0.4 | n |  | TRUE
132 | bus_LV_768-6_0_6_node_102 | 0.4 | n |  | TRUE
133 | bus_LV_768-6_0_6_node_103 | 0.4 | n |  | TRUE
134 | bus_LV_768-6_0_6_node_105 | 0.4 | n |  | TRUE
135 | bus_LV_768-6_0_6_node_110 | 0.4 | n |  | TRUE
136 | bus_LV_768-6_0_6_node_113 | 0.4 | n |  | TRUE
137 | bus_LV_768-6_0_6_node_123 | 0.4 | n |  | TRUE
138 | bus_LV_768-6_0_6_node_125 | 0.4 | n |  | TRUE
139 | bus_LV_768-6_0_6_node_127 | 0.4 | n |  | TRUE
140 | bus_LV_768-6_0_6_node_129 | 0.4 | n |  | TRUE
141 | bus_LV_768-6_0_6_node_131 | 0.4 | n |  | TRUE
142 | bus_MV_118_0_node_116 | 20 | n |  | TRUE

## load
| name | bus | p_mw | q_mvar | const_z_percent | const_i_percent | sn_mva | scaling | in_service | type
0 | LV_768-6_0_6_load_0 | 0 | 0.013615 | 0.0034121 | 0 | 0 |  | 1 | TRUE | wye
1 | LV_768-6_0_6_load_1 | 1 | 0.0022292 | 0.00055868 | 0 | 0 |  | 1 | TRUE | wye
2 | LV_768-6_0_6_load_4 | 4 | 0.0078478 | 0.0019668 | 0 | 0 |  | 1 | TRUE | wye
3 | LV_768-6_0_6_load_5 | 5 | 0.0073568 | 0.0018438 | 0 | 0 |  | 1 | TRUE | wye
4 | LV_768-6_0_6_load_139 | 6 | 0.0031917 | 0.00079992 | 0 | 0 |  | 1 | TRUE | wye
5 | LV_768-6_0_6_load_101 | 7 | 0.0070106 | 0.001757 | 0 | 0 |  | 1 | TRUE | wye
6 | LV_768-6_0_6_load_66 | 8 | 0.0066965 | 0.0016783 | 0 | 0 |  | 1 | TRUE | wye
7 | LV_768-6_0_6_load_147 | 10 | 0.01576 | 0.0039499 | 0 | 0 |  | 1 | TRUE | wye
8 | LV_768-6_0_6_load_100 | 11 | 0.0069905 | 0.001752 | 0 | 0 |  | 1 | TRUE | wye
9 | LV_768-6_0_6_load_67 | 12 | 0.0037306 | 0.00093498 | 0 | 0 |  | 1 | TRUE | wye
10 | LV_768-6_0_6_load_61 | 14 | 0.01712 | 0.0042907 | 0 | 0 |  | 1 | TRUE | wye
11 | LV_768-6_0_6_load_6 | 15 | 0.0071731 | 0.0017977 | 0 | 0 |  | 1 | TRUE | wye
12 | LV_768-6_0_6_load_7 | 16 | 0.0058295 | 0.001461 | 0 | 0 |  | 1 | TRUE | wye
13 | LV_768-6_0_6_load_10 | 19 | 0.0032461 | 0.00081355 | 0 | 0 |  | 1 | TRUE | wye
14 | LV_768-6_0_6_load_89 | 20 | 0.005348 | 0.0013403 | 0 | 0 |  | 1 | TRUE | wye
15 | LV_768-6_0_6_load_117 | 23 | 0.0042497 | 0.0010651 | 0 | 0 |  | 1 | TRUE | wye
16 | LV_768-6_0_6_load_76 | 24 | 0.0024987 | 0.00062623 | 0 | 0 |  | 1 | TRUE | wye
17 | LV_768-6_0_6_load_90 | 25 | 0.0018041 | 0.00045216 | 0 | 0 |  | 1 | TRUE | wye
18 | LV_768-6_0_6_load_130 | 26 | 0.0047329 | 0.0011862 | 0 | 0 |  | 1 | TRUE | wye
19 | LV_768-6_0_6_load_11 | 27 | 0.0032304 | 0.00080961 | 0 | 0 |  | 1 | TRUE | wye
20 | LV_768-6_0_6_load_12 | 28 | 0.0011681 | 0.00029276 | 0 | 0 |  | 1 | TRUE | wye
21 | LV_768-6_0_6_load_13 | 29 | 0.0010419 | 0.00026113 | 0 | 0 |  | 1 | TRUE | wye
22 | LV_768-6_0_6_load_14 | 30 | 0.0031098 | 0.00077938 | 0 | 0 |  | 1 | TRUE | wye
23 | LV_768-6_0_6_load_15 | 31 | 0.0011077 | 0.00027761 | 0 | 0 |  | 1 | TRUE | wye
24 | LV_768-6_0_6_load_45 | 32 | 0.0026192 | 0.00065643 | 0 | 0 |  | 1 | TRUE | wye
25 | LV_768-6_0_6_load_47 | 33 | 0.0011088 | 0.00027788 | 0 | 0 |  | 1 | TRUE | wye
26 | LV_768-6_0_6_load_46 | 34 | 0.0029837 | 0.00074779 | 0 | 0 |  | 1 | TRUE | wye
27 | LV_768-6_0_6_load_19 | 35 | 0.0011089 | 0.00027792 | 0 | 0 |  | 1 | TRUE | wye
28 | LV_768-6_0_6_load_16 | 36 | 0.0083082 | 0.0020822 | 0 | 0 |  | 1 | TRUE | wye
29 | LV_768-6_0_6_load_17 | 37 | 0.0043617 | 0.0010931 | 0 | 0 |  | 1 | TRUE | wye
30 | LV_768-6_0_6_load_20 | 38 | 0.0012828 | 0.00032151 | 0 | 0 |  | 1 | TRUE | wye
31 | LV_768-6_0_6_load_120 | 39 | 0.0096568 | 0.0024202 | 0 | 0 |  | 1 | TRUE | wye
32 | LV_768-6_0_6_load_119 | 40 | 0.004506 | 0.0011293 | 0 | 0 |  | 1 | TRUE | wye
33 | LV_768-6_0_6_load_21 | 41 | 0.0030701 | 0.00076944 | 0 | 0 |  | 1 | TRUE | wye
34 | LV_768-6_0_6_load_22 | 42 | 0.0066909 | 0.0016769 | 0 | 0 |  | 1 | TRUE | wye
35 | LV_768-6_0_6_load_23 | 43 | 0.001001 | 0.00025088 | 0 | 0 |  | 1 | TRUE | wye
36 | LV_768-6_0_6_load_24 | 44 | 0.0019538 | 0.00048967 | 0 | 0 |  | 1 | TRUE | wye
37 | LV_768-6_0_6_load_25 | 45 | 0.0026991 | 0.00067645 | 0 | 0 |  | 1 | TRUE | wye
38 | LV_768-6_0_6_load_31 | 46 | 0.0085878 | 0.0021523 | 0 | 0 |  | 1 | TRUE | wye
39 | LV_768-6_0_6_load_32 | 47 | 0.0023619 | 0.00059194 | 0 | 0 |  | 1 | TRUE | wye
40 | LV_768-6_0_6_load_26 | 48 | 0.0098508 | 0.0024688 | 0 | 0 |  | 1 | TRUE | wye
41 | LV_768-6_0_6_load_27 | 49 | 0.0059459 | 0.0014902 | 0 | 0 |  | 1 | TRUE | wye
42 | LV_768-6_0_6_load_28 | 50 | 0.004707 | 0.0011797 | 0 | 0 |  | 1 | TRUE | wye
43 | LV_768-6_0_6_load_29 | 51 | 0.0054968 | 0.0013776 | 0 | 0 |  | 1 | TRUE | wye
44 | LV_768-6_0_6_load_30 | 52 | 0.0049582 | 0.0012426 | 0 | 0 |  | 1 | TRUE | wye
45 | LV_768-6_0_6_load_39 | 53 | 0.0050529 | 0.0012664 | 0 | 0 |  | 1 | TRUE | wye
46 | LV_768-6_0_6_load_65 | 54 | 0.003662 | 0.00091778 | 0 | 0 |  | 1 | TRUE | wye
47 | LV_768-6_0_6_load_33 | 55 | 0.007243 | 0.0018153 | 0 | 0 |  | 1 | TRUE | wye
48 | LV_768-6_0_6_load_37 | 59 | 0.018071 | 0.004529 | 0 | 0 |  | 1 | TRUE | wye
49 | LV_768-6_0_6_load_115 | 62 | 0.0074766 | 0.0018738 | 0 | 0 |  | 1 | TRUE | wye
50 | LV_768-6_0_6_load_77 | 63 | 0.0075341 | 0.0018882 | 0 | 0 |  | 1 | TRUE | wye
51 | LV_768-6_0_6_load_121 | 64 | 0.0015879 | 0.00039796 | 0 | 0 |  | 1 | TRUE | wye
52 | LV_768-6_0_6_load_144 | 65 | 0.012574 | 0.0031512 | 0 | 0 |  | 1 | TRUE | wye
53 | LV_768-6_0_6_load_96 | 66 | 0.0036622 | 0.00091784 | 0 | 0 |  | 1 | TRUE | wye
54 | LV_768-6_0_6_load_92 | 67 | 0.00077019 | 0.00019303 | 0 | 0 |  | 1 | TRUE | wye
55 | LV_768-6_0_6_load_114 | 68 | 0.0045844 | 0.001149 | 0 | 0 |  | 1 | TRUE | wye
56 | LV_768-6_0_6_load_75 | 69 | 0.0046983 | 0.0011775 | 0 | 0 |  | 1 | TRUE | wye
57 | LV_768-6_0_6_load_40 | 70 | 0.0022335 | 0.00055978 | 0 | 0 |  | 1 | TRUE | wye
58 | LV_768-6_0_6_load_41 | 71 | 0.0018463 | 0.00046272 | 0 | 0 |  | 1 | TRUE | wye
59 | LV_768-6_0_6_load_42 | 72 | 0.0027985 | 0.00070136 | 0 | 0 |  | 1 | TRUE | wye
60 | LV_768-6_0_6_load_43 | 73 | 0.00087116 | 0.00021833 | 0 | 0 |  | 1 | TRUE | wye
61 | LV_768-6_0_6_load_55 | 75 | 0.001997 | 0.00050049 | 0 | 0 |  | 1 | TRUE | wye
62 | LV_768-6_0_6_load_69 | 76 | 0.00084663 | 0.00021219 | 0 | 0 |  | 1 | TRUE | wye
63 | LV_768-6_0_6_load_54 | 77 | 0.0058053 | 0.001455 | 0 | 0 |  | 1 | TRUE | wye
64 | LV_768-6_0_6_load_143 | 78 | 0.0024593 | 0.00061636 | 0 | 0 |  | 1 | TRUE | wye
65 | LV_768-6_0_6_load_104 | 80 | 0.0029915 | 0.00074975 | 0 | 0 |  | 1 | TRUE | wye
66 | LV_768-6_0_6_load_48 | 81 | 0.0029097 | 0.00072924 | 0 | 0 |  | 1 | TRUE | wye
67 | LV_768-6_0_6_load_51 | 83 | 0.0057353 | 0.0014374 | 0 | 0 |  | 1 | TRUE | wye
68 | LV_768-6_0_6_load_142 | 85 | 0.0014494 | 0.00036326 | 0 | 0 |  | 1 | TRUE | wye
69 | LV_768-6_0_6_load_57 | 86 | 0.0024875 | 0.00062342 | 0 | 0 |  | 1 | TRUE | wye
70 | LV_768-6_0_6_load_59 | 87 | 0.0039641 | 0.0009935 | 0 | 0 |  | 1 | TRUE | wye
71 | LV_768-6_0_6_load_56 | 88 | 0.0058935 | 0.001477 | 0 | 0 |  | 1 | TRUE | wye
72 | LV_768-6_0_6_load_58 | 89 | 0.0046003 | 0.0011529 | 0 | 0 |  | 1 | TRUE | wye
73 | LV_768-6_0_6_load_62 | 90 | 0.0095065 | 0.0023826 | 0 | 0 |  | 1 | TRUE | wye
74 | LV_768-6_0_6_load_64 | 91 | 0.0047316 | 0.0011858 | 0 | 0 |  | 1 | TRUE | wye
75 | LV_768-6_0_6_load_146 | 93 | 0.0014188 | 0.00035559 | 0 | 0 |  | 1 | TRUE | wye
76 | LV_768-6_0_6_load_124 | 95 | 0.0032501 | 0.00081456 | 0 | 0 |  | 1 | TRUE | wye
77 | LV_768-6_0_6_load_70 | 96 | 0.0030481 | 0.00076394 | 0 | 0 |  | 1 | TRUE | wye
78 | LV_768-6_0_6_load_71 | 97 | 0.0020743 | 0.00051987 | 0 | 0 |  | 1 | TRUE | wye
79 | LV_768-6_0_6_load_72 | 98 | 0.0028199 | 0.00070672 | 0 | 0 |  | 1 | TRUE | wye
80 | LV_768-6_0_6_load_73 | 99 | 0.0029221 | 0.00073234 | 0 | 0 |  | 1 | TRUE | wye
81 | LV_768-6_0_6_load_74 | 100 | 0.0022012 | 0.00055168 | 0 | 0 |  | 1 | TRUE | wye
82 | LV_768-6_0_6_load_91 | 101 | 0.0036865 | 0.00092393 | 0 | 0 |  | 1 | TRUE | wye
83 | LV_768-6_0_6_load_137 | 102 | 0.0019124 | 0.00047929 | 0 | 0 |  | 1 | TRUE | wye
84 | LV_768-6_0_6_load_138 | 103 | 0.0010842 | 0.00027172 | 0 | 0 |  | 1 | TRUE | wye
85 | LV_768-6_0_6_load_116 | 104 | 0.0024248 | 0.00060771 | 0 | 0 |  | 1 | TRUE | wye
86 | LV_768-6_0_6_load_79 | 105 | 0.0031598 | 0.00079193 | 0 | 0 |  | 1 | TRUE | wye
87 | LV_768-6_0_6_load_80 | 106 | 0.0032594 | 0.00081688 | 0 | 0 |  | 1 | TRUE | wye
88 | LV_768-6_0_6_load_81 | 107 | 0.0023174 | 0.00058078 | 0 | 0 |  | 1 | TRUE | wye
89 | LV_768-6_0_6_load_82 | 108 | 0.0017999 | 0.0004511 | 0 | 0 |  | 1 | TRUE | wye
90 | LV_768-6_0_6_load_83 | 109 | 0.0030326 | 0.00076005 | 0 | 0 |  | 1 | TRUE | wye
91 | LV_768-6_0_6_load_118 | 110 | 0.00339 | 0.00084961 | 0 | 0 |  | 1 | TRUE | wye
92 | LV_768-6_0_6_load_97 | 111 | 0.0040365 | 0.0010116 | 0 | 0 |  | 1 | TRUE | wye
93 | LV_768-6_0_6_load_98 | 112 | 0.0033861 | 0.00084864 | 0 | 0 |  | 1 | TRUE | wye
94 | LV_768-6_0_6_load_84 | 113 | 0.011648 | 0.0029193 | 0 | 0 |  | 1 | TRUE | wye
95 | LV_768-6_0_6_load_85 | 114 | 0.0045246 | 0.001134 | 0 | 0 |  | 1 | TRUE | wye
96 | LV_768-6_0_6_load_87 | 116 | 0.0039141 | 0.00098096 | 0 | 0 |  | 1 | TRUE | wye
97 | LV_768-6_0_6_load_112 | 118 | 0.008539 | 0.0021401 | 0 | 0 |  | 1 | TRUE | wye
98 | LV_768-6_0_6_load_148 | 119 | 0.040347 | 0.010112 | 0 | 0 |  | 1 | TRUE | wye
99 | LV_768-6_0_6_load_111 | 120 | 0.011811 | 0.0029602 | 0 | 0 |  | 1 | TRUE | wye
100 | LV_768-6_0_6_load_93 | 121 | 0.0027122 | 0.00067975 | 0 | 0 |  | 1 | TRUE | wye
101 | LV_768-6_0_6_load_95 | 122 | 0.002118 | 0.00053083 | 0 | 0 |  | 1 | TRUE | wye
102 | LV_768-6_0_6_load_122 | 123 | 0.0041436 | 0.0010385 | 0 | 0 |  | 1 | TRUE | wye
103 | LV_768-6_0_6_load_134 | 124 | 0.0005186 | 0.00012997 | 0 | 0 |  | 1 | TRUE | wye
104 | LV_768-6_0_6_load_133 | 125 | 0.0030312 | 0.0007597 | 0 | 0 |  | 1 | TRUE | wye
105 | LV_768-6_0_6_load_109 | 128 | 0.002296 | 0.00057543 | 0 | 0 |  | 1 | TRUE | wye
106 | LV_768-6_0_6_load_150 | 129 | 0.0010779 | 0.00027015 | 0 | 0 |  | 1 | TRUE | wye
107 | LV_768-6_0_6_load_107 | 130 | 0.001655 | 0.00041478 | 0 | 0 |  | 1 | TRUE | wye
108 | LV_768-6_0_6_load_108 | 131 | 0.0051177 | 0.0012826 | 0 | 0 |  | 1 | TRUE | wye
109 | LV_768-6_0_6_load_102 | 132 | 0.0013506 | 0.00033849 | 0 | 0 |  | 1 | TRUE | wye
110 | LV_768-6_0_6_load_103 | 133 | 0.0036091 | 0.00090453 | 0 | 0 |  | 1 | TRUE | wye
111 | LV_768-6_0_6_load_105 | 134 | 0.0030572 | 0.00076621 | 0 | 0 |  | 1 | TRUE | wye
112 | LV_768-6_0_6_load_110 | 135 | 0.0025202 | 0.00063161 | 0 | 0 |  | 1 | TRUE | wye
113 | LV_768-6_0_6_load_113 | 136 | 0.0074622 | 0.0018702 | 0 | 0 |  | 1 | TRUE | wye
114 | LV_768-6_0_6_load_123 | 137 | 0.0038009 | 0.00095259 | 0 | 0 |  | 1 | TRUE | wye
115 | LV_768-6_0_6_load_127 | 139 | 0.0019238 | 0.00048215 | 0 | 0 |  | 1 | TRUE | wye
116 | LV_768-6_0_6_load_129 | 140 | 0.0047993 | 0.0012028 | 0 | 0 |  | 1 | TRUE | wye
117 | LV_768-6_0_6_load_131 | 141 | 0.010334 | 0.00259 | 0 | 0 |  | 1 | TRUE | wye

## ext_grid
| name | bus | vm_pu | va_degree | slack_weight | in_service
0 |  | 136 | 1 | 0 | 1 | TRUE

## line
| name | std_type | from_bus | to_bus | length_km | r_ohm_per_km | x_ohm_per_km | c_nf_per_km | g_us_per_km | max_i_ka | df | parallel | type | in_service
0 | LV_768-6_0_6_line_0 |  | 0 | 1 | 0.0070778 | 0.125 | 0.08 | 261 | 0 | 0.364 | 1 | 3 | cs | TRUE
1 | LV_768-6_0_6_line_1 |  | 0 | 2 | 0.014964 | 0.125 | 0.08 | 261 | 0 | 0.364 | 1 | 3 | cs | TRUE
2 | LV_768-6_0_6_line_2 |  | 1 | 3 | 0.022669 | 0.125 | 0.08 | 261 | 0 | 0.364 | 1 | 3 | cs | TRUE
3 | LV_768-6_0_6_line_3 |  | 2 | 4 | 0.023875 | 0.125 | 0.08 | 261 | 0 | 0.364 | 1 | 1 | cs | TRUE
4 | LV_768-6_0_6_line_4 |  | 2 | 5 | 0.001294 | 0.125 | 0.08 | 261 | 0 | 0.364 | 1 | 3 | cs | TRUE
5 | LV_768-6_0_6_line_5 |  | 3 | 6 | 0.0012303 | 0.125 | 0.08 | 261 | 0 | 0.364 | 1 | 3 | cs | TRUE
6 | LV_768-6_0_6_line_6 |  | 3 | 7 | 0.0077741 | 0.125 | 0.08 | 261 | 0 | 0.364 | 1 | 1 | cs | TRUE
7 | LV_768-6_0_6_line_7 |  | 4 | 8 | 0.026906 | 0.125 | 0.08 | 261 | 0 | 0.364 | 1 | 1 | cs | TRUE
8 | LV_768-6_0_6_line_8 |  | 5 | 9 | 0.017157 | 0.125 | 0.08 | 261 | 0 | 0.364 | 1 | 3 | cs | TRUE
9 | LV_768-6_0_6_line_9 |  | 6 | 10 | 0.032105 | 0.125 | 0.08 | 261 | 0 | 0.364 | 1 | 3 | cs | TRUE
10 | LV_768-6_0_6_line_10 |  | 7 | 11 | 0.014074 | 0.125 | 0.08 | 261 | 0 | 0.364 | 1 | 1 | cs | TRUE
11 | LV_768-6_0_6_line_11 |  | 8 | 12 | 0.020518 | 0.125 | 0.08 | 261 | 0 | 0.364 | 1 | 1 | cs | TRUE
12 | LV_768-6_0_6_line_12 |  | 9 | 13 | 0.099536 | 0.125 | 0.08 | 261 | 0 | 0.364 | 1 | 3 | cs | TRUE
13 | LV_768-6_0_6_line_13 |  | 9 | 14 | 0.0038463 | 0.125 | 0.08 | 261 | 0 | 0.364 | 1 | 1 | cs | TRUE
14 | LV_768-6_0_6_line_14 |  | 10 | 117 | 0.039888 | 0.125 | 0.08 | 261 | 0 | 0.364 | 1 | 3 | cs | TRUE
15 | LV_768-6_0_6_line_15 |  | 11 | 132 | 0.030345 | 0.125 | 0.08 | 261 | 0 | 0.364 | 1 | 1 | cs | TRUE
16 | LV_768-6_0_6_line_16 |  | 13 | 87 | 0.011993 | 0.125 | 0.08 | 261 | 0 | 0.364 | 1 | 1 | cs | TRUE
17 | LV_768-6_0_6_line_17 |  | 13 | 54 | 0.014597 | 0.125 | 0.08 | 261 | 0 | 0.364 | 1 | 1 | cs | TRUE
18 | LV_768-6_0_6_line_18 |  | 13 | 83 | 0.026786 | 0.125 | 0.08 | 261 | 0 | 0.364 | 1 | 1 | cs | TRUE
19 | LV_768-6_0_6_line_19 |  | 14 | 90 | 0.02181 | 0.125 | 0.08 | 261 | 0 | 0.364 | 1 | 1 | cs | TRUE
20 | LV_768-6_0_6_line_20 |  | 15 | 16 | 0.031858 | 0.125 | 0.08 | 261 | 0 | 0.364 | 1 | 1 | cs | TRUE
21 | LV_768-6_0_6_line_21 |  | 15 | 17 | 0.014204 | 0.125 | 0.08 | 261 | 0 | 0.364 | 1 | 1 | cs | TRUE
22 | LV_768-6_0_6_line_22 |  | 16 | 18 | 0.015928 | 0.125 | 0.08 | 261 | 0 | 0.364 | 1 | 1 | cs | TRUE
23 | LV_768-6_0_6_line_23 |  | 17 | 19 | 0.028188 | 0.125 | 0.08 | 261 | 0 | 0.364 | 1 | 1 | cs | TRUE
24 | LV_768-6_0_6_line_24 |  | 18 | 20 | 0.013961 | 0.125 | 0.08 | 261 | 0 | 0.364 | 1 | 1 | cs | TRUE
25 | LV_768-6_0_6_line_25 |  | 19 | 21 | 0.014983 | 0.125 | 0.08 | 261 | 0 | 0.364 | 1 | 1 | cs | TRUE
26 | LV_768-6_0_6_line_26 |  | 20 | 25 | 0.018496 | 0.125 | 0.08 | 261 | 0 | 0.364 | 1 | 1 | cs | TRUE
27 | LV_768-6_0_6_line_27 |  | 21 | 26 | 0.018228 | 0.125 | 0.08 | 261 | 0 | 0.364 | 1 | 1 | cs | TRUE
28 | LV_768-6_0_6_line_28 |  | 22 | 23 | 0.012086 | 0.125 | 0.08 | 261 | 0 | 0.364 | 1 | 3 | cs | TRUE
29 | LV_768-6_0_6_line_29 |  | 22 | 24 | 0.013289 | 0.125 | 0.08 | 261 | 0 | 0.364 | 1 | 3 | cs | TRUE
30 | LV_768-6_0_6_line_30 |  | 23 | 104 | 0.0013048 | 0.125 | 0.08 | 261 | 0 | 0.364 | 1 | 3 | cs | TRUE
31 | LV_768-6_0_6_line_31 |  | 24 | 69 | 0.020799 | 0.125 | 0.08 | 261 | 0 | 0.364 | 1 | 3 | cs | TRUE
32 | LV_768-6_0_6_line_32 |  | 25 | 101 | 0.00028146 | 0.125 | 0.08 | 261 | 0 | 0.364 | 1 | 1 | cs | TRUE
33 | LV_768-6_0_6_line_33 |  | 26 | 140 | 0.012094 | 0.125 | 0.08 | 261 | 0 | 0.364 | 1 | 1 | cs | TRUE
34 | LV_768-6_0_6_line_34 |  | 27 | 28 | 0.0039251 | 0.125 | 0.08 | 261 | 0 | 0.364 | 1 | 1 | cs | TRUE
35 | LV_768-6_0_6_line_35 |  | 27 | 29 | 0.00097361 | 0.125 | 0.08 | 261 | 0 | 0.364 | 1 | 1 | cs | TRUE
36 | LV_768-6_0_6_line_36 |  | 28 | 30 | 0.017377 | 0.125 | 0.08 | 261 | 0 | 0.364 | 1 | 1 | cs | TRUE
37 | LV_768-6_0_6_line_37 |  | 29 | 31 | 0.0051616 | 0.125 | 0.08 | 261 | 0 | 0.364 | 1 | 1 | cs | TRUE
38 | LV_768-6_0_6_line_38 |  | 30 | 32 | 0.00065145 | 0.125 | 0.08 | 261 | 0 | 0.364 | 1 | 1 | cs | TRUE
39 | LV_768-6_0_6_line_39 |  | 31 | 33 | 0.0049501 | 0.125 | 0.08 | 261 | 0 | 0.364 | 1 | 1 | cs | TRUE
40 | LV_768-6_0_6_line_40 |  | 32 | 34 | 0.022059 | 0.125 | 0.08 | 261 | 0 | 0.364 | 1 | 1 | cs | TRUE
41 | LV_768-6_0_6_line_41 |  | 33 | 35 | 0.0049517 | 0.125 | 0.08 | 261 | 0 | 0.364 | 1 | 1 | cs | TRUE
42 | LV_768-6_0_6_line_42 |  | 34 | 79 | 0.038508 | 0.125 | 0.08 | 261 | 0 | 0.364 | 1 | 1 | cs | TRUE
43 | LV_768-6_0_6_line_43 |  | 35 | 37 | 0.00012484 | 0.125 | 0.08 | 261 | 0 | 0.364 | 1 | 1 | cs | TRUE
44 | LV_768-6_0_6_line_44 |  | 36 | 37 | 0.024374 | 0.125 | 0.08 | 261 | 0 | 0.364 | 1 | 1 | cs | TRUE
45 | LV_768-6_0_6_line_45 |  | 38 | 39 | 0.0049813 | 0.125 | 0.08 | 261 | 0 | 0.364 | 1 | 1 | cs | TRUE
46 | LV_768-6_0_6_line_46 |  | 39 | 40 | 0.0058742 | 0.125 | 0.08 | 261 | 0 | 0.364 | 1 | 1 | cs | TRUE
47 | LV_768-6_0_6_line_47 |  | 40 | 64 | 0.013769 | 0.125 | 0.08 | 261 | 0 | 0.364 | 1 | 1 | cs | TRUE
48 | LV_768-6_0_6_line_48 |  | 41 | 42 | 0.014221 | 0.125 | 0.08 | 261 | 0 | 0.364 | 1 | 1 | cs | TRUE
49 | LV_768-6_0_6_line_49 |  | 41 | 43 | 0.014696 | 0.125 | 0.08 | 261 | 0 | 0.364 | 1 | 1 | cs | TRUE
50 | LV_768-6_0_6_line_50 |  | 42 | 44 | 0.014303 | 0.125 | 0.08 | 261 | 0 | 0.364 | 1 | 1 | cs | TRUE
51 | LV_768-6_0_6_line_51 |  | 43 | 45 | 0.0044519 | 0.125 | 0.08 | 261 | 0 | 0.364 | 1 | 1 | cs | TRUE
52 | LV_768-6_0_6_line_52 |  | 44 | 46 | 0.018341 | 0.125 | 0.08 | 261 | 0 | 0.364 | 1 | 1 | cs | TRUE
53 | LV_768-6_0_6_line_53 |  | 46 | 47 | 0.007833 | 0.125 | 0.08 | 261 | 0 | 0.364 | 1 | 1 | cs | TRUE
54 | LV_768-6_0_6_line_54 |  | 47 | 52 | 0.019271 | 0.125 | 0.08 | 261 | 0 | 0.364 | 1 | 1 | cs | TRUE
55 | LV_768-6_0_6_line_55 |  | 48 | 49 | 0.010595 | 0.125 | 0.08 | 261 | 0 | 0.364 | 1 | 1 | cs | TRUE
56 | LV_768-6_0_6_line_56 |  | 48 | 50 | 0.012338 | 0.125 | 0.08 | 261 | 0 | 0.364 | 1 | 1 | cs | TRUE
57 | LV_768-6_0_6_line_57 |  | 49 | 51 | 0.024976 | 0.125 | 0.08 | 261 | 0 | 0.364 | 1 | 1 | cs | TRUE
58 | LV_768-6_0_6_line_58 |  | 50 | 52 | 0.00063888 | 0.125 | 0.08 | 261 | 0 | 0.364 | 1 | 1 | cs | TRUE
59 | LV_768-6_0_6_line_59 |  | 51 | 53 | 0.001101 | 0.125 | 0.08 | 261 | 0 | 0.364 | 1 | 1 | cs | TRUE
60 | LV_768-6_0_6_line_60 |  | 53 | 54 | 0.028102 | 0.125 | 0.08 | 261 | 0 | 0.364 | 1 | 1 | cs | TRUE
61 | LV_768-6_0_6_line_61 |  | 55 | 56 | 0.013327 | 0.125 | 0.08 | 261 | 0 | 0.364 | 1 | 1 | cs | TRUE
62 | LV_768-6_0_6_line_62 |  | 55 | 57 | 0.015496 | 0.125 | 0.08 | 261 | 0 | 0.364 | 1 | 1 | cs | TRUE
63 | LV_768-6_0_6_line_63 |  | 56 | 58 | 0.044268 | 0.125 | 0.08 | 261 | 0 | 0.364 | 1 | 3 | cs | TRUE
64 | LV_768-6_0_6_line_64 |  | 56 | 59 | 0.031939 | 0.125 | 0.08 | 261 | 0 | 0.364 | 1 | 3 | cs | TRUE
65 | LV_768-6_0_6_line_65 |  | 57 | 60 | 0.017788 | 0.125 | 0.08 | 261 | 0 | 0.364 | 1 | 1 | cs | TRUE
66 | LV_768-6_0_6_line_66 |  | 58 | 61 | 0.035005 | 0.125 | 0.08 | 261 | 0 | 0.364 | 1 | 1 | cs | TRUE
67 | LV_768-6_0_6_line_67 |  | 58 | 62 | 0.026744 | 0.125 | 0.08 | 261 | 0 | 0.364 | 1 | 3 | cs | TRUE
68 | LV_768-6_0_6_line_68 |  | 59 | 63 | 0.033131 | 0.125 | 0.08 | 261 | 0 | 0.364 | 1 | 3 | cs | TRUE
69 | LV_768-6_0_6_line_69 |  | 60 | 64 | 0.010878 | 0.125 | 0.08 | 261 | 0 | 0.364 | 1 | 1 | cs | TRUE
70 | LV_768-6_0_6_line_70 |  | 60 | 65 | 0.015295 | 0.125 | 0.08 | 261 | 0 | 0.364 | 1 | 1 | cs | TRUE
71 | LV_768-6_0_6_line_71 |  | 61 | 66 | 0.023578 | 0.125 | 0.08 | 261 | 0 | 0.364 | 1 | 1 | cs | TRUE
72 | LV_768-6_0_6_line_72 |  | 61 | 67 | 0.021782 | 0.125 | 0.08 | 261 | 0 | 0.364 | 1 | 1 | cs | TRUE
73 | LV_768-6_0_6_line_73 |  | 62 | 68 | 0.026019 | 0.125 | 0.08 | 261 | 0 | 0.364 | 1 | 3 | cs | TRUE
74 | LV_768-6_0_6_line_74 |  | 63 | 69 | 0.027353 | 0.125 | 0.08 | 261 | 0 | 0.364 | 1 | 3 | cs | TRUE
75 | LV_768-6_0_6_line_75 |  | 66 | 124 | 0.011822 | 0.125 | 0.08 | 261 | 0 | 0.364 | 1 | 1 | cs | TRUE
76 | LV_768-6_0_6_line_76 |  | 67 | 121 | 0.012562 | 0.125 | 0.08 | 261 | 0 | 0.364 | 1 | 1 | cs | TRUE
77 | LV_768-6_0_6_line_77 |  | 68 | 136 | 0.010411 | 0.125 | 0.08 | 261 | 0 | 0.364 | 1 | 3 | cs | TRUE
78 | LV_768-6_0_6_line_78 |  | 70 | 71 | 0.016072 | 0.125 | 0.08 | 261 | 0 | 0.364 | 1 | 1 | cs | TRUE
79 | LV_768-6_0_6_line_79 |  | 70 | 72 | 0.0055889 | 0.125 | 0.08 | 261 | 0 | 0.364 | 1 | 1 | cs | TRUE
80 | LV_768-6_0_6_line_80 |  | 71 | 73 | 0.012349 | 0.125 | 0.08 | 261 | 0 | 0.364 | 1 | 1 | cs | TRUE
81 | LV_768-6_0_6_line_81 |  | 72 | 74 | 0.015657 | 0.125 | 0.08 | 261 | 0 | 0.364 | 1 | 1 | cs | TRUE
82 | LV_768-6_0_6_line_82 |  | 73 | 75 | 0.0090825 | 0.125 | 0.08 | 261 | 0 | 0.364 | 1 | 1 | cs | TRUE
83 | LV_768-6_0_6_line_83 |  | 74 | 76 | 0.0073175 | 0.125 | 0.08 | 261 | 0 | 0.364 | 1 | 1 | cs | TRUE
84 | LV_768-6_0_6_line_84 |  | 75 | 77 | 0.0066611 | 0.125 | 0.08 | 261 | 0 | 0.364 | 1 | 1 | cs | TRUE
85 | LV_768-6_0_6_line_85 |  | 76 | 78 | 0.0044334 | 0.125 | 0.08 | 261 | 0 | 0.364 | 1 | 1 | cs | TRUE
86 | LV_768-6_0_6_line_86 |  | 77 | 88 | 0.032436 | 0.125 | 0.08 | 261 | 0 | 0.364 | 1 | 1 | cs | TRUE
87 | LV_768-6_0_6_line_87 |  | 79 | 80 | 0.056202 | 0.125 | 0.08 | 261 | 0 | 0.364 | 1 | 1 | cs | TRUE
88 | LV_768-6_0_6_line_88 |  | 80 | 134 | 0.019039 | 0.125 | 0.08 | 261 | 0 | 0.364 | 1 | 1 | cs | TRUE
89 | LV_768-6_0_6_line_89 |  | 81 | 82 | 0.020061 | 0.125 | 0.08 | 261 | 0 | 0.364 | 1 | 1 | cs | TRUE
90 | LV_768-6_0_6_line_90 |  | 82 | 83 | 0.04796 | 0.125 | 0.08 | 261 | 0 | 0.364 | 1 | 1 | cs | TRUE
91 | LV_768-6_0_6_line_91 |  | 82 | 84 | 0.004441 | 0.125 | 0.08 | 261 | 0 | 0.364 | 1 | 1 | cs | TRUE
92 | LV_768-6_0_6_line_92 |  | 84 | 85 | 0.061673 | 0.125 | 0.08 | 261 | 0 | 0.364 | 1 | 1 | cs | TRUE
93 | LV_768-6_0_6_line_93 |  | 84 | 86 | 0.017461 | 0.125 | 0.08 | 261 | 0 | 0.364 | 1 | 1 | cs | TRUE
94 | LV_768-6_0_6_line_94 |  | 86 | 88 | 0.0014233 | 0.125 | 0.08 | 261 | 0 | 0.364 | 1 | 1 | cs | TRUE
95 | LV_768-6_0_6_line_95 |  | 87 | 89 | 0.0055701 | 0.125 | 0.08 | 261 | 0 | 0.364 | 1 | 1 | cs | TRUE
96 | LV_768-6_0_6_line_96 |  | 90 | 91 | 0.019837 | 0.125 | 0.08 | 261 | 0 | 0.364 | 1 | 1 | cs | TRUE
97 | LV_768-6_0_6_line_97 |  | 92 | 93 | 0.034107 | 0.125 | 0.08 | 261 | 0 | 0.364 | 1 | 1 | cs | TRUE
98 | LV_768-6_0_6_line_98 |  | 92 | 94 | 0.0093802 | 0.125 | 0.08 | 261 | 0 | 0.364 | 1 | 1 | cs | TRUE
99 | LV_768-6_0_6_line_99 |  | 94 | 95 | 0.013277 | 0.125 | 0.08 | 261 | 0 | 0.364 | 1 | 1 | cs | TRUE
100 | LV_768-6_0_6_line_100 |  | 95 | 137 | 0.054636 | 0.125 | 0.08 | 261 | 0 | 0.364 | 1 | 1 | cs | TRUE
101 | LV_768-6_0_6_line_101 |  | 96 | 97 | 0.027653 | 0.125 | 0.08 | 261 | 0 | 0.364 | 1 | 1 | cs | TRUE
102 | LV_768-6_0_6_line_102 |  | 96 | 98 | 0.038846 | 0.125 | 0.08 | 261 | 0 | 0.364 | 1 | 1 | cs | TRUE
103 | LV_768-6_0_6_line_103 |  | 97 | 99 | 0.0079489 | 0.125 | 0.08 | 261 | 0 | 0.364 | 1 | 1 | cs | TRUE
104 | LV_768-6_0_6_line_104 |  | 98 | 100 | 0.0023986 | 0.125 | 0.08 | 261 | 0 | 0.364 | 1 | 1 | cs | TRUE
105 | LV_768-6_0_6_line_105 |  | 99 | 101 | 0.021978 | 0.125 | 0.08 | 261 | 0 | 0.364 | 1 | 1 | cs | TRUE
106 | LV_768-6_0_6_line_106 |  | 100 | 102 | 0.022175 | 0.125 | 0.08 | 261 | 0 | 0.364 | 1 | 1 | cs | TRUE
107 | LV_768-6_0_6_line_107 |  | 102 | 103 | 0.0046865 | 0.125 | 0.08 | 261 | 0 | 0.364 | 1 | 3 | cs | TRUE
108 | LV_768-6_0_6_line_108 |  | 103 | 129 | 0.0059062 | 0.125 | 0.08 | 261 | 0 | 0.364 | 1 | 3 | cs | TRUE
109 | LV_768-6_0_6_line_109 |  | 104 | 110 | 0.0092576 | 0.125 | 0.08 | 261 | 0 | 0.364 | 1 | 3 | cs | TRUE
110 | LV_768-6_0_6_line_110 |  | 105 | 106 | 0.016731 | 0.125 | 0.08 | 261 | 0 | 0.364 | 1 | 3 | cs | TRUE
111 | LV_768-6_0_6_line_111 |  | 105 | 107 | 0.0042615 | 0.125 | 0.08 | 261 | 0 | 0.364 | 1 | 3 | cs | TRUE
112 | LV_768-6_0_6_line_112 |  | 106 | 108 | 0.015076 | 0.125 | 0.08 | 261 | 0 | 0.364 | 1 | 3 | cs | TRUE
113 | LV_768-6_0_6_line_113 |  | 107 | 109 | 0.018161 | 0.125 | 0.08 | 261 | 0 | 0.364 | 1 | 3 | cs | TRUE
114 | LV_768-6_0_6_line_114 |  | 108 | 110 | 0.0027054 | 0.125 | 0.08 | 261 | 0 | 0.364 | 1 | 3 | cs | TRUE
115 | LV_768-6_0_6_line_115 |  | 109 | 111 | 0.0068867 | 0.125 | 0.08 | 261 | 0 | 0.364 | 1 | 3 | cs | TRUE
116 | LV_768-6_0_6_line_116 |  | 111 | 112 | 0.013511 | 0.125 | 0.08 | 261 | 0 | 0.364 | 1 | 3 | cs | TRUE
117 | LV_768-6_0_6_line_117 |  | 112 | 126 | 0.016546 | 0.125 | 0.08 | 261 | 0 | 0.364 | 1 | 3 | cs | TRUE
118 | LV_768-6_0_6_line_118 |  | 113 | 114 | 0.01678 | 0.125 | 0.08 | 261 | 0 | 0.364 | 1 | 3 | cs | TRUE
119 | LV_768-6_0_6_line_119 |  | 113 | 115 | 0.025467 | 0.125 | 0.08 | 261 | 0 | 0.364 | 1 | 3 | cs | TRUE
120 | LV_768-6_0_6_line_120 |  | 114 | 116 | 0.0075638 | 0.125 | 0.08 | 261 | 0 | 0.364 | 1 | 3 | cs | TRUE
121 | LV_768-6_0_6_line_121 |  | 115 | 117 | 0.025628 | 0.125 | 0.08 | 261 | 0 | 0.364 | 1 | 3 | cs | TRUE
122 | LV_768-6_0_6_line_122 |  | 116 | 118 | 0.017037 | 0.125 | 0.08 | 261 | 0 | 0.364 | 1 | 3 | cs | TRUE
123 | LV_768-6_0_6_line_123 |  | 117 | 119 | 0.033554 | 0.125 | 0.08 | 261 | 0 | 0.364 | 1 | 1 | cs | TRUE
124 | LV_768-6_0_6_line_124 |  | 118 | 120 | 0.023045 | 0.125 | 0.08 | 261 | 0 | 0.364 | 1 | 3 | cs | TRUE
125 | LV_768-6_0_6_line_125 |  | 120 | 136 | 0.018828 | 0.125 | 0.08 | 261 | 0 | 0.364 | 1 | 3 | cs | TRUE
126 | LV_768-6_0_6_line_126 |  | 121 | 122 | 0.0093475 | 0.125 | 0.08 | 261 | 0 | 0.364 | 1 | 1 | cs | TRUE
127 | LV_768-6_0_6_line_127 |  | 122 | 123 | 0.00060665 | 0.125 | 0.08 | 261 | 0 | 0.364 | 1 | 1 | cs | TRUE
128 | LV_768-6_0_6_line_128 |  | 124 | 125 | 0.022622 | 0.125 | 0.08 | 261 | 0 | 0.364 | 1 | 1 | cs | TRUE
129 | LV_768-6_0_6_line_129 |  | 125 | 139 | 0.0065093 | 0.125 | 0.08 | 261 | 0 | 0.364 | 1 | 1 | cs | TRUE
130 | LV_768-6_0_6_line_130 |  | 126 | 127 | 0.021647 | 0.125 | 0.08 | 261 | 0 | 0.364 | 1 | 3 | cs | TRUE
131 | LV_768-6_0_6_line_131 |  | 126 | 128 | 0.0077674 | 0.125 | 0.08 | 261 | 0 | 0.364 | 1 | 1 | cs | TRUE
132 | LV_768-6_0_6_line_132 |  | 127 | 129 | 0.016088 | 0.125 | 0.08 | 261 | 0 | 0.364 | 1 | 3 | cs | TRUE
133 | LV_768-6_0_6_line_133 |  | 127 | 130 | 0.012693 | 0.125 | 0.08 | 261 | 0 | 0.364 | 1 | 1 | cs | TRUE
134 | LV_768-6_0_6_line_134 |  | 128 | 131 | 0.01153 | 0.125 | 0.08 | 261 | 0 | 0.364 | 1 | 1 | cs | TRUE
135 | LV_768-6_0_6_line_135 |  | 130 | 134 | 0.00061573 | 0.125 | 0.08 | 261 | 0 | 0.364 | 1 | 1 | cs | TRUE
136 | LV_768-6_0_6_line_136 |  | 131 | 135 | 0.0032961 | 0.125 | 0.08 | 261 | 0 | 0.364 | 1 | 1 | cs | TRUE
137 | LV_768-6_0_6_line_137 |  | 132 | 133 | 0.0010364 | 0.125 | 0.08 | 261 | 0 | 0.364 | 1 | 1 | cs | TRUE
138 | LV_768-6_0_6_line_138 |  | 137 | 138 | 0.029781 | 0.125 | 0.08 | 261 | 0 | 0.364 | 1 | 1 | cs | TRUE
139 | LV_768-6_0_6_line_139 |  | 138 | 139 | 0.01584 | 0.125 | 0.08 | 261 | 0 | 0.364 | 1 | 1 | cs | TRUE
140 | LV_768-6_0_6_line_140 |  | 140 | 141 | 0.0060587 | 0.125 | 0.08 | 261 | 0 | 0.364 | 1 | 1 | cs | TRUE

## trafo
| name | std_type | hv_bus | lv_bus | sn_mva | vn_hv_kv | vn_lv_kv | vk_percent | vkr_percent | pfe_kw | i0_percent | shift_degree | tap_side | tap_neutral | tap_min | tap_max | tap_step_percent | tap_step_degree | tap_pos | tap_phase_shifter | parallel | df | in_service
0 | LV_768-6_0_6_trafo_113 | 0.63 MVA 20/0.4 kV | 142 | 136 | 0.63 | 20 | 0.4 | 6 | 1.206 | 1.65 | 0.2619 | 150 | hv | 0 | -2 | 2 | 2.5 | 0 | 0 | FALSE | 1 | 1 | TRUE

## line_geodata
| x0 | y0 | x1 | y1 | x2 | y2 | x3 | y3 | x4 | y4 | x5 | y5 | x6 | y6 | x7 | y7 | x8 | y8 | x9 | y9 | x10 | y10 | x11 | y11
0 | 2618695.391 | 1170495.9859 | 2618690.7171 | 1170490.6709
1 | 2618705.2725 | 1170507.2227 | 2618695.391 | 1170495.9859
2 | 2618675.747 | 1170473.6474 | 2618690.7171 | 1170490.6709
3 | 2618705.2725 | 1170507.2227 | 2618723.118 | 1170491.3623
4 | 2618705.2725 | 1170507.2227 | 2618704.282 | 1170508.0554
5 | 2618675.747 | 1170473.6474 | 2618674.643 | 1170474.1903
6 | 2618675.747 | 1170473.6474 | 2618682.9323 | 1170470.6793
7 | 2618744.5995 | 1170475.1984 | 2618727.1976 | 1170487.7365 | 2618723.118 | 1170491.3623
8 | 2618691.3039 | 1170519.2743 | 2618697.0652 | 1170514.1229 | 2618704.282 | 1170508.0554
9 | 2618674.643 | 1170474.1903 | 2618668.4451 | 1170477.2377 | 2618661.8695 | 1170480.997 | 2618654.0048 | 1170485.9863 | 2618647.151 | 1170490.6854
10 | 2618696.6261 | 1170467.6098 | 2618694.5316 | 1170467.7694 | 2618688.7826 | 1170468.9077 | 2618682.9323 | 1170470.6793 | 2618682.9323 | 1170470.6793
11 | 2618744.5995 | 1170475.1984 | 2618761.2469 | 1170463.204
12 | 2618691.3039 | 1170519.2743 | 2618692.5498 | 1170529.4833 | 2618691.6755 | 1170532.6377 | 2618689.1633 | 1170536.0317 | 2618674.6227 | 1170550.027 | 2618687.6652 | 1170550.3898 | 2618711.1005 | 1170547.0831 | 2618712.9966 | 1170547.467 | 2618714.2412 | 1170548.2157 | 2618715.461 | 1170549.6091 | 2618726.5647 | 1170565.7851
13 | 2618691.3039 | 1170519.2743 | 2618688.5192 | 1170521.9275
14 | 2618609.3959 | 1170500.8114 | 2618615.225 | 1170500.9517 | 2618622.6172 | 1170500.3075 | 2618629.6061 | 1170498.9618 | 2618638.2752 | 1170496.0649 | 2618642.9888 | 1170493.2559 | 2618646.8059 | 1170490.922 | 2618647.151 | 1170490.6854
15 | 2618696.6261 | 1170467.6098 | 2618701.824 | 1170467.2139 | 2618710.6427 | 1170467.9083 | 2618718.3604 | 1170468.3881 | 2618724.3882 | 1170468.6181 | 2618726.8904 | 1170468.3057
16 | 2618726.5647 | 1170565.7851 | 2618716.7064 | 1170572.6148
17 | 2618726.5647 | 1170565.7851 | 2618738.4461 | 1170557.3061
18 | 2618726.5647 | 1170565.7851 | 2618749.1589 | 1170580.1721
19 | 2618672.7287 | 1170536.9726 | 2618688.5192 | 1170521.9275
20 | 2618503.4091 | 1170460.0476 | 2618527.228 | 1170438.8913
21 | 2618491.1807 | 1170466.8524 | 2618493.4713 | 1170465.8367 | 2618496.205 | 1170465.0114 | 2618498.3114 | 1170464.1952 | 2618500.1973 | 1170462.9003 | 2618503.4091 | 1170460.0476
22 | 2618539.137 | 1170428.3137 | 2618527.228 | 1170438.8913
23 | 2618491.1807 | 1170466.8524 | 2618489.2432 | 1170465.0011 | 2618471.049 | 1170448.1034 | 2618470.582 | 1170447.6124
24 | 2618539.137 | 1170428.3137 | 2618529.1683 | 1170418.5396
25 | 2618461.0099 | 1170436.2333 | 2618462.3022 | 1170438.9053 | 2618470.582 | 1170447.6124
26 | 2618529.1683 | 1170418.5396 | 2618515.9615 | 1170405.5907
27 | 2618461.0099 | 1170436.2333 | 2618461.6006 | 1170435.7126 | 2618474.8012 | 1170424.3138
28 | 2618576.527 | 1170395.2455 | 2618569.8684 | 1170385.1587
29 | 2618576.527 | 1170395.2455 | 2618588.0708 | 1170388.6626
30 | 2618569.1496 | 1170384.0697 | 2618569.8684 | 1170385.1587
31 | 2618606.3934 | 1170378.8337 | 2618596.9054 | 1170383.6247 | 2618588.0708 | 1170388.6626
32 | 2618515.7605 | 1170405.3936 | 2618515.9615 | 1170405.5907
33 | 2618483.9545 | 1170416.4099 | 2618474.8012 | 1170424.3138
34 | 2618582.8236 | 1170246.4297 | 2618586.6554 | 1170245.579
35 | 2618587.6059 | 1170245.3679 | 2618586.6554 | 1170245.579
36 | 2618582.8236 | 1170246.4297 | 2618570.8038 | 1170249.0984 | 2618565.8224 | 1170250.0114
37 | 2618587.6059 | 1170245.3679 | 2618590.2114 | 1170244.7894 | 2618592.6095 | 1170244.1096
38 | 2618565.8224 | 1170250.0114 | 2618565.1816 | 1170250.1288
39 | 2618597.3719 | 1170242.7595 | 2618592.6095 | 1170244.1096
40 | 2618543.4842 | 1170254.1054 | 2618565.1816 | 1170250.1288
41 | 2618602.1358 | 1170241.409 | 2618597.3719 | 1170242.7595
42 | 2618506.0595 | 1170263.0952 | 2618534.2362 | 1170255.8003 | 2618543.4842 | 1170254.1054
43 | 2618602.2559 | 1170241.3749 | 2618602.1358 | 1170241.409
44 | 2618602.2559 | 1170241.3749 | 2618606.6976 | 1170240.1157 | 2618618.8838 | 1170235.5956 | 2618625.0894 | 1170232.9159
45 | 2618680.0356 | 1170260.1528 | 2618679.7395 | 1170261.8972 | 2618679.9405 | 1170263.6765 | 2618680.3954 | 1170265.0231
46 | 2618682.8984 | 1170270.3373 | 2618680.3954 | 1170265.0231 | 2618680.3954 | 1170265.0231
47 | 2618688.7655 | 1170282.7942 | 2618682.8984 | 1170270.3373
48 | 2618849.1908 | 1170455.619 | 2618838.6803 | 1170465.1982
49 | 2618849.1908 | 1170455.619 | 2618857.3309 | 1170448.2002 | 2618860.6401 | 1170446.5851
50 | 2618827.9911 | 1170474.6998 | 2618834.2835 | 1170469.2054 | 2618838.6803 | 1170465.1982
51 | 2618864.6409 | 1170444.6324 | 2618860.6401 | 1170446.5851
52 | 2618827.9911 | 1170474.6998 | 2618814.7601 | 1170486.253 | 2618814.3507 | 1170486.9125
53 | 2618814.3507 | 1170486.9125 | 2618810.2198 | 1170493.5676
54 | 2618799.9204 | 1170509.824 | 2618800.3663 | 1170509.442 | 2618810.2198 | 1170493.5676
55 | 2618782.0199 | 1170525.1613 | 2618790.0659 | 1170518.2675
56 | 2618799.4353 | 1170510.2397 | 2618790.0659 | 1170518.2675
57 | 2618782.0199 | 1170525.1613 | 2618774.6922 | 1170531.4397 | 2618762.2168 | 1170540.3426
58 | 2618799.9204 | 1170509.824 | 2618799.4353 | 1170510.2397
59 | 2618761.3206 | 1170540.9821 | 2618762.2168 | 1170540.3426
60 | 2618761.3206 | 1170540.9821 | 2618738.4461 | 1170557.3061
61 | 2618682.8992 | 1170328.4518 | 2618683.1144 | 1170325.6955 | 2618683.4822 | 1170323.0397 | 2618684.4393 | 1170320.3191 | 2618686.1085 | 1170317.4117 | 2618687.1116 | 1170316.1078
62 | 2618698.9272 | 1170306.2347 | 2618691.6664 | 1170311.2925 | 2618688.5742 | 1170314.2066 | 2618687.1116 | 1170316.1078
63 | 2618697.3684 | 1170369.6953 | 2618697.5927 | 1170366.4388 | 2618697.2952 | 1170363.6809 | 2618696.3416 | 1170360.3429 | 2618695.4696 | 1170357.8278 | 2618694.4446 | 1170355.3123 | 2618693.1065 | 1170352.6179 | 2618686.6347 | 1170340.1359 | 2618684.8114 | 1170336.006 | 2618683.8642 | 1170333.0571 | 2618683.1997 | 1170330.2425 | 2618682.8992 | 1170328.4518
64 | 2618682.8992 | 1170328.4518 | 2618677.5443 | 1170330.7808 | 2618674.3939 | 1170332.7276 | 2618658.3546 | 1170348.3591
65 | 2618698.9272 | 1170306.2347 | 2618696.9785 | 1170303.0826 | 2618695.8681 | 1170300.9559 | 2618695.2865 | 1170298.5529 | 2618695.1318 | 1170296.607 | 2618695.2156 | 1170294.2616 | 2618695.674 | 1170292.0063 | 2618696.5691 | 1170289.5523
66 | 2618697.3684 | 1170369.6953 | 2618702.6335 | 1170369.1558 | 2618707.239 | 1170371.6602 | 2618730.8152 | 1170365.108
67 | 2618697.3684 | 1170369.6953 | 2618696.2698 | 1170373.6161 | 2618695.1764 | 1170375.8805 | 2618692.1735 | 1170379.6064 | 2618688.2607 | 1170383.1849 | 2618680.4642 | 1170389.5582
68 | 2618630.8099 | 1170366.5045 | 2618635.2634 | 1170364.2556 | 2618645.7941 | 1170358.1407 | 2618654.757 | 1170351.8653 | 2618658.3546 | 1170348.3591
69 | 2618696.5691 | 1170289.5523 | 2618693.5205 | 1170288.2755 | 2618692.321 | 1170287.7382 | 2618691.4886 | 1170287.2687 | 2618690.7637 | 1170286.6439 | 2618690.1012 | 1170285.6302 | 2618688.7655 | 1170282.7942
70 | 2618696.5691 | 1170289.5523 | 2618703.8841 | 1170276.1195
71 | 2618730.8152 | 1170365.108 | 2618743.6487 | 1170361.4683 | 2618753.1375 | 1170357.6234
72 | 2618730.8152 | 1170365.108 | 2618743.5237 | 1170382.7977
73 | 2618660.7458 | 1170406.5339 | 2618679.563 | 1170390.2949 | 2618680.4642 | 1170389.5582
74 | 2618630.8099 | 1170366.5045 | 2618606.3934 | 1170378.8337
75 | 2618753.1375 | 1170357.6234 | 2618760.2022 | 1170354.7608 | 2618764.089 | 1170353.1717
76 | 2618743.5237 | 1170382.7977 | 2618750.8533 | 1170393.0001
77 | 2618660.7458 | 1170406.5339 | 2618652.864 | 1170413.3358
78 | 2618861.1081 | 1170559.7021 | 2618848.4011 | 1170569.5437
79 | 2618861.1081 | 1170559.7021 | 2618865.5267 | 1170556.2799
80 | 2618848.4011 | 1170569.5437 | 2618838.6376 | 1170577.1055
81 | 2618880.1345 | 1170551.346 | 2618873.1697 | 1170552.3247 | 2618866.3122 | 1170555.6716 | 2618865.5267 | 1170556.2799
82 | 2618831.4569 | 1170582.6669 | 2618838.6376 | 1170577.1055
83 | 2618880.1345 | 1170551.346 | 2618880.3563 | 1170544.0319 | 2618880.3563 | 1170544.0319
84 | 2618826.0405 | 1170586.5341 | 2618828.6431 | 1170584.8462 | 2618831.4569 | 1170582.6669
85 | 2618883.8793 | 1170541.3406 | 2618880.3563 | 1170544.0319
86 | 2618826.0405 | 1170586.5341 | 2618816.9069 | 1170592.4579 | 2618797.3041 | 1170601.4082
87 | 2618506.0595 | 1170263.0952 | 2618511.2595 | 1170276.3178 | 2618514.5271 | 1170281.0413 | 2618518.0132 | 1170281.8636 | 2618522.7349 | 1170281.4668 | 2618550.2459 | 1170276.649 | 2618550.2459 | 1170276.649
88 | 2618550.2459 | 1170276.649 | 2618554.6737 | 1170295.1662
89 | 2618776.1493 | 1170611.2513 | 2618758.0116 | 1170619.8228
90 | 2618776.1493 | 1170611.2513 | 2618774.4386 | 1170607.8665 | 2618777.2065 | 1170605.8741 | 2618778.343 | 1170602.0535 | 2618771.8635 | 1170594.6295 | 2618749.1589 | 1170580.1721
91 | 2618780.126 | 1170609.2516 | 2618776.1493 | 1170611.2513
92 | 2618780.126 | 1170609.2516 | 2618784.2542 | 1170627.3403 | 2618787.6558 | 1170630.6414 | 2618791.5927 | 1170631.5764 | 2618805.4364 | 1170632.5423 | 2618811.3316 | 1170633.5279 | 2618820.8575 | 1170635.5031 | 2618825.5646 | 1170636.1391
93 | 2618780.126 | 1170609.2516 | 2618796.0094 | 1170601.9994
94 | 2618797.3041 | 1170601.4082 | 2618796.0094 | 1170601.9994
95 | 2618712.1277 | 1170575.7869 | 2618716.7064 | 1170572.6148
96 | 2618672.7287 | 1170536.9726 | 2618658.3669 | 1170550.6566
97 | 2618843.1407 | 1170411.1148 | 2618842.4368 | 1170401.3522 | 2618842.4509 | 1170396.8499 | 2618843.8093 | 1170388.1609 | 2618845.7789 | 1170382.1863 | 2618847.5464 | 1170377.7979
98 | 2618843.1407 | 1170411.1148 | 2618840.3507 | 1170412.807 | 2618836.9929 | 1170407.6939
99 | 2618836.9929 | 1170407.6939 | 2618836.2767 | 1170401.8443 | 2618837.2917 | 1170394.5307
100 | 2618825.9162 | 1170345.5133 | 2618830.6742 | 1170348.7999 | 2618836.9307 | 1170356.6457 | 2618840.9494 | 1170368.1752 | 2618837.2917 | 1170394.5307
101 | 2618488.1293 | 1170357.3543 | 2618487.5 | 1170359.9982 | 2618487.2483 | 1170364.7554 | 2618487.9972 | 1170367.5036 | 2618488.5036 | 1170369.5061 | 2618497.4104 | 1170381.8936
102 | 2618488.1293 | 1170357.3543 | 2618488.7479 | 1170354.755 | 2618491.004 | 1170350.0039 | 2618493.7483 | 1170345.7547 | 2618497.7503 | 1170342.9989 | 2618514.4898 | 1170330.3229
103 | 2618497.4104 | 1170381.8936 | 2618502.0509 | 1170388.3474
104 | 2618516.402 | 1170328.8749 | 2618514.4898 | 1170330.3229
105 | 2618515.7605 | 1170405.3936 | 2618509.4969 | 1170399.2523 | 2618504.5012 | 1170391.7554 | 2618502.0509 | 1170388.3474
106 | 2618531.7599 | 1170313.2498 | 2618531.7489 | 1170313.255 | 2618529.2471 | 1170315.7486 | 2618526.7484 | 1170319.754 | 2618523.7531 | 1170323.5023 | 2618522.5038 | 1170324.2544 | 2618516.402 | 1170328.8749
107 | 2618536.0011 | 1170311.256 | 2618536.0011 | 1170311.256 | 2618531.7599 | 1170313.2498
108 | 2618536.0011 | 1170311.256 | 2618541.8465 | 1170310.4112
109 | 2618564.0494 | 1170376.3437 | 2618569.1496 | 1170384.0697
110 | 2618557.4968 | 1170346.646 | 2618556.4999 | 1170347.5041 | 2618554.5031 | 1170349.9992 | 2618553.002 | 1170352.9961 | 2618552.5001 | 1170356.9965 | 2618554.2534 | 1170361.5042
111 | 2618557.4968 | 1170346.646 | 2618560.7268 | 1170343.8662
112 | 2618562.5589 | 1170374.0859 | 2618554.2534 | 1170361.5042 | 2618554.2534 | 1170361.5042
113 | 2618574.3198 | 1170331.8252 | 2618567.2468 | 1170338.2547 | 2618560.7268 | 1170343.8662
114 | 2618564.0494 | 1170376.3437 | 2618562.5589 | 1170374.0859
115 | 2618579.4157 | 1170327.1929 | 2618574.3198 | 1170331.8252
116 | 2618579.4157 | 1170327.1929 | 2618583.7493 | 1170323.2536 | 2618586.4975 | 1170320.2494 | 2618587.9994 | 1170316.9969
117 | 2618579.2536 | 1170304.9972 | 2618581.753 | 1170305.7497 | 2618584.7535 | 1170307.7488 | 2618587.2475 | 1170310.2467 | 2618587.7508 | 1170313.2498 | 2618587.9994 | 1170316.9969
118 | 2618596.1019 | 1170473.7104 | 2618604.0151 | 1170462.0641 | 2618605.7221 | 1170459.972
119 | 2618584.3094 | 1170496.2316 | 2618593.0328 | 1170478.2272 | 2618596.1019 | 1170473.7104
120 | 2618610.504 | 1170454.1115 | 2618605.7221 | 1170459.972
121 | 2618609.3959 | 1170500.8114 | 2618606.1989 | 1170500.5458 | 2618601.8639 | 1170499.6764 | 2618594.4635 | 1170498.0194 | 2618589.5883 | 1170496.1923 | 2618584.3094 | 1170496.2316
122 | 2618621.8418 | 1170441.4137 | 2618615.3883 | 1170448.1255 | 2618610.504 | 1170454.1115
123 | 2618609.3959 | 1170500.8114 | 2618609.2008 | 1170507.025 | 2618609.9071 | 1170511.1737 | 2618619.7877 | 1170532.0926
124 | 2618638.6199 | 1170425.6485 | 2618628.7736 | 1170434.2043 | 2618621.8418 | 1170441.4137
125 | 2618638.6199 | 1170425.6485 | 2618642.0445 | 1170422.6728 | 2618652.864 | 1170413.3358
126 | 2618756.3072 | 1170400.5917 | 2618750.8533 | 1170393.0001
127 | 2618756.6611 | 1170401.0843 | 2618756.3072 | 1170400.5917
128 | 2618764.089 | 1170353.1717 | 2618767.3799 | 1170351.8262 | 2618784.1011 | 1170342.896 | 2618784.186 | 1170342.8258
129 | 2618789.2034 | 1170338.6788 | 2618784.186 | 1170342.8258
130 | 2618579.2536 | 1170304.9972 | 2618557.7689 | 1170308.1103
131 | 2618579.2536 | 1170304.9972 | 2618586.9193 | 1170303.7443
132 | 2618557.7689 | 1170308.1103 | 2618541.8465 | 1170310.4112
133 | 2618557.7689 | 1170308.1103 | 2618554.8169 | 1170295.765
134 | 2618598.2979 | 1170301.8847 | 2618586.9193 | 1170303.7443
135 | 2618554.8169 | 1170295.765 | 2618554.6737 | 1170295.1662
136 | 2618601.5509 | 1170301.353 | 2618598.2979 | 1170301.8847
137 | 2618727.9187 | 1170468.1774 | 2618726.8904 | 1170468.3057
138 | 2618801.413 | 1170328.5872 | 2618825.9162 | 1170345.5133
139 | 2618801.413 | 1170328.5872 | 2618789.2034 | 1170338.6788
140 | 2618488.5401 | 1170412.4502 | 2618483.9545 | 1170416.4099

## bus_geodata
| x | y | coords
0 | 2618695.391 | 1170495.9859
1 | 2618690.7171 | 1170490.6709
2 | 2618705.2725 | 1170507.2227
3 | 2618675.747 | 1170473.6474
4 | 2618723.118 | 1170491.3623
5 | 2618704.282 | 1170508.0554
6 | 2618674.643 | 1170474.1903
7 | 2618682.9323 | 1170470.6793
8 | 2618744.5995 | 1170475.1984
9 | 2618691.3039 | 1170519.2743
10 | 2618647.151 | 1170490.6854
11 | 2618696.6261 | 1170467.6098
12 | 2618761.2469 | 1170463.204
13 | 2618726.5647 | 1170565.7851
14 | 2618688.5192 | 1170521.9275
15 | 2618503.4091 | 1170460.0476
16 | 2618527.228 | 1170438.8913
17 | 2618491.1807 | 1170466.8524
18 | 2618539.137 | 1170428.3137
19 | 2618470.5821 | 1170447.6123
20 | 2618529.1683 | 1170418.5396
21 | 2618461.0099 | 1170436.2333
22 | 2618576.527 | 1170395.2455
23 | 2618569.8684 | 1170385.1587
24 | 2618588.0708 | 1170388.6626
25 | 2618515.9615 | 1170405.5907
26 | 2618474.8012 | 1170424.3138
27 | 2618586.6554 | 1170245.579
28 | 2618582.8236 | 1170246.4297
29 | 2618587.6059 | 1170245.3679
30 | 2618565.8224 | 1170250.0114
31 | 2618592.6095 | 1170244.1096
32 | 2618565.1816 | 1170250.1288
33 | 2618597.3719 | 1170242.7595
34 | 2618543.4842 | 1170254.1054
35 | 2618602.1358 | 1170241.409
36 | 2618625.0894 | 1170232.9159
37 | 2618602.2559 | 1170241.3749
38 | 2618680.0356 | 1170260.1528
39 | 2618680.3954 | 1170265.0231
40 | 2618682.8984 | 1170270.3373
41 | 2618849.1908 | 1170455.619
42 | 2618838.6803 | 1170465.1982
43 | 2618860.6401 | 1170446.5851
44 | 2618827.9911 | 1170474.6998
45 | 2618864.6409 | 1170444.6324
46 | 2618814.3507 | 1170486.9125
47 | 2618810.2198 | 1170493.5676
48 | 2618790.0659 | 1170518.2675
49 | 2618782.0199 | 1170525.1613
50 | 2618799.4353 | 1170510.2397
51 | 2618762.2168 | 1170540.3426
52 | 2618799.9204 | 1170509.824
53 | 2618761.3206 | 1170540.9821
54 | 2618738.4461 | 1170557.3061
55 | 2618687.1116 | 1170316.1078
56 | 2618682.8992 | 1170328.4518
57 | 2618698.9272 | 1170306.2347
58 | 2618697.3684 | 1170369.6953
59 | 2618658.3546 | 1170348.3591
60 | 2618696.5691 | 1170289.5523
61 | 2618730.8152 | 1170365.108
62 | 2618680.4642 | 1170389.5582
63 | 2618630.8099 | 1170366.5045
64 | 2618688.7655 | 1170282.7942
65 | 2618703.8841 | 1170276.1195
66 | 2618753.1375 | 1170357.6234
67 | 2618743.5237 | 1170382.7977
68 | 2618660.7458 | 1170406.5339
69 | 2618606.3934 | 1170378.8337
70 | 2618861.1081 | 1170559.7021
71 | 2618848.4011 | 1170569.5437
72 | 2618865.5267 | 1170556.2799
73 | 2618838.6376 | 1170577.1055
74 | 2618880.1345 | 1170551.346
75 | 2618831.4569 | 1170582.6669
76 | 2618880.3563 | 1170544.0319
77 | 2618826.0405 | 1170586.5341
78 | 2618883.8793 | 1170541.3406
79 | 2618506.0595 | 1170263.0952
80 | 2618550.2459 | 1170276.649
81 | 2618758.0116 | 1170619.8228
82 | 2618776.1493 | 1170611.2513
83 | 2618749.1589 | 1170580.1721
84 | 2618780.126 | 1170609.2516
85 | 2618825.5646 | 1170636.1391
86 | 2618796.0094 | 1170601.9994
87 | 2618716.7064 | 1170572.6148
88 | 2618797.3041 | 1170601.4082
89 | 2618712.1277 | 1170575.7869
90 | 2618672.7287 | 1170536.9726
91 | 2618658.3669 | 1170550.6566
92 | 2618843.1407 | 1170411.1148
93 | 2618847.5464 | 1170377.7979
94 | 2618836.9929 | 1170407.6939
95 | 2618837.2917 | 1170394.5307
96 | 2618488.1293 | 1170357.3543
97 | 2618497.4104 | 1170381.8936
98 | 2618514.4898 | 1170330.3229
99 | 2618502.0509 | 1170388.3474
100 | 2618516.402 | 1170328.8749
101 | 2618515.7605 | 1170405.3936
102 | 2618531.7599 | 1170313.2498
103 | 2618536.0011 | 1170311.256
104 | 2618569.1496 | 1170384.0697
105 | 2618557.4968 | 1170346.646
106 | 2618554.2534 | 1170361.5042
107 | 2618560.7268 | 1170343.8662
108 | 2618562.5589 | 1170374.0859
109 | 2618574.3198 | 1170331.8252
110 | 2618564.0494 | 1170376.3437
111 | 2618579.4157 | 1170327.1929
112 | 2618587.9994 | 1170316.9969
113 | 2618596.1019 | 1170473.7104
114 | 2618605.7221 | 1170459.972
115 | 2618584.3094 | 1170496.2316
116 | 2618610.504 | 1170454.1115
117 | 2618609.3959 | 1170500.8114
118 | 2618621.8418 | 1170441.4137
119 | 2618619.7877 | 1170532.0926
120 | 2618638.6199 | 1170425.6485
121 | 2618750.8533 | 1170393.0001
122 | 2618756.3072 | 1170400.5917
123 | 2618756.6611 | 1170401.0843
124 | 2618764.089 | 1170353.1717
125 | 2618784.186 | 1170342.8258
126 | 2618579.2536 | 1170304.9972
127 | 2618557.7689 | 1170308.1103
128 | 2618586.9193 | 1170303.7443
129 | 2618541.8465 | 1170310.4112
130 | 2618554.8169 | 1170295.765
131 | 2618598.2979 | 1170301.8847
132 | 2618726.8904 | 1170468.3057
133 | 2618727.9187 | 1170468.1774
134 | 2618554.6737 | 1170295.1662
135 | 2618601.5509 | 1170301.353
136 | 2618652.864 | 1170413.3358
137 | 2618825.9162 | 1170345.5133
138 | 2618801.413 | 1170328.5872
139 | 2618789.2034 | 1170338.6788
140 | 2618483.9545 | 1170416.4099
141 | 2618488.5401 | 1170412.4502
142 | 2618697.3684 | 1170369.6953

## line_std_types
| c_nf_per_km | r_ohm_per_km | x_ohm_per_km | max_i_ka | type | q_mm2 | alpha | voltage_rating
NAYY 4x50 SE | 210 | 0.642 | 0.083 | 0.142 | cs | 50 | 0.00403 | LV
NAYY 4x120 SE | 264 | 0.225 | 0.08 | 0.242 | cs | 120 | 0.00403 | LV
NAYY 4x150 SE | 261 | 0.208 | 0.08 | 0.27 | cs | 150 | 0.00403 | LV
NA2XS2Y 1x95 RM/25 12/20 kV | 216 | 0.313 | 0.132 | 0.252 | cs | 95 | 0.00403 | MV
NA2XS2Y 1x185 RM/25 12/20 kV | 273 | 0.161 | 0.117 | 0.362 | cs | 185 | 0.00403 | MV
NA2XS2Y 1x240 RM/25 12/20 kV | 304 | 0.122 | 0.112 | 0.421 | cs | 240 | 0.00403 | MV
NA2XS2Y 1x95 RM/25 6/10 kV | 315 | 0.313 | 0.123 | 0.249 | cs | 95 | 0.00403 | MV
NA2XS2Y 1x185 RM/25 6/10 kV | 406 | 0.161 | 0.11 | 0.358 | cs | 185 | 0.00403 | MV
NA2XS2Y 1x240 RM/25 6/10 kV | 456 | 0.122 | 0.105 | 0.416 | cs | 240 | 0.00403 | MV
NA2XS2Y 1x150 RM/25 12/20 kV | 250 | 0.206 | 0.116 | 0.319 | cs | 150 | 0.00403 | MV
NA2XS2Y 1x120 RM/25 12/20 kV | 230 | 0.253 | 0.119 | 0.283 | cs | 120 | 0.00403 | MV
NA2XS2Y 1x70 RM/25 12/20 kV | 190 | 0.443 | 0.132 | 0.22 | cs | 70 | 0.00403 | MV
NA2XS2Y 1x150 RM/25 6/10 kV | 360 | 0.206 | 0.11 | 0.315 | cs | 150 | 0.00403 | MV
NA2XS2Y 1x120 RM/25 6/10 kV | 340 | 0.253 | 0.113 | 0.28 | cs | 120 | 0.00403 | MV
NA2XS2Y 1x70 RM/25 6/10 kV | 280 | 0.443 | 0.123 | 0.217 | cs | 70 | 0.00403 | MV
N2XS(FL)2Y 1x120 RM/35 64/110 kV | 112 | 0.153 | 0.166 | 0.366 | cs | 120 | 0.00393 | HV
N2XS(FL)2Y 1x185 RM/35 64/110 kV | 125 | 0.099 | 0.156 | 0.457 | cs | 185 | 0.00393 | HV
N2XS(FL)2Y 1x240 RM/35 64/110 kV | 135 | 0.075 | 0.149 | 0.526 | cs | 240 | 0.00393 | HV
N2XS(FL)2Y 1x300 RM/35 64/110 kV | 144 | 0.06 | 0.144 | 0.588 | cs | 300 | 0.00393 | HV
15-AL1/3-ST1A 0.4 | 11 | 1.8769 | 0.35 | 0.105 | ol | 16 | 0.00403 | LV
24-AL1/4-ST1A 0.4 | 11.25 | 1.2012 | 0.335 | 0.14 | ol | 24 | 0.00403 | LV
48-AL1/8-ST1A 0.4 | 12.2 | 0.5939 | 0.3 | 0.21 | ol | 48 | 0.00403 | LV
94-AL1/15-ST1A 0.4 | 13.2 | 0.306 | 0.29 | 0.35 | ol | 94 | 0.00403 | LV
34-AL1/6-ST1A 10.0 | 9.7 | 0.8342 | 0.36 | 0.17 | ol | 34 | 0.00403 | MV
48-AL1/8-ST1A 10.0 | 10.1 | 0.5939 | 0.35 | 0.21 | ol | 48 | 0.00403 | MV
70-AL1/11-ST1A 10.0 | 10.4 | 0.4132 | 0.339 | 0.29 | ol | 70 | 0.00403 | MV
94-AL1/15-ST1A 10.0 | 10.75 | 0.306 | 0.33 | 0.35 | ol | 94 | 0.00403 | MV
122-AL1/20-ST1A 10.0 | 11.1 | 0.2376 | 0.323 | 0.41 | ol | 122 | 0.00403 | MV
149-AL1/24-ST1A 10.0 | 11.25 | 0.194 | 0.315 | 0.47 | ol | 149 | 0.00403 | MV
34-AL1/6-ST1A 20.0 | 9.15 | 0.8342 | 0.382 | 0.17 | ol | 34 | 0.00403 | MV
48-AL1/8-ST1A 20.0 | 9.5 | 0.5939 | 0.372 | 0.21 | ol | 48 | 0.00403 | MV
70-AL1/11-ST1A 20.0 | 9.7 | 0.4132 | 0.36 | 0.29 | ol | 70 | 0.00403 | MV
94-AL1/15-ST1A 20.0 | 10 | 0.306 | 0.35 | 0.35 | ol | 94 | 0.00403 | MV
122-AL1/20-ST1A 20.0 | 10.3 | 0.2376 | 0.344 | 0.41 | ol | 122 | 0.00403 | MV
149-AL1/24-ST1A 20.0 | 10.5 | 0.194 | 0.337 | 0.47 | ol | 149 | 0.00403 | MV
184-AL1/30-ST1A 20.0 | 10.75 | 0.1571 | 0.33 | 0.535 | ol | 184 | 0.00403 | MV
243-AL1/39-ST1A 20.0 | 11 | 0.1188 | 0.32 | 0.645 | ol | 243 | 0.00403 | MV
48-AL1/8-ST1A 110.0 | 8 | 0.5939 | 0.46 | 0.21 | ol | 48 | 0.00403 | HV
70-AL1/11-ST1A 110.0 | 8.4 | 0.4132 | 0.45 | 0.29 | ol | 70 | 0.00403 | HV
94-AL1/15-ST1A 110.0 | 8.65 | 0.306 | 0.44 | 0.35 | ol | 94 | 0.00403 | HV
122-AL1/20-ST1A 110.0 | 8.5 | 0.2376 | 0.43 | 0.41 | ol | 122 | 0.00403 | HV
149-AL1/24-ST1A 110.0 | 8.75 | 0.194 | 0.41 | 0.47 | ol | 149 | 0.00403 | HV
184-AL1/30-ST1A 110.0 | 8.8 | 0.1571 | 0.4 | 0.535 | ol | 184 | 0.00403 | HV
243-AL1/39-ST1A 110.0 | 9 | 0.1188 | 0.39 | 0.645 | ol | 243 | 0.00403 | HV
305-AL1/39-ST1A 110.0 | 9.2 | 0.0949 | 0.38 | 0.74 | ol | 305 | 0.00403 | HV
490-AL1/64-ST1A 110.0 | 9.75 | 0.059 | 0.37 | 0.96 | ol | 490 | 0.00403 | HV
679-AL1/86-ST1A 110.0 | 9.95 | 0.042 | 0.36 | 1.15 | ol | 679 | 0.00403 | HV
490-AL1/64-ST1A 220.0 | 10 | 0.059 | 0.285 | 0.96 | ol | 490 | 0.00403 | HV
679-AL1/86-ST1A 220.0 | 11.7 | 0.042 | 0.275 | 1.15 | ol | 679 | 0.00403 | HV
490-AL1/64-ST1A 380.0 | 11 | 0.059 | 0.253 | 0.96 | ol | 490 | 0.00403 | HV
679-AL1/86-ST1A 380.0 | 14.6 | 0.042 | 0.25 | 1.15 | ol | 679 | 0.00403 | HV

## trafo_std_types
| i0_percent | pfe_kw | vkr_percent | sn_mva | vn_lv_kv | vn_hv_kv | vk_percent | shift_degree | vector_group | tap_side | tap_neutral | tap_min | tap_max | tap_step_degree | tap_step_percent | tap_phase_shifter
160 MVA 380/110 kV | 0.06 | 60 | 0.25 | 160 | 110 | 380 | 12.2 | 0 | Yy0 | hv | 0 | -9 | 9 | 0 | 1.5 | FALSE
100 MVA 220/110 kV | 0.06 | 55 | 0.26 | 100 | 110 | 220 | 12 | 0 | Yy0 | hv | 0 | -9 | 9 | 0 | 1.5 | FALSE
63 MVA 110/20 kV | 0.04 | 22 | 0.32 | 63 | 20 | 110 | 18 | 150 | YNd5 | hv | 0 | -9 | 9 | 0 | 1.5 | FALSE
40 MVA 110/20 kV | 0.05 | 18 | 0.34 | 40 | 20 | 110 | 16.2 | 150 | YNd5 | hv | 0 | -9 | 9 | 0 | 1.5 | FALSE
25 MVA 110/20 kV | 0.07 | 14 | 0.41 | 25 | 20 | 110 | 12 | 150 | YNd5 | hv | 0 | -9 | 9 | 0 | 1.5 | FALSE
63 MVA 110/10 kV | 0.04 | 22 | 0.32 | 63 | 10 | 110 | 18 | 150 | YNd5 | hv | 0 | -9 | 9 | 0 | 1.5 | FALSE
40 MVA 110/10 kV | 0.05 | 18 | 0.34 | 40 | 10 | 110 | 16.2 | 150 | YNd5 | hv | 0 | -9 | 9 | 0 | 1.5 | FALSE
25 MVA 110/10 kV | 0.07 | 14 | 0.41 | 25 | 10 | 110 | 12 | 150 | YNd5 | hv | 0 | -9 | 9 | 0 | 1.5 | FALSE
0.25 MVA 20/0.4 kV | 0.32 | 0.8 | 1.44 | 0.25 | 0.4 | 20 | 6 | 150 | Yzn5 | hv | 0 | -2 | 2 | 0 | 2.5 | FALSE
0.4 MVA 20/0.4 kV | 0.3375 | 1.35 | 1.425 | 0.4 | 0.4 | 20 | 6 | 150 | Dyn5 | hv | 0 | -2 | 2 | 0 | 2.5 | FALSE
0.63 MVA 20/0.4 kV | 0.2619 | 1.65 | 1.206 | 0.63 | 0.4 | 20 | 6 | 150 | Dyn5 | hv | 0 | -2 | 2 | 0 | 2.5 | FALSE
0.25 MVA 10/0.4 kV | 0.24 | 0.6 | 1.2 | 0.25 | 0.4 | 10 | 4 | 150 | Dyn5 | hv | 0 | -2 | 2 | 0 | 2.5 | FALSE
0.4 MVA 10/0.4 kV | 0.2375 | 0.95 | 1.325 | 0.4 | 0.4 | 10 | 4 | 150 | Dyn5 | hv | 0 | -2 | 2 | 0 | 2.5 | FALSE
0.63 MVA 10/0.4 kV | 0.1873 | 1.18 | 1.0794 | 0.63 | 0.4 | 10 | 4 | 150 | Dyn5 | hv | 0 | -2 | 2 | 0 | 2.5 | FALSE

## trafo3w_std_types
| sn_hv_mva | sn_mv_mva | sn_lv_mva | vn_hv_kv | vn_mv_kv | vn_lv_kv | vk_hv_percent | vk_mv_percent | vk_lv_percent | vkr_hv_percent | vkr_mv_percent | vkr_lv_percent | pfe_kw | i0_percent | shift_mv_degree | shift_lv_degree | vector_group | tap_side | tap_neutral | tap_min | tap_max | tap_step_percent
63/25/38 MVA 110/20/10 kV | 63 | 25 | 38 | 110 | 20 | 10 | 10.4 | 10.4 | 10.4 | 0.28 | 0.32 | 0.35 | 35 | 0.89 | 0 | 0 | YN0yn0yn0 | hv | 0 | -10 | 10 | 1.2
63/25/38 MVA 110/10/10 kV | 63 | 25 | 38 | 110 | 10 | 10 | 10.4 | 10.4 | 10.4 | 0.28 | 0.32 | 0.35 | 35 | 0.89 | 0 | 0 | YN0yn0yn0 | hv | 0 | -10 | 10 | 1.2

## fuse_std_types
| fuse_type | i_rated_a | t_avg | t_min | t_total | x_avg | x_min | x_total
HV 100A | HV 100A | 100 | 0 | [10.0, 3.64, 0.854, 0.281, 0.1, 0.0531, 0.022, 0.01] | [10.0, 4.267, 1.21, 0.403, 0.1, 0.058, 0.022, 0.01] | 0 | [300.0, 350.0, 450.0, 550.0, 700.0, 850.0, 1200.0, 1752.0] | [600.0, 700.0, 900.0, 1150.0, 1665.0, 2000.0, 3000.0, 4313.0]
HV 10A | HV 10A | 10 | 0 | [10.0, 1675.0, 0.344, 0.156, 0.1, 0.0417, 0.0171, 0.01] | [10.0, 1.3, 0.3, 0.155, 0.1, 0.0555, 0.023, 0.01] | 0 | [30.0, 32.0, 35.0, 37.0, 39.0, 50.0, 70.0, 88.0] | [60.0, 70.0, 80.0, 87.0, 94.0, 110.0, 150.0, 216.0]
HV 125A | HV 125A | 125 | 0 | [10.0, 1.82, 0.344, 0.1, 0.0467, 0.0269, 0.01] | [10.0, 2.478, 0.426, 0.1, 0.0427, 0.0211, 0.01] | 0 | [375.0, 500.0, 700.0, 925.0, 1200.0, 1500.0, 2341.0] | [750.0, 1000.0, 1500.0, 2200.0, 3000.0, 4000.0, 5765.0]
HV 160A | HV 160A | 160 | 0 | [10.0, 4.15, 1.03, 0.198, 0.1, 0.051, 0.0172, 0.01] | [10.0, 2.3, 0.734, 0.274, 0.1, 0.046, 0.0177, 0.01] | 0 | [480.0, 550.0, 700.0, 1000.0, 1260.0, 1600.0, 2500.0, 3227.0] | [960.0, 1300.0, 1700.0, 2200.0, 2996.0, 4000.0, 6000.0, 7946.0]
HV 16A | HV 16A | 16 | 0 | [10.0, 0.352, 0.164, 0.1, 0.0649, 0.0342, 0.01] | [10.0, 2.34, 0.722, 0.181, 0.1, 0.055, 0.0296, 0.01] | 0 | [48.0, 60.0, 65.0, 71.0, 80.0, 100.0, 162.0] | [96.0, 110.0, 125.0, 150.0, 168.0, 200.0, 250.0, 398.0]
HV 200A | HV 200A | 200 | 0 | [10.0, 4.267, 1.21, 0.403, 0.1, 0.058, 0.022, 0.01] | [10.0, 3.73, 1.654, 0.328, 0.1, 0.0531, 0.019, 0.01] | 0 | [600.0, 700.0, 900.0, 1150.0, 1665.0, 2000.0, 3000.0, 4313.0] | [1200.0, 1500.0, 1800.0, 2700.0, 3960.0, 5000.0, 7500.0, 10620.0]
HV 20A | HV 20A | 20 | 0 | [10.0, 1.3, 0.3, 0.155, 0.1, 0.0555, 0.023, 0.01] | [10.0, 1.3, 0.161, 0.1, 0.0611, 0.0399, 0.0141, 0.01] | 0 | [60.0, 70.0, 80.0, 87.0, 94.0, 110.0, 150.0, 216.0] | [120.0, 150.0, 200.0, 223.0, 260.0, 300.0, 450.0, 532.0]
HV 25A | HV 25A | 25 | 0 | [10.0, 2.512, 0.833, 0.299, 0.1, 0.0372, 0.0223, 0.01] | [10.0, 3.125, 0.597, 0.198, 0.1, 0.0378, 0.022, 0.01] | 0 | [75.0, 82.0, 90.0, 100.0, 124.0, 170.0, 200.0, 289.0] | [150.0, 170.0, 210.0, 250.0, 294.0, 400.0, 500.0, 711.0]
HV 31.5A | HV 31.5A | 31.5 | 0 | [10.0, 2.34, 0.722, 0.181, 0.1, 0.055, 0.0296, 0.01] | [10.0, 2.84, 0.368, 0.164, 0.1, 0.0621, 0.0378, 0.0195, 0.01] | 0 | [95.0, 110.0, 125.0, 150.0, 165.0, 200.0, 250.0, 390.0] | [189.0, 220.0, 300.0, 350.0, 393.0, 450.0, 530.0, 700.0, 960.0]
HV 40A | HV 40A | 40 | 0 | [10.0, 1.3, 0.161, 0.1, 0.0611, 0.0399, 0.0141, 0.01] | [10.0, 2.05, 0.369, 0.198, 0.1, 0.051, 0.0298, 0.01] | 0 | [120.0, 150.0, 200.0, 223.0, 260.0, 300.0, 450.0, 532.0] | [240.0, 300.0, 400.0, 450.0, 530.0, 650.0, 800.0, 1311.0]
HV 50A | HV 50A | 50 | 0 | [10.0, 3.215, 0.597, 0.198, 0.1, 0.0378, 0.022, 0.01] | [10.0, 3.64, 0.854, 0.281, 0.1, 0.0531, 0.022, 0.01] | 0 | [150.0, 170.0, 210.0, 250.0, 294.0, 400.0, 500.0, 711.0] | [300.0, 350.0, 450.0, 550.0, 700.0, 850.0, 1200.0, 1752.0]
HV 6.3A | HV 6.3A | 6.3 | 0 | [10.0, 1.39, 0.344, 0.168, 0.1, 0.056, 0.0263, 0.01] | [10.0, 1.711, 0.516, 0.198, 0.1, 0.0634, 0.0303, 0.01] | 0 | [19.0, 19.5, 20.4, 20.8, 22.0, 25.0, 32.0, 48.0] | [38.0, 40.0, 43.0, 48.0, 53.0, 60.0, 75.0, 118.0]
HV 63A | HV 63A | 63 | 0 | [10.0, 2.84, 0.368, 0.164, 0.1, 0.0621, 0.0378, 0.0195, 0.01] | [10.0, 1.82, 0.344, 0.1, 0.0467, 0.0269, 0.01] | 0 | [189.0, 220.0, 300.0, 350.0, 393.0, 450.0, 530.0, 700.0, 961.0] | [378.0, 500.0, 700.0, 934.0, 1200.0, 1500.0, 2366.0]
HV 80A | HV 80A | 80 | 0 | [10.0, 2.05, 0.369, 0.198, 0.1, 0.051, 0.0298, 0.01] | [10.0, 4.15, 1.03, 0.198, 0.1, 0.051, 0.0172, 0.01] | 0 | [240.0, 300.0, 400.0, 450.0, 530.0, 650.0, 800.0, 1311.0] | [480.0, 550.0, 700.0, 1000.0, 1260.0, 1600.0, 2500.0, 3227.0]
Siemens NH-1-100 | Siemens NH-1-100 | 100 | [5400.0, 2000.0, 400.0, 20.0, 1.0, 0.2, 0.012, 0.004] | 0 | 0 | [150.0, 190.0, 250.0, 430.0, 900.0, 1250.0, 2700.0, 3600.0] | 0 | 0
Siemens NH-1-125 | Siemens NH-1-125 | 125 | [4800.0, 120.0, 7.0, 0.1, 0.004] | 0 | 0 | [180.0, 400.0, 740.0, 2000.0, 4250.0] | 0 | 0
Siemens NH-1-16 | Siemens NH-1-16 | 16 | [4000.0, 400.0, 2.0, 0.1, 0.04, 0.01] | 0 | 0 | [26.0, 35.0, 75.0, 150.0, 200.0, 300.0] | 0 | 0
Siemens NH-1-160 | Siemens NH-1-160 | 160 | [4800.0, 120.0, 7.0, 0.1, 0.004] | 0 | 0 | [210.0, 500.0, 900.0, 2300.0, 5000.0] | 0 | 0
Siemens NH-1-25 | Siemens NH-1-25 | 25 | [4000.0, 1000.0, 10.0, 0.2, 0.02, 0.01] | 0 | 0 | [40.0, 50.0, 100.0, 210.0, 400.0, 500.0] | 0 | 0
Siemens NH-1-50 | Siemens NH-1-50 | 50 | [4000.0, 40.0, 4.0, 1.0, 0.02, 0.01] | 0 | 0 | [86.0, 200.0, 300.0, 400.0, 1000.0, 1280.0] | 0 | 0
Siemens NH-1-63 | Siemens NH-1-63 | 63 | [4000.0, 100.0, 10.0, 2.0, 0.04, 0.01] | 0 | 0 | [100.0, 200.0, 300.0, 400.0, 1000.0, 1500.0] | 0 | 0
Siemens NH-1-80 | Siemens NH-1-80 | 80 | [4800.0, 120.0, 7.0, 0.1, 0.01] | 0 | 0 | [150.58, 250.0, 450.0, 1150.0, 2470.0] | 0 | 0
Siemens NH-2-1000 | Siemens NH-2-1000 | 1000 | [4800.0, 120.0, 7.0, 0.1, 0.004] | 0 | 0 | [1900.0, 3500.0, 8400.0, 24000.0, 52000.0] | 0 | 0
Siemens NH-2-200 | Siemens NH-2-200 | 200 | [4800.0, 120.0, 7.0, 0.1, 0.004] | 0 | 0 | [280.0, 650.0, 1200.0, 3000.0, 7000.0] | 0 | 0
Siemens NH-2-224 | Siemens NH-2-224 | 224 | [4800.0, 120.0, 7.0, 0.2, 0.04, 0.004] | 0 | 0 | [400.0, 750.0, 1453.0, 3025.0, 4315.0, 7600.0] | 0 | 0
Siemens NH-2-250 | Siemens NH-2-250 | 250 | [4800.0, 120.0, 7.0, 0.1, 0.004] | 0 | 0 | [450.0, 800.0, 1650.0, 4000.0, 8500.0] | 0 | 0
Siemens NH-2-315 | Siemens NH-2-315 | 315 | [4800.0, 120.0, 7.0, 0.1, 0.004] | 0 | 0 | [550.0, 920.0, 1900.0, 5000.0, 11000.0] | 0 | 0
Siemens NH-2-355 | Siemens NH-2-355 | 355 | [4800.0, 120.0, 6.0, 0.1, 0.004] | 0 | 0 | [650.0, 1116.27, 2350.0, 5840.0, 12790.0] | 0 | 0
Siemens NH-2-400 | Siemens NH-2-400 | 400 | [4800.0, 120.0, 7.0, 0.1, 0.004] | 0 | 0 | [720.0, 1350.0, 2800.0, 6500.0, 15000.0] | 0 | 0
Siemens NH-2-425 | Siemens NH-2-425 | 425 | [4800.0, 120.0, 7.0, 0.1, 0.004] | 0 | 0 | [850.0, 1500.0, 3050.0, 7500.0, 16500.0] | 0 | 0
Siemens NH-2-630 | Siemens NH-2-630 | 630 | [4800.0, 120.0, 7.0, 0.1, 0.004] | 0 | 0 | [1200.0, 2000.0, 4800.0, 12000.0, 26000.0] | 0 | 0

## dtypes
| element | column | dtype
0 | bus | name | object
1 | bus | vn_kv | float64
2 | bus | type | object
3 | bus | zone | object
4 | bus | in_service | bool
5 | load | name | object
6 | load | bus | uint32
7 | load | p_mw | float64
8 | load | q_mvar | float64
9 | load | const_z_percent | float64
10 | load | const_i_percent | float64
11 | load | sn_mva | float64
12 | load | scaling | float64
13 | load | in_service | bool
14 | load | type | object
15 | ext_grid | name | object
16 | ext_grid | bus | uint32
17 | ext_grid | vm_pu | float64
18 | ext_grid | va_degree | float64
19 | ext_grid | slack_weight | float64
20 | ext_grid | in_service | bool
21 | line | name | object
22 | line | std_type | object
23 | line | from_bus | uint32
24 | line | to_bus | uint32
25 | line | length_km | float64
26 | line | r_ohm_per_km | float64
27 | line | x_ohm_per_km | float64
28 | line | c_nf_per_km | float64
29 | line | g_us_per_km | float64
30 | line | max_i_ka | float64
31 | line | df | float64
32 | line | parallel | uint32
33 | line | type | object
34 | line | in_service | bool
35 | trafo | name | object
36 | trafo | std_type | object
37 | trafo | hv_bus | uint32
38 | trafo | lv_bus | uint32
39 | trafo | sn_mva | float64
40 | trafo | vn_hv_kv | float64
41 | trafo | vn_lv_kv | float64
42 | trafo | vk_percent | float64
43 | trafo | vkr_percent | float64
44 | trafo | pfe_kw | float64
45 | trafo | i0_percent | float64
46 | trafo | shift_degree | float64
47 | trafo | tap_side | object
48 | trafo | tap_neutral | int32
49 | trafo | tap_min | int32
50 | trafo | tap_max | int32
51 | trafo | tap_step_percent | float64
52 | trafo | tap_step_degree | float64
53 | trafo | tap_pos | int32
54 | trafo | tap_phase_shifter | bool
55 | trafo | parallel | uint32
56 | trafo | df | float64
57 | trafo | in_service | bool
58 | line_geodata | coords | object
59 | bus_geodata | x | float64
60 | bus_geodata | y | float64
61 | bus_geodata | coords | object

## parameters
| version | format_version | converged | OPF_converged | name | f_hz | sn_mva
0 | 2.14.6 | 2.14.0 | FALSE | FALSE |  | 50 | 1