## bus
| name | vn_kv | type | zone | in_service
0 | bus_LV_768-8_0_4_node_0 | 0.4 | n |  | TRUE
1 | bus_LV_768-8_0_4_node_1 | 0.4 | n |  | TRUE
2 | bus_LV_768-8_0_4_node_2 | 0.4 | n |  | TRUE
3 | bus_LV_768-8_0_4_node_3 | 0.4 | n |  | TRUE
4 | bus_LV_768-8_0_4_node_4 | 0.4 | n |  | TRUE
5 | bus_LV_768-8_0_4_node_5 | 0.4 | n |  | TRUE
6 | bus_LV_768-8_0_4_node_6 | 0.4 | n |  | TRUE
7 | bus_LV_768-8_0_4_node_7 | 0.4 | n |  | TRUE
8 | bus_LV_768-8_0_4_node_45 | 0.4 | n |  | TRUE
9 | bus_LV_768-8_0_4_node_70 | 0.4 | n |  | TRUE
10 | bus_LV_768-8_0_4_node_42 | 0.4 | n |  | TRUE
11 | bus_LV_768-8_0_4_node_71 | 0.4 | n |  | TRUE
12 | bus_LV_768-8_0_4_node_8 | 0.4 | n |  | TRUE
13 | bus_LV_768-8_0_4_node_9 | 0.4 | n |  | TRUE
14 | bus_LV_768-8_0_4_node_10 | 0.4 | n |  | TRUE
15 | bus_LV_768-8_0_4_node_11 | 0.4 | n |  | TRUE
16 | bus_LV_768-8_0_4_node_13 | 0.4 | n |  | TRUE
17 | bus_LV_768-8_0_4_node_14 | 0.4 | n |  | TRUE
18 | bus_LV_768-8_0_4_node_15 | 0.4 | n |  | TRUE
19 | bus_LV_768-8_0_4_node_12 | 0.4 | n |  | TRUE
20 | bus_LV_768-8_0_4_node_16 | 0.4 | n |  | TRUE
21 | bus_LV_768-8_0_4_node_17 | 0.4 | n |  | TRUE
22 | bus_LV_768-8_0_4_node_53 | 0.4 | n |  | TRUE
23 | bus_LV_768-8_0_4_node_54 | 0.4 | n |  | TRUE
24 | bus_LV_768-8_0_4_node_92 | 0.4 | n |  | TRUE
25 | bus_LV_768-8_0_4_node_55 | 0.4 | n |  | TRUE
26 | bus_LV_768-8_0_4_node_57 | 0.4 | n |  | TRUE
27 | bus_LV_768-8_0_4_node_59 | 0.4 | n |  | TRUE
28 | bus_LV_768-8_0_4_node_98 | 0.4 | n |  | TRUE
29 | bus_LV_768-8_0_4_node_114 | 0.4 | n |  | TRUE
30 | bus_LV_768-8_0_4_node_93 | 0.4 | n |  | TRUE
31 | bus_LV_768-8_0_4_node_94 | 0.4 | n |  | TRUE
32 | bus_LV_768-8_0_4_node_90 | 0.4 | n |  | TRUE
33 | bus_LV_768-8_0_4_node_91 | 0.4 | n |  | TRUE
34 | bus_LV_768-8_0_4_node_56 | 0.4 | n |  | TRUE
35 | bus_LV_768-8_0_4_node_89 | 0.4 | n |  | TRUE
36 | bus_LV_768-8_0_4_node_99 | 0.4 | n |  | TRUE
37 | bus_LV_768-8_0_4_node_18 | 0.4 | n |  | TRUE
38 | bus_LV_768-8_0_4_node_19 | 0.4 | n |  | TRUE
39 | bus_LV_768-8_0_4_node_20 | 0.4 | n |  | TRUE
40 | bus_LV_768-8_0_4_node_21 | 0.4 | n |  | TRUE
41 | bus_LV_768-8_0_4_node_22 | 0.4 | n |  | TRUE
42 | bus_LV_768-8_0_4_node_31 | 0.4 | n |  | TRUE
43 | bus_LV_768-8_0_4_node_23 | 0.4 | n |  | TRUE
44 | bus_LV_768-8_0_4_node_24 | 0.4 | n |  | TRUE
45 | bus_LV_768-8_0_4_node_25 | 0.4 | n |  | TRUE
46 | bus_LV_768-8_0_4_node_26 | 0.4 | n |  | TRUE
47 | bus_LV_768-8_0_4_node_79 | 0.4 | n |  | TRUE
48 | bus_LV_768-8_0_4_node_80 | 0.4 | n |  | TRUE
49 | bus_LV_768-8_0_4_node_27 | 0.4 | n |  | TRUE
50 | bus_LV_768-8_0_4_node_82 | 0.4 | n |  | TRUE
51 | bus_LV_768-8_0_4_node_28 | 0.4 | n |  | TRUE
52 | bus_LV_768-8_0_4_node_30 | 0.4 | n |  | TRUE
53 | bus_LV_768-8_0_4_node_52 | 0.4 | n |  | TRUE
54 | bus_LV_768-8_0_4_node_62 | 0.4 | n |  | TRUE
55 | bus_LV_768-8_0_4_node_48 | 0.4 | n |  | TRUE
56 | bus_LV_768-8_0_4_node_88 | 0.4 | n |  | TRUE
57 | bus_LV_768-8_0_4_node_50 | 0.4 | n |  | TRUE
58 | bus_LV_768-8_0_4_node_47 | 0.4 | n |  | TRUE
59 | bus_LV_768-8_0_4_node_32 | 0.4 | n |  | TRUE
60 | bus_LV_768-8_0_4_node_33 | 0.4 | n |  | TRUE
61 | bus_LV_768-8_0_4_node_35 | 0.4 | n |  | TRUE
62 | bus_LV_768-8_0_4_node_36 | 0.4 | n |  | TRUE
63 | bus_LV_768-8_0_4_node_49 | 0.4 | n |  | TRUE
64 | bus_LV_768-8_0_4_node_46 | 0.4 | n |  | TRUE
65 | bus_LV_768-8_0_4_node_51 | 0.4 | n |  | TRUE
66 | bus_LV_768-8_0_4_node_37 | 0.4 | n |  | TRUE
67 | bus_LV_768-8_0_4_node_38 | 0.4 | n |  | TRUE
68 | bus_LV_768-8_0_4_node_39 | 0.4 | n |  | TRUE
69 | bus_LV_768-8_0_4_node_40 | 0.4 | n |  | TRUE
70 | bus_LV_768-8_0_4_node_41 | 0.4 | n |  | TRUE
71 | bus_LV_768-8_0_4_node_43 | 0.4 | n |  | TRUE
72 | bus_LV_768-8_0_4_node_44 | 0.4 | n |  | TRUE
73 | bus_LV_768-8_0_4_node_68 | 0.4 | n |  | TRUE
74 | bus_LV_768-8_0_4_node_63 | 0.4 | n |  | TRUE
75 | bus_LV_768-8_0_4_node_64 | 0.4 | n |  | TRUE
76 | bus_LV_768-8_0_4_node_69 | 0.4 | n |  | TRUE
77 | bus_LV_768-8_0_4_node_61 | 0.4 | n |  | TRUE
78 | bus_LV_768-8_0_4_node_86 | 0.4 | n |  | TRUE
79 | bus_LV_768-8_0_4_node_58 | 0.4 | n |  | TRUE
80 | bus_LV_768-8_0_4_node_60 | 0.4 | n |  | TRUE
81 | bus_LV_768-8_0_4_node_77 | 0.4 | n |  | TRUE
82 | bus_LV_768-8_0_4_node_66 | 0.4 | n |  | TRUE
83 | bus_LV_768-8_0_4_node_65 | 0.4 | n |  | TRUE
84 | bus_LV_768-8_0_4_node_96 | 0.4 | n |  | TRUE
85 | bus_LV_768-8_0_4_node_78 | 0.4 | n |  | TRUE
86 | bus_LV_768-8_0_4_node_67 | 0.4 | n |  | TRUE
87 | bus_LV_768-8_0_4_node_74 | 0.4 | n |  | TRUE
88 | bus_LV_768-8_0_4_node_95 | 0.4 | n |  | TRUE
89 | bus_LV_768-8_0_4_node_105 | 0.4 | n |  | TRUE
90 | bus_LV_768-8_0_4_node_75 | 0.4 | n |  | TRUE
91 | bus_LV_768-8_0_4_node_76 | 0.4 | n |  | TRUE
92 | bus_LV_768-8_0_4_node_72 | 0.4 | n |  | TRUE
93 | bus_LV_768-8_0_4_node_73 | 0.4 | n |  | TRUE
94 | bus_LV_768-8_0_4_node_101 | 0.4 | n |  | TRUE
95 | bus_LV_768-8_0_4_node_102 | 0.4 | n |  | TRUE
96 | bus_LV_768-8_0_4_node_84 | 0.4 | n |  | TRUE
97 | bus_LV_768-8_0_4_node_83 | 0.4 | n |  | TRUE
98 | bus_LV_768-8_0_4_node_100 | 0.4 | n |  | TRUE
99 | bus_LV_768-8_0_4_node_87 | 0.4 | n |  | TRUE
100 | bus_LV_768-8_0_4_node_85 | 0.4 | n |  | TRUE
101 | bus_LV_768-8_0_4_node_113 | 0.4 | n |  | TRUE
102 | bus_LV_768-8_0_4_node_104 | 0.4 | n |  | TRUE
103 | bus_LV_768-8_0_4_node_97 | 0.4 | n |  | TRUE
104 | bus_LV_768-8_0_4_node_106 | 0.4 | n |  | TRUE
105 | bus_LV_768-8_0_4_node_109 | 0.4 | n |  | TRUE
106 | bus_LV_768-8_0_4_node_108 | 0.4 | n |  | TRUE
107 | bus_LV_768-8_0_4_node_103 | 0.4 | n |  | TRUE
108 | bus_LV_768-8_0_4_node_107 | 0.4 | n |  | TRUE
109 | bus_LV_768-8_0_4_node_110 | 0.4 | n |  | TRUE
110 | bus_LV_768-8_0_4_node_111 | 0.4 | n |  | TRUE
111 | bus_LV_768-8_0_4_node_112 | 0.4 | n |  | TRUE
112 | bus_MV_118_0_node_121 | 20 | n |  | TRUE

## load
| name | bus | p_mw | q_mvar | const_z_percent | const_i_percent | sn_mva | scaling | in_service | type
0 | LV_768-8_0_4_load_0 | 0 | 0.010204 | 0.0025573 | 0 | 0 |  | 1 | TRUE | wye
1 | LV_768-8_0_4_load_1 | 1 | 0.0040609 | 0.0010178 | 0 | 0 |  | 1 | TRUE | wye
2 | LV_768-8_0_4_load_2 | 2 | 0.0055502 | 0.001391 | 0 | 0 |  | 1 | TRUE | wye
3 | LV_768-8_0_4_load_3 | 3 | 0.0035507 | 0.00088989 | 0 | 0 |  | 1 | TRUE | wye
4 | LV_768-8_0_4_load_5 | 5 | 0.0038232 | 0.00095818 | 0 | 0 |  | 1 | TRUE | wye
5 | LV_768-8_0_4_load_6 | 6 | 0.0052619 | 0.0013188 | 0 | 0 |  | 1 | TRUE | wye
6 | LV_768-8_0_4_load_7 | 7 | 0.0023524 | 0.00058958 | 0 | 0 |  | 1 | TRUE | wye
7 | LV_768-8_0_4_load_45 | 8 | 0.0038412 | 0.00096269 | 0 | 0 |  | 1 | TRUE | wye
8 | LV_768-8_0_4_load_70 | 9 | 0.0029847 | 0.00074805 | 0 | 0 |  | 1 | TRUE | wye
9 | LV_768-8_0_4_load_42 | 10 | 0.003371 | 0.00084485 | 0 | 0 |  | 1 | TRUE | wye
10 | LV_768-8_0_4_load_71 | 11 | 0.0033242 | 0.00083312 | 0 | 0 |  | 1 | TRUE | wye
11 | LV_768-8_0_4_load_8 | 12 | 0.0047556 | 0.0011919 | 0 | 0 |  | 1 | TRUE | wye
12 | LV_768-8_0_4_load_9 | 13 | 0.0079527 | 0.0019931 | 0 | 0 |  | 1 | TRUE | wye
13 | LV_768-8_0_4_load_13 | 16 | 0.0050202 | 0.0012582 | 0 | 0 |  | 1 | TRUE | wye
14 | LV_768-8_0_4_load_15 | 18 | 0.0121 | 0.0030326 | 0 | 0 |  | 1 | TRUE | wye
15 | LV_768-8_0_4_load_12 | 19 | 0.0035534 | 0.00089058 | 0 | 0 |  | 1 | TRUE | wye
16 | LV_768-8_0_4_load_17 | 21 | 0.0028657 | 0.00071822 | 0 | 0 |  | 1 | TRUE | wye
17 | LV_768-8_0_4_load_53 | 22 | 0.037774 | 0.009467 | 0 | 0 |  | 1 | TRUE | wye
18 | LV_768-8_0_4_load_55 | 25 | 0.002994 | 0.00075037 | 0 | 0 |  | 1 | TRUE | wye
19 | LV_768-8_0_4_load_98 | 28 | 0.0029239 | 0.00073279 | 0 | 0 |  | 1 | TRUE | wye
20 | LV_768-8_0_4_load_114 | 29 | 0.0041415 | 0.001038 | 0 | 0 |  | 1 | TRUE | wye
21 | LV_768-8_0_4_load_93 | 30 | 0.0028841 | 0.00072283 | 0 | 0 |  | 1 | TRUE | wye
22 | LV_768-8_0_4_load_94 | 31 | 0.0022227 | 0.00055706 | 0 | 0 |  | 1 | TRUE | wye
23 | LV_768-8_0_4_load_91 | 33 | 0.00087391 | 0.00021902 | 0 | 0 |  | 1 | TRUE | wye
24 | LV_768-8_0_4_load_89 | 35 | 0.0014015 | 0.00035124 | 0 | 0 |  | 1 | TRUE | wye
25 | LV_768-8_0_4_load_99 | 36 | 0.0031027 | 0.0007776 | 0 | 0 |  | 1 | TRUE | wye
26 | LV_768-8_0_4_load_18 | 37 | 0.01753 | 0.0043933 | 0 | 0 |  | 1 | TRUE | wye
27 | LV_768-8_0_4_load_19 | 38 | 0.015162 | 0.0038 | 0 | 0 |  | 1 | TRUE | wye
28 | LV_768-8_0_4_load_20 | 39 | 0.0018501 | 0.00046367 | 0 | 0 |  | 1 | TRUE | wye
29 | LV_768-8_0_4_load_22 | 41 | 0.0015757 | 0.00039492 | 0 | 0 |  | 1 | TRUE | wye
30 | LV_768-8_0_4_load_31 | 42 | 0.0037103 | 0.00092988 | 0 | 0 |  | 1 | TRUE | wye
31 | LV_768-8_0_4_load_23 | 43 | 0.02161 | 0.0054161 | 0 | 0 |  | 1 | TRUE | wye
32 | LV_768-8_0_4_load_24 | 44 | 0.010687 | 0.0026784 | 0 | 0 |  | 1 | TRUE | wye
33 | LV_768-8_0_4_load_26 | 46 | 0.024613 | 0.0061686 | 0 | 0 |  | 1 | TRUE | wye
34 | LV_768-8_0_4_load_79 | 47 | 0.023724 | 0.0059458 | 0 | 0 |  | 1 | TRUE | wye
35 | LV_768-8_0_4_load_80 | 48 | 0.00085828 | 0.00021511 | 0 | 0 |  | 1 | TRUE | wye
36 | LV_768-8_0_4_load_82 | 50 | 0.0025712 | 0.00064441 | 0 | 0 |  | 1 | TRUE | wye
37 | LV_768-8_0_4_load_28 | 51 | 0.0021301 | 0.00053384 | 0 | 0 |  | 1 | TRUE | wye
38 | LV_768-8_0_4_load_52 | 53 | 0.0020579 | 0.00051576 | 0 | 0 |  | 1 | TRUE | wye
39 | LV_768-8_0_4_load_62 | 54 | 0.0033162 | 0.00083113 | 0 | 0 |  | 1 | TRUE | wye
40 | LV_768-8_0_4_load_47 | 58 | 0.0019851 | 0.00049753 | 0 | 0 |  | 1 | TRUE | wye
41 | LV_768-8_0_4_load_32 | 59 | 0.0099191 | 0.002486 | 0 | 0 |  | 1 | TRUE | wye
42 | LV_768-8_0_4_load_33 | 60 | 0.011127 | 0.0027887 | 0 | 0 |  | 1 | TRUE | wye
43 | LV_768-8_0_4_load_35 | 61 | 0.009193 | 0.002304 | 0 | 0 |  | 1 | TRUE | wye
44 | LV_768-8_0_4_load_46 | 64 | 0.0019739 | 0.0004947 | 0 | 0 |  | 1 | TRUE | wye
45 | LV_768-8_0_4_load_51 | 65 | 0.036412 | 0.0091258 | 0 | 0 |  | 1 | TRUE | wye
46 | LV_768-8_0_4_load_37 | 66 | 0.0042661 | 0.0010692 | 0 | 0 |  | 1 | TRUE | wye
47 | LV_768-8_0_4_load_38 | 67 | 0.0034649 | 0.0008684 | 0 | 0 |  | 1 | TRUE | wye
48 | LV_768-8_0_4_load_40 | 69 | 0.0066376 | 0.0016635 | 0 | 0 |  | 1 | TRUE | wye
49 | LV_768-8_0_4_load_43 | 71 | 0.0038213 | 0.0009577 | 0 | 0 |  | 1 | TRUE | wye
50 | LV_768-8_0_4_load_44 | 72 | 0.0039625 | 0.0009931 | 0 | 0 |  | 1 | TRUE | wye
51 | LV_768-8_0_4_load_68 | 73 | 0.0038152 | 0.00095617 | 0 | 0 |  | 1 | TRUE | wye
52 | LV_768-8_0_4_load_69 | 76 | 0.0036387 | 0.00091194 | 0 | 0 |  | 1 | TRUE | wye
53 | LV_768-8_0_4_load_61 | 77 | 0.0029659 | 0.00074331 | 0 | 0 |  | 1 | TRUE | wye
54 | LV_768-8_0_4_load_60 | 80 | 0.0071112 | 0.0017822 | 0 | 0 |  | 1 | TRUE | wye
55 | LV_768-8_0_4_load_77 | 81 | 0.00079701 | 0.00019975 | 0 | 0 |  | 1 | TRUE | wye
56 | LV_768-8_0_4_load_96 | 84 | 0.0017809 | 0.00044634 | 0 | 0 |  | 1 | TRUE | wye
57 | LV_768-8_0_4_load_78 | 85 | 0.00080599 | 0.000202 | 0 | 0 |  | 1 | TRUE | wye
58 | LV_768-8_0_4_load_67 | 86 | 0.0037025 | 0.00092793 | 0 | 0 |  | 1 | TRUE | wye
59 | LV_768-8_0_4_load_95 | 88 | 0.0032772 | 0.00082134 | 0 | 0 |  | 1 | TRUE | wye
60 | LV_768-8_0_4_load_105 | 89 | 0.00083586 | 0.00020949 | 0 | 0 |  | 1 | TRUE | wye
61 | LV_768-8_0_4_load_101 | 94 | 0.0024466 | 0.00061317 | 0 | 0 |  | 1 | TRUE | wye
62 | LV_768-8_0_4_load_102 | 95 | 0.0025216 | 0.00063198 | 0 | 0 |  | 1 | TRUE | wye
63 | LV_768-8_0_4_load_84 | 96 | 0.0038595 | 0.00096728 | 0 | 0 |  | 1 | TRUE | wye
64 | LV_768-8_0_4_load_83 | 97 | 0.0034971 | 0.00087646 | 0 | 0 |  | 1 | TRUE | wye
65 | LV_768-8_0_4_load_100 | 98 | 0.00082653 | 0.00020715 | 0 | 0 |  | 1 | TRUE | wye
66 | LV_768-8_0_4_load_87 | 99 | 0.029065 | 0.0072845 | 0 | 0 |  | 1 | TRUE | wye
67 | LV_768-8_0_4_load_85 | 100 | 0.0040412 | 0.0010128 | 0 | 0 |  | 1 | TRUE | wye
68 | LV_768-8_0_4_load_113 | 101 | 0.013217 | 0.0033126 | 0 | 0 |  | 1 | TRUE | wye
69 | LV_768-8_0_4_load_104 | 102 | 0.0019719 | 0.00049421 | 0 | 0 |  | 1 | TRUE | wye
70 | LV_768-8_0_4_load_97 | 103 | 0.0020279 | 0.00050825 | 0 | 0 |  | 1 | TRUE | wye
71 | LV_768-8_0_4_load_106 | 104 | 0.0030506 | 0.00076455 | 0 | 0 |  | 1 | TRUE | wye
72 | LV_768-8_0_4_load_109 | 105 | 0.0030086 | 0.00075402 | 0 | 0 |  | 1 | TRUE | wye
73 | LV_768-8_0_4_load_108 | 106 | 0.0019375 | 0.00048559 | 0 | 0 |  | 1 | TRUE | wye
74 | LV_768-8_0_4_load_103 | 107 | 0.014985 | 0.0037555 | 0 | 0 |  | 1 | TRUE | wye
75 | LV_768-8_0_4_load_107 | 108 | 0.0021149 | 0.00053005 | 0 | 0 |  | 1 | TRUE | wye
76 | LV_768-8_0_4_load_110 | 109 | 0.0019831 | 0.00049701 | 0 | 0 |  | 1 | TRUE | wye
77 | LV_768-8_0_4_load_111 | 110 | 0.0018323 | 0.00045923 | 0 | 0 |  | 1 | TRUE | wye
78 | LV_768-8_0_4_load_112 | 111 | 0.0033245 | 0.00083319 | 0 | 0 |  | 1 | TRUE | wye

## ext_grid
| name | bus | vm_pu | va_degree | slack_weight | in_service
0 |  | 76 | 1 | 0 | 1 | TRUE

## line
| name | std_type | from_bus | to_bus | length_km | r_ohm_per_km | x_ohm_per_km | c_nf_per_km | g_us_per_km | max_i_ka | df | parallel | type | in_service
0 | LV_768-8_0_4_line_0 |  | 0 | 1 | 0.020775 | 0.125 | 0.08 | 261 | 0 | 0.364 | 1 | 1 | cs | TRUE
1 | LV_768-8_0_4_line_1 |  | 0 | 2 | 0.0098072 | 0.125 | 0.08 | 261 | 0 | 0.364 | 1 | 1 | cs | TRUE
2 | LV_768-8_0_4_line_2 |  | 1 | 3 | 0.024925 | 0.125 | 0.08 | 261 | 0 | 0.364 | 1 | 1 | cs | TRUE
3 | LV_768-8_0_4_line_3 |  | 2 | 4 | 0.019808 | 0.125 | 0.08 | 261 | 0 | 0.364 | 1 | 1 | cs | TRUE
4 | LV_768-8_0_4_line_4 |  | 3 | 5 | 0.010946 | 0.125 | 0.08 | 261 | 0 | 0.364 | 1 | 2 | cs | TRUE
5 | LV_768-8_0_4_line_5 |  | 4 | 6 | 0.026841 | 0.125 | 0.08 | 261 | 0 | 0.364 | 1 | 1 | cs | TRUE
6 | LV_768-8_0_4_line_6 |  | 4 | 7 | 0.0045597 | 0.125 | 0.08 | 261 | 0 | 0.364 | 1 | 1 | cs | TRUE
7 | LV_768-8_0_4_line_7 |  | 5 | 8 | 0.010196 | 0.125 | 0.08 | 261 | 0 | 0.364 | 1 | 2 | cs | TRUE
8 | LV_768-8_0_4_line_8 |  | 7 | 9 | 0.00097657 | 0.125 | 0.08 | 261 | 0 | 0.364 | 1 | 1 | cs | TRUE
9 | LV_768-8_0_4_line_9 |  | 8 | 10 | 0.018229 | 0.125 | 0.08 | 261 | 0 | 0.364 | 1 | 2 | cs | TRUE
10 | LV_768-8_0_4_line_10 |  | 9 | 11 | 0.0031242 | 0.125 | 0.08 | 261 | 0 | 0.364 | 1 | 1 | cs | TRUE
11 | LV_768-8_0_4_line_11 |  | 10 | 68 | 0.025328 | 0.125 | 0.08 | 261 | 0 | 0.364 | 1 | 2 | cs | TRUE
12 | LV_768-8_0_4_line_12 |  | 11 | 92 | 0.0016437 | 0.125 | 0.08 | 261 | 0 | 0.364 | 1 | 1 | cs | TRUE
13 | LV_768-8_0_4_line_13 |  | 12 | 13 | 0.035783 | 0.125 | 0.08 | 261 | 0 | 0.364 | 1 | 1 | cs | TRUE
14 | LV_768-8_0_4_line_14 |  | 12 | 14 | 0.010119 | 0.125 | 0.08 | 261 | 0 | 0.364 | 1 | 1 | cs | TRUE
15 | LV_768-8_0_4_line_15 |  | 13 | 15 | 0.052465 | 0.125 | 0.08 | 261 | 0 | 0.364 | 1 | 1 | cs | TRUE
16 | LV_768-8_0_4_line_16 |  | 14 | 16 | 0.010442 | 0.125 | 0.08 | 261 | 0 | 0.364 | 1 | 1 | cs | TRUE
17 | LV_768-8_0_4_line_17 |  | 15 | 17 | 0.003444 | 0.125 | 0.08 | 261 | 0 | 0.364 | 1 | 1 | cs | TRUE
18 | LV_768-8_0_4_line_18 |  | 15 | 18 | 0.048445 | 0.125 | 0.08 | 261 | 0 | 0.364 | 1 | 1 | cs | TRUE
19 | LV_768-8_0_4_line_19 |  | 16 | 21 | 0.0065878 | 0.125 | 0.08 | 261 | 0 | 0.364 | 1 | 1 | cs | TRUE
20 | LV_768-8_0_4_line_20 |  | 17 | 22 | 0.064195 | 0.125 | 0.08 | 261 | 0 | 0.364 | 1 | 1 | cs | TRUE
21 | LV_768-8_0_4_line_21 |  | 17 | 23 | 0.067388 | 0.125 | 0.08 | 261 | 0 | 0.364 | 1 | 1 | cs | TRUE
22 | LV_768-8_0_4_line_22 |  | 19 | 20 | 0.013576 | 0.125 | 0.08 | 261 | 0 | 0.364 | 1 | 1 | cs | TRUE
23 | LV_768-8_0_4_line_23 |  | 20 | 24 | 0.026452 | 0.125 | 0.08 | 261 | 0 | 0.364 | 1 | 2 | cs | TRUE
24 | LV_768-8_0_4_line_24 |  | 20 | 25 | 0.017791 | 0.125 | 0.08 | 261 | 0 | 0.364 | 1 | 2 | cs | TRUE
25 | LV_768-8_0_4_line_25 |  | 21 | 28 | 0.0047908 | 0.125 | 0.08 | 261 | 0 | 0.364 | 1 | 1 | cs | TRUE
26 | LV_768-8_0_4_line_26 |  | 23 | 29 | 0.020421 | 0.125 | 0.08 | 261 | 0 | 0.364 | 1 | 1 | cs | TRUE
27 | LV_768-8_0_4_line_27 |  | 24 | 30 | 0.011317 | 0.125 | 0.08 | 261 | 0 | 0.364 | 1 | 1 | cs | TRUE
28 | LV_768-8_0_4_line_28 |  | 24 | 31 | 0.017388 | 0.125 | 0.08 | 261 | 0 | 0.364 | 1 | 2 | cs | TRUE
29 | LV_768-8_0_4_line_29 |  | 25 | 26 | 0.028788 | 0.125 | 0.08 | 261 | 0 | 0.364 | 1 | 2 | cs | TRUE
30 | LV_768-8_0_4_line_30 |  | 26 | 27 | 0.015471 | 0.125 | 0.08 | 261 | 0 | 0.364 | 1 | 2 | cs | TRUE
31 | LV_768-8_0_4_line_31 |  | 27 | 77 | 0.010094 | 0.125 | 0.08 | 261 | 0 | 0.364 | 1 | 2 | cs | TRUE
32 | LV_768-8_0_4_line_32 |  | 28 | 36 | 0.0064558 | 0.125 | 0.08 | 261 | 0 | 0.364 | 1 | 1 | cs | TRUE
33 | LV_768-8_0_4_line_33 |  | 30 | 102 | 0.00043432 | 0.125 | 0.08 | 261 | 0 | 0.364 | 1 | 1 | cs | TRUE
34 | LV_768-8_0_4_line_34 |  | 31 | 103 | 0.0069757 | 0.125 | 0.08 | 261 | 0 | 0.364 | 1 | 2 | cs | TRUE
35 | LV_768-8_0_4_line_35 |  | 32 | 33 | 0.0094106 | 0.125 | 0.08 | 261 | 0 | 0.364 | 1 | 1 | cs | TRUE
36 | LV_768-8_0_4_line_36 |  | 32 | 34 | 0.01659 | 0.125 | 0.08 | 261 | 0 | 0.364 | 1 | 1 | cs | TRUE
37 | LV_768-8_0_4_line_37 |  | 32 | 35 | 0.021146 | 0.125 | 0.08 | 261 | 0 | 0.364 | 1 | 1 | cs | TRUE
38 | LV_768-8_0_4_line_38 |  | 33 | 98 | 0.0052355 | 0.125 | 0.08 | 261 | 0 | 0.364 | 1 | 1 | cs | TRUE
39 | LV_768-8_0_4_line_39 |  | 34 | 79 | 0.031311 | 0.125 | 0.08 | 261 | 0 | 0.364 | 1 | 1 | cs | TRUE
40 | LV_768-8_0_4_line_40 |  | 35 | 81 | 0.026255 | 0.125 | 0.08 | 261 | 0 | 0.364 | 1 | 1 | cs | TRUE
41 | LV_768-8_0_4_line_41 |  | 36 | 105 | 0.015055 | 0.125 | 0.08 | 261 | 0 | 0.364 | 1 | 1 | cs | TRUE
42 | LV_768-8_0_4_line_42 |  | 37 | 38 | 0.031051 | 0.125 | 0.08 | 261 | 0 | 0.364 | 1 | 1 | cs | TRUE
43 | LV_768-8_0_4_line_43 |  | 37 | 39 | 0.011031 | 0.125 | 0.08 | 261 | 0 | 0.364 | 1 | 1 | cs | TRUE
44 | LV_768-8_0_4_line_44 |  | 38 | 40 | 0.01407 | 0.125 | 0.08 | 261 | 0 | 0.364 | 1 | 1 | cs | TRUE
45 | LV_768-8_0_4_line_45 |  | 39 | 41 | 0.020681 | 0.125 | 0.08 | 261 | 0 | 0.364 | 1 | 1 | cs | TRUE
46 | LV_768-8_0_4_line_46 |  | 39 | 42 | 0.043058 | 0.125 | 0.08 | 261 | 0 | 0.364 | 1 | 1 | cs | TRUE
47 | LV_768-8_0_4_line_47 |  | 40 | 43 | 0.0091357 | 0.125 | 0.08 | 261 | 0 | 0.364 | 1 | 1 | cs | TRUE
48 | LV_768-8_0_4_line_48 |  | 40 | 44 | 0.011188 | 0.125 | 0.08 | 261 | 0 | 0.364 | 1 | 1 | cs | TRUE
49 | LV_768-8_0_4_line_49 |  | 41 | 45 | 0.025882 | 0.125 | 0.08 | 261 | 0 | 0.364 | 1 | 1 | cs | TRUE
50 | LV_768-8_0_4_line_50 |  | 44 | 46 | 0.0034707 | 0.125 | 0.08 | 261 | 0 | 0.364 | 1 | 1 | cs | TRUE
51 | LV_768-8_0_4_line_51 |  | 45 | 47 | 0.034135 | 0.125 | 0.08 | 261 | 0 | 0.364 | 1 | 1 | cs | TRUE
52 | LV_768-8_0_4_line_52 |  | 45 | 48 | 0.012435 | 0.125 | 0.08 | 261 | 0 | 0.364 | 1 | 1 | cs | TRUE
53 | LV_768-8_0_4_line_53 |  | 46 | 49 | 0.016837 | 0.125 | 0.08 | 261 | 0 | 0.364 | 1 | 1 | cs | TRUE
54 | LV_768-8_0_4_line_54 |  | 48 | 50 | 0.0040747 | 0.125 | 0.08 | 261 | 0 | 0.364 | 1 | 1 | cs | TRUE
55 | LV_768-8_0_4_line_55 |  | 49 | 51 | 0.019385 | 0.125 | 0.08 | 261 | 0 | 0.364 | 1 | 1 | cs | TRUE
56 | LV_768-8_0_4_line_56 |  | 49 | 52 | 0.054287 | 0.125 | 0.08 | 261 | 0 | 0.364 | 1 | 2 | cs | TRUE
57 | LV_768-8_0_4_line_57 |  | 51 | 53 | 0.028171 | 0.125 | 0.08 | 261 | 0 | 0.364 | 1 | 1 | cs | TRUE
58 | LV_768-8_0_4_line_58 |  | 52 | 54 | 0.014494 | 0.125 | 0.08 | 261 | 0 | 0.364 | 1 | 1 | cs | TRUE
59 | LV_768-8_0_4_line_59 |  | 52 | 55 | 0.032743 | 0.125 | 0.08 | 261 | 0 | 0.364 | 1 | 2 | cs | TRUE
60 | LV_768-8_0_4_line_60 |  | 53 | 56 | 0.024271 | 0.125 | 0.08 | 261 | 0 | 0.364 | 1 | 1 | cs | TRUE
61 | LV_768-8_0_4_line_61 |  | 55 | 57 | 0.078557 | 0.125 | 0.08 | 261 | 0 | 0.364 | 1 | 2 | cs | TRUE
62 | LV_768-8_0_4_line_62 |  | 55 | 58 | 0.01325 | 0.125 | 0.08 | 261 | 0 | 0.364 | 1 | 1 | cs | TRUE
63 | LV_768-8_0_4_line_63 |  | 56 | 78 | 0.020207 | 0.125 | 0.08 | 261 | 0 | 0.364 | 1 | 1 | cs | TRUE
64 | LV_768-8_0_4_line_64 |  | 57 | 76 | 0.02145 | 0.125 | 0.08 | 261 | 0 | 0.364 | 1 | 2 | cs | TRUE
65 | LV_768-8_0_4_line_65 |  | 58 | 64 | 0.027143 | 0.125 | 0.08 | 261 | 0 | 0.364 | 1 | 1 | cs | TRUE
66 | LV_768-8_0_4_line_66 |  | 59 | 60 | 0.024702 | 0.125 | 0.08 | 261 | 0 | 0.364 | 1 | 1 | cs | TRUE
67 | LV_768-8_0_4_line_67 |  | 60 | 61 | 0.01988 | 0.125 | 0.08 | 261 | 0 | 0.364 | 1 | 1 | cs | TRUE
68 | LV_768-8_0_4_line_68 |  | 61 | 62 | 0.0037533 | 0.125 | 0.08 | 261 | 0 | 0.364 | 1 | 1 | cs | TRUE
69 | LV_768-8_0_4_line_69 |  | 62 | 63 | 0.008708 | 0.125 | 0.08 | 261 | 0 | 0.364 | 1 | 1 | cs | TRUE
70 | LV_768-8_0_4_line_70 |  | 62 | 64 | 0.021515 | 0.125 | 0.08 | 261 | 0 | 0.364 | 1 | 1 | cs | TRUE
71 | LV_768-8_0_4_line_71 |  | 63 | 65 | 0.029893 | 0.125 | 0.08 | 261 | 0 | 0.364 | 1 | 1 | cs | TRUE
72 | LV_768-8_0_4_line_72 |  | 66 | 67 | 0.027247 | 0.125 | 0.08 | 261 | 0 | 0.364 | 1 | 1 | cs | TRUE
73 | LV_768-8_0_4_line_73 |  | 66 | 68 | 0.012059 | 0.125 | 0.08 | 261 | 0 | 0.364 | 1 | 1 | cs | TRUE
74 | LV_768-8_0_4_line_74 |  | 67 | 69 | 0.044496 | 0.125 | 0.08 | 261 | 0 | 0.364 | 1 | 1 | cs | TRUE
75 | LV_768-8_0_4_line_75 |  | 68 | 70 | 0.004784 | 0.125 | 0.08 | 261 | 0 | 0.364 | 1 | 2 | cs | TRUE
76 | LV_768-8_0_4_line_76 |  | 70 | 71 | 0.016335 | 0.125 | 0.08 | 261 | 0 | 0.364 | 1 | 1 | cs | TRUE
77 | LV_768-8_0_4_line_77 |  | 70 | 72 | 0.0067271 | 0.125 | 0.08 | 261 | 0 | 0.364 | 1 | 2 | cs | TRUE
78 | LV_768-8_0_4_line_78 |  | 71 | 73 | 0.0036827 | 0.125 | 0.08 | 261 | 0 | 0.364 | 1 | 1 | cs | TRUE
79 | LV_768-8_0_4_line_79 |  | 72 | 74 | 0.031976 | 0.125 | 0.08 | 261 | 0 | 0.364 | 1 | 2 | cs | TRUE
80 | LV_768-8_0_4_line_80 |  | 74 | 75 | 0.01812 | 0.125 | 0.08 | 261 | 0 | 0.364 | 1 | 2 | cs | TRUE
81 | LV_768-8_0_4_line_81 |  | 75 | 82 | 0.011347 | 0.125 | 0.08 | 261 | 0 | 0.364 | 1 | 2 | cs | TRUE
82 | LV_768-8_0_4_line_82 |  | 76 | 77 | 0.034231 | 0.125 | 0.08 | 261 | 0 | 0.364 | 1 | 2 | cs | TRUE
83 | LV_768-8_0_4_line_83 |  | 78 | 99 | 0.007526 | 0.125 | 0.08 | 261 | 0 | 0.364 | 1 | 1 | cs | TRUE
84 | LV_768-8_0_4_line_84 |  | 79 | 80 | 0.015514 | 0.125 | 0.08 | 261 | 0 | 0.364 | 1 | 1 | cs | TRUE
85 | LV_768-8_0_4_line_85 |  | 81 | 90 | 0.011908 | 0.125 | 0.08 | 261 | 0 | 0.364 | 1 | 1 | cs | TRUE
86 | LV_768-8_0_4_line_86 |  | 82 | 85 | 0.01839 | 0.125 | 0.08 | 261 | 0 | 0.364 | 1 | 1 | cs | TRUE
87 | LV_768-8_0_4_line_87 |  | 82 | 83 | 0.015377 | 0.125 | 0.08 | 261 | 0 | 0.364 | 1 | 2 | cs | TRUE
88 | LV_768-8_0_4_line_88 |  | 83 | 84 | 0.0058664 | 0.125 | 0.08 | 261 | 0 | 0.364 | 1 | 2 | cs | TRUE
89 | LV_768-8_0_4_line_89 |  | 84 | 88 | 0.018446 | 0.125 | 0.08 | 261 | 0 | 0.364 | 1 | 2 | cs | TRUE
90 | LV_768-8_0_4_line_90 |  | 85 | 89 | 0.0050039 | 0.125 | 0.08 | 261 | 0 | 0.364 | 1 | 1 | cs | TRUE
91 | LV_768-8_0_4_line_91 |  | 86 | 87 | 0.031124 | 0.125 | 0.08 | 261 | 0 | 0.364 | 1 | 1 | cs | TRUE
92 | LV_768-8_0_4_line_92 |  | 87 | 90 | 0.024815 | 0.125 | 0.08 | 261 | 0 | 0.364 | 1 | 1 | cs | TRUE
93 | LV_768-8_0_4_line_93 |  | 87 | 91 | 0.072622 | 0.125 | 0.08 | 261 | 0 | 0.364 | 1 | 1 | cs | TRUE
94 | LV_768-8_0_4_line_94 |  | 88 | 103 | 0.006577 | 0.125 | 0.08 | 261 | 0 | 0.364 | 1 | 2 | cs | TRUE
95 | LV_768-8_0_4_line_95 |  | 89 | 98 | 0.0049584 | 0.125 | 0.08 | 261 | 0 | 0.364 | 1 | 1 | cs | TRUE
96 | LV_768-8_0_4_line_96 |  | 91 | 96 | 0.019939 | 0.125 | 0.08 | 261 | 0 | 0.364 | 1 | 1 | cs | TRUE
97 | LV_768-8_0_4_line_97 |  | 92 | 93 | 0.053409 | 0.125 | 0.08 | 261 | 0 | 0.364 | 1 | 1 | cs | TRUE
98 | LV_768-8_0_4_line_98 |  | 93 | 94 | 0.058696 | 0.125 | 0.08 | 261 | 0 | 0.364 | 1 | 1 | cs | TRUE
99 | LV_768-8_0_4_line_99 |  | 94 | 95 | 0.0053469 | 0.125 | 0.08 | 261 | 0 | 0.364 | 1 | 1 | cs | TRUE
100 | LV_768-8_0_4_line_100 |  | 95 | 107 | 0.0055393 | 0.125 | 0.08 | 261 | 0 | 0.364 | 1 | 1 | cs | TRUE
101 | LV_768-8_0_4_line_101 |  | 96 | 97 | 0.025628 | 0.125 | 0.08 | 261 | 0 | 0.364 | 1 | 1 | cs | TRUE
102 | LV_768-8_0_4_line_102 |  | 97 | 100 | 0.00094597 | 0.125 | 0.08 | 261 | 0 | 0.364 | 1 | 1 | cs | TRUE
103 | LV_768-8_0_4_line_103 |  | 99 | 101 | 0.011697 | 0.125 | 0.08 | 261 | 0 | 0.364 | 1 | 1 | cs | TRUE
104 | LV_768-8_0_4_line_104 |  | 102 | 104 | 0.0039841 | 0.125 | 0.08 | 261 | 0 | 0.364 | 1 | 1 | cs | TRUE
105 | LV_768-8_0_4_line_105 |  | 104 | 108 | 0.0039848 | 0.125 | 0.08 | 261 | 0 | 0.364 | 1 | 1 | cs | TRUE
106 | LV_768-8_0_4_line_106 |  | 105 | 106 | 0.00268 | 0.125 | 0.08 | 261 | 0 | 0.364 | 1 | 1 | cs | TRUE
107 | LV_768-8_0_4_line_107 |  | 106 | 109 | 0.0018316 | 0.125 | 0.08 | 261 | 0 | 0.364 | 1 | 1 | cs | TRUE
108 | LV_768-8_0_4_line_108 |  | 106 | 108 | 0.013696 | 0.125 | 0.08 | 261 | 0 | 0.364 | 1 | 1 | cs | TRUE
109 | LV_768-8_0_4_line_109 |  | 109 | 110 | 0.012936 | 0.125 | 0.08 | 261 | 0 | 0.364 | 1 | 1 | cs | TRUE
110 | LV_768-8_0_4_line_110 |  | 110 | 111 | 0.0064493 | 0.125 | 0.08 | 261 | 0 | 0.364 | 1 | 1 | cs | TRUE

## trafo
| name | std_type | hv_bus | lv_bus | sn_mva | vn_hv_kv | vn_lv_kv | vk_percent | vkr_percent | pfe_kw | i0_percent | shift_degree | tap_side | tap_neutral | tap_min | tap_max | tap_step_percent | tap_step_degree | tap_pos | tap_phase_shifter | parallel | df | in_service
0 | LV_768-8_0_4_trafo_69 | 0.63 MVA 20/0.4 kV | 112 | 76 | 0.63 | 20 | 0.4 | 6 | 1.206 | 1.65 | 0.2619 | 150 | hv | 0 | -2 | 2 | 2.5 | 0 | 0 | FALSE | 1 | 1 | TRUE

## line_geodata
| x0 | y0 | x1 | y1 | x2 | y2 | x3 | y3 | x4 | y4 | x5 | y5 | x6 | y6 | x7 | y7 | x8 | y8 | x9 | y9 | x10 | y10 | x11 | y11 | x12 | y12 | x13 | y13
0 | 2618534.9896 | 1171194.0148 | 2618514.8983 | 1171199.2997
1 | 2618534.9896 | 1171194.0148 | 2618538.0977 | 1171193.1972 | 2618544.5382 | 1171191.7856
2 | 2618514.8983 | 1171199.2997 | 2618490.7937 | 1171205.6402
3 | 2618563.886 | 1171187.5405 | 2618554.1034 | 1171189.6892 | 2618544.5382 | 1171191.7856
4 | 2618490.7937 | 1171205.6402 | 2618482.2042 | 1171207.8996 | 2618480.1854 | 1171208.3316
5 | 2618563.886 | 1171187.5405 | 2618564.0519 | 1171190.7982 | 2618563.1517 | 1171192.4963 | 2618561.4971 | 1171193.2471 | 2618558.1531 | 1171193.6481 | 2618555.5022 | 1171194.9962 | 2618555.9984 | 1171197.7991 | 2618559.4487 | 1171200.1554 | 2618561.1501 | 1171204.0515 | 2618561.3039 | 1171206.2975
6 | 2618563.886 | 1171187.5405 | 2618568.3402 | 1171186.5654
7 | 2618470.2148 | 1171210.4651 | 2618480.1854 | 1171208.3316
8 | 2618569.2942 | 1171186.3566 | 2618568.3402 | 1171186.5654
9 | 2618470.2148 | 1171210.4651 | 2618452.3897 | 1171214.2794
10 | 2618572.3461 | 1171185.6885 | 2618569.2942 | 1171186.3566
11 | 2618427.568 | 1171219.2935 | 2618433.5987 | 1171218.3004 | 2618452.3897 | 1171214.2794
12 | 2618573.9518 | 1171185.337 | 2618572.3461 | 1171185.6885
13 | 2618424.1303 | 1171077.4138 | 2618428.4043 | 1171073.5001 | 2618449.8774 | 1171052.5681
14 | 2618416.6676 | 1171084.2474 | 2618424.1303 | 1171077.4138
15 | 2618488.0239 | 1171016.5651 | 2618487.6022 | 1171016.8973 | 2618479.1006 | 1171025.2977 | 2618460.0994 | 1171042.6037 | 2618449.8774 | 1171052.5681
16 | 2618416.6676 | 1171084.2474 | 2618420.4032 | 1171088.4054 | 2618421.3003 | 1171090.1979 | 2618422.1786 | 1171092.9068
17 | 2618488.0239 | 1171016.5651 | 2618489.6036 | 1171015.3026 | 2618490.8906 | 1171014.6841
18 | 2618488.0239 | 1171016.5651 | 2618497.6042 | 1171042.9968 | 2618500.8019 | 1171055.4017 | 2618503.306 | 1171062.4927
19 | 2618422.1786 | 1171092.9068 | 2618424.2104 | 1171099.1734
20 | 2618490.8906 | 1171014.6841 | 2618497.1025 | 1171032.0008 | 2618503.9544 | 1171047.652 | 2618504.8042 | 1171049.9001 | 2618513.4406 | 1171074.7615
21 | 2618490.8906 | 1171014.6841 | 2618492.3003 | 1171013.9991 | 2618492.9204 | 1171013.8232 | 2618495.9907 | 1171012.9322 | 2618506.7009 | 1171010.197 | 2618513.7998 | 1171007.7064 | 2618517.3031 | 1171005.3049 | 2618522.0815 | 1171001.1842 | 2618522.9529 | 1171001.3869 | 2618524.0009 | 1171003.9025 | 2618525.4032 | 1171005.5966 | 2618531.6988 | 1171010.5963 | 2618543.7498 | 1171019.6046 | 2618547.2939 | 1171021.3275
22 | 2618389.777 | 1171115.1031 | 2618398.0239 | 1171104.3189
23 | 2618401.701 | 1171138.1289 | 2618396.4 | 1171123.1051 | 2618395.0007 | 1171120.3995 | 2618393.5002 | 1171118.305 | 2618389.777 | 1171115.1031
24 | 2618389.777 | 1171115.1031 | 2618379.6216 | 1171100.4947
25 | 2618425.688 | 1171103.7307 | 2618424.2104 | 1171099.1734
26 | 2618555.552 | 1171039.8512 | 2618548.7527 | 1171027.046 | 2618547.6004 | 1171023.6518 | 2618547.2939 | 1171021.3275
27 | 2618401.701 | 1171138.1289 | 2618412.4002 | 1171134.4401
28 | 2618401.701 | 1171138.1289 | 2618397.4281 | 1171139.6055 | 2618401.5187 | 1171151.8053
29 | 2618361.994 | 1171079.9672 | 2618364.2024 | 1171080.7521 | 2618367.2036 | 1171082.3955 | 2618372.9968 | 1171086.6041 | 2618376.6486 | 1171090.6507 | 2618378.7472 | 1171094.8036 | 2618379.6216 | 1171100.4947
30 | 2618363.8532 | 1171064.7986 | 2618364.3519 | 1171069.3468 | 2618362.6028 | 1171076.0004 | 2618361.994 | 1171079.9672
31 | 2618363.8532 | 1171064.7986 | 2618365.1468 | 1171064.5468 | 2618366.7483 | 1171063.6513 | 2618367.8016 | 1171061.898 | 2618368.5122 | 1171057.0535
32 | 2618427.6791 | 1171109.8718 | 2618425.688 | 1171103.7307
33 | 2618412.4002 | 1171134.4401 | 2618412.8108 | 1171134.2986
34 | 2618401.5187 | 1171151.8053 | 2618403.7363 | 1171158.4191
35 | 2618363.969 | 1171142.2047 | 2618367.0419 | 1171151.0995
36 | 2618363.969 | 1171142.2047 | 2618349.6979 | 1171133.7459
37 | 2618363.969 | 1171142.2047 | 2618359.7989 | 1171145.1046 | 2618352.1987 | 1171149.0056 | 2618348.2011 | 1171150.5053 | 2618345.132 | 1171151.5867
38 | 2618368.7515 | 1171156.048 | 2618367.0419 | 1171151.0995
39 | 2618342.1677 | 1171104.6527 | 2618342.8542 | 1171105.2995 | 2618344.5507 | 1171108.3507 | 2618345.3532 | 1171111.099 | 2618344.8998 | 1171121.803 | 2618345.3016 | 1171125.5061 | 2618346.9006 | 1171130.4468 | 2618348.3014 | 1171132.6522 | 2618349.6979 | 1171133.7459
40 | 2618320.3293 | 1171160.1958 | 2618330.9024 | 1171156.6002 | 2618345.132 | 1171151.5867
41 | 2618432.2726 | 1171124.209 | 2618429.4543 | 1171115.3467 | 2618427.6791 | 1171109.8718
42 | 2618308.371 | 1170876.2943 | 2618316.8983 | 1170874.3037 | 2618337.7969 | 1170869.4982 | 2618338.6176 | 1170869.2758
43 | 2618297.6284 | 1170878.8021 | 2618308.371 | 1170876.2943
44 | 2618352.1981 | 1170865.5956 | 2618338.6176 | 1170869.2758
45 | 2618277.8546 | 1170884.8179 | 2618283.7032 | 1170882.696 | 2618296.5735 | 1170879.0777 | 2618297.2013 | 1170878.9018 | 2618297.6284 | 1170878.8021
46 | 2618297.6284 | 1170878.8021 | 2618277.34 | 1170840.8233
47 | 2618352.1981 | 1170865.5956 | 2618360.8165 | 1170862.565
48 | 2618352.1981 | 1170865.5956 | 2618355.6536 | 1170876.2371
49 | 2618254.0005 | 1170894.8121 | 2618264.7025 | 1170889.7975 | 2618277.0788 | 1170885.0994 | 2618277.8546 | 1170884.8179
50 | 2618356.7256 | 1170879.5382 | 2618355.6536 | 1170876.2371
51 | 2618254.0005 | 1170894.8121 | 2618246.5999 | 1170898.4026 | 2618237.804 | 1170903.0005 | 2618224.998 | 1170910.699 | 2618224.12 | 1170911.2606
52 | 2618254.0005 | 1170894.8121 | 2618248.5904 | 1170883.6158
53 | 2618361.0487 | 1170895.8046 | 2618358.7974 | 1170886.5041 | 2618357.1015 | 1170880.696 | 2618356.7256 | 1170879.5382
54 | 2618248.5904 | 1170883.6158 | 2618246.8176 | 1170879.947
55 | 2618361.0487 | 1170895.8046 | 2618341.9175 | 1170898.9296
56 | 2618361.0487 | 1170895.8046 | 2618364.1715 | 1170895.2471 | 2618365.1989 | 1170899.4969 | 2618366.9005 | 1170903.404 | 2618368.5518 | 1170908.7562 | 2618368.149 | 1170917.9485 | 2618365.3646 | 1170945.4873
57 | 2618341.9175 | 1170898.9296 | 2618330.4496 | 1170900.8028 | 2618318.5981 | 1170903.9461 | 2618314.5713 | 1170905.425
58 | 2618350.9993 | 1170947.7002 | 2618365.3646 | 1170945.4873
59 | 2618365.3646 | 1170945.4873 | 2618365.1042 | 1170948.0989 | 2618364.1755 | 1170959.1461 | 2618364.7492 | 1170959.1479 | 2618363.6068 | 1170977.5648
60 | 2618294.053 | 1170918.0564 | 2618297.4022 | 1170915.9989 | 2618307.4006 | 1170908.4032 | 2618309.2014 | 1170907.3971 | 2618314.5713 | 1170905.425
61 | 2618363.6068 | 1170977.5648 | 2618367.9774 | 1170976.6999 | 2618374.1005 | 1170975.5958 | 2618383.0993 | 1170974.7006 | 2618385.8912 | 1170974.7536 | 2618388.4002 | 1170974.8057 | 2618397.7041 | 1170976.7017 | 2618399.0106 | 1170977.206 | 2618399.9733 | 1170977.5869 | 2618394.2969 | 1171010.2528 | 2618395.0016 | 1171012.456 | 2618395.9009 | 1171013.5482 | 2618399.8017 | 1171016.2059
62 | 2618363.6068 | 1170977.5648 | 2618350.6058 | 1170980.1235
63 | 2618276.0492 | 1170926.9063 | 2618278.3504 | 1170924.8455 | 2618284.753 | 1170922.3971 | 2618287.7788 | 1170921.0389 | 2618294.053 | 1170918.0564
64 | 2618399.8017 | 1171016.2059 | 2618396.5433 | 1171037.4065
65 | 2618323.8666 | 1170984.6101 | 2618330.9001 | 1170984.0018 | 2618350.6058 | 1170980.1235
66 | 2618254.7679 | 1170991.822 | 2618258.2005 | 1170990.5955 | 2618265.0989 | 1170988.6043 | 2618273.3042 | 1170987.0061 | 2618278.7881 | 1170986.3996
67 | 2618298.646 | 1170985.9228 | 2618282.4027 | 1170985.9999 | 2618278.7881 | 1170986.3996
68 | 2618302.3992 | 1170985.905 | 2618298.646 | 1170985.9228
69 | 2618302.5487 | 1170994.6098 | 2618302.5226 | 1170993.1424 | 2618302.3992 | 1170985.905
70 | 2618302.3992 | 1170985.905 | 2618312.3983 | 1170985.6019 | 2618323.8666 | 1170984.6101
71 | 2618302.5487 | 1170994.6098 | 2618314.004 | 1170998.4021 | 2618330.5601 | 1171005.2115
72 | 2618439.1595 | 1171221.5224 | 2618466.401 | 1171220.9651
73 | 2618427.568 | 1171219.2935 | 2618430.5004 | 1171220.9033 | 2618435.0496 | 1171221.6065 | 2618439.1595 | 1171221.5224
74 | 2618510.6015 | 1171224.4062 | 2618498.7977 | 1171222.2022 | 2618484.1999 | 1171220.601 | 2618466.401 | 1171220.9651
75 | 2618427.568 | 1171219.2935 | 2618424.7983 | 1171219.4963 | 2618422.7791 | 1171219.4123
76 | 2618422.7791 | 1171219.4123 | 2618423.0992 | 1171212.2985 | 2618422.7036 | 1171209.0957 | 2618422.0013 | 1171206.1032 | 2618421.054 | 1171203.3479
77 | 2618422.7791 | 1171219.4123 | 2618416.0847 | 1171218.7492
78 | 2618421.054 | 1171203.3479 | 2618419.8565 | 1171199.8654
79 | 2618387.8673 | 1171204.3869 | 2618397.0044 | 1171210.6957 | 2618405.5034 | 1171215.5019 | 2618410.7981 | 1171217.5969 | 2618415.5985 | 1171218.7011 | 2618416.0847 | 1171218.7492
80 | 2618372.8136 | 1171194.258 | 2618379.4027 | 1171198.3024 | 2618387.8673 | 1171204.3869
81 | 2618375.6927 | 1171183.2835 | 2618372.8136 | 1171194.258
82 | 2618396.5433 | 1171037.4065 | 2618368.5122 | 1171057.0535
83 | 2618276.0492 | 1170926.9063 | 2618271.2492 | 1170925.6022 | 2618269.3035 | 1170923.951
84 | 2618342.1677 | 1171104.6527 | 2618341.8016 | 1171104.2958 | 2618339.953 | 1171103.4564 | 2618338.1022 | 1171103.3063 | 2618335.5993 | 1171103.7989 | 2618332.1513 | 1171105.7005 | 2618330.6994 | 1171107.6971 | 2618329.89 | 1171109.729
85 | 2618309.8852 | 1171165.4963 | 2618310.5994 | 1171164.5981 | 2618312.6004 | 1171163.1034 | 2618315.9016 | 1171161.7016 | 2618320.3293 | 1171160.1958
86 | 2618375.6927 | 1171183.2835 | 2618375.8479 | 1171182.5503 | 2618375.9025 | 1171179.7045 | 2618374.3495 | 1171172.2516 | 2618372.0046 | 1171165.4642
87 | 2618375.6927 | 1171183.2835 | 2618376.6793 | 1171183.331 | 2618379.1502 | 1171183.3052 | 2618380.7033 | 1171183.1987 | 2618382.8775 | 1171182.6273 | 2618386.6238 | 1171180.7489 | 2618389.8055 | 1171178.3908
88 | 2618389.8055 | 1171178.3908 | 2618390.4496 | 1171177.8814 | 2618391.4241 | 1171176.9061 | 2618391.7031 | 1171175.7285 | 2618391.0984 | 1171173.3477
89 | 2618405.8272 | 1171164.655 | 2618405.899 | 1171166.1782 | 2618405.2524 | 1171167.4991 | 2618404.1708 | 1171168.5074 | 2618402.822 | 1171169.3259 | 2618391.0984 | 1171173.3477
90 | 2618372.0046 | 1171165.4642 | 2618370.3706 | 1171160.7346
91 | 2618309.0478 | 1171189.3392 | 2618326.0029 | 1171185.4999 | 2618335.1024 | 1171184.1047 | 2618338.3001 | 1171184.0032 | 2618339.6339 | 1171183.974
92 | 2618309.0478 | 1171189.3392 | 2618307.6005 | 1171182.2979 | 2618307.5704 | 1171182.1311 | 2618306.8994 | 1171178.9052 | 2618306.5992 | 1171174.502 | 2618306.9981 | 1171171.6018 | 2618307.8094 | 1171168.9362 | 2618309.0022 | 1171166.6053 | 2618309.8852 | 1171165.4963
93 | 2618309.0478 | 1171189.3392 | 2618289.9415 | 1171193.7389 | 2618290.2059 | 1171194.8403 | 2618290.7369 | 1171196.3093 | 2618291.6495 | 1171198.0463 | 2618294.4489 | 1171200.6561 | 2618300.3991 | 1171206.0547 | 2618304.2476 | 1171210.8021 | 2618306.4501 | 1171218.5016 | 2618307.5974 | 1171221.0508 | 2618309.4044 | 1171223.0017 | 2618315.5032 | 1171227.3002 | 2618322.049 | 1171233.0008 | 2618322.6979 | 1171233.4363
94 | 2618405.8272 | 1171164.655 | 2618405.8272 | 1171164.655 | 2618403.7363 | 1171158.4191
95 | 2618368.7515 | 1171156.048 | 2618370.3706 | 1171160.7346
96 | 2618322.6979 | 1171233.4363 | 2618324.852 | 1171234.3989 | 2618342.4143 | 1171235.1842
97 | 2618573.9518 | 1171185.337 | 2618595.997 | 1171180.5026 | 2618609.6015 | 1171176.7983 | 2618613.04 | 1171175.5527 | 2618625.2629 | 1171170.8882
98 | 2618625.2629 | 1171170.8882 | 2618624.4021 | 1171167.2503 | 2618618.2503 | 1171140.5956 | 2618617.5493 | 1171137.2028 | 2618610.3534 | 1171126.5974 | 2618606.7872 | 1171115.8526
99 | 2618606.7872 | 1171115.8526 | 2618605.1029 | 1171110.778
100 | 2618603.358 | 1171105.5207 | 2618605.1029 | 1171110.778
101 | 2618367.7776 | 1171238.1419 | 2618357.4033 | 1171235.8543 | 2618342.4143 | 1171235.1842
102 | 2618367.7776 | 1171238.1419 | 2618368.7014 | 1171238.3456
103 | 2618264.7003 | 1170913.1982 | 2618269.3035 | 1170923.951
104 | 2618416.5774 | 1171133 | 2618412.8108 | 1171134.2986
105 | 2618416.5774 | 1171133 | 2618418.4481 | 1171132.355 | 2618420.0506 | 1171131.1482 | 2618420.0506 | 1171131.1482
106 | 2618433.0298 | 1171126.7745 | 2618433.0001 | 1171126.4965 | 2618432.2726 | 1171124.209
107 | 2618433.0298 | 1171126.7745 | 2618433.2002 | 1171128.5982 | 2618433.2002 | 1171128.5982
108 | 2618433.0298 | 1171126.7745 | 2618420.0506 | 1171131.1482
109 | 2618433.2002 | 1171128.5982 | 2618431.8019 | 1171133.0962 | 2618431.9022 | 1171135.2976 | 2618433.763 | 1171141.0253
110 | 2618433.763 | 1171141.0253 | 2618435.7557 | 1171147.159

## bus_geodata
| x | y | coords
0 | 2618534.9896 | 1171194.0148
1 | 2618514.8983 | 1171199.2997
2 | 2618544.5382 | 1171191.7856
3 | 2618490.7937 | 1171205.6402
4 | 2618563.886 | 1171187.5405
5 | 2618480.1854 | 1171208.3316
6 | 2618561.3039 | 1171206.2975
7 | 2618568.3402 | 1171186.5654
8 | 2618470.2148 | 1171210.4651
9 | 2618569.2942 | 1171186.3566
10 | 2618452.3897 | 1171214.2794
11 | 2618572.3461 | 1171185.6885
12 | 2618424.1303 | 1171077.4139
13 | 2618449.8774 | 1171052.5681
14 | 2618416.6676 | 1171084.2474
15 | 2618488.0239 | 1171016.5651
16 | 2618422.1786 | 1171092.9068
17 | 2618490.8906 | 1171014.6841
18 | 2618503.306 | 1171062.4927
19 | 2618398.0239 | 1171104.3189
20 | 2618389.777 | 1171115.1031
21 | 2618424.2104 | 1171099.1734
22 | 2618513.4406 | 1171074.7615
23 | 2618547.2939 | 1171021.3275
24 | 2618401.701 | 1171138.1289
25 | 2618379.6216 | 1171100.4947
26 | 2618361.994 | 1171079.9672
27 | 2618363.8532 | 1171064.7986
28 | 2618425.688 | 1171103.7306
29 | 2618555.552 | 1171039.8512
30 | 2618412.4002 | 1171134.4401
31 | 2618401.5187 | 1171151.8053
32 | 2618363.969 | 1171142.2047
33 | 2618367.0419 | 1171151.0995
34 | 2618349.6979 | 1171133.7459
35 | 2618345.132 | 1171151.5867
36 | 2618427.6791 | 1171109.8718
37 | 2618308.371 | 1170876.2943
38 | 2618338.6176 | 1170869.2758
39 | 2618297.6284 | 1170878.8021
40 | 2618352.1981 | 1170865.5956
41 | 2618277.8546 | 1170884.8179
42 | 2618277.34 | 1170840.8233
43 | 2618360.8165 | 1170862.565
44 | 2618355.6536 | 1170876.2371
45 | 2618254.0005 | 1170894.8121
46 | 2618356.7256 | 1170879.5382
47 | 2618224.12 | 1170911.2606
48 | 2618248.5904 | 1170883.6158
49 | 2618361.0487 | 1170895.8046
50 | 2618246.8176 | 1170879.947
51 | 2618341.9175 | 1170898.9296
52 | 2618365.3646 | 1170945.4873
53 | 2618314.5713 | 1170905.425
54 | 2618350.9993 | 1170947.7002
55 | 2618363.6068 | 1170977.5648
56 | 2618294.053 | 1170918.0564
57 | 2618399.8017 | 1171016.2059
58 | 2618350.6058 | 1170980.1235
59 | 2618254.7679 | 1170991.822
60 | 2618278.7881 | 1170986.3996
61 | 2618298.646 | 1170985.9228
62 | 2618302.3992 | 1170985.905
63 | 2618302.5487 | 1170994.6098
64 | 2618323.8666 | 1170984.6101
65 | 2618330.5601 | 1171005.2115
66 | 2618439.1595 | 1171221.5224
67 | 2618466.401 | 1171220.9651
68 | 2618427.568 | 1171219.2935
69 | 2618510.6015 | 1171224.4062
70 | 2618422.7791 | 1171219.4123
71 | 2618421.054 | 1171203.3479
72 | 2618416.0847 | 1171218.7492
73 | 2618419.8565 | 1171199.8654
74 | 2618387.8673 | 1171204.3869
75 | 2618372.8136 | 1171194.258
76 | 2618396.5433 | 1171037.4065
77 | 2618368.5122 | 1171057.0535
78 | 2618276.0492 | 1170926.9063
79 | 2618342.1677 | 1171104.6527
80 | 2618329.89 | 1171109.729
81 | 2618320.3293 | 1171160.1958
82 | 2618375.6927 | 1171183.2835
83 | 2618389.8055 | 1171178.3908
84 | 2618391.0984 | 1171173.3477
85 | 2618372.0046 | 1171165.4642
86 | 2618339.6339 | 1171183.974
87 | 2618309.0478 | 1171189.3392
88 | 2618405.8272 | 1171164.655
89 | 2618370.3706 | 1171160.7346
90 | 2618309.8852 | 1171165.4963
91 | 2618322.6979 | 1171233.4363
92 | 2618573.9518 | 1171185.337
93 | 2618625.2629 | 1171170.8882
94 | 2618606.7872 | 1171115.8526
95 | 2618605.1029 | 1171110.778
96 | 2618342.4143 | 1171235.1842
97 | 2618367.7776 | 1171238.1419
98 | 2618368.7515 | 1171156.048
99 | 2618269.3035 | 1170923.951
100 | 2618368.7014 | 1171238.3456
101 | 2618264.7003 | 1170913.1982
102 | 2618412.8108 | 1171134.2986
103 | 2618403.7363 | 1171158.4191
104 | 2618416.5774 | 1171133
105 | 2618432.2726 | 1171124.209
106 | 2618433.0298 | 1171126.7745
107 | 2618603.358 | 1171105.5207
108 | 2618420.0506 | 1171131.1482
109 | 2618433.2002 | 1171128.5982
110 | 2618433.763 | 1171141.0253
111 | 2618435.7557 | 1171147.159
112 | 2618394.9003 | 1171048.096

## line_std_types
| c_nf_per_km | r_ohm_per_km | x_ohm_per_km | max_i_ka | type | q_mm2 | alpha | voltage_rating
NAYY 4x50 SE | 210 | 0.642 | 0.083 | 0.142 | cs | 50 | 0.00403 | LV
NAYY 4x120 SE | 264 | 0.225 | 0.08 | 0.242 | cs | 120 | 0.00403 | LV
NAYY 4x150 SE | 261 | 0.208 | 0.08 | 0.27 | cs | 150 | 0.00403 | LV
NA2XS2Y 1x95 RM/25 12/20 kV | 216 | 0.313 | 0.132 | 0.252 | cs | 95 | 0.00403 | MV
NA2XS2Y 1x185 RM/25 12/20 kV | 273 | 0.161 | 0.117 | 0.362 | cs | 185 | 0.00403 | MV
NA2XS2Y 1x240 RM/25 12/20 kV | 304 | 0.122 | 0.112 | 0.421 | cs | 240 | 0.00403 | MV
NA2XS2Y 1x95 RM/25 6/10 kV | 315 | 0.313 | 0.123 | 0.249 | cs | 95 | 0.00403 | MV
NA2XS2Y 1x185 RM/25 6/10 kV | 406 | 0.161 | 0.11 | 0.358 | cs | 185 | 0.00403 | MV
NA2XS2Y 1x240 RM/25 6/10 kV | 456 | 0.122 | 0.105 | 0.416 | cs | 240 | 0.00403 | MV
NA2XS2Y 1x150 RM/25 12/20 kV | 250 | 0.206 | 0.116 | 0.319 | cs | 150 | 0.00403 | MV
NA2XS2Y 1x120 RM/25 12/20 kV | 230 | 0.253 | 0.119 | 0.283 | cs | 120 | 0.00403 | MV
NA2XS2Y 1x70 RM/25 12/20 kV | 190 | 0.443 | 0.132 | 0.22 | cs | 70 | 0.00403 | MV
NA2XS2Y 1x150 RM/25 6/10 kV | 360 | 0.206 | 0.11 | 0.315 | cs | 150 | 0.00403 | MV
NA2XS2Y 1x120 RM/25 6/10 kV | 340 | 0.253 | 0.113 | 0.28 | cs | 120 | 0.00403 | MV
NA2XS2Y 1x70 RM/25 6/10 kV | 280 | 0.443 | 0.123 | 0.217 | cs | 70 | 0.00403 | MV
N2XS(FL)2Y 1x120 RM/35 64/110 kV | 112 | 0.153 | 0.166 | 0.366 | cs | 120 | 0.00393 | HV
N2XS(FL)2Y 1x185 RM/35 64/110 kV | 125 | 0.099 | 0.156 | 0.457 | cs | 185 | 0.00393 | HV
N2XS(FL)2Y 1x240 RM/35 64/110 kV | 135 | 0.075 | 0.149 | 0.526 | cs | 240 | 0.00393 | HV
N2XS(FL)2Y 1x300 RM/35 64/110 kV | 144 | 0.06 | 0.144 | 0.588 | cs | 300 | 0.00393 | HV
15-AL1/3-ST1A 0.4 | 11 | 1.8769 | 0.35 | 0.105 | ol | 16 | 0.00403 | LV
24-AL1/4-ST1A 0.4 | 11.25 | 1.2012 | 0.335 | 0.14 | ol | 24 | 0.00403 | LV
48-AL1/8-ST1A 0.4 | 12.2 | 0.5939 | 0.3 | 0.21 | ol | 48 | 0.00403 | LV
94-AL1/15-ST1A 0.4 | 13.2 | 0.306 | 0.29 | 0.35 | ol | 94 | 0.00403 | LV
34-AL1/6-ST1A 10.0 | 9.7 | 0.8342 | 0.36 | 0.17 | ol | 34 | 0.00403 | MV
48-AL1/8-ST1A 10.0 | 10.1 | 0.5939 | 0.35 | 0.21 | ol | 48 | 0.00403 | MV
70-AL1/11-ST1A 10.0 | 10.4 | 0.4132 | 0.339 | 0.29 | ol | 70 | 0.00403 | MV
94-AL1/15-ST1A 10.0 | 10.75 | 0.306 | 0.33 | 0.35 | ol | 94 | 0.00403 | MV
122-AL1/20-ST1A 10.0 | 11.1 | 0.2376 | 0.323 | 0.41 | ol | 122 | 0.00403 | MV
149-AL1/24-ST1A 10.0 | 11.25 | 0.194 | 0.315 | 0.47 | ol | 149 | 0.00403 | MV
34-AL1/6-ST1A 20.0 | 9.15 | 0.8342 | 0.382 | 0.17 | ol | 34 | 0.00403 | MV
48-AL1/8-ST1A 20.0 | 9.5 | 0.5939 | 0.372 | 0.21 | ol | 48 | 0.00403 | MV
70-AL1/11-ST1A 20.0 | 9.7 | 0.4132 | 0.36 | 0.29 | ol | 70 | 0.00403 | MV
94-AL1/15-ST1A 20.0 | 10 | 0.306 | 0.35 | 0.35 | ol | 94 | 0.00403 | MV
122-AL1/20-ST1A 20.0 | 10.3 | 0.2376 | 0.344 | 0.41 | ol | 122 | 0.00403 | MV
149-AL1/24-ST1A 20.0 | 10.5 | 0.194 | 0.337 | 0.47 | ol | 149 | 0.00403 | MV
184-AL1/30-ST1A 20.0 | 10.75 | 0.1571 | 0.33 | 0.535 | ol | 184 | 0.00403 | MV
243-AL1/39-ST1A 20.0 | 11 | 0.1188 | 0.32 | 0.645 | ol | 243 | 0.00403 | MV
48-AL1/8-ST1A 110.0 | 8 | 0.5939 | 0.46 | 0.21 | ol | 48 | 0.00403 | HV
70-AL1/11-ST1A 110.0 | 8.4 | 0.4132 | 0.45 | 0.29 | ol | 70 | 0.00403 | HV
94-AL1/15-ST1A 110.0 | 8.65 | 0.306 | 0.44 | 0.35 | ol | 94 | 0.00403 | HV
122-AL1/20-ST1A 110.0 | 8.5 | 0.2376 | 0.43 | 0.41 | ol | 122 | 0.00403 | HV
149-AL1/24-ST1A 110.0 | 8.75 | 0.194 | 0.41 | 0.47 | ol | 149 | 0.00403 | HV
184-AL1/30-ST1A 110.0 | 8.8 | 0.1571 | 0.4 | 0.535 | ol | 184 | 0.00403 | HV
243-AL1/39-ST1A 110.0 | 9 | 0.1188 | 0.39 | 0.645 | ol | 243 | 0.00403 | HV
305-AL1/39-ST1A 110.0 | 9.2 | 0.0949 | 0.38 | 0.74 | ol | 305 | 0.00403 | HV
490-AL1/64-ST1A 110.0 | 9.75 | 0.059 | 0.37 | 0.96 | ol | 490 | 0.00403 | HV
679-AL1/86-ST1A 110.0 | 9.95 | 0.042 | 0.36 | 1.15 | ol | 679 | 0.00403 | HV
490-AL1/64-ST1A 220.0 | 10 | 0.059 | 0.285 | 0.96 | ol | 490 | 0.00403 | HV
679-AL1/86-ST1A 220.0 | 11.7 | 0.042 | 0.275 | 1.15 | ol | 679 | 0.00403 | HV
490-AL1/64-ST1A 380.0 | 11 | 0.059 | 0.253 | 0.96 | ol | 490 | 0.00403 | HV
679-AL1/86-ST1A 380.0 | 14.6 | 0.042 | 0.25 | 1.15 | ol | 679 | 0.00403 | HV

## trafo_std_types
| i0_percent | pfe_kw | vkr_percent | sn_mva | vn_lv_kv | vn_hv_kv | vk_percent | shift_degree | vector_group | tap_side | tap_neutral | tap_min | tap_max | tap_step_degree | tap_step_percent | tap_phase_shifter
160 MVA 380/110 kV | 0.06 | 60 | 0.25 | 160 | 110 | 380 | 12.2 | 0 | Yy0 | hv | 0 | -9 | 9 | 0 | 1.5 | FALSE
100 MVA 220/110 kV | 0.06 | 55 | 0.26 | 100 | 110 | 220 | 12 | 0 | Yy0 | hv | 0 | -9 | 9 | 0 | 1.5 | FALSE
63 MVA 110/20 kV | 0.04 | 22 | 0.32 | 63 | 20 | 110 | 18 | 150 | YNd5 | hv | 0 | -9 | 9 | 0 | 1.5 | FALSE
40 MVA 110/20 kV | 0.05 | 18 | 0.34 | 40 | 20 | 110 | 16.2 | 150 | YNd5 | hv | 0 | -9 | 9 | 0 | 1.5 | FALSE
25 MVA 110/20 kV | 0.07 | 14 | 0.41 | 25 | 20 | 110 | 12 | 150 | YNd5 | hv | 0 | -9 | 9 | 0 | 1.5 | FALSE
63 MVA 110/10 kV | 0.04 | 22 | 0.32 | 63 | 10 | 110 | 18 | 150 | YNd5 | hv | 0 | -9 | 9 | 0 | 1.5 | FALSE
40 MVA 110/10 kV | 0.05 | 18 | 0.34 | 40 | 10 | 110 | 16.2 | 150 | YNd5 | hv | 0 | -9 | 9 | 0 | 1.5 | FALSE
25 MVA 110/10 kV | 0.07 | 14 | 0.41 | 25 | 10 | 110 | 12 | 150 | YNd5 | hv | 0 | -9 | 9 | 0 | 1.5 | FALSE
0.25 MVA 20/0.4 kV | 0.32 | 0.8 | 1.44 | 0.25 | 0.4 | 20 | 6 | 150 | Yzn5 | hv | 0 | -2 | 2 | 0 | 2.5 | FALSE
0.4 MVA 20/0.4 kV | 0.3375 | 1.35 | 1.425 | 0.4 | 0.4 | 20 | 6 | 150 | Dyn5 | hv | 0 | -2 | 2 | 0 | 2.5 | FALSE
0.63 MVA 20/0.4 kV | 0.2619 | 1.65 | 1.206 | 0.63 | 0.4 | 20 | 6 | 150 | Dyn5 | hv | 0 | -2 | 2 | 0 | 2.5 | FALSE
0.25 MVA 10/0.4 kV | 0.24 | 0.6 | 1.2 | 0.25 | 0.4 | 10 | 4 | 150 | Dyn5 | hv | 0 | -2 | 2 | 0 | 2.5 | FALSE
0.4 MVA 10/0.4 kV | 0.2375 | 0.95 | 1.325 | 0.4 | 0.4 | 10 | 4 | 150 | Dyn5 | hv | 0 | -2 | 2 | 0 | 2.5 | FALSE
0.63 MVA 10/0.4 kV | 0.1873 | 1.18 | 1.0794 | 0.63 | 0.4 | 10 | 4 | 150 | Dyn5 | hv | 0 | -2 | 2 | 0 | 2.5 | FALSE

## trafo3w_std_types
| sn_hv_mva | sn_mv_mva | sn_lv_mva | vn_hv_kv | vn_mv_kv | vn_lv_kv | vk_hv_percent | vk_mv_percent | vk_lv_percent | vkr_hv_percent | vkr_mv_percent | vkr_lv_percent | pfe_kw | i0_percent | shift_mv_degree | shift_lv_degree | vector_group | tap_side | tap_neutral | tap_min | tap_max | tap_step_percent
63/25/38 MVA 110/20/10 kV | 63 | 25 | 38 | 110 | 20 | 10 | 10.4 | 10.4 | 10.4 | 0.28 | 0.32 | 0.35 | 35 | 0.89 | 0 | 0 | YN0yn0yn0 | hv | 0 | -10 | 10 | 1.2
63/25/38 MVA 110/10/10 kV | 63 | 25 | 38 | 110 | 10 | 10 | 10.4 | 10.4 | 10.4 | 0.28 | 0.32 | 0.35 | 35 | 0.89 | 0 | 0 | YN0yn0yn0 | hv | 0 | -10 | 10 | 1.2

## fuse_std_types
| fuse_type | i_rated_a | t_avg | t_min | t_total | x_avg | x_min | x_total
HV 100A | HV 100A | 100 | 0 | [10.0, 3.64, 0.854, 0.281, 0.1, 0.0531, 0.022, 0.01] | [10.0, 4.267, 1.21, 0.403, 0.1, 0.058, 0.022, 0.01] | 0 | [300.0, 350.0, 450.0, 550.0, 700.0, 850.0, 1200.0, 1752.0] | [600.0, 700.0, 900.0, 1150.0, 1665.0, 2000.0, 3000.0, 4313.0]
HV 10A | HV 10A | 10 | 0 | [10.0, 1675.0, 0.344, 0.156, 0.1, 0.0417, 0.0171, 0.01] | [10.0, 1.3, 0.3, 0.155, 0.1, 0.0555, 0.023, 0.01] | 0 | [30.0, 32.0, 35.0, 37.0, 39.0, 50.0, 70.0, 88.0] | [60.0, 70.0, 80.0, 87.0, 94.0, 110.0, 150.0, 216.0]
HV 125A | HV 125A | 125 | 0 | [10.0, 1.82, 0.344, 0.1, 0.0467, 0.0269, 0.01] | [10.0, 2.478, 0.426, 0.1, 0.0427, 0.0211, 0.01] | 0 | [375.0, 500.0, 700.0, 925.0, 1200.0, 1500.0, 2341.0] | [750.0, 1000.0, 1500.0, 2200.0, 3000.0, 4000.0, 5765.0]
HV 160A | HV 160A | 160 | 0 | [10.0, 4.15, 1.03, 0.198, 0.1, 0.051, 0.0172, 0.01] | [10.0, 2.3, 0.734, 0.274, 0.1, 0.046, 0.0177, 0.01] | 0 | [480.0, 550.0, 700.0, 1000.0, 1260.0, 1600.0, 2500.0, 3227.0] | [960.0, 1300.0, 1700.0, 2200.0, 2996.0, 4000.0, 6000.0, 7946.0]
HV 16A | HV 16A | 16 | 0 | [10.0, 0.352, 0.164, 0.1, 0.0649, 0.0342, 0.01] | [10.0, 2.34, 0.722, 0.181, 0.1, 0.055, 0.0296, 0.01] | 0 | [48.0, 60.0, 65.0, 71.0, 80.0, 100.0, 162.0] | [96.0, 110.0, 125.0, 150.0, 168.0, 200.0, 250.0, 398.0]
HV 200A | HV 200A | 200 | 0 | [10.0, 4.267, 1.21, 0.403, 0.1, 0.058, 0.022, 0.01] | [10.0, 3.73, 1.654, 0.328, 0.1, 0.0531, 0.019, 0.01] | 0 | [600.0, 700.0, 900.0, 1150.0, 1665.0, 2000.0, 3000.0, 4313.0] | [1200.0, 1500.0, 1800.0, 2700.0, 3960.0, 5000.0, 7500.0, 10620.0]
HV 20A | HV 20A | 20 | 0 | [10.0, 1.3, 0.3, 0.155, 0.1, 0.0555, 0.023, 0.01] | [10.0, 1.3, 0.161, 0.1, 0.0611, 0.0399, 0.0141, 0.01] | 0 | [60.0, 70.0, 80.0, 87.0, 94.0, 110.0, 150.0, 216.0] | [120.0, 150.0, 200.0, 223.0, 260.0, 300.0, 450.0, 532.0]
HV 25A | HV 25A | 25 | 0 | [10.0, 2.512, 0.833, 0.299, 0.1, 0.0372, 0.0223, 0.01] | [10.0, 3.125, 0.597, 0.198, 0.1, 0.0378, 0.022, 0.01] | 0 | [75.0, 82.0, 90.0, 100.0, 124.0, 170.0, 200.0, 289.0] | [150.0, 170.0, 210.0, 250.0, 294.0, 400.0, 500.0, 711.0]
HV 31.5A | HV 31.5A | 31.5 | 0 | [10.0, 2.34, 0.722, 0.181, 0.1, 0.055, 0.0296, 0.01] | [10.0, 2.84, 0.368, 0.164, 0.1, 0.0621, 0.0378, 0.0195, 0.01] | 0 | [95.0, 110.0, 125.0, 150.0, 165.0, 200.0, 250.0, 390.0] | [189.0, 220.0, 300.0, 350.0, 393.0, 450.0, 530.0, 700.0, 960.0]
HV 40A | HV 40A | 40 | 0 | [10.0, 1.3, 0.161, 0.1, 0.0611, 0.0399, 0.0141, 0.01] | [10.0, 2.05, 0.369, 0.198, 0.1, 0.051, 0.0298, 0.01] | 0 | [120.0, 150.0, 200.0, 223.0, 260.0, 300.0, 450.0, 532.0] | [240.0, 300.0, 400.0, 450.0, 530.0, 650.0, 800.0, 1311.0]
HV 50A | HV 50A | 50 | 0 | [10.0, 3.215, 0.597, 0.198, 0.1, 0.0378, 0.022, 0.01] | [10.0, 3.64, 0.854, 0.281, 0.1, 0.0531, 0.022, 0.01] | 0 | [150.0, 170.0, 210.0, 250.0, 294.0, 400.0, 500.0, 711.0] | [300.0, 350.0, 450.0, 550.0, 700.0, 850.0, 1200.0, 1752.0]
HV 6.3A | HV 6.3A | 6.3 | 0 | [10.0, 1.39, 0.344, 0.168, 0.1, 0.056, 0.0263, 0.01] | [10.0, 1.711, 0.516, 0.198, 0.1, 0.0634, 0.0303, 0.01] | 0 | [19.0, 19.5, 20.4, 20.8, 22.0, 25.0, 32.0, 48.0] | [38.0, 40.0, 43.0, 48.0, 53.0, 60.0, 75.0, 118.0]
HV 63A | HV 63A | 63 | 0 | [10.0, 2.84, 0.368, 0.164, 0.1, 0.0621, 0.0378, 0.0195, 0.01] | [10.0, 1.82, 0.344, 0.1, 0.0467, 0.0269, 0.01] | 0 | [189.0, 220.0, 300.0, 350.0, 393.0, 450.0, 530.0, 700.0, 961.0] | [378.0, 500.0, 700.0, 934.0, 1200.0, 1500.0, 2366.0]
HV 80A | HV 80A | 80 | 0 | [10.0, 2.05, 0.369, 0.198, 0.1, 0.051, 0.0298, 0.01] | [10.0, 4.15, 1.03, 0.198, 0.1, 0.051, 0.0172, 0.01] | 0 | [240.0, 300.0, 400.0, 450.0, 530.0, 650.0, 800.0, 1311.0] | [480.0, 550.0, 700.0, 1000.0, 1260.0, 1600.0, 2500.0, 3227.0]
Siemens NH-1-100 | Siemens NH-1-100 | 100 | [5400.0, 2000.0, 400.0, 20.0, 1.0, 0.2, 0.012, 0.004] | 0 | 0 | [150.0, 190.0, 250.0, 430.0, 900.0, 1250.0, 2700.0, 3600.0] | 0 | 0
Siemens NH-1-125 | Siemens NH-1-125 | 125 | [4800.0, 120.0, 7.0, 0.1, 0.004] | 0 | 0 | [180.0, 400.0, 740.0, 2000.0, 4250.0] | 0 | 0
Siemens NH-1-16 | Siemens NH-1-16 | 16 | [4000.0, 400.0, 2.0, 0.1, 0.04, 0.01] | 0 | 0 | [26.0, 35.0, 75.0, 150.0, 200.0, 300.0] | 0 | 0
Siemens NH-1-160 | Siemens NH-1-160 | 160 | [4800.0, 120.0, 7.0, 0.1, 0.004] | 0 | 0 | [210.0, 500.0, 900.0, 2300.0, 5000.0] | 0 | 0
Siemens NH-1-25 | Siemens NH-1-25 | 25 | [4000.0, 1000.0, 10.0, 0.2, 0.02, 0.01] | 0 | 0 | [40.0, 50.0, 100.0, 210.0, 400.0, 500.0] | 0 | 0
Siemens NH-1-50 | Siemens NH-1-50 | 50 | [4000.0, 40.0, 4.0, 1.0, 0.02, 0.01] | 0 | 0 | [86.0, 200.0, 300.0, 400.0, 1000.0, 1280.0] | 0 | 0
Siemens NH-1-63 | Siemens NH-1-63 | 63 | [4000.0, 100.0, 10.0, 2.0, 0.04, 0.01] | 0 | 0 | [100.0, 200.0, 300.0, 400.0, 1000.0, 1500.0] | 0 | 0
Siemens NH-1-80 | Siemens NH-1-80 | 80 | [4800.0, 120.0, 7.0, 0.1, 0.01] | 0 | 0 | [150.58, 250.0, 450.0, 1150.0, 2470.0] | 0 | 0
Siemens NH-2-1000 | Siemens NH-2-1000 | 1000 | [4800.0, 120.0, 7.0, 0.1, 0.004] | 0 | 0 | [1900.0, 3500.0, 8400.0, 24000.0, 52000.0] | 0 | 0
Siemens NH-2-200 | Siemens NH-2-200 | 200 | [4800.0, 120.0, 7.0, 0.1, 0.004] | 0 | 0 | [280.0, 650.0, 1200.0, 3000.0, 7000.0] | 0 | 0
Siemens NH-2-224 | Siemens NH-2-224 | 224 | [4800.0, 120.0, 7.0, 0.2, 0.04, 0.004] | 0 | 0 | [400.0, 750.0, 1453.0, 3025.0, 4315.0, 7600.0] | 0 | 0
Siemens NH-2-250 | Siemens NH-2-250 | 250 | [4800.0, 120.0, 7.0, 0.1, 0.004] | 0 | 0 | [450.0, 800.0, 1650.0, 4000.0, 8500.0] | 0 | 0
Siemens NH-2-315 | Siemens NH-2-315 | 315 | [4800.0, 120.0, 7.0, 0.1, 0.004] | 0 | 0 | [550.0, 920.0, 1900.0, 5000.0, 11000.0] | 0 | 0
Siemens NH-2-355 | Siemens NH-2-355 | 355 | [4800.0, 120.0, 6.0, 0.1, 0.004] | 0 | 0 | [650.0, 1116.27, 2350.0, 5840.0, 12790.0] | 0 | 0
Siemens NH-2-400 | Siemens NH-2-400 | 400 | [4800.0, 120.0, 7.0, 0.1, 0.004] | 0 | 0 | [720.0, 1350.0, 2800.0, 6500.0, 15000.0] | 0 | 0
Siemens NH-2-425 | Siemens NH-2-425 | 425 | [4800.0, 120.0, 7.0, 0.1, 0.004] | 0 | 0 | [850.0, 1500.0, 3050.0, 7500.0, 16500.0] | 0 | 0
Siemens NH-2-630 | Siemens NH-2-630 | 630 | [4800.0, 120.0, 7.0, 0.1, 0.004] | 0 | 0 | [1200.0, 2000.0, 4800.0, 12000.0, 26000.0] | 0 | 0

## dtypes
| element | column | dtype
0 | bus | name | object
1 | bus | vn_kv | float64
2 | bus | type | object
3 | bus | zone | object
4 | bus | in_service | bool
5 | load | name | object
6 | load | bus | uint32
7 | load | p_mw | float64
8 | load | q_mvar | float64
9 | load | const_z_percent | float64
10 | load | const_i_percent | float64
11 | load | sn_mva | float64
12 | load | scaling | float64
13 | load | in_service | bool
14 | load | type | object
15 | ext_grid | name | object
16 | ext_grid | bus | uint32
17 | ext_grid | vm_pu | float64
18 | ext_grid | va_degree | float64
19 | ext_grid | slack_weight | float64
20 | ext_grid | in_service | bool
21 | line | name | object
22 | line | std_type | object
23 | line | from_bus | uint32
24 | line | to_bus | uint32
25 | line | length_km | float64
26 | line | r_ohm_per_km | float64
27 | line | x_ohm_per_km | float64
28 | line | c_nf_per_km | float64
29 | line | g_us_per_km | float64
30 | line | max_i_ka | float64
31 | line | df | float64
32 | line | parallel | uint32
33 | line | type | object
34 | line | in_service | bool
35 | trafo | name | object
36 | trafo | std_type | object
37 | trafo | hv_bus | uint32
38 | trafo | lv_bus | uint32
39 | trafo | sn_mva | float64
40 | trafo | vn_hv_kv | float64
41 | trafo | vn_lv_kv | float64
42 | trafo | vk_percent | float64
43 | trafo | vkr_percent | float64
44 | trafo | pfe_kw | float64
45 | trafo | i0_percent | float64
46 | trafo | shift_degree | float64
47 | trafo | tap_side | object
48 | trafo | tap_neutral | int32
49 | trafo | tap_min | int32
50 | trafo | tap_max | int32
51 | trafo | tap_step_percent | float64
52 | trafo | tap_step_degree | float64
53 | trafo | tap_pos | int32
54 | trafo | tap_phase_shifter | bool
55 | trafo | parallel | uint32
56 | trafo | df | float64
57 | trafo | in_service | bool
58 | line_geodata | coords | object
59 | bus_geodata | x | float64
60 | bus_geodata | y | float64
61 | bus_geodata | coords | object

## parameters
| version | format_version | converged | OPF_converged | name | f_hz | sn_mva
0 | 2.14.6 | 2.14.0 | FALSE | FALSE |  | 50 | 1