## bus
| name | vn_kv | type | zone | in_service
0 | bus_LV_928-16_0_3_node_0 | 0.4 | n |  | TRUE
1 | bus_LV_928-16_0_3_node_1 | 0.4 | n |  | TRUE
2 | bus_LV_928-16_0_3_node_2 | 0.4 | n |  | TRUE
3 | bus_LV_928-16_0_3_node_14 | 0.4 | n |  | TRUE
4 | bus_LV_928-16_0_3_node_3 | 0.4 | n |  | TRUE
5 | bus_LV_928-16_0_3_node_15 | 0.4 | n |  | TRUE
6 | bus_LV_928-16_0_3_node_120 | 0.4 | n |  | TRUE
7 | bus_LV_928-16_0_3_node_47 | 0.4 | n |  | TRUE
8 | bus_LV_928-16_0_3_node_44 | 0.4 | n |  | TRUE
9 | bus_LV_928-16_0_3_node_48 | 0.4 | n |  | TRUE
10 | bus_LV_928-16_0_3_node_45 | 0.4 | n |  | TRUE
11 | bus_LV_928-16_0_3_node_4 | 0.4 | n |  | TRUE
12 | bus_LV_928-16_0_3_node_5 | 0.4 | n |  | TRUE
13 | bus_LV_928-16_0_3_node_6 | 0.4 | n |  | TRUE
14 | bus_LV_928-16_0_3_node_7 | 0.4 | n |  | TRUE
15 | bus_LV_928-16_0_3_node_8 | 0.4 | n |  | TRUE
16 | bus_LV_928-16_0_3_node_16 | 0.4 | n |  | TRUE
17 | bus_LV_928-16_0_3_node_66 | 0.4 | n |  | TRUE
18 | bus_LV_928-16_0_3_node_65 | 0.4 | n |  | TRUE
19 | bus_LV_928-16_0_3_node_17 | 0.4 | n |  | TRUE
20 | bus_LV_928-16_0_3_node_67 | 0.4 | n |  | TRUE
21 | bus_LV_928-16_0_3_node_62 | 0.4 | n |  | TRUE
22 | bus_LV_928-16_0_3_node_9 | 0.4 | n |  | TRUE
23 | bus_LV_928-16_0_3_node_10 | 0.4 | n |  | TRUE
24 | bus_LV_928-16_0_3_node_11 | 0.4 | n |  | TRUE
25 | bus_LV_928-16_0_3_node_12 | 0.4 | n |  | TRUE
26 | bus_LV_928-16_0_3_node_13 | 0.4 | n |  | TRUE
27 | bus_LV_928-16_0_3_node_123 | 0.4 | n |  | TRUE
28 | bus_LV_928-16_0_3_node_28 | 0.4 | n |  | TRUE
29 | bus_LV_928-16_0_3_node_118 | 0.4 | n |  | TRUE
30 | bus_LV_928-16_0_3_node_119 | 0.4 | n |  | TRUE
31 | bus_LV_928-16_0_3_node_121 | 0.4 | n |  | TRUE
32 | bus_LV_928-16_0_3_node_122 | 0.4 | n |  | TRUE
33 | bus_LV_928-16_0_3_node_127 | 0.4 | n |  | TRUE
34 | bus_LV_928-16_0_3_node_82 | 0.4 | n |  | TRUE
35 | bus_LV_928-16_0_3_node_83 | 0.4 | n |  | TRUE
36 | bus_LV_928-16_0_3_node_18 | 0.4 | n |  | TRUE
37 | bus_LV_928-16_0_3_node_19 | 0.4 | n |  | TRUE
38 | bus_LV_928-16_0_3_node_20 | 0.4 | n |  | TRUE
39 | bus_LV_928-16_0_3_node_26 | 0.4 | n |  | TRUE
40 | bus_LV_928-16_0_3_node_27 | 0.4 | n |  | TRUE
41 | bus_LV_928-16_0_3_node_21 | 0.4 | n |  | TRUE
42 | bus_LV_928-16_0_3_node_22 | 0.4 | n |  | TRUE
43 | bus_LV_928-16_0_3_node_23 | 0.4 | n |  | TRUE
44 | bus_LV_928-16_0_3_node_24 | 0.4 | n |  | TRUE
45 | bus_LV_928-16_0_3_node_25 | 0.4 | n |  | TRUE
46 | bus_LV_928-16_0_3_node_64 | 0.4 | n |  | TRUE
47 | bus_LV_928-16_0_3_node_54 | 0.4 | n |  | TRUE
48 | bus_LV_928-16_0_3_node_60 | 0.4 | n |  | TRUE
49 | bus_LV_928-16_0_3_node_51 | 0.4 | n |  | TRUE
50 | bus_LV_928-16_0_3_node_58 | 0.4 | n |  | TRUE
51 | bus_LV_928-16_0_3_node_29 | 0.4 | n |  | TRUE
52 | bus_LV_928-16_0_3_node_30 | 0.4 | n |  | TRUE
53 | bus_LV_928-16_0_3_node_31 | 0.4 | n |  | TRUE
54 | bus_LV_928-16_0_3_node_32 | 0.4 | n |  | TRUE
55 | bus_LV_928-16_0_3_node_33 | 0.4 | n |  | TRUE
56 | bus_LV_928-16_0_3_node_34 | 0.4 | n |  | TRUE
57 | bus_LV_928-16_0_3_node_35 | 0.4 | n |  | TRUE
58 | bus_LV_928-16_0_3_node_55 | 0.4 | n |  | TRUE
59 | bus_LV_928-16_0_3_node_59 | 0.4 | n |  | TRUE
60 | bus_LV_928-16_0_3_node_40 | 0.4 | n |  | TRUE
61 | bus_LV_928-16_0_3_node_57 | 0.4 | n |  | TRUE
62 | bus_LV_928-16_0_3_node_113 | 0.4 | n |  | TRUE
63 | bus_LV_928-16_0_3_node_114 | 0.4 | n |  | TRUE
64 | bus_LV_928-16_0_3_node_37 | 0.4 | n |  | TRUE
65 | bus_LV_928-16_0_3_node_38 | 0.4 | n |  | TRUE
66 | bus_LV_928-16_0_3_node_39 | 0.4 | n |  | TRUE
67 | bus_LV_928-16_0_3_node_41 | 0.4 | n |  | TRUE
68 | bus_LV_928-16_0_3_node_42 | 0.4 | n |  | TRUE
69 | bus_LV_928-16_0_3_node_43 | 0.4 | n |  | TRUE
70 | bus_LV_928-16_0_3_node_46 | 0.4 | n |  | TRUE
71 | bus_LV_928-16_0_3_node_61 | 0.4 | n |  | TRUE
72 | bus_LV_928-16_0_3_node_52 | 0.4 | n |  | TRUE
73 | bus_LV_928-16_0_3_node_49 | 0.4 | n |  | TRUE
74 | bus_LV_928-16_0_3_node_50 | 0.4 | n |  | TRUE
75 | bus_LV_928-16_0_3_node_53 | 0.4 | n |  | TRUE
76 | bus_LV_928-16_0_3_node_63 | 0.4 | n |  | TRUE
77 | bus_LV_928-16_0_3_node_102 | 0.4 | n |  | TRUE
78 | bus_LV_928-16_0_3_node_116 | 0.4 | n |  | TRUE
79 | bus_LV_928-16_0_3_node_56 | 0.4 | n |  | TRUE
80 | bus_LV_928-16_0_3_node_117 | 0.4 | n |  | TRUE
81 | bus_LV_928-16_0_3_node_68 | 0.4 | n |  | TRUE
82 | bus_LV_928-16_0_3_node_70 | 0.4 | n |  | TRUE
83 | bus_LV_928-16_0_3_node_72 | 0.4 | n |  | TRUE
84 | bus_LV_928-16_0_3_node_109 | 0.4 | n |  | TRUE
85 | bus_LV_928-16_0_3_node_74 | 0.4 | n |  | TRUE
86 | bus_LV_928-16_0_3_node_100 | 0.4 | n |  | TRUE
87 | bus_LV_928-16_0_3_node_108 | 0.4 | n |  | TRUE
88 | bus_LV_928-16_0_3_node_71 | 0.4 | n |  | TRUE
89 | bus_LV_928-16_0_3_node_101 | 0.4 | n |  | TRUE
90 | bus_LV_928-16_0_3_node_84 | 0.4 | n |  | TRUE
91 | bus_LV_928-16_0_3_node_75 | 0.4 | n |  | TRUE
92 | bus_LV_928-16_0_3_node_95 | 0.4 | n |  | TRUE
93 | bus_LV_928-16_0_3_node_76 | 0.4 | n |  | TRUE
94 | bus_LV_928-16_0_3_node_77 | 0.4 | n |  | TRUE
95 | bus_LV_928-16_0_3_node_78 | 0.4 | n |  | TRUE
96 | bus_LV_928-16_0_3_node_79 | 0.4 | n |  | TRUE
97 | bus_LV_928-16_0_3_node_80 | 0.4 | n |  | TRUE
98 | bus_LV_928-16_0_3_node_81 | 0.4 | n |  | TRUE
99 | bus_LV_928-16_0_3_node_111 | 0.4 | n |  | TRUE
100 | bus_LV_928-16_0_3_node_126 | 0.4 | n |  | TRUE
101 | bus_LV_928-16_0_3_node_112 | 0.4 | n |  | TRUE
102 | bus_LV_928-16_0_3_node_125 | 0.4 | n |  | TRUE
103 | bus_LV_928-16_0_3_node_85 | 0.4 | n |  | TRUE
104 | bus_LV_928-16_0_3_node_86 | 0.4 | n |  | TRUE
105 | bus_LV_928-16_0_3_node_87 | 0.4 | n |  | TRUE
106 | bus_LV_928-16_0_3_node_88 | 0.4 | n |  | TRUE
107 | bus_LV_928-16_0_3_node_96 | 0.4 | n |  | TRUE
108 | bus_LV_928-16_0_3_node_90 | 0.4 | n |  | TRUE
109 | bus_LV_928-16_0_3_node_91 | 0.4 | n |  | TRUE
110 | bus_LV_928-16_0_3_node_92 | 0.4 | n |  | TRUE
111 | bus_LV_928-16_0_3_node_93 | 0.4 | n |  | TRUE
112 | bus_LV_928-16_0_3_node_94 | 0.4 | n |  | TRUE
113 | bus_LV_928-16_0_3_node_97 | 0.4 | n |  | TRUE
114 | bus_LV_928-16_0_3_node_98 | 0.4 | n |  | TRUE
115 | bus_LV_928-16_0_3_node_99 | 0.4 | n |  | TRUE
116 | bus_LV_928-16_0_3_node_110 | 0.4 | n |  | TRUE
117 | bus_LV_928-16_0_3_node_106 | 0.4 | n |  | TRUE
118 | bus_LV_928-16_0_3_node_103 | 0.4 | n |  | TRUE
119 | bus_LV_928-16_0_3_node_104 | 0.4 | n |  | TRUE
120 | bus_LV_928-16_0_3_node_105 | 0.4 | n |  | TRUE
121 | bus_LV_928-16_0_3_node_107 | 0.4 | n |  | TRUE
122 | bus_MV_93_0_node_71 | 20 | n |  | TRUE

## load
| name | bus | p_mw | q_mvar | const_z_percent | const_i_percent | sn_mva | scaling | in_service | type
0 | LV_928-16_0_3_load_0 | 0 | 0.0073157 | 0.0018335 | 0 | 0 |  | 1 | TRUE | wye
1 | LV_928-16_0_3_load_1 | 1 | 0.0075182 | 0.0018842 | 0 | 0 |  | 1 | TRUE | wye
2 | LV_928-16_0_3_load_2 | 2 | 0.0070323 | 0.0017624 | 0 | 0 |  | 1 | TRUE | wye
3 | LV_928-16_0_3_load_14 | 3 | 0.0024516 | 0.00061442 | 0 | 0 |  | 1 | TRUE | wye
4 | LV_928-16_0_3_load_120 | 6 | 0.0031655 | 0.00079334 | 0 | 0 |  | 1 | TRUE | wye
5 | LV_928-16_0_3_load_47 | 7 | 0.0021741 | 0.00054489 | 0 | 0 |  | 1 | TRUE | wye
6 | LV_928-16_0_3_load_44 | 8 | 0.0044783 | 0.0011224 | 0 | 0 |  | 1 | TRUE | wye
7 | LV_928-16_0_3_load_48 | 9 | 0.0023061 | 0.00057796 | 0 | 0 |  | 1 | TRUE | wye
8 | LV_928-16_0_3_load_45 | 10 | 0.0012131 | 0.00030404 | 0 | 0 |  | 1 | TRUE | wye
9 | LV_928-16_0_3_load_4 | 11 | 0.001041 | 0.00026091 | 0 | 0 |  | 1 | TRUE | wye
10 | LV_928-16_0_3_load_6 | 13 | 0.00097999 | 0.00024561 | 0 | 0 |  | 1 | TRUE | wye
11 | LV_928-16_0_3_load_8 | 15 | 0.0014687 | 0.0003681 | 0 | 0 |  | 1 | TRUE | wye
12 | LV_928-16_0_3_load_66 | 17 | 0.0012535 | 0.00031415 | 0 | 0 |  | 1 | TRUE | wye
13 | LV_928-16_0_3_load_65 | 18 | 0.0006646 | 0.00016656 | 0 | 0 |  | 1 | TRUE | wye
14 | LV_928-16_0_3_load_17 | 19 | 0.0016311 | 0.00040878 | 0 | 0 |  | 1 | TRUE | wye
15 | LV_928-16_0_3_load_67 | 20 | 0.0030741 | 0.00077045 | 0 | 0 |  | 1 | TRUE | wye
16 | LV_928-16_0_3_load_62 | 21 | 0.00064024 | 0.00016046 | 0 | 0 |  | 1 | TRUE | wye
17 | LV_928-16_0_3_load_9 | 22 | 0.0079441 | 0.001991 | 0 | 0 |  | 1 | TRUE | wye
18 | LV_928-16_0_3_load_11 | 24 | 0.009427 | 0.0023626 | 0 | 0 |  | 1 | TRUE | wye
19 | LV_928-16_0_3_load_12 | 25 | 0.0022893 | 0.00057375 | 0 | 0 |  | 1 | TRUE | wye
20 | LV_928-16_0_3_load_13 | 26 | 0.0032682 | 0.0008191 | 0 | 0 |  | 1 | TRUE | wye
21 | LV_928-16_0_3_load_123 | 27 | 0.0064003 | 0.0016041 | 0 | 0 |  | 1 | TRUE | wye
22 | LV_928-16_0_3_load_118 | 29 | 0.00086971 | 0.00021797 | 0 | 0 |  | 1 | TRUE | wye
23 | LV_928-16_0_3_load_121 | 31 | 0.0024838 | 0.00062249 | 0 | 0 |  | 1 | TRUE | wye
24 | LV_928-16_0_3_load_127 | 33 | 0.00808 | 0.002025 | 0 | 0 |  | 1 | TRUE | wye
25 | LV_928-16_0_3_load_82 | 34 | 0.0006727 | 0.00016859 | 0 | 0 |  | 1 | TRUE | wye
26 | LV_928-16_0_3_load_83 | 35 | 0.0006727 | 0.00016859 | 0 | 0 |  | 1 | TRUE | wye
27 | LV_928-16_0_3_load_18 | 36 | 0.0025492 | 0.00063888 | 0 | 0 |  | 1 | TRUE | wye
28 | LV_928-16_0_3_load_19 | 37 | 0.0041117 | 0.0010305 | 0 | 0 |  | 1 | TRUE | wye
29 | LV_928-16_0_3_load_20 | 38 | 0.0037492 | 0.00093964 | 0 | 0 |  | 1 | TRUE | wye
30 | LV_928-16_0_3_load_26 | 39 | 0.0025283 | 0.00063365 | 0 | 0 |  | 1 | TRUE | wye
31 | LV_928-16_0_3_load_27 | 40 | 0.002413 | 0.00060475 | 0 | 0 |  | 1 | TRUE | wye
32 | LV_928-16_0_3_load_21 | 41 | 0.0036234 | 0.00090812 | 0 | 0 |  | 1 | TRUE | wye
33 | LV_928-16_0_3_load_22 | 42 | 0.0029128 | 0.00073001 | 0 | 0 |  | 1 | TRUE | wye
34 | LV_928-16_0_3_load_23 | 43 | 0.0021121 | 0.00052933 | 0 | 0 |  | 1 | TRUE | wye
35 | LV_928-16_0_3_load_24 | 44 | 0.002325 | 0.0005827 | 0 | 0 |  | 1 | TRUE | wye
36 | LV_928-16_0_3_load_64 | 46 | 0.021016 | 0.0052672 | 0 | 0 |  | 1 | TRUE | wye
37 | LV_928-16_0_3_load_54 | 47 | 0.0030006 | 0.00075201 | 0 | 0 |  | 1 | TRUE | wye
38 | LV_928-16_0_3_load_60 | 48 | 0.0044064 | 0.0011044 | 0 | 0 |  | 1 | TRUE | wye
39 | LV_928-16_0_3_load_58 | 50 | 0.001381 | 0.00034612 | 0 | 0 |  | 1 | TRUE | wye
40 | LV_928-16_0_3_load_29 | 51 | 0.0030338 | 0.00076035 | 0 | 0 |  | 1 | TRUE | wye
41 | LV_928-16_0_3_load_30 | 52 | 0.0030338 | 0.00076035 | 0 | 0 |  | 1 | TRUE | wye
42 | LV_928-16_0_3_load_31 | 53 | 0.0030367 | 0.00076107 | 0 | 0 |  | 1 | TRUE | wye
43 | LV_928-16_0_3_load_32 | 54 | 0.0030367 | 0.00076107 | 0 | 0 |  | 1 | TRUE | wye
44 | LV_928-16_0_3_load_33 | 55 | 0.0079939 | 0.0020035 | 0 | 0 |  | 1 | TRUE | wye
45 | LV_928-16_0_3_load_55 | 58 | 0.0022778 | 0.00057086 | 0 | 0 |  | 1 | TRUE | wye
46 | LV_928-16_0_3_load_59 | 59 | 0.0022804 | 0.00057153 | 0 | 0 |  | 1 | TRUE | wye
47 | LV_928-16_0_3_load_40 | 60 | 0.0022794 | 0.00057126 | 0 | 0 |  | 1 | TRUE | wye
48 | LV_928-16_0_3_load_57 | 61 | 0.0037931 | 0.00095064 | 0 | 0 |  | 1 | TRUE | wye
49 | LV_928-16_0_3_load_113 | 62 | 0.0017567 | 0.00044026 | 0 | 0 |  | 1 | TRUE | wye
50 | LV_928-16_0_3_load_114 | 63 | 0.0044823 | 0.0011234 | 0 | 0 |  | 1 | TRUE | wye
51 | LV_928-16_0_3_load_37 | 64 | 0.0038521 | 0.00096543 | 0 | 0 |  | 1 | TRUE | wye
52 | LV_928-16_0_3_load_38 | 65 | 0.010136 | 0.0025403 | 0 | 0 |  | 1 | TRUE | wye
53 | LV_928-16_0_3_load_39 | 66 | 0.0022594 | 0.00056627 | 0 | 0 |  | 1 | TRUE | wye
54 | LV_928-16_0_3_load_41 | 67 | 0.0021304 | 0.00053393 | 0 | 0 |  | 1 | TRUE | wye
55 | LV_928-16_0_3_load_42 | 68 | 0.0020662 | 0.00051785 | 0 | 0 |  | 1 | TRUE | wye
56 | LV_928-16_0_3_load_43 | 69 | 0.001904 | 0.00047719 | 0 | 0 |  | 1 | TRUE | wye
57 | LV_928-16_0_3_load_46 | 70 | 0.0007391 | 0.00018524 | 0 | 0 |  | 1 | TRUE | wye
58 | LV_928-16_0_3_load_61 | 71 | 0.00073861 | 0.00018511 | 0 | 0 |  | 1 | TRUE | wye
59 | LV_928-16_0_3_load_49 | 73 | 0.0028182 | 0.00070631 | 0 | 0 |  | 1 | TRUE | wye
60 | LV_928-16_0_3_load_50 | 74 | 0.0035315 | 0.00088507 | 0 | 0 |  | 1 | TRUE | wye
61 | LV_928-16_0_3_load_53 | 75 | 0.0030648 | 0.0007681 | 0 | 0 |  | 1 | TRUE | wye
62 | LV_928-16_0_3_load_63 | 76 | 0.0013861 | 0.0003474 | 0 | 0 |  | 1 | TRUE | wye
63 | LV_928-16_0_3_load_102 | 77 | 0.0077976 | 0.0019543 | 0 | 0 |  | 1 | TRUE | wye
64 | LV_928-16_0_3_load_116 | 78 | 0.00066307 | 0.00016618 | 0 | 0 |  | 1 | TRUE | wye
65 | LV_928-16_0_3_load_56 | 79 | 0.0013794 | 0.00034571 | 0 | 0 |  | 1 | TRUE | wye
66 | LV_928-16_0_3_load_117 | 80 | 0.0006646 | 0.00016656 | 0 | 0 |  | 1 | TRUE | wye
67 | LV_928-16_0_3_load_68 | 81 | 0.014028 | 0.0035157 | 0 | 0 |  | 1 | TRUE | wye
68 | LV_928-16_0_3_load_109 | 84 | 0.0022448 | 0.0005626 | 0 | 0 |  | 1 | TRUE | wye
69 | LV_928-16_0_3_load_74 | 85 | 0.0014121 | 0.00035389 | 0 | 0 |  | 1 | TRUE | wye
70 | LV_928-16_0_3_load_100 | 86 | 0.002795 | 0.00070049 | 0 | 0 |  | 1 | TRUE | wye
71 | LV_928-16_0_3_load_108 | 87 | 0.0015518 | 0.00038891 | 0 | 0 |  | 1 | TRUE | wye
72 | LV_928-16_0_3_load_71 | 88 | 0.0012228 | 0.00030646 | 0 | 0 |  | 1 | TRUE | wye
73 | LV_928-16_0_3_load_101 | 89 | 0.01389 | 0.0034812 | 0 | 0 |  | 1 | TRUE | wye
74 | LV_928-16_0_3_load_84 | 90 | 0.0024484 | 0.00061363 | 0 | 0 |  | 1 | TRUE | wye
75 | LV_928-16_0_3_load_75 | 91 | 0.0078388 | 0.0019646 | 0 | 0 |  | 1 | TRUE | wye
76 | LV_928-16_0_3_load_95 | 92 | 0.0028246 | 0.00070791 | 0 | 0 |  | 1 | TRUE | wye
77 | LV_928-16_0_3_load_76 | 93 | 0.00064537 | 0.00016174 | 0 | 0 |  | 1 | TRUE | wye
78 | LV_928-16_0_3_load_77 | 94 | 0.0006646 | 0.00016656 | 0 | 0 |  | 1 | TRUE | wye
79 | LV_928-16_0_3_load_79 | 96 | 0.00066307 | 0.00016618 | 0 | 0 |  | 1 | TRUE | wye
80 | LV_928-16_0_3_load_80 | 97 | 0.0014979 | 0.00037542 | 0 | 0 |  | 1 | TRUE | wye
81 | LV_928-16_0_3_load_81 | 98 | 0.00064537 | 0.00016174 | 0 | 0 |  | 1 | TRUE | wye
82 | LV_928-16_0_3_load_111 | 99 | 0.0034977 | 0.00087661 | 0 | 0 |  | 1 | TRUE | wye
83 | LV_928-16_0_3_load_126 | 100 | 0.0011744 | 0.00029432 | 0 | 0 |  | 1 | TRUE | wye
84 | LV_928-16_0_3_load_112 | 101 | 0.0033348 | 0.00083579 | 0 | 0 |  | 1 | TRUE | wye
85 | LV_928-16_0_3_load_125 | 102 | 0.001173 | 0.00029399 | 0 | 0 |  | 1 | TRUE | wye
86 | LV_928-16_0_3_load_85 | 103 | 0.0022876 | 0.00057334 | 0 | 0 |  | 1 | TRUE | wye
87 | LV_928-16_0_3_load_86 | 104 | 0.0021566 | 0.00054048 | 0 | 0 |  | 1 | TRUE | wye
88 | LV_928-16_0_3_load_87 | 105 | 0.0022575 | 0.00056579 | 0 | 0 |  | 1 | TRUE | wye
89 | LV_928-16_0_3_load_88 | 106 | 0.0010788 | 0.00027037 | 0 | 0 |  | 1 | TRUE | wye
90 | LV_928-16_0_3_load_96 | 107 | 0.0011862 | 0.0002973 | 0 | 0 |  | 1 | TRUE | wye
91 | LV_928-16_0_3_load_90 | 108 | 0.0017264 | 0.00043267 | 0 | 0 |  | 1 | TRUE | wye
92 | LV_928-16_0_3_load_91 | 109 | 0.0020735 | 0.00051966 | 0 | 0 |  | 1 | TRUE | wye
93 | LV_928-16_0_3_load_92 | 110 | 0.0025999 | 0.0006516 | 0 | 0 |  | 1 | TRUE | wye
94 | LV_928-16_0_3_load_93 | 111 | 0.0022015 | 0.00055175 | 0 | 0 |  | 1 | TRUE | wye
95 | LV_928-16_0_3_load_94 | 112 | 0.0018315 | 0.00045901 | 0 | 0 |  | 1 | TRUE | wye
96 | LV_928-16_0_3_load_98 | 114 | 0.0014002 | 0.00035091 | 0 | 0 |  | 1 | TRUE | wye
97 | LV_928-16_0_3_load_99 | 115 | 0.001173 | 0.00029399 | 0 | 0 |  | 1 | TRUE | wye
98 | LV_928-16_0_3_load_110 | 116 | 0.0014002 | 0.00035091 | 0 | 0 |  | 1 | TRUE | wye
99 | LV_928-16_0_3_load_106 | 117 | 0.0026805 | 0.0006718 | 0 | 0 |  | 1 | TRUE | wye
100 | LV_928-16_0_3_load_103 | 118 | 0.0027839 | 0.00069771 | 0 | 0 |  | 1 | TRUE | wye
101 | LV_928-16_0_3_load_104 | 119 | 0.0027028 | 0.00067739 | 0 | 0 |  | 1 | TRUE | wye
102 | LV_928-16_0_3_load_105 | 120 | 0.0023602 | 0.00059152 | 0 | 0 |  | 1 | TRUE | wye
103 | LV_928-16_0_3_load_107 | 121 | 0.0027132 | 0.00067999 | 0 | 0 |  | 1 | TRUE | wye

## ext_grid
| name | bus | vm_pu | va_degree | slack_weight | in_service
0 |  | 74 | 1 | 0 | 1 | TRUE

## line
| name | std_type | from_bus | to_bus | length_km | r_ohm_per_km | x_ohm_per_km | c_nf_per_km | g_us_per_km | max_i_ka | df | parallel | type | in_service
0 | LV_928-16_0_3_line_0 |  | 0 | 1 | 0.027928 | 0.125 | 0.08 | 261 | 0 | 0.364 | 1 | 1 | cs | TRUE
1 | LV_928-16_0_3_line_1 |  | 0 | 2 | 0.018533 | 0.125 | 0.08 | 261 | 0 | 0.364 | 1 | 1 | cs | TRUE
2 | LV_928-16_0_3_line_2 |  | 1 | 3 | 0.071108 | 0.125 | 0.08 | 261 | 0 | 0.364 | 1 | 1 | cs | TRUE
3 | LV_928-16_0_3_line_3 |  | 2 | 4 | 0.019739 | 0.125 | 0.08 | 261 | 0 | 0.364 | 1 | 1 | cs | TRUE
4 | LV_928-16_0_3_line_4 |  | 3 | 5 | 0.015784 | 0.125 | 0.08 | 261 | 0 | 0.364 | 1 | 1 | cs | TRUE
5 | LV_928-16_0_3_line_5 |  | 4 | 7 | 0.0012976 | 0.125 | 0.08 | 261 | 0 | 0.364 | 1 | 1 | cs | TRUE
6 | LV_928-16_0_3_line_6 |  | 4 | 8 | 0.02307 | 0.125 | 0.08 | 261 | 0 | 0.364 | 1 | 1 | cs | TRUE
7 | LV_928-16_0_3_line_7 |  | 5 | 6 | 0.11489 | 0.125 | 0.08 | 261 | 0 | 0.364 | 1 | 1 | cs | TRUE
8 | LV_928-16_0_3_line_8 |  | 6 | 29 | 0.060644 | 0.125 | 0.08 | 261 | 0 | 0.364 | 1 | 1 | cs | TRUE
9 | LV_928-16_0_3_line_9 |  | 7 | 9 | 0.0015235 | 0.125 | 0.08 | 261 | 0 | 0.364 | 1 | 1 | cs | TRUE
10 | LV_928-16_0_3_line_10 |  | 8 | 10 | 0.023 | 0.125 | 0.08 | 261 | 0 | 0.364 | 1 | 1 | cs | TRUE
11 | LV_928-16_0_3_line_11 |  | 9 | 25 | 0.0016435 | 0.125 | 0.08 | 261 | 0 | 0.364 | 1 | 1 | cs | TRUE
12 | LV_928-16_0_3_line_12 |  | 10 | 70 | 0.0040371 | 0.125 | 0.08 | 261 | 0 | 0.364 | 1 | 1 | cs | TRUE
13 | LV_928-16_0_3_line_13 |  | 11 | 12 | 0.015928 | 0.125 | 0.08 | 261 | 0 | 0.364 | 1 | 1 | cs | TRUE
14 | LV_928-16_0_3_line_14 |  | 11 | 13 | 0.016434 | 0.125 | 0.08 | 261 | 0 | 0.364 | 1 | 1 | cs | TRUE
15 | LV_928-16_0_3_line_15 |  | 12 | 14 | 0.007585 | 0.125 | 0.08 | 261 | 0 | 0.364 | 1 | 1 | cs | TRUE
16 | LV_928-16_0_3_line_16 |  | 12 | 15 | 0.0028449 | 0.125 | 0.08 | 261 | 0 | 0.364 | 1 | 1 | cs | TRUE
17 | LV_928-16_0_3_line_17 |  | 14 | 16 | 0.007609 | 0.125 | 0.08 | 261 | 0 | 0.364 | 1 | 1 | cs | TRUE
18 | LV_928-16_0_3_line_18 |  | 14 | 17 | 0.014548 | 0.125 | 0.08 | 261 | 0 | 0.364 | 1 | 1 | cs | TRUE
19 | LV_928-16_0_3_line_19 |  | 15 | 18 | 0.029505 | 0.125 | 0.08 | 261 | 0 | 0.364 | 1 | 1 | cs | TRUE
20 | LV_928-16_0_3_line_20 |  | 16 | 19 | 0.017664 | 0.125 | 0.08 | 261 | 0 | 0.364 | 1 | 1 | cs | TRUE
21 | LV_928-16_0_3_line_21 |  | 17 | 20 | 0.0032082 | 0.125 | 0.08 | 261 | 0 | 0.364 | 1 | 1 | cs | TRUE
22 | LV_928-16_0_3_line_22 |  | 18 | 21 | 0.0052689 | 0.125 | 0.08 | 261 | 0 | 0.364 | 1 | 1 | cs | TRUE
23 | LV_928-16_0_3_line_23 |  | 19 | 34 | 0.021438 | 0.125 | 0.08 | 261 | 0 | 0.364 | 1 | 1 | cs | TRUE
24 | LV_928-16_0_3_line_24 |  | 21 | 72 | 0.014059 | 0.125 | 0.08 | 261 | 0 | 0.364 | 1 | 1 | cs | TRUE
25 | LV_928-16_0_3_line_25 |  | 22 | 23 | 0.026838 | 0.125 | 0.08 | 261 | 0 | 0.364 | 1 | 1 | cs | TRUE
26 | LV_928-16_0_3_line_26 |  | 22 | 24 | 0.029479 | 0.125 | 0.08 | 261 | 0 | 0.364 | 1 | 1 | cs | TRUE
27 | LV_928-16_0_3_line_27 |  | 23 | 25 | 0.0069832 | 0.125 | 0.08 | 261 | 0 | 0.364 | 1 | 1 | cs | TRUE
28 | LV_928-16_0_3_line_28 |  | 23 | 26 | 0.021081 | 0.125 | 0.08 | 261 | 0 | 0.364 | 1 | 1 | cs | TRUE
29 | LV_928-16_0_3_line_29 |  | 26 | 27 | 0.0014487 | 0.125 | 0.08 | 261 | 0 | 0.364 | 1 | 1 | cs | TRUE
30 | LV_928-16_0_3_line_30 |  | 27 | 28 | 0.010677 | 0.125 | 0.08 | 261 | 0 | 0.364 | 1 | 1 | cs | TRUE
31 | LV_928-16_0_3_line_31 |  | 28 | 40 | 0.013295 | 0.125 | 0.08 | 261 | 0 | 0.364 | 1 | 1 | cs | TRUE
32 | LV_928-16_0_3_line_32 |  | 29 | 30 | 0.043911 | 0.125 | 0.08 | 261 | 0 | 0.364 | 1 | 1 | cs | TRUE
33 | LV_928-16_0_3_line_33 |  | 30 | 31 | 0.050582 | 0.125 | 0.08 | 261 | 0 | 0.364 | 1 | 1 | cs | TRUE
34 | LV_928-16_0_3_line_34 |  | 30 | 32 | 0.056462 | 0.125 | 0.08 | 261 | 0 | 0.364 | 1 | 1 | cs | TRUE
35 | LV_928-16_0_3_line_35 |  | 32 | 33 | 0.035244 | 0.125 | 0.08 | 261 | 0 | 0.364 | 1 | 1 | cs | TRUE
36 | LV_928-16_0_3_line_36 |  | 34 | 35 | 0.0051343 | 0.125 | 0.08 | 261 | 0 | 0.364 | 1 | 1 | cs | TRUE
37 | LV_928-16_0_3_line_37 |  | 35 | 90 | 0.0015826 | 0.125 | 0.08 | 261 | 0 | 0.364 | 1 | 1 | cs | TRUE
38 | LV_928-16_0_3_line_38 |  | 36 | 37 | 0.0090849 | 0.125 | 0.08 | 261 | 0 | 0.364 | 1 | 1 | cs | TRUE
39 | LV_928-16_0_3_line_39 |  | 37 | 38 | 0.0098304 | 0.125 | 0.08 | 261 | 0 | 0.364 | 1 | 1 | cs | TRUE
40 | LV_928-16_0_3_line_40 |  | 38 | 39 | 0.0063102 | 0.125 | 0.08 | 261 | 0 | 0.364 | 1 | 1 | cs | TRUE
41 | LV_928-16_0_3_line_41 |  | 39 | 40 | 0.005905 | 0.125 | 0.08 | 261 | 0 | 0.364 | 1 | 1 | cs | TRUE
42 | LV_928-16_0_3_line_42 |  | 41 | 42 | 0.010708 | 0.125 | 0.08 | 261 | 0 | 0.364 | 1 | 1 | cs | TRUE
43 | LV_928-16_0_3_line_43 |  | 41 | 43 | 0.008533 | 0.125 | 0.08 | 261 | 0 | 0.364 | 1 | 1 | cs | TRUE
44 | LV_928-16_0_3_line_44 |  | 42 | 44 | 0.0088364 | 0.125 | 0.08 | 261 | 0 | 0.364 | 1 | 1 | cs | TRUE
45 | LV_928-16_0_3_line_45 |  | 43 | 45 | 0.020936 | 0.125 | 0.08 | 261 | 0 | 0.364 | 1 | 1 | cs | TRUE
46 | LV_928-16_0_3_line_46 |  | 44 | 46 | 0.0074246 | 0.125 | 0.08 | 261 | 0 | 0.364 | 1 | 1 | cs | TRUE
47 | LV_928-16_0_3_line_47 |  | 45 | 47 | 0.0064497 | 0.125 | 0.08 | 261 | 0 | 0.364 | 1 | 1 | cs | TRUE
48 | LV_928-16_0_3_line_48 |  | 45 | 48 | 0.01528 | 0.125 | 0.08 | 261 | 0 | 0.364 | 1 | 1 | cs | TRUE
49 | LV_928-16_0_3_line_49 |  | 47 | 49 | 0.017704 | 0.125 | 0.08 | 261 | 0 | 0.364 | 1 | 1 | cs | TRUE
50 | LV_928-16_0_3_line_50 |  | 48 | 50 | 0.01493 | 0.125 | 0.08 | 261 | 0 | 0.364 | 1 | 1 | cs | TRUE
51 | LV_928-16_0_3_line_51 |  | 49 | 75 | 0.014074 | 0.125 | 0.08 | 261 | 0 | 0.364 | 1 | 1 | cs | TRUE
52 | LV_928-16_0_3_line_52 |  | 49 | 73 | 0.021275 | 0.125 | 0.08 | 261 | 0 | 0.364 | 1 | 1 | cs | TRUE
53 | LV_928-16_0_3_line_53 |  | 50 | 79 | 0.0048822 | 0.125 | 0.08 | 261 | 0 | 0.364 | 1 | 1 | cs | TRUE
54 | LV_928-16_0_3_line_54 |  | 51 | 52 | 0.0062856 | 0.125 | 0.08 | 261 | 0 | 0.364 | 1 | 1 | cs | TRUE
55 | LV_928-16_0_3_line_55 |  | 51 | 53 | 0.0062883 | 0.125 | 0.08 | 261 | 0 | 0.364 | 1 | 1 | cs | TRUE
56 | LV_928-16_0_3_line_56 |  | 52 | 54 | 0.0062883 | 0.125 | 0.08 | 261 | 0 | 0.364 | 1 | 1 | cs | TRUE
57 | LV_928-16_0_3_line_57 |  | 53 | 55 | 0.0022616 | 0.125 | 0.08 | 261 | 0 | 0.364 | 1 | 1 | cs | TRUE
58 | LV_928-16_0_3_line_58 |  | 55 | 56 | 0.025059 | 0.125 | 0.08 | 261 | 0 | 0.364 | 1 | 1 | cs | TRUE
59 | LV_928-16_0_3_line_59 |  | 56 | 57 | 0.048629 | 0.125 | 0.08 | 261 | 0 | 0.364 | 1 | 1 | cs | TRUE
60 | LV_928-16_0_3_line_60 |  | 57 | 58 | 0.01859 | 0.125 | 0.08 | 261 | 0 | 0.364 | 1 | 1 | cs | TRUE
61 | LV_928-16_0_3_line_61 |  | 57 | 59 | 0.02326 | 0.125 | 0.08 | 261 | 0 | 0.364 | 1 | 1 | cs | TRUE
62 | LV_928-16_0_3_line_62 |  | 58 | 60 | 0.00044084 | 0.125 | 0.08 | 261 | 0 | 0.364 | 1 | 1 | cs | TRUE
63 | LV_928-16_0_3_line_63 |  | 59 | 61 | 0.0011489 | 0.125 | 0.08 | 261 | 0 | 0.364 | 1 | 1 | cs | TRUE
64 | LV_928-16_0_3_line_64 |  | 60 | 65 | 0.0054703 | 0.125 | 0.08 | 261 | 0 | 0.364 | 1 | 1 | cs | TRUE
65 | LV_928-16_0_3_line_65 |  | 61 | 79 | 0.0037332 | 0.125 | 0.08 | 261 | 0 | 0.364 | 1 | 1 | cs | TRUE
66 | LV_928-16_0_3_line_66 |  | 62 | 63 | 0.010359 | 0.125 | 0.08 | 261 | 0 | 0.364 | 1 | 1 | cs | TRUE
67 | LV_928-16_0_3_line_67 |  | 63 | 121 | 0.011638 | 0.125 | 0.08 | 261 | 0 | 0.364 | 1 | 1 | cs | TRUE
68 | LV_928-16_0_3_line_68 |  | 64 | 65 | 0.0257 | 0.125 | 0.08 | 261 | 0 | 0.364 | 1 | 1 | cs | TRUE
69 | LV_928-16_0_3_line_69 |  | 64 | 66 | 0.024574 | 0.125 | 0.08 | 261 | 0 | 0.364 | 1 | 1 | cs | TRUE
70 | LV_928-16_0_3_line_70 |  | 66 | 67 | 0.0011506 | 0.125 | 0.08 | 261 | 0 | 0.364 | 1 | 1 | cs | TRUE
71 | LV_928-16_0_3_line_71 |  | 67 | 68 | 0.0010881 | 0.125 | 0.08 | 261 | 0 | 0.364 | 1 | 1 | cs | TRUE
72 | LV_928-16_0_3_line_72 |  | 68 | 69 | 0.0032451 | 0.125 | 0.08 | 261 | 0 | 0.364 | 1 | 1 | cs | TRUE
73 | LV_928-16_0_3_line_73 |  | 70 | 71 | 0.0014303 | 0.125 | 0.08 | 261 | 0 | 0.364 | 1 | 1 | cs | TRUE
74 | LV_928-16_0_3_line_74 |  | 71 | 72 | 0.022785 | 0.125 | 0.08 | 261 | 0 | 0.364 | 1 | 1 | cs | TRUE
75 | LV_928-16_0_3_line_75 |  | 72 | 76 | 0.013881 | 0.125 | 0.08 | 261 | 0 | 0.364 | 1 | 1 | cs | TRUE
76 | LV_928-16_0_3_line_76 |  | 72 | 74 | 0.029453 | 0.125 | 0.08 | 261 | 0 | 0.364 | 1 | 2 | cs | TRUE
77 | LV_928-16_0_3_line_77 |  | 73 | 74 | 0.008062 | 0.125 | 0.08 | 261 | 0 | 0.364 | 1 | 1 | cs | TRUE
78 | LV_928-16_0_3_line_78 |  | 75 | 77 | 0.022947 | 0.125 | 0.08 | 261 | 0 | 0.364 | 1 | 1 | cs | TRUE
79 | LV_928-16_0_3_line_79 |  | 76 | 78 | 0.0088985 | 0.125 | 0.08 | 261 | 0 | 0.364 | 1 | 1 | cs | TRUE
80 | LV_928-16_0_3_line_80 |  | 78 | 80 | 0.0050775 | 0.125 | 0.08 | 261 | 0 | 0.364 | 1 | 1 | cs | TRUE
81 | LV_928-16_0_3_line_81 |  | 80 | 96 | 0.0050775 | 0.125 | 0.08 | 261 | 0 | 0.364 | 1 | 1 | cs | TRUE
82 | LV_928-16_0_3_line_82 |  | 81 | 82 | 0.037657 | 0.125 | 0.08 | 261 | 0 | 0.364 | 1 | 1 | cs | TRUE
83 | LV_928-16_0_3_line_83 |  | 82 | 83 | 0.011113 | 0.125 | 0.08 | 261 | 0 | 0.364 | 1 | 1 | cs | TRUE
84 | LV_928-16_0_3_line_84 |  | 83 | 91 | 0.0045254 | 0.125 | 0.08 | 261 | 0 | 0.364 | 1 | 1 | cs | TRUE
85 | LV_928-16_0_3_line_85 |  | 84 | 85 | 0.021618 | 0.125 | 0.08 | 261 | 0 | 0.364 | 1 | 1 | cs | TRUE
86 | LV_928-16_0_3_line_86 |  | 84 | 86 | 0.022932 | 0.125 | 0.08 | 261 | 0 | 0.364 | 1 | 1 | cs | TRUE
87 | LV_928-16_0_3_line_87 |  | 84 | 87 | 0.0069462 | 0.125 | 0.08 | 261 | 0 | 0.364 | 1 | 1 | cs | TRUE
88 | LV_928-16_0_3_line_88 |  | 85 | 91 | 0.024451 | 0.125 | 0.08 | 261 | 0 | 0.364 | 1 | 1 | cs | TRUE
89 | LV_928-16_0_3_line_89 |  | 86 | 89 | 0.047906 | 0.125 | 0.08 | 261 | 0 | 0.364 | 1 | 1 | cs | TRUE
90 | LV_928-16_0_3_line_90 |  | 87 | 112 | 0.0067791 | 0.125 | 0.08 | 261 | 0 | 0.364 | 1 | 1 | cs | TRUE
91 | LV_928-16_0_3_line_91 |  | 88 | 89 | 0.034558 | 0.125 | 0.08 | 261 | 0 | 0.364 | 1 | 1 | cs | TRUE
92 | LV_928-16_0_3_line_92 |  | 89 | 92 | 0.015278 | 0.125 | 0.08 | 261 | 0 | 0.364 | 1 | 1 | cs | TRUE
93 | LV_928-16_0_3_line_93 |  | 92 | 113 | 0.032479 | 0.125 | 0.08 | 261 | 0 | 0.364 | 1 | 1 | cs | TRUE
94 | LV_928-16_0_3_line_94 |  | 92 | 107 | 0.021043 | 0.125 | 0.08 | 261 | 0 | 0.364 | 1 | 1 | cs | TRUE
95 | LV_928-16_0_3_line_95 |  | 93 | 94 | 0.013584 | 0.125 | 0.08 | 261 | 0 | 0.364 | 1 | 1 | cs | TRUE
96 | LV_928-16_0_3_line_96 |  | 93 | 95 | 0.0025831 | 0.125 | 0.08 | 261 | 0 | 0.364 | 1 | 1 | cs | TRUE
97 | LV_928-16_0_3_line_97 |  | 94 | 96 | 0.0050775 | 0.125 | 0.08 | 261 | 0 | 0.364 | 1 | 1 | cs | TRUE
98 | LV_928-16_0_3_line_98 |  | 95 | 97 | 0.017743 | 0.125 | 0.08 | 261 | 0 | 0.364 | 1 | 1 | cs | TRUE
99 | LV_928-16_0_3_line_99 |  | 95 | 98 | 0.002357 | 0.125 | 0.08 | 261 | 0 | 0.364 | 1 | 1 | cs | TRUE
100 | LV_928-16_0_3_line_100 |  | 97 | 99 | 0.022166 | 0.125 | 0.08 | 261 | 0 | 0.364 | 1 | 1 | cs | TRUE
101 | LV_928-16_0_3_line_101 |  | 98 | 100 | 0.0050216 | 0.125 | 0.08 | 261 | 0 | 0.364 | 1 | 1 | cs | TRUE
102 | LV_928-16_0_3_line_102 |  | 99 | 101 | 0.022951 | 0.125 | 0.08 | 261 | 0 | 0.364 | 1 | 1 | cs | TRUE
103 | LV_928-16_0_3_line_103 |  | 100 | 102 | 0.0050207 | 0.125 | 0.08 | 261 | 0 | 0.364 | 1 | 1 | cs | TRUE
104 | LV_928-16_0_3_line_104 |  | 102 | 115 | 0.0050189 | 0.125 | 0.08 | 261 | 0 | 0.364 | 1 | 1 | cs | TRUE
105 | LV_928-16_0_3_line_105 |  | 103 | 104 | 0.01989 | 0.125 | 0.08 | 261 | 0 | 0.364 | 1 | 1 | cs | TRUE
106 | LV_928-16_0_3_line_106 |  | 103 | 105 | 0.025567 | 0.125 | 0.08 | 261 | 0 | 0.364 | 1 | 1 | cs | TRUE
107 | LV_928-16_0_3_line_107 |  | 104 | 106 | 0.016891 | 0.125 | 0.08 | 261 | 0 | 0.364 | 1 | 1 | cs | TRUE
108 | LV_928-16_0_3_line_108 |  | 106 | 107 | 0.0072355 | 0.125 | 0.08 | 261 | 0 | 0.364 | 1 | 1 | cs | TRUE
109 | LV_928-16_0_3_line_109 |  | 108 | 109 | 0.018088 | 0.125 | 0.08 | 261 | 0 | 0.364 | 1 | 1 | cs | TRUE
110 | LV_928-16_0_3_line_110 |  | 108 | 110 | 0.0045876 | 0.125 | 0.08 | 261 | 0 | 0.364 | 1 | 1 | cs | TRUE
111 | LV_928-16_0_3_line_111 |  | 109 | 111 | 0.017922 | 0.125 | 0.08 | 261 | 0 | 0.364 | 1 | 1 | cs | TRUE
112 | LV_928-16_0_3_line_112 |  | 110 | 112 | 0.014749 | 0.125 | 0.08 | 261 | 0 | 0.364 | 1 | 1 | cs | TRUE
113 | LV_928-16_0_3_line_113 |  | 113 | 114 | 0.0074601 | 0.125 | 0.08 | 261 | 0 | 0.364 | 1 | 1 | cs | TRUE
114 | LV_928-16_0_3_line_114 |  | 113 | 115 | 0.0029837 | 0.125 | 0.08 | 261 | 0 | 0.364 | 1 | 1 | cs | TRUE
115 | LV_928-16_0_3_line_115 |  | 114 | 116 | 0.007852 | 0.125 | 0.08 | 261 | 0 | 0.364 | 1 | 1 | cs | TRUE
116 | LV_928-16_0_3_line_116 |  | 116 | 117 | 0.022108 | 0.125 | 0.08 | 261 | 0 | 0.364 | 1 | 1 | cs | TRUE
117 | LV_928-16_0_3_line_117 |  | 117 | 119 | 0.021151 | 0.125 | 0.08 | 261 | 0 | 0.364 | 1 | 1 | cs | TRUE
118 | LV_928-16_0_3_line_118 |  | 118 | 119 | 0.020001 | 0.125 | 0.08 | 261 | 0 | 0.364 | 1 | 1 | cs | TRUE
119 | LV_928-16_0_3_line_119 |  | 118 | 120 | 0.020683 | 0.125 | 0.08 | 261 | 0 | 0.364 | 1 | 1 | cs | TRUE
120 | LV_928-16_0_3_line_120 |  | 120 | 121 | 0.018631 | 0.125 | 0.08 | 261 | 0 | 0.364 | 1 | 1 | cs | TRUE

## trafo
| name | std_type | hv_bus | lv_bus | sn_mva | vn_hv_kv | vn_lv_kv | vk_percent | vkr_percent | pfe_kw | i0_percent | shift_degree | tap_side | tap_neutral | tap_min | tap_max | tap_step_percent | tap_step_degree | tap_pos | tap_phase_shifter | parallel | df | in_service
0 | LV_928-16_0_3_trafo_50 | 0.63 MVA 20/0.4 kV | 122 | 74 | 0.63 | 20 | 0.4 | 6 | 1.206 | 1.65 | 0.2619 | 150 | hv | 0 | -2 | 2 | 2.5 | 0 | 0 | FALSE | 1 | 1 | TRUE

## line_geodata
| x0 | y0 | x1 | y1 | x2 | y2 | x3 | y3 | x4 | y4 | x5 | y5 | x6 | y6 | x7 | y7 | x8 | y8 | x9 | y9 | x10 | y10
0 | 2612633.4299 | 1181324.9675 | 2612606.0606 | 1181319.4084
1 | 2612633.4299 | 1181324.9675 | 2612651.5918 | 1181328.6565
2 | 2612606.0606 | 1181319.4084 | 2612539.5789 | 1181344.6391
3 | 2612670.9355 | 1181332.5855 | 2612651.5918 | 1181328.6565
4 | 2612525.2975 | 1181337.9171 | 2612539.5789 | 1181344.6391
5 | 2612670.9355 | 1181332.5855 | 2612671.028 | 1181333.8799
6 | 2612670.9355 | 1181332.5855 | 2612670.4551 | 1181309.5209
7 | 2612525.2975 | 1181337.9171 | 2612418.7433 | 1181294.9411
8 | 2612418.7433 | 1181294.9411 | 2612423.6756 | 1181288.0033 | 2612430.2685 | 1181268.2178 | 2612432.6086 | 1181237.0289
9 | 2612671.1366 | 1181335.3995 | 2612671.028 | 1181333.8799
10 | 2612670.4551 | 1181309.5209 | 2612670.1865 | 1181296.6211 | 2612669.8961 | 1181286.5282
11 | 2612671.1366 | 1181335.3995 | 2612671.2538 | 1181337.0388
12 | 2612669.8961 | 1181286.5282 | 2612669.7799 | 1181282.4928
13 | 2612618.7373 | 1181246.6319 | 2612620.0134 | 1181262.5083
14 | 2612625.6602 | 1181277.4288 | 2612620.5756 | 1181269.503 | 2612620.0134 | 1181262.5083
15 | 2612611.295 | 1181245.0599 | 2612618.7373 | 1181246.6319
16 | 2612618.7373 | 1181246.6319 | 2612621.5089 | 1181247.2735
17 | 2612611.295 | 1181245.0599 | 2612603.8605 | 1181243.3435
18 | 2612611.295 | 1181245.0599 | 2612608.4933 | 1181259.3358
19 | 2612621.5089 | 1181247.2735 | 2612650.2534 | 1181253.9284
20 | 2612603.8605 | 1181243.3435 | 2612605.6608 | 1181225.7714
21 | 2612607.8755 | 1181262.4839 | 2612608.4933 | 1181259.3358
22 | 2612655.3865 | 1181255.1168 | 2612650.2534 | 1181253.9284
23 | 2612607.8457 | 1181204.4451 | 2612605.6608 | 1181225.7714
24 | 2612669.0835 | 1181258.2879 | 2612655.3865 | 1181255.1168
25 | 2612671.7515 | 1181344.0042 | 2612645.4366 | 1181338.7306
26 | 2612616.5328 | 1181332.9382 | 2612645.4366 | 1181338.7306
27 | 2612671.7515 | 1181344.0042 | 2612671.2538 | 1181337.0388
28 | 2612671.7515 | 1181344.0042 | 2612671.8623 | 1181365.0847
29 | 2612671.8699 | 1181366.5334 | 2612671.8623 | 1181365.0847
30 | 2612671.926 | 1181377.2106 | 2612671.8699 | 1181366.5334
31 | 2612671.926 | 1181377.2106 | 2612684.9216 | 1181380.0158
32 | 2612390.2495 | 1181225.4579 | 2612432.6086 | 1181237.0289
33 | 2612390.2495 | 1181225.4579 | 2612380.9379 | 1181252.7305 | 2612370.0781 | 1181271.6068
34 | 2612376.1554 | 1181190.5332 | 2612398.6105 | 1181192.5916 | 2612390.2495 | 1181225.4579
35 | 2612340.9145 | 1181193.2512 | 2612376.1554 | 1181190.5332
36 | 2612608.369 | 1181199.3375 | 2612607.8457 | 1181204.4451
37 | 2612608.5303 | 1181197.7632 | 2612608.369 | 1181199.3375
38 | 2612715.3512 | 1181386.5844 | 2612706.4709 | 1181384.6675
39 | 2612706.4709 | 1181384.6675 | 2612696.8618 | 1181382.5933
40 | 2612690.6936 | 1181381.2618 | 2612696.8618 | 1181382.5933
41 | 2612690.6936 | 1181381.2618 | 2612684.9216 | 1181380.0158
42 | 2612745.0768 | 1181304.1607 | 2612745.0768 | 1181304.1607 | 2612734.4187 | 1181303.1332
43 | 2612745.0768 | 1181304.1607 | 2612746.5872 | 1181295.7624
44 | 2612725.623 | 1181302.2853 | 2612734.4187 | 1181303.1332
45 | 2612750.2928 | 1181275.1568 | 2612746.5872 | 1181295.7624
46 | 2612723.5614 | 1181309.4179 | 2612725.623 | 1181302.2853
47 | 2612750.2928 | 1181275.1568 | 2612743.9783 | 1181273.8433
48 | 2612750.2928 | 1181275.1568 | 2612757.7428 | 1181276.6956 | 2612765.2366 | 1181278.3414
49 | 2612726.6453 | 1181270.2376 | 2612743.9783 | 1181273.8433
50 | 2612765.2366 | 1181278.3414 | 2612779.8191 | 1181281.5441
51 | 2612726.6453 | 1181270.2376 | 2612728.8811 | 1181256.342
52 | 2612726.6453 | 1181270.2376 | 2612705.8148 | 1181265.9133
53 | 2612784.5876 | 1181282.5914 | 2612779.8191 | 1181281.5441
54 | 2612822.3182 | 1181349.9876 | 2612818.6879 | 1181355.1189
55 | 2612822.3182 | 1181349.9876 | 2612825.95 | 1181344.8542
56 | 2612815.0561 | 1181360.2524 | 2612818.6879 | 1181355.1189
57 | 2612827.2562 | 1181343.0079 | 2612825.95 | 1181344.8542
58 | 2612842.3634 | 1181323.0548 | 2612837.5026 | 1181328.525 | 2612827.2562 | 1181343.0079
59 | 2612812.0741 | 1181288.6281 | 2612815.9287 | 1181289.4812 | 2612822.1527 | 1181292.9518 | 2612829.2659 | 1181298.4364 | 2612834.7768 | 1181303.2395 | 2612836.0036 | 1181308.078 | 2612842.3634 | 1181323.0548
60 | 2612812.0741 | 1181288.6281 | 2612806.675 | 1181306.4172
61 | 2612812.0741 | 1181288.6281 | 2612789.3561 | 1181283.6387
62 | 2612806.675 | 1181306.4172 | 2612806.5469 | 1181306.8391
63 | 2612788.2339 | 1181283.3922 | 2612789.3561 | 1181283.6387
64 | 2612804.9582 | 1181312.0736 | 2612806.5469 | 1181306.8391
65 | 2612784.5876 | 1181282.5914 | 2612788.2339 | 1181283.3922
66 | 2612788.794 | 1181207.8594 | 2612788.794 | 1181207.8594 | 2612799.0313 | 1181209.4414
67 | 2612788.794 | 1181207.8594 | 2612785.8071 | 1181204.7404 | 2612778.5885 | 1181203.5287
68 | 2612794.602 | 1181335.5834 | 2612804.5683 | 1181313.3582 | 2612804.9582 | 1181312.0736
69 | 2612794.602 | 1181335.5834 | 2612785.7776 | 1181355.2621 | 2612784.5285 | 1181357.9978
70 | 2612784.0506 | 1181359.0445 | 2612784.5285 | 1181357.9978
71 | 2612784.0506 | 1181359.0445 | 2612783.5987 | 1181360.0343
72 | 2612783.5987 | 1181360.0343 | 2612782.2508 | 1181362.9862
73 | 2612669.7388 | 1181281.0631 | 2612669.7799 | 1181282.4928
74 | 2612669.0835 | 1181258.2879 | 2612669.7388 | 1181281.0631
75 | 2612669.0835 | 1181258.2879 | 2612667.8056 | 1181244.4658
76 | 2612669.0835 | 1181258.2879 | 2612697.9211 | 1181264.2746
77 | 2612705.8148 | 1181265.9133 | 2612697.9211 | 1181264.2746
78 | 2612732.5264 | 1181233.6868 | 2612728.8811 | 1181256.342
79 | 2612666.9864 | 1181235.6051 | 2612667.8056 | 1181244.4658
80 | 2612666.5189 | 1181230.5491 | 2612666.9864 | 1181235.6051
81 | 2612666.5189 | 1181230.5491 | 2612666.0515 | 1181225.4932
82 | 2612636.1527 | 1181080.9055 | 2612635.6402 | 1181081.3269 | 2612624.9042 | 1181091.6541 | 2612616.0236 | 1181102.1075 | 2612611.4834 | 1181109.1512
83 | 2612636.1527 | 1181080.9055 | 2612646.1389 | 1181085.8401
84 | 2612646.1389 | 1181085.8401 | 2612650.0162 | 1181088.1737
85 | 2612684.8089 | 1181104.6559 | 2612668.5862 | 1181090.368
86 | 2612684.8089 | 1181104.6559 | 2612663.3602 | 1181112.7682
87 | 2612691.6531 | 1181105.8416 | 2612684.8089 | 1181104.6559
88 | 2612668.5862 | 1181090.368 | 2612665.776 | 1181095.2973 | 2612664.3219 | 1181096.7839 | 2612650.0162 | 1181088.1737
89 | 2612663.3602 | 1181112.7682 | 2612660.3769 | 1181117.0749 | 2612651.8046 | 1181126.206 | 2612650.9836 | 1181128.0608 | 2612650.9552 | 1181130.651 | 2612651.5447 | 1181133.5648 | 2612654.5189 | 1181142.8314 | 2612655.1299 | 1181146.4012 | 2612655.3277 | 1181150.4259 | 2612654.947 | 1181153.4822 | 2612654.384 | 1181155.4927
90 | 2612691.6531 | 1181105.8416 | 2612698.3327 | 1181106.9988
91 | 2612654.384 | 1181155.4927 | 2612653.6621 | 1181158.0708 | 2612652.1577 | 1181161.6806 | 2612650.0211 | 1181164.5331 | 2612646.159 | 1181167.1819 | 2612642.4295 | 1181168.5192 | 2612637.1817 | 1181169.1863 | 2612629.5394 | 1181168.2476 | 2612626.7993 | 1181167.8315
92 | 2612669.4672 | 1181157.9267 | 2612654.384 | 1181155.4927
93 | 2612662.3286 | 1181184.0134 | 2612660.9198 | 1181163.9557 | 2612661.4296 | 1181161.1998 | 2612662.7398 | 1181159.1682 | 2612664.7356 | 1181157.9162 | 2612667.1343 | 1181157.5321 | 2612669.4672 | 1181157.9267
94 | 2612669.4672 | 1181157.9267 | 2612690.2154 | 1181161.4357
95 | 2612665.5841 | 1181220.4372 | 2612664.3335 | 1181206.9108
96 | 2612664.0957 | 1181204.3386 | 2612664.3335 | 1181206.9108
97 | 2612665.5841 | 1181220.4372 | 2612666.0515 | 1181225.4932
98 | 2612664.0957 | 1181204.3386 | 2612681.6013 | 1181207.2336
99 | 2612664.0957 | 1181204.3386 | 2612663.8916 | 1181201.9905
100 | 2612703.4705 | 1181210.8501 | 2612681.6013 | 1181207.2336
101 | 2612663.4566 | 1181196.9878 | 2612663.8916 | 1181201.9905
102 | 2612703.4705 | 1181210.8501 | 2612726.114 | 1181214.5947
103 | 2612663.4566 | 1181196.9878 | 2612663.0217 | 1181191.9859
104 | 2612662.587 | 1181186.9859 | 2612663.0217 | 1181191.9859
105 | 2612733.5585 | 1181169.1003 | 2612713.9886 | 1181165.5449
106 | 2612733.5585 | 1181169.1003 | 2612749.717 | 1181172.036 | 2612752.6417 | 1181172.0866 | 2612755.5907 | 1181171.5037 | 2612758.6662 | 1181170.5734
107 | 2612713.9886 | 1181165.5449 | 2612706.9376 | 1181164.2638 | 2612697.3495 | 1181162.6423
108 | 2612690.2154 | 1181161.4357 | 2612697.3495 | 1181162.6423
109 | 2612717.3857 | 1181110.2996 | 2612735.2082 | 1181113.3873
110 | 2612717.3857 | 1181110.2996 | 2612712.8655 | 1181109.5165
111 | 2612735.2082 | 1181113.3873 | 2612752.8675 | 1181116.4466
112 | 2612698.3327 | 1181106.9988 | 2612712.8655 | 1181109.5165
113 | 2612662.3286 | 1181184.0134 | 2612669.6857 | 1181185.2484
114 | 2612662.3286 | 1181184.0134 | 2612662.587 | 1181186.9859
115 | 2612669.6857 | 1181185.2484 | 2612677.4294 | 1181186.5482
116 | 2612677.4294 | 1181186.5482 | 2612699.2325 | 1181190.208
117 | 2612720.0919 | 1181193.7095 | 2612699.2325 | 1181190.208
118 | 2612739.8166 | 1181197.0205 | 2612720.0919 | 1181193.7095
119 | 2612739.8166 | 1181197.0205 | 2612760.2143 | 1181200.4444
120 | 2612760.2143 | 1181200.4444 | 2612778.5885 | 1181203.5287

## bus_geodata
| x | y | coords
0 | 2612633.4299 | 1181324.9675
1 | 2612606.0606 | 1181319.4084
2 | 2612651.5918 | 1181328.6565
3 | 2612539.5789 | 1181344.6391
4 | 2612670.9355 | 1181332.5855
5 | 2612525.2975 | 1181337.9171
6 | 2612418.7433 | 1181294.9411
7 | 2612671.028 | 1181333.8799
8 | 2612670.4551 | 1181309.5209
9 | 2612671.1366 | 1181335.3995
10 | 2612669.8961 | 1181286.5282
11 | 2612620.0134 | 1181262.5083
12 | 2612618.7373 | 1181246.6319
13 | 2612625.6602 | 1181277.4288
14 | 2612611.295 | 1181245.0599
15 | 2612621.5089 | 1181247.2735
16 | 2612603.8605 | 1181243.3435
17 | 2612608.4933 | 1181259.3358
18 | 2612650.2534 | 1181253.9284
19 | 2612605.6608 | 1181225.7714
20 | 2612607.8755 | 1181262.4839
21 | 2612655.3865 | 1181255.1168
22 | 2612645.4366 | 1181338.7306
23 | 2612671.7515 | 1181344.0042
24 | 2612616.5328 | 1181332.9382
25 | 2612671.2538 | 1181337.0388
26 | 2612671.8623 | 1181365.0847
27 | 2612671.8699 | 1181366.5334
28 | 2612671.926 | 1181377.2106
29 | 2612432.6086 | 1181237.0289
30 | 2612390.2495 | 1181225.4579
31 | 2612370.0781 | 1181271.6068
32 | 2612376.1554 | 1181190.5332
33 | 2612340.9145 | 1181193.2512
34 | 2612607.8457 | 1181204.4451
35 | 2612608.369 | 1181199.3375
36 | 2612715.3512 | 1181386.5844
37 | 2612706.4709 | 1181384.6675
38 | 2612696.8618 | 1181382.5933
39 | 2612690.6936 | 1181381.2618
40 | 2612684.9216 | 1181380.0158
41 | 2612745.0768 | 1181304.1607
42 | 2612734.4187 | 1181303.1332
43 | 2612746.5872 | 1181295.7624
44 | 2612725.623 | 1181302.2853
45 | 2612750.2928 | 1181275.1568
46 | 2612723.5614 | 1181309.4179
47 | 2612743.9783 | 1181273.8433
48 | 2612765.2366 | 1181278.3414
49 | 2612726.6453 | 1181270.2376
50 | 2612779.8191 | 1181281.5441
51 | 2612822.3182 | 1181349.9876
52 | 2612818.6879 | 1181355.1189
53 | 2612825.95 | 1181344.8542
54 | 2612815.0561 | 1181360.2524
55 | 2612827.2562 | 1181343.0079
56 | 2612842.3634 | 1181323.0548
57 | 2612812.0741 | 1181288.6281
58 | 2612806.675 | 1181306.4172
59 | 2612789.3561 | 1181283.6387
60 | 2612806.547 | 1181306.8391
61 | 2612788.2339 | 1181283.3922
62 | 2612799.0313 | 1181209.4414
63 | 2612788.794 | 1181207.8594
64 | 2612794.602 | 1181335.5834
65 | 2612804.9582 | 1181312.0736
66 | 2612784.5285 | 1181357.9978
67 | 2612784.0506 | 1181359.0445
68 | 2612783.5987 | 1181360.0343
69 | 2612782.2508 | 1181362.9862
70 | 2612669.7799 | 1181282.4928
71 | 2612669.7388 | 1181281.0631
72 | 2612669.0835 | 1181258.2879
73 | 2612705.8148 | 1181265.9133
74 | 2612697.9211 | 1181264.2746
75 | 2612728.8811 | 1181256.342
76 | 2612667.8056 | 1181244.4658
77 | 2612732.5264 | 1181233.6868
78 | 2612666.9864 | 1181235.6051
79 | 2612784.5876 | 1181282.5914
80 | 2612666.5189 | 1181230.5491
81 | 2612611.4834 | 1181109.1512
82 | 2612636.1527 | 1181080.9055
83 | 2612646.1389 | 1181085.8401
84 | 2612684.8089 | 1181104.6559
85 | 2612668.5862 | 1181090.368
86 | 2612663.3602 | 1181112.7682
87 | 2612691.6531 | 1181105.8416
88 | 2612626.7993 | 1181167.8315
89 | 2612654.384 | 1181155.4927
90 | 2612608.5303 | 1181197.7632
91 | 2612650.0162 | 1181088.1737
92 | 2612669.4672 | 1181157.9267
93 | 2612664.3335 | 1181206.9108
94 | 2612665.5841 | 1181220.4372
95 | 2612664.0957 | 1181204.3386
96 | 2612666.0515 | 1181225.4932
97 | 2612681.6013 | 1181207.2336
98 | 2612663.8916 | 1181201.9905
99 | 2612703.4705 | 1181210.8501
100 | 2612663.4566 | 1181196.9878
101 | 2612726.114 | 1181214.5947
102 | 2612663.0217 | 1181191.9859
103 | 2612733.5585 | 1181169.1003
104 | 2612713.9886 | 1181165.5449
105 | 2612758.6662 | 1181170.5734
106 | 2612697.3495 | 1181162.6423
107 | 2612690.2154 | 1181161.4357
108 | 2612717.3857 | 1181110.2996
109 | 2612735.2082 | 1181113.3873
110 | 2612712.8655 | 1181109.5165
111 | 2612752.8675 | 1181116.4466
112 | 2612698.3327 | 1181106.9988
113 | 2612662.3286 | 1181184.0134
114 | 2612669.6857 | 1181185.2484
115 | 2612662.587 | 1181186.9859
116 | 2612677.4294 | 1181186.5482
117 | 2612699.2325 | 1181190.208
118 | 2612739.8166 | 1181197.0205
119 | 2612720.0919 | 1181193.7095
120 | 2612760.2143 | 1181200.4444
121 | 2612778.5885 | 1181203.5287
122 | 2612697.9211 | 1181264.2746

## line_std_types
| c_nf_per_km | r_ohm_per_km | x_ohm_per_km | max_i_ka | type | q_mm2 | alpha | voltage_rating
NAYY 4x50 SE | 210 | 0.642 | 0.083 | 0.142 | cs | 50 | 0.00403 | LV
NAYY 4x120 SE | 264 | 0.225 | 0.08 | 0.242 | cs | 120 | 0.00403 | LV
NAYY 4x150 SE | 261 | 0.208 | 0.08 | 0.27 | cs | 150 | 0.00403 | LV
NA2XS2Y 1x95 RM/25 12/20 kV | 216 | 0.313 | 0.132 | 0.252 | cs | 95 | 0.00403 | MV
NA2XS2Y 1x185 RM/25 12/20 kV | 273 | 0.161 | 0.117 | 0.362 | cs | 185 | 0.00403 | MV
NA2XS2Y 1x240 RM/25 12/20 kV | 304 | 0.122 | 0.112 | 0.421 | cs | 240 | 0.00403 | MV
NA2XS2Y 1x95 RM/25 6/10 kV | 315 | 0.313 | 0.123 | 0.249 | cs | 95 | 0.00403 | MV
NA2XS2Y 1x185 RM/25 6/10 kV | 406 | 0.161 | 0.11 | 0.358 | cs | 185 | 0.00403 | MV
NA2XS2Y 1x240 RM/25 6/10 kV | 456 | 0.122 | 0.105 | 0.416 | cs | 240 | 0.00403 | MV
NA2XS2Y 1x150 RM/25 12/20 kV | 250 | 0.206 | 0.116 | 0.319 | cs | 150 | 0.00403 | MV
NA2XS2Y 1x120 RM/25 12/20 kV | 230 | 0.253 | 0.119 | 0.283 | cs | 120 | 0.00403 | MV
NA2XS2Y 1x70 RM/25 12/20 kV | 190 | 0.443 | 0.132 | 0.22 | cs | 70 | 0.00403 | MV
NA2XS2Y 1x150 RM/25 6/10 kV | 360 | 0.206 | 0.11 | 0.315 | cs | 150 | 0.00403 | MV
NA2XS2Y 1x120 RM/25 6/10 kV | 340 | 0.253 | 0.113 | 0.28 | cs | 120 | 0.00403 | MV
NA2XS2Y 1x70 RM/25 6/10 kV | 280 | 0.443 | 0.123 | 0.217 | cs | 70 | 0.00403 | MV
N2XS(FL)2Y 1x120 RM/35 64/110 kV | 112 | 0.153 | 0.166 | 0.366 | cs | 120 | 0.00393 | HV
N2XS(FL)2Y 1x185 RM/35 64/110 kV | 125 | 0.099 | 0.156 | 0.457 | cs | 185 | 0.00393 | HV
N2XS(FL)2Y 1x240 RM/35 64/110 kV | 135 | 0.075 | 0.149 | 0.526 | cs | 240 | 0.00393 | HV
N2XS(FL)2Y 1x300 RM/35 64/110 kV | 144 | 0.06 | 0.144 | 0.588 | cs | 300 | 0.00393 | HV
15-AL1/3-ST1A 0.4 | 11 | 1.8769 | 0.35 | 0.105 | ol | 16 | 0.00403 | LV
24-AL1/4-ST1A 0.4 | 11.25 | 1.2012 | 0.335 | 0.14 | ol | 24 | 0.00403 | LV
48-AL1/8-ST1A 0.4 | 12.2 | 0.5939 | 0.3 | 0.21 | ol | 48 | 0.00403 | LV
94-AL1/15-ST1A 0.4 | 13.2 | 0.306 | 0.29 | 0.35 | ol | 94 | 0.00403 | LV
34-AL1/6-ST1A 10.0 | 9.7 | 0.8342 | 0.36 | 0.17 | ol | 34 | 0.00403 | MV
48-AL1/8-ST1A 10.0 | 10.1 | 0.5939 | 0.35 | 0.21 | ol | 48 | 0.00403 | MV
70-AL1/11-ST1A 10.0 | 10.4 | 0.4132 | 0.339 | 0.29 | ol | 70 | 0.00403 | MV
94-AL1/15-ST1A 10.0 | 10.75 | 0.306 | 0.33 | 0.35 | ol | 94 | 0.00403 | MV
122-AL1/20-ST1A 10.0 | 11.1 | 0.2376 | 0.323 | 0.41 | ol | 122 | 0.00403 | MV
149-AL1/24-ST1A 10.0 | 11.25 | 0.194 | 0.315 | 0.47 | ol | 149 | 0.00403 | MV
34-AL1/6-ST1A 20.0 | 9.15 | 0.8342 | 0.382 | 0.17 | ol | 34 | 0.00403 | MV
48-AL1/8-ST1A 20.0 | 9.5 | 0.5939 | 0.372 | 0.21 | ol | 48 | 0.00403 | MV
70-AL1/11-ST1A 20.0 | 9.7 | 0.4132 | 0.36 | 0.29 | ol | 70 | 0.00403 | MV
94-AL1/15-ST1A 20.0 | 10 | 0.306 | 0.35 | 0.35 | ol | 94 | 0.00403 | MV
122-AL1/20-ST1A 20.0 | 10.3 | 0.2376 | 0.344 | 0.41 | ol | 122 | 0.00403 | MV
149-AL1/24-ST1A 20.0 | 10.5 | 0.194 | 0.337 | 0.47 | ol | 149 | 0.00403 | MV
184-AL1/30-ST1A 20.0 | 10.75 | 0.1571 | 0.33 | 0.535 | ol | 184 | 0.00403 | MV
243-AL1/39-ST1A 20.0 | 11 | 0.1188 | 0.32 | 0.645 | ol | 243 | 0.00403 | MV
48-AL1/8-ST1A 110.0 | 8 | 0.5939 | 0.46 | 0.21 | ol | 48 | 0.00403 | HV
70-AL1/11-ST1A 110.0 | 8.4 | 0.4132 | 0.45 | 0.29 | ol | 70 | 0.00403 | HV
94-AL1/15-ST1A 110.0 | 8.65 | 0.306 | 0.44 | 0.35 | ol | 94 | 0.00403 | HV
122-AL1/20-ST1A 110.0 | 8.5 | 0.2376 | 0.43 | 0.41 | ol | 122 | 0.00403 | HV
149-AL1/24-ST1A 110.0 | 8.75 | 0.194 | 0.41 | 0.47 | ol | 149 | 0.00403 | HV
184-AL1/30-ST1A 110.0 | 8.8 | 0.1571 | 0.4 | 0.535 | ol | 184 | 0.00403 | HV
243-AL1/39-ST1A 110.0 | 9 | 0.1188 | 0.39 | 0.645 | ol | 243 | 0.00403 | HV
305-AL1/39-ST1A 110.0 | 9.2 | 0.0949 | 0.38 | 0.74 | ol | 305 | 0.00403 | HV
490-AL1/64-ST1A 110.0 | 9.75 | 0.059 | 0.37 | 0.96 | ol | 490 | 0.00403 | HV
679-AL1/86-ST1A 110.0 | 9.95 | 0.042 | 0.36 | 1.15 | ol | 679 | 0.00403 | HV
490-AL1/64-ST1A 220.0 | 10 | 0.059 | 0.285 | 0.96 | ol | 490 | 0.00403 | HV
679-AL1/86-ST1A 220.0 | 11.7 | 0.042 | 0.275 | 1.15 | ol | 679 | 0.00403 | HV
490-AL1/64-ST1A 380.0 | 11 | 0.059 | 0.253 | 0.96 | ol | 490 | 0.00403 | HV
679-AL1/86-ST1A 380.0 | 14.6 | 0.042 | 0.25 | 1.15 | ol | 679 | 0.00403 | HV

## trafo_std_types
| i0_percent | pfe_kw | vkr_percent | sn_mva | vn_lv_kv | vn_hv_kv | vk_percent | shift_degree | vector_group | tap_side | tap_neutral | tap_min | tap_max | tap_step_degree | tap_step_percent | tap_phase_shifter
160 MVA 380/110 kV | 0.06 | 60 | 0.25 | 160 | 110 | 380 | 12.2 | 0 | Yy0 | hv | 0 | -9 | 9 | 0 | 1.5 | FALSE
100 MVA 220/110 kV | 0.06 | 55 | 0.26 | 100 | 110 | 220 | 12 | 0 | Yy0 | hv | 0 | -9 | 9 | 0 | 1.5 | FALSE
63 MVA 110/20 kV | 0.04 | 22 | 0.32 | 63 | 20 | 110 | 18 | 150 | YNd5 | hv | 0 | -9 | 9 | 0 | 1.5 | FALSE
40 MVA 110/20 kV | 0.05 | 18 | 0.34 | 40 | 20 | 110 | 16.2 | 150 | YNd5 | hv | 0 | -9 | 9 | 0 | 1.5 | FALSE
25 MVA 110/20 kV | 0.07 | 14 | 0.41 | 25 | 20 | 110 | 12 | 150 | YNd5 | hv | 0 | -9 | 9 | 0 | 1.5 | FALSE
63 MVA 110/10 kV | 0.04 | 22 | 0.32 | 63 | 10 | 110 | 18 | 150 | YNd5 | hv | 0 | -9 | 9 | 0 | 1.5 | FALSE
40 MVA 110/10 kV | 0.05 | 18 | 0.34 | 40 | 10 | 110 | 16.2 | 150 | YNd5 | hv | 0 | -9 | 9 | 0 | 1.5 | FALSE
25 MVA 110/10 kV | 0.07 | 14 | 0.41 | 25 | 10 | 110 | 12 | 150 | YNd5 | hv | 0 | -9 | 9 | 0 | 1.5 | FALSE
0.25 MVA 20/0.4 kV | 0.32 | 0.8 | 1.44 | 0.25 | 0.4 | 20 | 6 | 150 | Yzn5 | hv | 0 | -2 | 2 | 0 | 2.5 | FALSE
0.4 MVA 20/0.4 kV | 0.3375 | 1.35 | 1.425 | 0.4 | 0.4 | 20 | 6 | 150 | Dyn5 | hv | 0 | -2 | 2 | 0 | 2.5 | FALSE
0.63 MVA 20/0.4 kV | 0.2619 | 1.65 | 1.206 | 0.63 | 0.4 | 20 | 6 | 150 | Dyn5 | hv | 0 | -2 | 2 | 0 | 2.5 | FALSE
0.25 MVA 10/0.4 kV | 0.24 | 0.6 | 1.2 | 0.25 | 0.4 | 10 | 4 | 150 | Dyn5 | hv | 0 | -2 | 2 | 0 | 2.5 | FALSE
0.4 MVA 10/0.4 kV | 0.2375 | 0.95 | 1.325 | 0.4 | 0.4 | 10 | 4 | 150 | Dyn5 | hv | 0 | -2 | 2 | 0 | 2.5 | FALSE
0.63 MVA 10/0.4 kV | 0.1873 | 1.18 | 1.0794 | 0.63 | 0.4 | 10 | 4 | 150 | Dyn5 | hv | 0 | -2 | 2 | 0 | 2.5 | FALSE

## trafo3w_std_types
| sn_hv_mva | sn_mv_mva | sn_lv_mva | vn_hv_kv | vn_mv_kv | vn_lv_kv | vk_hv_percent | vk_mv_percent | vk_lv_percent | vkr_hv_percent | vkr_mv_percent | vkr_lv_percent | pfe_kw | i0_percent | shift_mv_degree | shift_lv_degree | vector_group | tap_side | tap_neutral | tap_min | tap_max | tap_step_percent
63/25/38 MVA 110/20/10 kV | 63 | 25 | 38 | 110 | 20 | 10 | 10.4 | 10.4 | 10.4 | 0.28 | 0.32 | 0.35 | 35 | 0.89 | 0 | 0 | YN0yn0yn0 | hv | 0 | -10 | 10 | 1.2
63/25/38 MVA 110/10/10 kV | 63 | 25 | 38 | 110 | 10 | 10 | 10.4 | 10.4 | 10.4 | 0.28 | 0.32 | 0.35 | 35 | 0.89 | 0 | 0 | YN0yn0yn0 | hv | 0 | -10 | 10 | 1.2

## fuse_std_types
| fuse_type | i_rated_a | t_avg | t_min | t_total | x_avg | x_min | x_total
HV 100A | HV 100A | 100 | 0 | [10.0, 3.64, 0.854, 0.281, 0.1, 0.0531, 0.022, 0.01] | [10.0, 4.267, 1.21, 0.403, 0.1, 0.058, 0.022, 0.01] | 0 | [300.0, 350.0, 450.0, 550.0, 700.0, 850.0, 1200.0, 1752.0] | [600.0, 700.0, 900.0, 1150.0, 1665.0, 2000.0, 3000.0, 4313.0]
HV 10A | HV 10A | 10 | 0 | [10.0, 1675.0, 0.344, 0.156, 0.1, 0.0417, 0.0171, 0.01] | [10.0, 1.3, 0.3, 0.155, 0.1, 0.0555, 0.023, 0.01] | 0 | [30.0, 32.0, 35.0, 37.0, 39.0, 50.0, 70.0, 88.0] | [60.0, 70.0, 80.0, 87.0, 94.0, 110.0, 150.0, 216.0]
HV 125A | HV 125A | 125 | 0 | [10.0, 1.82, 0.344, 0.1, 0.0467, 0.0269, 0.01] | [10.0, 2.478, 0.426, 0.1, 0.0427, 0.0211, 0.01] | 0 | [375.0, 500.0, 700.0, 925.0, 1200.0, 1500.0, 2341.0] | [750.0, 1000.0, 1500.0, 2200.0, 3000.0, 4000.0, 5765.0]
HV 160A | HV 160A | 160 | 0 | [10.0, 4.15, 1.03, 0.198, 0.1, 0.051, 0.0172, 0.01] | [10.0, 2.3, 0.734, 0.274, 0.1, 0.046, 0.0177, 0.01] | 0 | [480.0, 550.0, 700.0, 1000.0, 1260.0, 1600.0, 2500.0, 3227.0] | [960.0, 1300.0, 1700.0, 2200.0, 2996.0, 4000.0, 6000.0, 7946.0]
HV 16A | HV 16A | 16 | 0 | [10.0, 0.352, 0.164, 0.1, 0.0649, 0.0342, 0.01] | [10.0, 2.34, 0.722, 0.181, 0.1, 0.055, 0.0296, 0.01] | 0 | [48.0, 60.0, 65.0, 71.0, 80.0, 100.0, 162.0] | [96.0, 110.0, 125.0, 150.0, 168.0, 200.0, 250.0, 398.0]
HV 200A | HV 200A | 200 | 0 | [10.0, 4.267, 1.21, 0.403, 0.1, 0.058, 0.022, 0.01] | [10.0, 3.73, 1.654, 0.328, 0.1, 0.0531, 0.019, 0.01] | 0 | [600.0, 700.0, 900.0, 1150.0, 1665.0, 2000.0, 3000.0, 4313.0] | [1200.0, 1500.0, 1800.0, 2700.0, 3960.0, 5000.0, 7500.0, 10620.0]
HV 20A | HV 20A | 20 | 0 | [10.0, 1.3, 0.3, 0.155, 0.1, 0.0555, 0.023, 0.01] | [10.0, 1.3, 0.161, 0.1, 0.0611, 0.0399, 0.0141, 0.01] | 0 | [60.0, 70.0, 80.0, 87.0, 94.0, 110.0, 150.0, 216.0] | [120.0, 150.0, 200.0, 223.0, 260.0, 300.0, 450.0, 532.0]
HV 25A | HV 25A | 25 | 0 | [10.0, 2.512, 0.833, 0.299, 0.1, 0.0372, 0.0223, 0.01] | [10.0, 3.125, 0.597, 0.198, 0.1, 0.0378, 0.022, 0.01] | 0 | [75.0, 82.0, 90.0, 100.0, 124.0, 170.0, 200.0, 289.0] | [150.0, 170.0, 210.0, 250.0, 294.0, 400.0, 500.0, 711.0]
HV 31.5A | HV 31.5A | 31.5 | 0 | [10.0, 2.34, 0.722, 0.181, 0.1, 0.055, 0.0296, 0.01] | [10.0, 2.84, 0.368, 0.164, 0.1, 0.0621, 0.0378, 0.0195, 0.01] | 0 | [95.0, 110.0, 125.0, 150.0, 165.0, 200.0, 250.0, 390.0] | [189.0, 220.0, 300.0, 350.0, 393.0, 450.0, 530.0, 700.0, 960.0]
HV 40A | HV 40A | 40 | 0 | [10.0, 1.3, 0.161, 0.1, 0.0611, 0.0399, 0.0141, 0.01] | [10.0, 2.05, 0.369, 0.198, 0.1, 0.051, 0.0298, 0.01] | 0 | [120.0, 150.0, 200.0, 223.0, 260.0, 300.0, 450.0, 532.0] | [240.0, 300.0, 400.0, 450.0, 530.0, 650.0, 800.0, 1311.0]
HV 50A | HV 50A | 50 | 0 | [10.0, 3.215, 0.597, 0.198, 0.1, 0.0378, 0.022, 0.01] | [10.0, 3.64, 0.854, 0.281, 0.1, 0.0531, 0.022, 0.01] | 0 | [150.0, 170.0, 210.0, 250.0, 294.0, 400.0, 500.0, 711.0] | [300.0, 350.0, 450.0, 550.0, 700.0, 850.0, 1200.0, 1752.0]
HV 6.3A | HV 6.3A | 6.3 | 0 | [10.0, 1.39, 0.344, 0.168, 0.1, 0.056, 0.0263, 0.01] | [10.0, 1.711, 0.516, 0.198, 0.1, 0.0634, 0.0303, 0.01] | 0 | [19.0, 19.5, 20.4, 20.8, 22.0, 25.0, 32.0, 48.0] | [38.0, 40.0, 43.0, 48.0, 53.0, 60.0, 75.0, 118.0]
HV 63A | HV 63A | 63 | 0 | [10.0, 2.84, 0.368, 0.164, 0.1, 0.0621, 0.0378, 0.0195, 0.01] | [10.0, 1.82, 0.344, 0.1, 0.0467, 0.0269, 0.01] | 0 | [189.0, 220.0, 300.0, 350.0, 393.0, 450.0, 530.0, 700.0, 961.0] | [378.0, 500.0, 700.0, 934.0, 1200.0, 1500.0, 2366.0]
HV 80A | HV 80A | 80 | 0 | [10.0, 2.05, 0.369, 0.198, 0.1, 0.051, 0.0298, 0.01] | [10.0, 4.15, 1.03, 0.198, 0.1, 0.051, 0.0172, 0.01] | 0 | [240.0, 300.0, 400.0, 450.0, 530.0, 650.0, 800.0, 1311.0] | [480.0, 550.0, 700.0, 1000.0, 1260.0, 1600.0, 2500.0, 3227.0]
Siemens NH-1-100 | Siemens NH-1-100 | 100 | [5400.0, 2000.0, 400.0, 20.0, 1.0, 0.2, 0.012, 0.004] | 0 | 0 | [150.0, 190.0, 250.0, 430.0, 900.0, 1250.0, 2700.0, 3600.0] | 0 | 0
Siemens NH-1-125 | Siemens NH-1-125 | 125 | [4800.0, 120.0, 7.0, 0.1, 0.004] | 0 | 0 | [180.0, 400.0, 740.0, 2000.0, 4250.0] | 0 | 0
Siemens NH-1-16 | Siemens NH-1-16 | 16 | [4000.0, 400.0, 2.0, 0.1, 0.04, 0.01] | 0 | 0 | [26.0, 35.0, 75.0, 150.0, 200.0, 300.0] | 0 | 0
Siemens NH-1-160 | Siemens NH-1-160 | 160 | [4800.0, 120.0, 7.0, 0.1, 0.004] | 0 | 0 | [210.0, 500.0, 900.0, 2300.0, 5000.0] | 0 | 0
Siemens NH-1-25 | Siemens NH-1-25 | 25 | [4000.0, 1000.0, 10.0, 0.2, 0.02, 0.01] | 0 | 0 | [40.0, 50.0, 100.0, 210.0, 400.0, 500.0] | 0 | 0
Siemens NH-1-50 | Siemens NH-1-50 | 50 | [4000.0, 40.0, 4.0, 1.0, 0.02, 0.01] | 0 | 0 | [86.0, 200.0, 300.0, 400.0, 1000.0, 1280.0] | 0 | 0
Siemens NH-1-63 | Siemens NH-1-63 | 63 | [4000.0, 100.0, 10.0, 2.0, 0.04, 0.01] | 0 | 0 | [100.0, 200.0, 300.0, 400.0, 1000.0, 1500.0] | 0 | 0
Siemens NH-1-80 | Siemens NH-1-80 | 80 | [4800.0, 120.0, 7.0, 0.1, 0.01] | 0 | 0 | [150.58, 250.0, 450.0, 1150.0, 2470.0] | 0 | 0
Siemens NH-2-1000 | Siemens NH-2-1000 | 1000 | [4800.0, 120.0, 7.0, 0.1, 0.004] | 0 | 0 | [1900.0, 3500.0, 8400.0, 24000.0, 52000.0] | 0 | 0
Siemens NH-2-200 | Siemens NH-2-200 | 200 | [4800.0, 120.0, 7.0, 0.1, 0.004] | 0 | 0 | [280.0, 650.0, 1200.0, 3000.0, 7000.0] | 0 | 0
Siemens NH-2-224 | Siemens NH-2-224 | 224 | [4800.0, 120.0, 7.0, 0.2, 0.04, 0.004] | 0 | 0 | [400.0, 750.0, 1453.0, 3025.0, 4315.0, 7600.0] | 0 | 0
Siemens NH-2-250 | Siemens NH-2-250 | 250 | [4800.0, 120.0, 7.0, 0.1, 0.004] | 0 | 0 | [450.0, 800.0, 1650.0, 4000.0, 8500.0] | 0 | 0
Siemens NH-2-315 | Siemens NH-2-315 | 315 | [4800.0, 120.0, 7.0, 0.1, 0.004] | 0 | 0 | [550.0, 920.0, 1900.0, 5000.0, 11000.0] | 0 | 0
Siemens NH-2-355 | Siemens NH-2-355 | 355 | [4800.0, 120.0, 6.0, 0.1, 0.004] | 0 | 0 | [650.0, 1116.27, 2350.0, 5840.0, 12790.0] | 0 | 0
Siemens NH-2-400 | Siemens NH-2-400 | 400 | [4800.0, 120.0, 7.0, 0.1, 0.004] | 0 | 0 | [720.0, 1350.0, 2800.0, 6500.0, 15000.0] | 0 | 0
Siemens NH-2-425 | Siemens NH-2-425 | 425 | [4800.0, 120.0, 7.0, 0.1, 0.004] | 0 | 0 | [850.0, 1500.0, 3050.0, 7500.0, 16500.0] | 0 | 0
Siemens NH-2-630 | Siemens NH-2-630 | 630 | [4800.0, 120.0, 7.0, 0.1, 0.004] | 0 | 0 | [1200.0, 2000.0, 4800.0, 12000.0, 26000.0] | 0 | 0

## dtypes
| element | column | dtype
0 | bus | name | object
1 | bus | vn_kv | float64
2 | bus | type | object
3 | bus | zone | object
4 | bus | in_service | bool
5 | load | name | object
6 | load | bus | uint32
7 | load | p_mw | float64
8 | load | q_mvar | float64
9 | load | const_z_percent | float64
10 | load | const_i_percent | float64
11 | load | sn_mva | float64
12 | load | scaling | float64
13 | load | in_service | bool
14 | load | type | object
15 | ext_grid | name | object
16 | ext_grid | bus | uint32
17 | ext_grid | vm_pu | float64
18 | ext_grid | va_degree | float64
19 | ext_grid | slack_weight | float64
20 | ext_grid | in_service | bool
21 | line | name | object
22 | line | std_type | object
23 | line | from_bus | uint32
24 | line | to_bus | uint32
25 | line | length_km | float64
26 | line | r_ohm_per_km | float64
27 | line | x_ohm_per_km | float64
28 | line | c_nf_per_km | float64
29 | line | g_us_per_km | float64
30 | line | max_i_ka | float64
31 | line | df | float64
32 | line | parallel | uint32
33 | line | type | object
34 | line | in_service | bool
35 | trafo | name | object
36 | trafo | std_type | object
37 | trafo | hv_bus | uint32
38 | trafo | lv_bus | uint32
39 | trafo | sn_mva | float64
40 | trafo | vn_hv_kv | float64
41 | trafo | vn_lv_kv | float64
42 | trafo | vk_percent | float64
43 | trafo | vkr_percent | float64
44 | trafo | pfe_kw | float64
45 | trafo | i0_percent | float64
46 | trafo | shift_degree | float64
47 | trafo | tap_side | object
48 | trafo | tap_neutral | int32
49 | trafo | tap_min | int32
50 | trafo | tap_max | int32
51 | trafo | tap_step_percent | float64
52 | trafo | tap_step_degree | float64
53 | trafo | tap_pos | int32
54 | trafo | tap_phase_shifter | bool
55 | trafo | parallel | uint32
56 | trafo | df | float64
57 | trafo | in_service | bool
58 | line_geodata | coords | object
59 | bus_geodata | x | float64
60 | bus_geodata | y | float64
61 | bus_geodata | coords | object

## parameters
| version | format_version | converged | OPF_converged | name | f_hz | sn_mva
0 | 2.14.6 | 2.14.0 | FALSE | FALSE |  | 50 | 1