## bus
| name | vn_kv | type | zone | in_service
0 | bus_LV_929-11_1_4_node_38 | 0.4 | n |  | TRUE
1 | bus_LV_929-11_1_4_node_153 | 0.4 | n |  | TRUE
2 | bus_LV_929-11_1_4_node_39 | 0.4 | n |  | TRUE
3 | bus_LV_929-11_1_4_node_46 | 0.4 | n |  | TRUE
4 | bus_LV_929-11_1_4_node_105 | 0.4 | n |  | TRUE
5 | bus_LV_929-11_1_4_node_106 | 0.4 | n |  | TRUE
6 | bus_LV_929-11_1_4_node_91 | 0.4 | n |  | TRUE
7 | bus_LV_929-11_1_4_node_152 | 0.4 | n |  | TRUE
8 | bus_LV_929-11_1_4_node_44 | 0.4 | n |  | TRUE
9 | bus_LV_929-11_1_4_node_40 | 0.4 | n |  | TRUE
10 | bus_LV_929-11_1_4_node_41 | 0.4 | n |  | TRUE
11 | bus_LV_929-11_1_4_node_42 | 0.4 | n |  | TRUE
12 | bus_LV_929-11_1_4_node_43 | 0.4 | n |  | TRUE
13 | bus_LV_929-11_1_4_node_45 | 0.4 | n |  | TRUE
14 | bus_LV_929-11_1_4_node_47 | 0.4 | n |  | TRUE
15 | bus_LV_929-11_1_4_node_85 | 0.4 | n |  | TRUE
16 | bus_LV_929-11_1_4_node_87 | 0.4 | n |  | TRUE
17 | bus_LV_929-11_1_4_node_118 | 0.4 | n |  | TRUE
18 | bus_LV_929-11_1_4_node_86 | 0.4 | n |  | TRUE
19 | bus_LV_929-11_1_4_node_51 | 0.4 | n |  | TRUE
20 | bus_LV_929-11_1_4_node_52 | 0.4 | n |  | TRUE
21 | bus_LV_929-11_1_4_node_53 | 0.4 | n |  | TRUE
22 | bus_LV_929-11_1_4_node_54 | 0.4 | n |  | TRUE
23 | bus_LV_929-11_1_4_node_55 | 0.4 | n |  | TRUE
24 | bus_LV_929-11_1_4_node_57 | 0.4 | n |  | TRUE
25 | bus_LV_929-11_1_4_node_58 | 0.4 | n |  | TRUE
26 | bus_LV_929-11_1_4_node_59 | 0.4 | n |  | TRUE
27 | bus_LV_929-11_1_4_node_182 | 0.4 | n |  | TRUE
28 | bus_LV_929-11_1_4_node_84 | 0.4 | n |  | TRUE
29 | bus_LV_929-11_1_4_node_60 | 0.4 | n |  | TRUE
30 | bus_LV_929-11_1_4_node_61 | 0.4 | n |  | TRUE
31 | bus_LV_929-11_1_4_node_62 | 0.4 | n |  | TRUE
32 | bus_LV_929-11_1_4_node_63 | 0.4 | n |  | TRUE
33 | bus_LV_929-11_1_4_node_64 | 0.4 | n |  | TRUE
34 | bus_LV_929-11_1_4_node_65 | 0.4 | n |  | TRUE
35 | bus_LV_929-11_1_4_node_66 | 0.4 | n |  | TRUE
36 | bus_LV_929-11_1_4_node_98 | 0.4 | n |  | TRUE
37 | bus_LV_929-11_1_4_node_107 | 0.4 | n |  | TRUE
38 | bus_LV_929-11_1_4_node_99 | 0.4 | n |  | TRUE
39 | bus_LV_929-11_1_4_node_96 | 0.4 | n |  | TRUE
40 | bus_LV_929-11_1_4_node_74 | 0.4 | n |  | TRUE
41 | bus_LV_929-11_1_4_node_75 | 0.4 | n |  | TRUE
42 | bus_LV_929-11_1_4_node_76 | 0.4 | n |  | TRUE
43 | bus_LV_929-11_1_4_node_78 | 0.4 | n |  | TRUE
44 | bus_LV_929-11_1_4_node_79 | 0.4 | n |  | TRUE
45 | bus_LV_929-11_1_4_node_77 | 0.4 | n |  | TRUE
46 | bus_LV_929-11_1_4_node_80 | 0.4 | n |  | TRUE
47 | bus_LV_929-11_1_4_node_81 | 0.4 | n |  | TRUE
48 | bus_LV_929-11_1_4_node_82 | 0.4 | n |  | TRUE
49 | bus_LV_929-11_1_4_node_83 | 0.4 | n |  | TRUE
50 | bus_LV_929-11_1_4_node_103 | 0.4 | n |  | TRUE
51 | bus_LV_929-11_1_4_node_104 | 0.4 | n |  | TRUE
52 | bus_LV_929-11_1_4_node_93 | 0.4 | n |  | TRUE
53 | bus_LV_929-11_1_4_node_110 | 0.4 | n |  | TRUE
54 | bus_LV_929-11_1_4_node_102 | 0.4 | n |  | TRUE
55 | bus_LV_929-11_1_4_node_180 | 0.4 | n |  | TRUE
56 | bus_LV_929-11_1_4_node_206 | 0.4 | n |  | TRUE
57 | bus_LV_929-11_1_4_node_94 | 0.4 | n |  | TRUE
58 | bus_LV_929-11_1_4_node_127 | 0.4 | n |  | TRUE
59 | bus_LV_929-11_1_4_node_101 | 0.4 | n |  | TRUE
60 | bus_LV_929-11_1_4_node_120 | 0.4 | n |  | TRUE
61 | bus_LV_929-11_1_4_node_116 | 0.4 | n |  | TRUE
62 | bus_LV_929-11_1_4_node_88 | 0.4 | n |  | TRUE
63 | bus_LV_929-11_1_4_node_89 | 0.4 | n |  | TRUE
64 | bus_LV_929-11_1_4_node_90 | 0.4 | n |  | TRUE
65 | bus_LV_929-11_1_4_node_92 | 0.4 | n |  | TRUE
66 | bus_LV_929-11_1_4_node_95 | 0.4 | n |  | TRUE
67 | bus_LV_929-11_1_4_node_97 | 0.4 | n |  | TRUE
68 | bus_LV_929-11_1_4_node_108 | 0.4 | n |  | TRUE
69 | bus_LV_929-11_1_4_node_100 | 0.4 | n |  | TRUE
70 | bus_LV_929-11_1_4_node_109 | 0.4 | n |  | TRUE
71 | bus_LV_929-11_1_4_node_179 | 0.4 | n |  | TRUE
72 | bus_LV_929-11_1_4_node_207 | 0.4 | n |  | TRUE
73 | bus_LV_929-11_1_4_node_126 | 0.4 | n |  | TRUE
74 | bus_LV_929-11_1_4_node_165 | 0.4 | n |  | TRUE
75 | bus_LV_929-11_1_4_node_123 | 0.4 | n |  | TRUE
76 | bus_LV_929-11_1_4_node_166 | 0.4 | n |  | TRUE
77 | bus_LV_929-11_1_4_node_115 | 0.4 | n |  | TRUE
78 | bus_LV_929-11_1_4_node_117 | 0.4 | n |  | TRUE
79 | bus_LV_929-11_1_4_node_119 | 0.4 | n |  | TRUE
80 | bus_LV_929-11_1_4_node_133 | 0.4 | n |  | TRUE
81 | bus_LV_929-11_1_4_node_121 | 0.4 | n |  | TRUE
82 | bus_LV_929-11_1_4_node_122 | 0.4 | n |  | TRUE
83 | bus_LV_929-11_1_4_node_178 | 0.4 | n |  | TRUE
84 | bus_LV_929-11_1_4_node_151 | 0.4 | n |  | TRUE
85 | bus_LV_929-11_1_4_node_124 | 0.4 | n |  | TRUE
86 | bus_LV_929-11_1_4_node_191 | 0.4 | n |  | TRUE
87 | bus_LV_929-11_1_4_node_190 | 0.4 | n |  | TRUE
88 | bus_LV_929-11_1_4_node_184 | 0.4 | n |  | TRUE
89 | bus_LV_929-11_1_4_node_192 | 0.4 | n |  | TRUE
90 | bus_LV_929-11_1_4_node_174 | 0.4 | n |  | TRUE
91 | bus_LV_929-11_1_4_node_172 | 0.4 | n |  | TRUE
92 | bus_LV_929-11_1_4_node_150 | 0.4 | n |  | TRUE
93 | bus_LV_929-11_1_4_node_138 | 0.4 | n |  | TRUE
94 | bus_LV_929-11_1_4_node_139 | 0.4 | n |  | TRUE
95 | bus_LV_929-11_1_4_node_140 | 0.4 | n |  | TRUE
96 | bus_LV_929-11_1_4_node_141 | 0.4 | n |  | TRUE
97 | bus_LV_929-11_1_4_node_144 | 0.4 | n |  | TRUE
98 | bus_LV_929-11_1_4_node_145 | 0.4 | n |  | TRUE
99 | bus_LV_929-11_1_4_node_146 | 0.4 | n |  | TRUE
100 | bus_LV_929-11_1_4_node_142 | 0.4 | n |  | TRUE
101 | bus_LV_929-11_1_4_node_164 | 0.4 | n |  | TRUE
102 | bus_LV_929-11_1_4_node_163 | 0.4 | n |  | TRUE
103 | bus_LV_929-11_1_4_node_143 | 0.4 | n |  | TRUE
104 | bus_LV_929-11_1_4_node_176 | 0.4 | n |  | TRUE
105 | bus_LV_929-11_1_4_node_173 | 0.4 | n |  | TRUE
106 | bus_LV_929-11_1_4_node_147 | 0.4 | n |  | TRUE
107 | bus_LV_929-11_1_4_node_175 | 0.4 | n |  | TRUE
108 | bus_LV_929-11_1_4_node_171 | 0.4 | n |  | TRUE
109 | bus_LV_929-11_1_4_node_162 | 0.4 | n |  | TRUE
110 | bus_LV_929-11_1_4_node_177 | 0.4 | n |  | TRUE
111 | bus_LV_929-11_1_4_node_149 | 0.4 | n |  | TRUE
112 | bus_LV_929-11_1_4_node_189 | 0.4 | n |  | TRUE
113 | bus_LV_929-11_1_4_node_169 | 0.4 | n |  | TRUE
114 | bus_LV_929-11_1_4_node_148 | 0.4 | n |  | TRUE
115 | bus_LV_929-11_1_4_node_161 | 0.4 | n |  | TRUE
116 | bus_LV_929-11_1_4_node_167 | 0.4 | n |  | TRUE
117 | bus_LV_929-11_1_4_node_168 | 0.4 | n |  | TRUE
118 | bus_LV_929-11_1_4_node_193 | 0.4 | n |  | TRUE
119 | bus_LV_929-11_1_4_node_210 | 0.4 | n |  | TRUE
120 | bus_LV_929-11_1_4_node_170 | 0.4 | n |  | TRUE
121 | bus_LV_929-11_1_4_node_181 | 0.4 | n |  | TRUE
122 | bus_LV_929-11_1_4_node_209 | 0.4 | n |  | TRUE
123 | bus_LV_929-11_1_4_node_199 | 0.4 | n |  | TRUE
124 | bus_LV_929-11_1_4_node_200 | 0.4 | n |  | TRUE
125 | bus_LV_929-11_1_4_node_201 | 0.4 | n |  | TRUE
126 | bus_LV_929-11_1_4_node_202 | 0.4 | n |  | TRUE
127 | bus_LV_929-11_1_4_node_203 | 0.4 | n |  | TRUE
128 | bus_LV_929-11_1_4_node_204 | 0.4 | n |  | TRUE
129 | bus_LV_929-11_1_4_node_205 | 0.4 | n |  | TRUE
130 | bus_LV_929-11_1_4_node_211 | 0.4 | n |  | TRUE
131 | bus_LV_929-11_1_4_node_213 | 0.4 | n |  | TRUE
132 | bus_MV_107_1_node_41 | 20 | n |  | TRUE

## load
| name | bus | p_mw | q_mvar | const_z_percent | const_i_percent | sn_mva | scaling | in_service | type
0 | LV_929-11_1_4_load_38 | 0 | 0.0031838 | 0.00079793 | 0 | 0 |  | 1 | TRUE | wye
1 | LV_929-11_1_4_load_153 | 1 | 0.0029865 | 0.00074849 | 0 | 0 |  | 1 | TRUE | wye
2 | LV_929-11_1_4_load_39 | 2 | 0.0026752 | 0.00067047 | 0 | 0 |  | 1 | TRUE | wye
3 | LV_929-11_1_4_load_106 | 5 | 0.0011013 | 0.00027602 | 0 | 0 |  | 1 | TRUE | wye
4 | LV_929-11_1_4_load_91 | 6 | 0.011688 | 0.0029293 | 0 | 0 |  | 1 | TRUE | wye
5 | LV_929-11_1_4_load_40 | 9 | 0.0028978 | 0.00072627 | 0 | 0 |  | 1 | TRUE | wye
6 | LV_929-11_1_4_load_41 | 10 | 0.0058895 | 0.001476 | 0 | 0 |  | 1 | TRUE | wye
7 | LV_929-11_1_4_load_42 | 11 | 0.0033619 | 0.00084256 | 0 | 0 |  | 1 | TRUE | wye
8 | LV_929-11_1_4_load_43 | 12 | 0.0034774 | 0.00087151 | 0 | 0 |  | 1 | TRUE | wye
9 | LV_929-11_1_4_load_45 | 13 | 0.0052447 | 0.0013144 | 0 | 0 |  | 1 | TRUE | wye
10 | LV_929-11_1_4_load_47 | 14 | 0.0053334 | 0.0013367 | 0 | 0 |  | 1 | TRUE | wye
11 | LV_929-11_1_4_load_85 | 15 | 0.0036857 | 0.00092372 | 0 | 0 |  | 1 | TRUE | wye
12 | LV_929-11_1_4_load_87 | 16 | 0.0044746 | 0.0011214 | 0 | 0 |  | 1 | TRUE | wye
13 | LV_929-11_1_4_load_86 | 18 | 0.0043685 | 0.0010948 | 0 | 0 |  | 1 | TRUE | wye
14 | LV_929-11_1_4_load_51 | 19 | 0.0032597 | 0.00081696 | 0 | 0 |  | 1 | TRUE | wye
15 | LV_929-11_1_4_load_52 | 20 | 0.0048977 | 0.0012275 | 0 | 0 |  | 1 | TRUE | wye
16 | LV_929-11_1_4_load_53 | 21 | 0.0060609 | 0.001519 | 0 | 0 |  | 1 | TRUE | wye
17 | LV_929-11_1_4_load_54 | 22 | 0.0020295 | 0.00050865 | 0 | 0 |  | 1 | TRUE | wye
18 | LV_929-11_1_4_load_55 | 23 | 0.0037505 | 0.00093997 | 0 | 0 |  | 1 | TRUE | wye
19 | LV_929-11_1_4_load_57 | 24 | 0.0035993 | 0.00090206 | 0 | 0 |  | 1 | TRUE | wye
20 | LV_929-11_1_4_load_58 | 25 | 0.0039251 | 0.00098373 | 0 | 0 |  | 1 | TRUE | wye
21 | LV_929-11_1_4_load_59 | 26 | 0.0035653 | 0.00089354 | 0 | 0 |  | 1 | TRUE | wye
22 | LV_929-11_1_4_load_182 | 27 | 0.0024406 | 0.00061167 | 0 | 0 |  | 1 | TRUE | wye
23 | LV_929-11_1_4_load_84 | 28 | 0.0038965 | 0.00097655 | 0 | 0 |  | 1 | TRUE | wye
24 | LV_929-11_1_4_load_60 | 29 | 0.0032283 | 0.00080908 | 0 | 0 |  | 1 | TRUE | wye
25 | LV_929-11_1_4_load_61 | 30 | 0.0028837 | 0.00072272 | 0 | 0 |  | 1 | TRUE | wye
26 | LV_929-11_1_4_load_62 | 31 | 0.0033862 | 0.00084865 | 0 | 0 |  | 1 | TRUE | wye
27 | LV_929-11_1_4_load_63 | 32 | 0.0039685 | 0.00099459 | 0 | 0 |  | 1 | TRUE | wye
28 | LV_929-11_1_4_load_64 | 33 | 0.0017445 | 0.00043721 | 0 | 0 |  | 1 | TRUE | wye
29 | LV_929-11_1_4_load_65 | 34 | 0.0040636 | 0.0010184 | 0 | 0 |  | 1 | TRUE | wye
30 | LV_929-11_1_4_load_66 | 35 | 0.001755 | 0.00043984 | 0 | 0 |  | 1 | TRUE | wye
31 | LV_929-11_1_4_load_98 | 36 | 0.0049068 | 0.0012298 | 0 | 0 |  | 1 | TRUE | wye
32 | LV_929-11_1_4_load_107 | 37 | 0.0022703 | 0.000569 | 0 | 0 |  | 1 | TRUE | wye
33 | LV_929-11_1_4_load_99 | 38 | 0.0033887 | 0.00084929 | 0 | 0 |  | 1 | TRUE | wye
34 | LV_929-11_1_4_load_74 | 40 | 0.0022783 | 0.00057101 | 0 | 0 |  | 1 | TRUE | wye
35 | LV_929-11_1_4_load_75 | 41 | 0.001655 | 0.00041477 | 0 | 0 |  | 1 | TRUE | wye
36 | LV_929-11_1_4_load_79 | 44 | 0.0034351 | 0.00086091 | 0 | 0 |  | 1 | TRUE | wye
37 | LV_929-11_1_4_load_82 | 48 | 0.0030419 | 0.00076238 | 0 | 0 |  | 1 | TRUE | wye
38 | LV_929-11_1_4_load_83 | 49 | 0.0040237 | 0.0010084 | 0 | 0 |  | 1 | TRUE | wye
39 | LV_929-11_1_4_load_103 | 50 | 0.00065546 | 0.00016427 | 0 | 0 |  | 1 | TRUE | wye
40 | LV_929-11_1_4_load_93 | 52 | 0.0018763 | 0.00047024 | 0 | 0 |  | 1 | TRUE | wye
41 | LV_929-11_1_4_load_110 | 53 | 0.0038293 | 0.00095971 | 0 | 0 |  | 1 | TRUE | wye
42 | LV_929-11_1_4_load_102 | 54 | 0.0043573 | 0.001092 | 0 | 0 |  | 1 | TRUE | wye
43 | LV_929-11_1_4_load_180 | 55 | 0.0020589 | 0.000516 | 0 | 0 |  | 1 | TRUE | wye
44 | LV_929-11_1_4_load_206 | 56 | 0.0028617 | 0.00071721 | 0 | 0 |  | 1 | TRUE | wye
45 | LV_929-11_1_4_load_127 | 58 | 0.0019185 | 0.00048081 | 0 | 0 |  | 1 | TRUE | wye
46 | LV_929-11_1_4_load_101 | 59 | 0.0044172 | 0.0011071 | 0 | 0 |  | 1 | TRUE | wye
47 | LV_929-11_1_4_load_120 | 60 | 0.0041003 | 0.0010276 | 0 | 0 |  | 1 | TRUE | wye
48 | LV_929-11_1_4_load_116 | 61 | 0.0024978 | 0.00062602 | 0 | 0 |  | 1 | TRUE | wye
49 | LV_929-11_1_4_load_89 | 63 | 0.0071784 | 0.0017991 | 0 | 0 |  | 1 | TRUE | wye
50 | LV_929-11_1_4_load_90 | 64 | 0.007679 | 0.0019245 | 0 | 0 |  | 1 | TRUE | wye
51 | LV_929-11_1_4_load_92 | 65 | 0.0033336 | 0.00083549 | 0 | 0 |  | 1 | TRUE | wye
52 | LV_929-11_1_4_load_95 | 66 | 0.0034588 | 0.00086685 | 0 | 0 |  | 1 | TRUE | wye
53 | LV_929-11_1_4_load_97 | 67 | 0.0019734 | 0.00049458 | 0 | 0 |  | 1 | TRUE | wye
54 | LV_929-11_1_4_load_108 | 68 | 0.0022498 | 0.00056386 | 0 | 0 |  | 1 | TRUE | wye
55 | LV_929-11_1_4_load_100 | 69 | 0.0033508 | 0.00083978 | 0 | 0 |  | 1 | TRUE | wye
56 | LV_929-11_1_4_load_179 | 71 | 0.0032155 | 0.00080587 | 0 | 0 |  | 1 | TRUE | wye
57 | LV_929-11_1_4_load_126 | 73 | 0.0029554 | 0.00074068 | 0 | 0 |  | 1 | TRUE | wye
58 | LV_929-11_1_4_load_165 | 74 | 0.0028208 | 0.00070696 | 0 | 0 |  | 1 | TRUE | wye
59 | LV_929-11_1_4_load_123 | 75 | 0.0040794 | 0.0010224 | 0 | 0 |  | 1 | TRUE | wye
60 | LV_929-11_1_4_load_166 | 76 | 0.0026161 | 0.00065566 | 0 | 0 |  | 1 | TRUE | wye
61 | LV_929-11_1_4_load_115 | 77 | 0.00454 | 0.0011378 | 0 | 0 |  | 1 | TRUE | wye
62 | LV_929-11_1_4_load_117 | 78 | 0.0019975 | 0.00050063 | 0 | 0 |  | 1 | TRUE | wye
63 | LV_929-11_1_4_load_119 | 79 | 0.0021008 | 0.00052651 | 0 | 0 |  | 1 | TRUE | wye
64 | LV_929-11_1_4_load_178 | 83 | 0.0032076 | 0.00080391 | 0 | 0 |  | 1 | TRUE | wye
65 | LV_929-11_1_4_load_151 | 84 | 0.0017997 | 0.00045104 | 0 | 0 |  | 1 | TRUE | wye
66 | LV_929-11_1_4_load_124 | 85 | 0.0019876 | 0.00049815 | 0 | 0 |  | 1 | TRUE | wye
67 | LV_929-11_1_4_load_191 | 86 | 0.0020893 | 0.00052362 | 0 | 0 |  | 1 | TRUE | wye
68 | LV_929-11_1_4_load_190 | 87 | 0.0024204 | 0.0006066 | 0 | 0 |  | 1 | TRUE | wye
69 | LV_929-11_1_4_load_184 | 88 | 0.0023685 | 0.00059359 | 0 | 0 |  | 1 | TRUE | wye
70 | LV_929-11_1_4_load_174 | 90 | 0.0023358 | 0.0005854 | 0 | 0 |  | 1 | TRUE | wye
71 | LV_929-11_1_4_load_172 | 91 | 0.0020857 | 0.00052272 | 0 | 0 |  | 1 | TRUE | wye
72 | LV_929-11_1_4_load_150 | 92 | 0.0017795 | 0.00044598 | 0 | 0 |  | 1 | TRUE | wye
73 | LV_929-11_1_4_load_138 | 93 | 0.0018032 | 0.00045192 | 0 | 0 |  | 1 | TRUE | wye
74 | LV_929-11_1_4_load_141 | 96 | 0.002114 | 0.00052982 | 0 | 0 |  | 1 | TRUE | wye
75 | LV_929-11_1_4_load_144 | 97 | 0.0045348 | 0.0011365 | 0 | 0 |  | 1 | TRUE | wye
76 | LV_929-11_1_4_load_145 | 98 | 0.0017124 | 0.00042918 | 0 | 0 |  | 1 | TRUE | wye
77 | LV_929-11_1_4_load_164 | 101 | 0.0033805 | 0.00084723 | 0 | 0 |  | 1 | TRUE | wye
78 | LV_929-11_1_4_load_163 | 102 | 0.0024906 | 0.00062421 | 0 | 0 |  | 1 | TRUE | wye
79 | LV_929-11_1_4_load_176 | 104 | 0.0040178 | 0.001007 | 0 | 0 |  | 1 | TRUE | wye
80 | LV_929-11_1_4_load_173 | 105 | 0.0023675 | 0.00059336 | 0 | 0 |  | 1 | TRUE | wye
81 | LV_929-11_1_4_load_175 | 107 | 0.0020873 | 0.00052312 | 0 | 0 |  | 1 | TRUE | wye
82 | LV_929-11_1_4_load_162 | 109 | 0.0028992 | 0.00072662 | 0 | 0 |  | 1 | TRUE | wye
83 | LV_929-11_1_4_load_177 | 110 | 0.00209 | 0.0005238 | 0 | 0 |  | 1 | TRUE | wye
84 | LV_929-11_1_4_load_189 | 112 | 0.0019486 | 0.00048837 | 0 | 0 |  | 1 | TRUE | wye
85 | LV_929-11_1_4_load_169 | 113 | 0.0021344 | 0.00053492 | 0 | 0 |  | 1 | TRUE | wye
86 | LV_929-11_1_4_load_148 | 114 | 0.0042782 | 0.0010722 | 0 | 0 |  | 1 | TRUE | wye
87 | LV_929-11_1_4_load_167 | 116 | 0.0059499 | 0.0014912 | 0 | 0 |  | 1 | TRUE | wye
88 | LV_929-11_1_4_load_168 | 117 | 0.0026334 | 0.00065999 | 0 | 0 |  | 1 | TRUE | wye
89 | LV_929-11_1_4_load_170 | 120 | 0.0025595 | 0.00064148 | 0 | 0 |  | 1 | TRUE | wye
90 | LV_929-11_1_4_load_181 | 121 | 0.0032994 | 0.0008269 | 0 | 0 |  | 1 | TRUE | wye
91 | LV_929-11_1_4_load_209 | 122 | 0.0010057 | 0.00025204 | 0 | 0 |  | 1 | TRUE | wye
92 | LV_929-11_1_4_load_199 | 123 | 0.0029572 | 0.00074114 | 0 | 0 |  | 1 | TRUE | wye
93 | LV_929-11_1_4_load_200 | 124 | 0.0034224 | 0.00085772 | 0 | 0 |  | 1 | TRUE | wye
94 | LV_929-11_1_4_load_201 | 125 | 0.0042217 | 0.001058 | 0 | 0 |  | 1 | TRUE | wye
95 | LV_929-11_1_4_load_202 | 126 | 0.0033157 | 0.00083099 | 0 | 0 |  | 1 | TRUE | wye
96 | LV_929-11_1_4_load_203 | 127 | 0.0035 | 0.00087718 | 0 | 0 |  | 1 | TRUE | wye
97 | LV_929-11_1_4_load_204 | 128 | 0.0023796 | 0.00059639 | 0 | 0 |  | 1 | TRUE | wye
98 | LV_929-11_1_4_load_205 | 129 | 0.0050789 | 0.0012729 | 0 | 0 |  | 1 | TRUE | wye
99 | LV_929-11_1_4_load_213 | 131 | 0.0021937 | 0.0005498 | 0 | 0 |  | 1 | TRUE | wye

## ext_grid
| name | bus | vm_pu | va_degree | slack_weight | in_service
0 |  | 36 | 1 | 0 | 1 | TRUE

## line
| name | std_type | from_bus | to_bus | length_km | r_ohm_per_km | x_ohm_per_km | c_nf_per_km | g_us_per_km | max_i_ka | df | parallel | type | in_service
0 | LV_929-11_1_4_line_0 |  | 0 | 1 | 0.020244 | 0.125 | 0.08 | 261 | 0 | 0.364 | 1 | 1 | cs | TRUE
1 | LV_929-11_1_4_line_1 |  | 1 | 7 | 0.047312 | 0.125 | 0.08 | 261 | 0 | 0.364 | 1 | 1 | cs | TRUE
2 | LV_929-11_1_4_line_2 |  | 2 | 3 | 0.03126 | 0.125 | 0.08 | 261 | 0 | 0.364 | 1 | 1 | cs | TRUE
3 | LV_929-11_1_4_line_3 |  | 3 | 8 | 0.006513 | 0.125 | 0.08 | 261 | 0 | 0.364 | 1 | 1 | cs | TRUE
4 | LV_929-11_1_4_line_4 |  | 4 | 5 | 0.037074 | 0.125 | 0.08 | 261 | 0 | 0.364 | 1 | 2 | cs | TRUE
5 | LV_929-11_1_4_line_5 |  | 4 | 6 | 0.017447 | 0.125 | 0.08 | 261 | 0 | 0.364 | 1 | 2 | cs | TRUE
6 | LV_929-11_1_4_line_6 |  | 5 | 58 | 0.035759 | 0.125 | 0.08 | 261 | 0 | 0.364 | 1 | 2 | cs | TRUE
7 | LV_929-11_1_4_line_7 |  | 6 | 63 | 0.022235 | 0.125 | 0.08 | 261 | 0 | 0.364 | 1 | 2 | cs | TRUE
8 | LV_929-11_1_4_line_8 |  | 7 | 101 | 0.0016395 | 0.125 | 0.08 | 261 | 0 | 0.364 | 1 | 1 | cs | TRUE
9 | LV_929-11_1_4_line_9 |  | 7 | 106 | 0.024697 | 0.125 | 0.08 | 261 | 0 | 0.364 | 1 | 1 | cs | TRUE
10 | LV_929-11_1_4_line_10 |  | 8 | 14 | 0.017759 | 0.125 | 0.08 | 261 | 0 | 0.364 | 1 | 1 | cs | TRUE
11 | LV_929-11_1_4_line_11 |  | 8 | 11 | 0.013045 | 0.125 | 0.08 | 261 | 0 | 0.364 | 1 | 1 | cs | TRUE
12 | LV_929-11_1_4_line_12 |  | 9 | 10 | 0.0019161 | 0.125 | 0.08 | 261 | 0 | 0.364 | 1 | 1 | cs | TRUE
13 | LV_929-11_1_4_line_13 |  | 9 | 11 | 0.02262 | 0.125 | 0.08 | 261 | 0 | 0.364 | 1 | 1 | cs | TRUE
14 | LV_929-11_1_4_line_14 |  | 10 | 12 | 0.020469 | 0.125 | 0.08 | 261 | 0 | 0.364 | 1 | 1 | cs | TRUE
15 | LV_929-11_1_4_line_15 |  | 12 | 13 | 0.011072 | 0.125 | 0.08 | 261 | 0 | 0.364 | 1 | 1 | cs | TRUE
16 | LV_929-11_1_4_line_16 |  | 13 | 15 | 0.010153 | 0.125 | 0.08 | 261 | 0 | 0.364 | 1 | 1 | cs | TRUE
17 | LV_929-11_1_4_line_17 |  | 14 | 16 | 0.01225 | 0.125 | 0.08 | 261 | 0 | 0.364 | 1 | 1 | cs | TRUE
18 | LV_929-11_1_4_line_18 |  | 15 | 17 | 0.010638 | 0.125 | 0.08 | 261 | 0 | 0.364 | 1 | 1 | cs | TRUE
19 | LV_929-11_1_4_line_19 |  | 16 | 18 | 0.019444 | 0.125 | 0.08 | 261 | 0 | 0.364 | 1 | 1 | cs | TRUE
20 | LV_929-11_1_4_line_20 |  | 17 | 60 | 0.016106 | 0.125 | 0.08 | 261 | 0 | 0.364 | 1 | 1 | cs | TRUE
21 | LV_929-11_1_4_line_21 |  | 17 | 61 | 0.010539 | 0.125 | 0.08 | 261 | 0 | 0.364 | 1 | 1 | cs | TRUE
22 | LV_929-11_1_4_line_22 |  | 19 | 20 | 0.019152 | 0.125 | 0.08 | 261 | 0 | 0.364 | 1 | 1 | cs | TRUE
23 | LV_929-11_1_4_line_23 |  | 19 | 21 | 0.0081274 | 0.125 | 0.08 | 261 | 0 | 0.364 | 1 | 1 | cs | TRUE
24 | LV_929-11_1_4_line_24 |  | 20 | 22 | 0.0022996 | 0.125 | 0.08 | 261 | 0 | 0.364 | 1 | 1 | cs | TRUE
25 | LV_929-11_1_4_line_25 |  | 21 | 23 | 0.017131 | 0.125 | 0.08 | 261 | 0 | 0.364 | 1 | 1 | cs | TRUE
26 | LV_929-11_1_4_line_26 |  | 23 | 24 | 0.011772 | 0.125 | 0.08 | 261 | 0 | 0.364 | 1 | 1 | cs | TRUE
27 | LV_929-11_1_4_line_27 |  | 24 | 25 | 0.019616 | 0.125 | 0.08 | 261 | 0 | 0.364 | 1 | 1 | cs | TRUE
28 | LV_929-11_1_4_line_28 |  | 25 | 26 | 0.010762 | 0.125 | 0.08 | 261 | 0 | 0.364 | 1 | 1 | cs | TRUE
29 | LV_929-11_1_4_line_29 |  | 26 | 27 | 0.024956 | 0.125 | 0.08 | 261 | 0 | 0.364 | 1 | 1 | cs | TRUE
30 | LV_929-11_1_4_line_30 |  | 27 | 28 | 0.01263 | 0.125 | 0.08 | 261 | 0 | 0.364 | 1 | 1 | cs | TRUE
31 | LV_929-11_1_4_line_31 |  | 28 | 44 | 0.042452 | 0.125 | 0.08 | 261 | 0 | 0.364 | 1 | 1 | cs | TRUE
32 | LV_929-11_1_4_line_32 |  | 29 | 30 | 0.017563 | 0.125 | 0.08 | 261 | 0 | 0.364 | 1 | 2 | cs | TRUE
33 | LV_929-11_1_4_line_33 |  | 29 | 31 | 0.0095339 | 0.125 | 0.08 | 261 | 0 | 0.364 | 1 | 2 | cs | TRUE
34 | LV_929-11_1_4_line_34 |  | 30 | 32 | 0.0065638 | 0.125 | 0.08 | 261 | 0 | 0.364 | 1 | 2 | cs | TRUE
35 | LV_929-11_1_4_line_35 |  | 31 | 33 | 0.011518 | 0.125 | 0.08 | 261 | 0 | 0.364 | 1 | 2 | cs | TRUE
36 | LV_929-11_1_4_line_36 |  | 32 | 34 | 0.017805 | 0.125 | 0.08 | 261 | 0 | 0.364 | 1 | 2 | cs | TRUE
37 | LV_929-11_1_4_line_37 |  | 33 | 35 | 0.0081014 | 0.125 | 0.08 | 261 | 0 | 0.364 | 1 | 2 | cs | TRUE
38 | LV_929-11_1_4_line_38 |  | 34 | 36 | 0.005208 | 0.125 | 0.08 | 261 | 0 | 0.364 | 1 | 2 | cs | TRUE
39 | LV_929-11_1_4_line_39 |  | 35 | 37 | 0.016738 | 0.125 | 0.08 | 261 | 0 | 0.364 | 1 | 2 | cs | TRUE
40 | LV_929-11_1_4_line_40 |  | 36 | 38 | 0.025623 | 0.125 | 0.08 | 261 | 0 | 0.364 | 1 | 2 | cs | TRUE
41 | LV_929-11_1_4_line_41 |  | 37 | 39 | 0.015457 | 0.125 | 0.08 | 261 | 0 | 0.364 | 1 | 2 | cs | TRUE
42 | LV_929-11_1_4_line_42 |  | 38 | 65 | 0.023269 | 0.125 | 0.08 | 261 | 0 | 0.364 | 1 | 2 | cs | TRUE
43 | LV_929-11_1_4_line_43 |  | 39 | 68 | 0.012492 | 0.125 | 0.08 | 261 | 0 | 0.364 | 1 | 2 | cs | TRUE
44 | LV_929-11_1_4_line_44 |  | 40 | 41 | 0.022557 | 0.125 | 0.08 | 261 | 0 | 0.364 | 1 | 1 | cs | TRUE
45 | LV_929-11_1_4_line_45 |  | 40 | 42 | 0.0033522 | 0.125 | 0.08 | 261 | 0 | 0.364 | 1 | 1 | cs | TRUE
46 | LV_929-11_1_4_line_46 |  | 42 | 43 | 0.031098 | 0.125 | 0.08 | 261 | 0 | 0.364 | 1 | 1 | cs | TRUE
47 | LV_929-11_1_4_line_47 |  | 42 | 44 | 0.0096245 | 0.125 | 0.08 | 261 | 0 | 0.364 | 1 | 1 | cs | TRUE
48 | LV_929-11_1_4_line_48 |  | 43 | 48 | 0.021935 | 0.125 | 0.08 | 261 | 0 | 0.364 | 1 | 1 | cs | TRUE
49 | LV_929-11_1_4_line_49 |  | 43 | 49 | 0.009352 | 0.125 | 0.08 | 261 | 0 | 0.364 | 1 | 1 | cs | TRUE
50 | LV_929-11_1_4_line_50 |  | 45 | 46 | 0.009098 | 0.125 | 0.08 | 261 | 0 | 0.364 | 1 | 1 | cs | TRUE
51 | LV_929-11_1_4_line_51 |  | 45 | 47 | 0.000667 | 0.125 | 0.08 | 261 | 0 | 0.364 | 1 | 1 | cs | TRUE
52 | LV_929-11_1_4_line_52 |  | 46 | 50 | 0.017561 | 0.125 | 0.08 | 261 | 0 | 0.364 | 1 | 1 | cs | TRUE
53 | LV_929-11_1_4_line_53 |  | 46 | 51 | 0.035641 | 0.125 | 0.08 | 261 | 0 | 0.364 | 1 | 1 | cs | TRUE
54 | LV_929-11_1_4_line_54 |  | 47 | 52 | 0.040251 | 0.125 | 0.08 | 261 | 0 | 0.364 | 1 | 1 | cs | TRUE
55 | LV_929-11_1_4_line_55 |  | 48 | 53 | 0.034019 | 0.125 | 0.08 | 261 | 0 | 0.364 | 1 | 2 | cs | TRUE
56 | LV_929-11_1_4_line_56 |  | 49 | 54 | 0.023143 | 0.125 | 0.08 | 261 | 0 | 0.364 | 1 | 1 | cs | TRUE
57 | LV_929-11_1_4_line_57 |  | 50 | 55 | 0.011148 | 0.125 | 0.08 | 261 | 0 | 0.364 | 1 | 1 | cs | TRUE
58 | LV_929-11_1_4_line_58 |  | 51 | 56 | 0.016417 | 0.125 | 0.08 | 261 | 0 | 0.364 | 1 | 1 | cs | TRUE
59 | LV_929-11_1_4_line_59 |  | 52 | 57 | 0.0165 | 0.125 | 0.08 | 261 | 0 | 0.364 | 1 | 1 | cs | TRUE
60 | LV_929-11_1_4_line_60 |  | 53 | 58 | 0.024989 | 0.125 | 0.08 | 261 | 0 | 0.364 | 1 | 2 | cs | TRUE
61 | LV_929-11_1_4_line_61 |  | 54 | 59 | 0.020545 | 0.125 | 0.08 | 261 | 0 | 0.364 | 1 | 1 | cs | TRUE
62 | LV_929-11_1_4_line_62 |  | 55 | 71 | 0.0222 | 0.125 | 0.08 | 261 | 0 | 0.364 | 1 | 1 | cs | TRUE
63 | LV_929-11_1_4_line_63 |  | 56 | 72 | 0.0096868 | 0.125 | 0.08 | 261 | 0 | 0.364 | 1 | 1 | cs | TRUE
64 | LV_929-11_1_4_line_64 |  | 57 | 66 | 0.013917 | 0.125 | 0.08 | 261 | 0 | 0.364 | 1 | 1 | cs | TRUE
65 | LV_929-11_1_4_line_65 |  | 59 | 69 | 0.023362 | 0.125 | 0.08 | 261 | 0 | 0.364 | 1 | 1 | cs | TRUE
66 | LV_929-11_1_4_line_66 |  | 60 | 80 | 0.015417 | 0.125 | 0.08 | 261 | 0 | 0.364 | 1 | 1 | cs | TRUE
67 | LV_929-11_1_4_line_67 |  | 61 | 77 | 0.025582 | 0.125 | 0.08 | 261 | 0 | 0.364 | 1 | 1 | cs | TRUE
68 | LV_929-11_1_4_line_68 |  | 62 | 63 | 0.028814 | 0.125 | 0.08 | 261 | 0 | 0.364 | 1 | 2 | cs | TRUE
69 | LV_929-11_1_4_line_69 |  | 62 | 64 | 0.011339 | 0.125 | 0.08 | 261 | 0 | 0.364 | 1 | 2 | cs | TRUE
70 | LV_929-11_1_4_line_70 |  | 64 | 65 | 0.0092084 | 0.125 | 0.08 | 261 | 0 | 0.364 | 1 | 2 | cs | TRUE
71 | LV_929-11_1_4_line_71 |  | 66 | 67 | 0.019459 | 0.125 | 0.08 | 261 | 0 | 0.364 | 1 | 1 | cs | TRUE
72 | LV_929-11_1_4_line_72 |  | 67 | 69 | 0.0097188 | 0.125 | 0.08 | 261 | 0 | 0.364 | 1 | 1 | cs | TRUE
73 | LV_929-11_1_4_line_73 |  | 68 | 70 | 0.027701 | 0.125 | 0.08 | 261 | 0 | 0.364 | 1 | 2 | cs | TRUE
74 | LV_929-11_1_4_line_74 |  | 70 | 73 | 0.0094553 | 0.125 | 0.08 | 261 | 0 | 0.364 | 1 | 2 | cs | TRUE
75 | LV_929-11_1_4_line_75 |  | 70 | 74 | 0.019305 | 0.125 | 0.08 | 261 | 0 | 0.364 | 1 | 1 | cs | TRUE
76 | LV_929-11_1_4_line_76 |  | 71 | 121 | 0.013399 | 0.125 | 0.08 | 261 | 0 | 0.364 | 1 | 1 | cs | TRUE
77 | LV_929-11_1_4_line_77 |  | 72 | 128 | 0.027474 | 0.125 | 0.08 | 261 | 0 | 0.364 | 1 | 1 | cs | TRUE
78 | LV_929-11_1_4_line_78 |  | 73 | 75 | 0.011874 | 0.125 | 0.08 | 261 | 0 | 0.364 | 1 | 2 | cs | TRUE
79 | LV_929-11_1_4_line_79 |  | 74 | 76 | 0.012425 | 0.125 | 0.08 | 261 | 0 | 0.364 | 1 | 1 | cs | TRUE
80 | LV_929-11_1_4_line_80 |  | 75 | 81 | 0.029524 | 0.125 | 0.08 | 261 | 0 | 0.364 | 1 | 2 | cs | TRUE
81 | LV_929-11_1_4_line_81 |  | 77 | 78 | 0.020719 | 0.125 | 0.08 | 261 | 0 | 0.364 | 1 | 1 | cs | TRUE
82 | LV_929-11_1_4_line_82 |  | 78 | 79 | 0.0096742 | 0.125 | 0.08 | 261 | 0 | 0.364 | 1 | 1 | cs | TRUE
83 | LV_929-11_1_4_line_83 |  | 80 | 83 | 0.005093 | 0.125 | 0.08 | 261 | 0 | 0.364 | 1 | 1 | cs | TRUE
84 | LV_929-11_1_4_line_84 |  | 80 | 84 | 0.0047347 | 0.125 | 0.08 | 261 | 0 | 0.364 | 1 | 1 | cs | TRUE
85 | LV_929-11_1_4_line_85 |  | 81 | 82 | 0.02181 | 0.125 | 0.08 | 261 | 0 | 0.364 | 1 | 2 | cs | TRUE
86 | LV_929-11_1_4_line_86 |  | 82 | 85 | 0.023684 | 0.125 | 0.08 | 261 | 0 | 0.364 | 1 | 2 | cs | TRUE
87 | LV_929-11_1_4_line_87 |  | 84 | 92 | 0.0083921 | 0.125 | 0.08 | 261 | 0 | 0.364 | 1 | 1 | cs | TRUE
88 | LV_929-11_1_4_line_88 |  | 85 | 86 | 0.0069481 | 0.125 | 0.08 | 261 | 0 | 0.364 | 1 | 2 | cs | TRUE
89 | LV_929-11_1_4_line_89 |  | 86 | 87 | 0.01633 | 0.125 | 0.08 | 261 | 0 | 0.364 | 1 | 2 | cs | TRUE
90 | LV_929-11_1_4_line_90 |  | 87 | 112 | 0.0073525 | 0.125 | 0.08 | 261 | 0 | 0.364 | 1 | 2 | cs | TRUE
91 | LV_929-11_1_4_line_91 |  | 88 | 89 | 0.024656 | 0.125 | 0.08 | 261 | 0 | 0.364 | 1 | 1 | cs | TRUE
92 | LV_929-11_1_4_line_92 |  | 89 | 110 | 0.02034 | 0.125 | 0.08 | 261 | 0 | 0.364 | 1 | 1 | cs | TRUE
93 | LV_929-11_1_4_line_93 |  | 89 | 118 | 0.012804 | 0.125 | 0.08 | 261 | 0 | 0.364 | 1 | 1 | cs | TRUE
94 | LV_929-11_1_4_line_94 |  | 90 | 91 | 0.0071712 | 0.125 | 0.08 | 261 | 0 | 0.364 | 1 | 1 | cs | TRUE
95 | LV_929-11_1_4_line_95 |  | 91 | 120 | 0.015646 | 0.125 | 0.08 | 261 | 0 | 0.364 | 1 | 1 | cs | TRUE
96 | LV_929-11_1_4_line_96 |  | 92 | 111 | 0.0076833 | 0.125 | 0.08 | 261 | 0 | 0.364 | 1 | 1 | cs | TRUE
97 | LV_929-11_1_4_line_97 |  | 93 | 94 | 0.0099821 | 0.125 | 0.08 | 261 | 0 | 0.364 | 1 | 1 | cs | TRUE
98 | LV_929-11_1_4_line_98 |  | 93 | 95 | 0.00031765 | 0.125 | 0.08 | 261 | 0 | 0.364 | 1 | 1 | cs | TRUE
99 | LV_929-11_1_4_line_99 |  | 94 | 96 | 0.01028 | 0.125 | 0.08 | 261 | 0 | 0.364 | 1 | 2 | cs | TRUE
100 | LV_929-11_1_4_line_100 |  | 95 | 97 | 0.016301 | 0.125 | 0.08 | 261 | 0 | 0.364 | 1 | 1 | cs | TRUE
101 | LV_929-11_1_4_line_101 |  | 95 | 98 | 0.0080844 | 0.125 | 0.08 | 261 | 0 | 0.364 | 1 | 1 | cs | TRUE
102 | LV_929-11_1_4_line_102 |  | 96 | 99 | 0.0024037 | 0.125 | 0.08 | 261 | 0 | 0.364 | 1 | 2 | cs | TRUE
103 | LV_929-11_1_4_line_103 |  | 98 | 106 | 0.010482 | 0.125 | 0.08 | 261 | 0 | 0.364 | 1 | 1 | cs | TRUE
104 | LV_929-11_1_4_line_104 |  | 99 | 107 | 0.021997 | 0.125 | 0.08 | 261 | 0 | 0.364 | 1 | 2 | cs | TRUE
105 | LV_929-11_1_4_line_105 |  | 99 | 108 | 0.009749 | 0.125 | 0.08 | 261 | 0 | 0.364 | 1 | 1 | cs | TRUE
106 | LV_929-11_1_4_line_106 |  | 100 | 101 | 0.021499 | 0.125 | 0.08 | 261 | 0 | 0.364 | 1 | 1 | cs | TRUE
107 | LV_929-11_1_4_line_107 |  | 100 | 102 | 0.016328 | 0.125 | 0.08 | 261 | 0 | 0.364 | 1 | 1 | cs | TRUE
108 | LV_929-11_1_4_line_108 |  | 102 | 109 | 0.016737 | 0.125 | 0.08 | 261 | 0 | 0.364 | 1 | 1 | cs | TRUE
109 | LV_929-11_1_4_line_109 |  | 103 | 104 | 0.012355 | 0.125 | 0.08 | 261 | 0 | 0.364 | 1 | 1 | cs | TRUE
110 | LV_929-11_1_4_line_110 |  | 103 | 105 | 0.018635 | 0.125 | 0.08 | 261 | 0 | 0.364 | 1 | 1 | cs | TRUE
111 | LV_929-11_1_4_line_111 |  | 104 | 110 | 0.023626 | 0.125 | 0.08 | 261 | 0 | 0.364 | 1 | 1 | cs | TRUE
112 | LV_929-11_1_4_line_112 |  | 105 | 108 | 0.012014 | 0.125 | 0.08 | 261 | 0 | 0.364 | 1 | 1 | cs | TRUE
113 | LV_929-11_1_4_line_113 |  | 106 | 111 | 0.002307 | 0.125 | 0.08 | 261 | 0 | 0.364 | 1 | 1 | cs | TRUE
114 | LV_929-11_1_4_line_114 |  | 107 | 112 | 0.019992 | 0.125 | 0.08 | 261 | 0 | 0.364 | 1 | 2 | cs | TRUE
115 | LV_929-11_1_4_line_115 |  | 108 | 113 | 0.016544 | 0.125 | 0.08 | 261 | 0 | 0.364 | 1 | 1 | cs | TRUE
116 | LV_929-11_1_4_line_116 |  | 111 | 114 | 0.015736 | 0.125 | 0.08 | 261 | 0 | 0.364 | 1 | 1 | cs | TRUE
117 | LV_929-11_1_4_line_117 |  | 113 | 120 | 0.0078169 | 0.125 | 0.08 | 261 | 0 | 0.364 | 1 | 1 | cs | TRUE
118 | LV_929-11_1_4_line_118 |  | 115 | 116 | 0.052419 | 0.125 | 0.08 | 261 | 0 | 0.364 | 1 | 1 | cs | TRUE
119 | LV_929-11_1_4_line_119 |  | 115 | 117 | 0.066097 | 0.125 | 0.08 | 261 | 0 | 0.364 | 1 | 1 | cs | TRUE
120 | LV_929-11_1_4_line_120 |  | 117 | 118 | 0.045361 | 0.125 | 0.08 | 261 | 0 | 0.364 | 1 | 1 | cs | TRUE
121 | LV_929-11_1_4_line_121 |  | 118 | 119 | 0.022725 | 0.125 | 0.08 | 261 | 0 | 0.364 | 1 | 1 | cs | TRUE
122 | LV_929-11_1_4_line_122 |  | 119 | 122 | 0.03714 | 0.125 | 0.08 | 261 | 0 | 0.364 | 1 | 1 | cs | TRUE
123 | LV_929-11_1_4_line_123 |  | 122 | 130 | 0.01416 | 0.125 | 0.08 | 261 | 0 | 0.364 | 1 | 1 | cs | TRUE
124 | LV_929-11_1_4_line_124 |  | 123 | 124 | 0.031785 | 0.125 | 0.08 | 261 | 0 | 0.364 | 1 | 1 | cs | TRUE
125 | LV_929-11_1_4_line_125 |  | 123 | 125 | 0.02523 | 0.125 | 0.08 | 261 | 0 | 0.364 | 1 | 1 | cs | TRUE
126 | LV_929-11_1_4_line_126 |  | 124 | 126 | 0.027423 | 0.125 | 0.08 | 261 | 0 | 0.364 | 1 | 1 | cs | TRUE
127 | LV_929-11_1_4_line_127 |  | 125 | 127 | 0.011067 | 0.125 | 0.08 | 261 | 0 | 0.364 | 1 | 1 | cs | TRUE
128 | LV_929-11_1_4_line_128 |  | 126 | 128 | 0.023377 | 0.125 | 0.08 | 261 | 0 | 0.364 | 1 | 1 | cs | TRUE
129 | LV_929-11_1_4_line_129 |  | 127 | 129 | 0.02701 | 0.125 | 0.08 | 261 | 0 | 0.364 | 1 | 1 | cs | TRUE
130 | LV_929-11_1_4_line_130 |  | 130 | 131 | 0.012269 | 0.125 | 0.08 | 261 | 0 | 0.364 | 1 | 1 | cs | TRUE

## trafo
| name | std_type | hv_bus | lv_bus | sn_mva | vn_hv_kv | vn_lv_kv | vk_percent | vkr_percent | pfe_kw | i0_percent | shift_degree | tap_side | tap_neutral | tap_min | tap_max | tap_step_percent | tap_step_degree | tap_pos | tap_phase_shifter | parallel | df | in_service
0 | LV_929-11_1_4_trafo_98 | 0.63 MVA 20/0.4 kV | 132 | 36 | 0.63 | 20 | 0.4 | 6 | 1.206 | 1.65 | 0.2619 | 150 | hv | 0 | -2 | 2 | 2.5 | 0 | 0 | FALSE | 1 | 1 | TRUE

## line_geodata
| x0 | y0 | x1 | y1 | x2 | y2 | x3 | y3 | x4 | y4 | x5 | y5 | x6 | y6 | x7 | y7 | x8 | y8 | x9 | y9 | x10 | y10
0 | 2616647.7464 | 1176546.0761 | 2616641.6528 | 1176555.6488 | 2616636.5608 | 1176562.9433
1 | 2616672.743 | 1176505.9094 | 2616672.6277 | 1176506.1315 | 2616656.6286 | 1176532.1227 | 2616647.7464 | 1176546.0761
2 | 2616649.8639 | 1176612.6006 | 2616639.4506 | 1176597.553 | 2616631.807 | 1176587.0859
3 | 2616649.8639 | 1176612.6006 | 2616653.1525 | 1176617.2565 | 2616653.6398 | 1176617.9137
4 | 2616668.0494 | 1176724.2523 | 2616668.3521 | 1176725.3537 | 2616668.852 | 1176726.9559 | 2616670.9519 | 1176730.3523 | 2616675.8543 | 1176734.5458 | 2616692.35 | 1176747.0535 | 2616695.0342 | 1176748.6196
5 | 2616668.0494 | 1176724.2523 | 2616668.2513 | 1176720.3508 | 2616670.7475 | 1176715.8555 | 2616673.547 | 1176712.2503 | 2616676.4504 | 1176709.7459
6 | 2616729.536 | 1176753.0511 | 2616727.754 | 1176753.555 | 2616722.0504 | 1176754.4508 | 2616715.4469 | 1176754.6547 | 2616709.5487 | 1176754.0492 | 2616706.4632 | 1176753.318 | 2616703.2479 | 1176752.5532 | 2616697.6528 | 1176750.1475 | 2616695.0342 | 1176748.6196
7 | 2616676.4504 | 1176709.7459 | 2616676.4504 | 1176709.7459 | 2616682.2516 | 1176706.7493 | 2616696.7004 | 1176700.5934
8 | 2616672.743 | 1176505.9094 | 2616673.5059 | 1176504.4583
9 | 2616672.743 | 1176505.9094 | 2616674.773 | 1176506.9712 | 2616678.9784 | 1176509.0283 | 2616689.4728 | 1176514.1266 | 2616694.922 | 1176516.8987
10 | 2616653.6398 | 1176617.9137 | 2616661.3536 | 1176628.0513 | 2616664.8076 | 1176631.6945
11 | 2616653.6398 | 1176617.9137 | 2616664.6881 | 1176610.977
12 | 2616682.3268 | 1176596.9059 | 2616683.7217 | 1176595.5922
13 | 2616682.3268 | 1176596.9059 | 2616676.5493 | 1176602.347 | 2616668.5533 | 1176608.5502 | 2616664.6881 | 1176610.977
14 | 2616683.7217 | 1176595.5922 | 2616688.6484 | 1176590.9524 | 2616693.349 | 1176585.2515 | 2616697.0113 | 1176580.1102
15 | 2616702.4556 | 1176570.4752 | 2616697.5535 | 1176579.349 | 2616697.0113 | 1176580.1102
16 | 2616702.4556 | 1176570.4752 | 2616707.3647 | 1176561.5884
17 | 2616664.8076 | 1176631.6945 | 2616673.236 | 1176640.5843
18 | 2616712.5087 | 1176552.2767 | 2616707.3647 | 1176561.5884
19 | 2616687.5015 | 1176653.7801 | 2616676.053 | 1176643.5555 | 2616673.236 | 1176640.5843
20 | 2616712.5087 | 1176552.2767 | 2616698.2574 | 1176544.7737
21 | 2616712.5087 | 1176552.2767 | 2616717.6207 | 1176543.0602
22 | 2616740.3961 | 1176810.0577 | 2616738.95 | 1176811.2489 | 2616726.308 | 1176823.0269
23 | 2616746.6693 | 1176804.8902 | 2616740.3961 | 1176810.0577
24 | 2616724.6255 | 1176824.5945 | 2616726.308 | 1176823.0269
25 | 2616746.6693 | 1176804.8902 | 2616749.7503 | 1176802.3522 | 2616756.4509 | 1176797.4461 | 2616759.7644 | 1176793.9261
26 | 2616767.3011 | 1176784.9728 | 2616766.1471 | 1176787.1456 | 2616759.7644 | 1176793.9261
27 | 2616767.3011 | 1176784.9728 | 2616776.5019 | 1176767.6487
28 | 2616776.5019 | 1176767.6487 | 2616777.3483 | 1176766.055 | 2616780.6761 | 1176757.7385
29 | 2616785.6765 | 1176733.5296 | 2616785.4532 | 1176739.9531 | 2616784.8502 | 1176745.1541 | 2616783.5512 | 1176750.5532 | 2616780.6761 | 1176757.7385
30 | 2616785.6765 | 1176733.5296 | 2616786.0514 | 1176722.746 | 2616786.2904 | 1176720.9218
31 | 2616809.7473 | 1176688.2501 | 2616808.1541 | 1176689.5463 | 2616801.6486 | 1176692.9521 | 2616798.1482 | 1176695.7549 | 2616793.6498 | 1176700.1557 | 2616791.3476 | 1176703.551 | 2616789.2473 | 1176708.5477 | 2616787.5512 | 1176713.8457 | 2616786.6527 | 1176718.1565 | 2616786.2904 | 1176720.9218
32 | 2616776.8605 | 1176583.3883 | 2616775.852 | 1176584.5471 | 2616765.6307 | 1176596.8911
33 | 2616776.8605 | 1176583.3883 | 2616783.1196 | 1176576.1966
34 | 2616761.4445 | 1176601.9466 | 2616765.6307 | 1176596.8911
35 | 2616790.6808 | 1176567.5086 | 2616783.1196 | 1176576.1966
36 | 2616761.4445 | 1176601.9466 | 2616759.4495 | 1176604.3559 | 2616749.559 | 1176615.2004
37 | 2616790.6808 | 1176567.5086 | 2616795.9994 | 1176561.3975
38 | 2616746.0495 | 1176619.0484 | 2616749.559 | 1176615.2004
39 | 2616795.9994 | 1176561.3975 | 2616805.3475 | 1176550.6565 | 2616806.9331 | 1176548.7258
40 | 2616734.3064 | 1176641.7541 | 2616734.3472 | 1176641.6496 | 2616742.8498 | 1176623.6529 | 2616746.0495 | 1176619.0484 | 2616746.0495 | 1176619.0484
41 | 2616816.7431 | 1176536.7812 | 2616806.9331 | 1176548.7258
42 | 2616734.3064 | 1176641.7541 | 2616732.5537 | 1176646.247 | 2616727.4983 | 1176663.9873
43 | 2616816.7431 | 1176536.7812 | 2616810.0422 | 1176526.2381
44 | 2616812.6724 | 1176677.9253 | 2616834.1855 | 1176671.1416
45 | 2616809.4753 | 1176678.9335 | 2616812.6724 | 1176677.9253
46 | 2616809.4753 | 1176678.9335 | 2616800.8471 | 1176681.6552 | 2616793.647 | 1176684.7478 | 2616789.253 | 1176687.348 | 2616785.0498 | 1176690.0488 | 2616781.9468 | 1176692.8526
47 | 2616809.4753 | 1176678.9335 | 2616810.7526 | 1176684.0507 | 2616810.4478 | 1176686.4511 | 2616809.7473 | 1176688.2501
48 | 2616781.9468 | 1176692.8526 | 2616770.7493 | 1176707.0509 | 2616768.4142 | 1176710.1158
49 | 2616781.9468 | 1176692.8526 | 2616784.4667 | 1176683.8465
50 | 2616890.118 | 1176662.5953 | 2616886.626 | 1176654.1923
51 | 2616887.2685 | 1176654.0051 | 2616886.626 | 1176654.1923
52 | 2616890.118 | 1176662.5953 | 2616883.8213 | 1176678.989
53 | 2616890.118 | 1176662.5953 | 2616894.4527 | 1176672.946 | 2616902.0529 | 1176696.157
54 | 2616887.2685 | 1176654.0051 | 2616885.1771 | 1176647.6293 | 2616883.8773 | 1176645.1244 | 2616877.7289 | 1176635.5801 | 2616869.9779 | 1176625.2308 | 2616867.7253 | 1176621.8228 | 2616866.479 | 1176619.8306
55 | 2616768.4142 | 1176710.1158 | 2616758.5534 | 1176723.0585 | 2616748.1668 | 1176737.4491
56 | 2616793.7006 | 1176662.6286 | 2616784.5482 | 1176683.5552 | 2616784.4667 | 1176683.8465
57 | 2616883.8213 | 1176678.989 | 2616882.3808 | 1176682.7394 | 2616879.8266 | 1176689.3973
58 | 2616902.0529 | 1176696.157 | 2616903.2542 | 1176701.0517 | 2616906.1504 | 1176712.0544
59 | 2616857.7279 | 1176605.8422 | 2616866.479 | 1176619.8306
60 | 2616729.536 | 1176753.0511 | 2616731.647 | 1176752.4542 | 2616735.8477 | 1176750.6538 | 2616739.2472 | 1176748.351 | 2616743.5471 | 1176743.8495 | 2616748.1668 | 1176737.4491
61 | 2616793.7006 | 1176662.6286 | 2616795.0471 | 1176659.55 | 2616799.4491 | 1176651.3469 | 2616803.154 | 1176646.4548 | 2616804.4022 | 1176645.2441
62 | 2616879.8266 | 1176689.3973 | 2616879.3475 | 1176690.646 | 2616877.1486 | 1176695.3534 | 2616874.2543 | 1176700.0477 | 2616871.0494 | 1176703.7517 | 2616867.0512 | 1176707.1597
63 | 2616910.5664 | 1176720.6712 | 2616908.5513 | 1176717.0526 | 2616906.1504 | 1176712.0544
64 | 2616857.7279 | 1176605.8422 | 2616846.2091 | 1176613.6531
65 | 2616804.4022 | 1176645.2441 | 2616812.9476 | 1176636.9551 | 2616818.3479 | 1176632.5457 | 2616822.0597 | 1176630.0287
66 | 2616684.6159 | 1176537.5918 | 2616698.2574 | 1176544.7737
67 | 2616730.0292 | 1176520.6889 | 2616717.6207 | 1176543.0602
68 | 2616718.5059 | 1176682.3708 | 2616716.7494 | 1176684.656 | 2616708.7469 | 1176693.2493 | 2616705.2542 | 1176696.0521 | 2616700.5537 | 1176698.9517 | 2616696.7004 | 1176700.5934
69 | 2616718.5059 | 1176682.3708 | 2616721.5528 | 1176677.7547 | 2616724.1133 | 1176672.542
70 | 2616727.4983 | 1176663.9873 | 2616727.2516 | 1176664.8528 | 2616724.6502 | 1176671.449 | 2616724.1133 | 1176672.542
71 | 2616830.1035 | 1176624.5742 | 2616846.2091 | 1176613.6531
72 | 2616830.1035 | 1176624.5742 | 2616822.0597 | 1176630.0287
73 | 2616795.2399 | 1176502.8261 | 2616795.7494 | 1176503.7502 | 2616810.0422 | 1176526.2381
74 | 2616795.2399 | 1176502.8261 | 2616791.4531 | 1176495.9565 | 2616790.779 | 1176494.4931
75 | 2616795.2399 | 1176502.8261 | 2616787.5785 | 1176520.546
76 | 2616856.8541 | 1176715.8514 | 2616867.0512 | 1176707.1597
77 | 2616910.5664 | 1176720.6712 | 2616889.7724 | 1176738.6271
78 | 2616790.779 | 1176494.4931 | 2616788.5511 | 1176489.6563 | 2616786.4109 | 1176483.4673
79 | 2616782.6477 | 1176531.9503 | 2616787.5785 | 1176520.546
80 | 2616778.4141 | 1176455.0771 | 2616780.5516 | 1176464.1543 | 2616782.9484 | 1176473.4546 | 2616786.4109 | 1176483.4673
81 | 2616740.5217 | 1176502.8313 | 2616735.1525 | 1176511.4521 | 2616730.0292 | 1176520.6889
82 | 2616740.5217 | 1176502.8313 | 2616743.7507 | 1176497.6467 | 2616745.9118 | 1176494.8097
83 | 2616684.6159 | 1176537.5918 | 2616682.3487 | 1176542.1545
84 | 2616684.6159 | 1176537.5918 | 2616686.7264 | 1176533.3536
85 | 2616778.4141 | 1176455.0771 | 2616773.8517 | 1176435.7545 | 2616773.6661 | 1176433.8085
86 | 2616773.6661 | 1176433.8085 | 2616772.2264 | 1176434.8273 | 2616770.8229 | 1176436.5798 | 2616768.927 | 1176439.5205 | 2616766.4226 | 1176444.127 | 2616761.4813 | 1176453.88
87 | 2616690.4672 | 1176525.8414 | 2616686.7264 | 1176533.3536
88 | 2616758.3411 | 1176460.0781 | 2616761.4813 | 1176453.88
89 | 2616758.3411 | 1176460.0781 | 2616750.9608 | 1176474.6451
90 | 2616750.9608 | 1176474.6451 | 2616747.6379 | 1176481.2039
91 | 2616684.9701 | 1176401.5568 | 2616708.6939 | 1176394.8426
92 | 2616684.9701 | 1176401.5568 | 2616687.4541 | 1176404.2539 | 2616691.2477 | 1176411.5459 | 2616693.4534 | 1176419.7063
93 | 2616684.9701 | 1176401.5568 | 2616683.949 | 1176400.4534 | 2616680.648 | 1176397.4538 | 2616674.7499 | 1176393.9468
94 | 2616740.5138 | 1176429.6134 | 2616738.2262 | 1176434.0211 | 2616737.2396 | 1176435.9933
95 | 2616730.095 | 1176449.9125 | 2616732.2781 | 1176445.7773 | 2616734.4219 | 1176441.6255 | 2616737.2396 | 1176435.9933
96 | 2616693.8921 | 1176518.9636 | 2616690.4672 | 1176525.8414
97 | 2616708.1767 | 1176491.2557 | 2616703.5672 | 1176500.1099
98 | 2616703.4205 | 1176500.3917 | 2616703.5672 | 1176500.1099
99 | 2616708.1767 | 1176491.2557 | 2616712.9839 | 1176482.1689
100 | 2616703.4205 | 1176500.3917 | 2616717.8619 | 1176507.9523
101 | 2616703.4205 | 1176500.3917 | 2616699.7139 | 1176507.5763
102 | 2616714.1079 | 1176480.0443 | 2616712.9839 | 1176482.1689
103 | 2616694.922 | 1176516.8987 | 2616695.7519 | 1176515.2557 | 2616699.7139 | 1176507.5763
104 | 2616714.1079 | 1176480.0443 | 2616723.6249 | 1176484.8732 | 2616730.1278 | 1176487.9706 | 2616733.7933 | 1176489.8566
105 | 2616714.1079 | 1176480.0443 | 2616718.6182 | 1176471.3968
106 | 2616683.2018 | 1176485.2723 | 2616677.6218 | 1176496.6293 | 2616673.5059 | 1176504.4583
107 | 2616683.2018 | 1176485.2723 | 2616676.0504 | 1176481.7507 | 2616668.8403 | 1176477.5253
108 | 2616668.8403 | 1176477.5253 | 2616654.4003 | 1176469.0629
109 | 2616695.5055 | 1176455.3356 | 2616695.9537 | 1176453.547 | 2616696.6519 | 1176447.0457 | 2616696.5337 | 1176443.0754
110 | 2616695.5055 | 1176455.3356 | 2616698.3751 | 1176456.7776 | 2616704.9764 | 1176460.231 | 2616712.0514 | 1176463.9089
111 | 2616693.4534 | 1176419.7063 | 2616693.6534 | 1176420.446 | 2616695.5516 | 1176430.4564 | 2616696.3513 | 1176436.9508 | 2616696.5337 | 1176443.0754
112 | 2616718.6182 | 1176471.3968 | 2616718.2785 | 1176469.8729 | 2616719.0726 | 1176467.3738 | 2616714.9739 | 1176465.4281 | 2616712.0514 | 1176463.9089
113 | 2616693.8921 | 1176518.9636 | 2616694.922 | 1176516.8987
114 | 2616733.7933 | 1176489.8566 | 2616737.6222 | 1176491.8267 | 2616739.9147 | 1176491.9109 | 2616741.1396 | 1176491.1917 | 2616743.5163 | 1176488.4858 | 2616746.8107 | 1176482.8366 | 2616747.6379 | 1176481.2039
115 | 2616718.6182 | 1176471.3968 | 2616719.0485 | 1176470.5531 | 2616721.122 | 1176466.9793 | 2616726.4536 | 1176456.8294
116 | 2616693.8921 | 1176518.9636 | 2616707.7076 | 1176526.4978
117 | 2616730.095 | 1176449.9125 | 2616728.4749 | 1176452.9815 | 2616726.4536 | 1176456.8294
118 | 2616608.6379 | 1176480.5416 | 2616614.7535 | 1176485.5499 | 2616630.7536 | 1176495.1545 | 2616631.9493 | 1176496.6474 | 2616632.6543 | 1176498.7505 | 2616632.9468 | 1176500.7523 | 2616632.2471 | 1176505.0526 | 2616624.0935 | 1176518.0491
119 | 2616608.6379 | 1176480.5416 | 2616619.1471 | 1176472.0551 | 2616636.0484 | 1176459.7511 | 2616641.2505 | 1176455.152 | 2616645.1528 | 1176450.7494 | 2616648.4519 | 1176446.1562 | 2616652.4512 | 1176439.8529 | 2616654.6391 | 1176434.55
120 | 2616674.7499 | 1176393.9468 | 2616664.0498 | 1176413.3493 | 2616659.0529 | 1176423.8519 | 2616654.6391 | 1176434.55
121 | 2616661.1534 | 1176385.6494 | 2616665.2517 | 1176382.2479 | 2616667.2484 | 1176381.553 | 2616668.479 | 1176381.5231 | 2616669.2269 | 1176381.9254 | 2616674.7499 | 1176393.9468
122 | 2616661.1534 | 1176385.6494 | 2616658.5526 | 1176389.2551 | 2616656.054 | 1176394.5509 | 2616654.0526 | 1176396.9466 | 2616651.549 | 1176398.5516 | 2616649.0473 | 1176399.4562 | 2616646.0505 | 1176399.7481 | 2616643.0475 | 1176399.5508 | 2616639.6487 | 1176398.7521 | 2616636.8471 | 1176397.5549 | 2616632.4947 | 1176394.1531
123 | 2616620.8497 | 1176389.6511 | 2616623.2526 | 1176388.5461 | 2616625.752 | 1176388.4529 | 2616627.6529 | 1176389.2475 | 2616629.8484 | 1176391.2546 | 2616630.952 | 1176392.9474 | 2616632.4947 | 1176394.1531
124 | 2616825.5775 | 1176790.3012 | 2616835.9528 | 1176783.9499 | 2616843.9476 | 1176778.1471 | 2616847.8541 | 1176774.9564 | 2616851.2804 | 1176771.7425
125 | 2616825.5775 | 1176790.3012 | 2616819.4479 | 1176794.0534 | 2616816.851 | 1176796.2473 | 2616811.849 | 1176803.1479 | 2616809.622 | 1176808.8495
126 | 2616851.2804 | 1176771.7425 | 2616863.8532 | 1176759.9491 | 2616871.7235 | 1176753.484
127 | 2616809.622 | 1176808.8495 | 2616805.5954 | 1176819.1584
128 | 2616889.7724 | 1176738.6271 | 2616889.0468 | 1176739.2536 | 2616871.7235 | 1176753.484
129 | 2616794.6273 | 1176843.8118 | 2616796.5524 | 1176840.3464 | 2616802.0542 | 1176826.8549 | 2616805.0523 | 1176820.5489 | 2616805.5954 | 1176819.1584
130 | 2616620.8497 | 1176389.6511 | 2616619.2486 | 1176385.4557 | 2616618.8473 | 1176381.3525 | 2616619.8626 | 1176377.8408

## bus_geodata
| x | y | coords
0 | 2616636.5608 | 1176562.9433
1 | 2616647.7464 | 1176546.0761
2 | 2616631.807 | 1176587.0859
3 | 2616649.8639 | 1176612.6006
4 | 2616668.0494 | 1176724.2523
5 | 2616695.0342 | 1176748.6196
6 | 2616676.4504 | 1176709.7459
7 | 2616672.743 | 1176505.9094
8 | 2616653.6398 | 1176617.9137
9 | 2616682.3268 | 1176596.9059
10 | 2616683.7217 | 1176595.5922
11 | 2616664.6881 | 1176610.977
12 | 2616697.0113 | 1176580.1102
13 | 2616702.4556 | 1176570.4752
14 | 2616664.8076 | 1176631.6945
15 | 2616707.3647 | 1176561.5884
16 | 2616673.236 | 1176640.5843
17 | 2616712.5087 | 1176552.2767
18 | 2616687.5015 | 1176653.7801
19 | 2616740.3961 | 1176810.0577
20 | 2616726.308 | 1176823.0269
21 | 2616746.6693 | 1176804.8902
22 | 2616724.6254 | 1176824.5945
23 | 2616759.7644 | 1176793.9261
24 | 2616767.3011 | 1176784.9728
25 | 2616776.5019 | 1176767.6487
26 | 2616780.6761 | 1176757.7385
27 | 2616785.6765 | 1176733.5296
28 | 2616786.2904 | 1176720.9218
29 | 2616776.8605 | 1176583.3883
30 | 2616765.6307 | 1176596.8911
31 | 2616783.1196 | 1176576.1966
32 | 2616761.4445 | 1176601.9466
33 | 2616790.6808 | 1176567.5086
34 | 2616749.559 | 1176615.2004
35 | 2616795.9994 | 1176561.3975
36 | 2616746.0495 | 1176619.0484
37 | 2616806.9331 | 1176548.7258
38 | 2616734.3064 | 1176641.7541
39 | 2616816.7431 | 1176536.7812
40 | 2616812.6724 | 1176677.9253
41 | 2616834.1855 | 1176671.1416
42 | 2616809.4753 | 1176678.9335
43 | 2616781.9468 | 1176692.8526
44 | 2616809.7473 | 1176688.2501
45 | 2616886.626 | 1176654.1923
46 | 2616890.118 | 1176662.5953
47 | 2616887.2685 | 1176654.0051
48 | 2616768.4142 | 1176710.1158
49 | 2616784.4667 | 1176683.8465
50 | 2616883.8213 | 1176678.989
51 | 2616902.0529 | 1176696.157
52 | 2616866.479 | 1176619.8306
53 | 2616748.1668 | 1176737.4491
54 | 2616793.7006 | 1176662.6286
55 | 2616879.8266 | 1176689.3973
56 | 2616906.1504 | 1176712.0544
57 | 2616857.7279 | 1176605.8422
58 | 2616729.536 | 1176753.0511
59 | 2616804.4022 | 1176645.2441
60 | 2616698.2574 | 1176544.7737
61 | 2616717.6207 | 1176543.0602
62 | 2616718.5059 | 1176682.3708
63 | 2616696.7004 | 1176700.5934
64 | 2616724.1133 | 1176672.542
65 | 2616727.4983 | 1176663.9873
66 | 2616846.2091 | 1176613.6531
67 | 2616830.1035 | 1176624.5742
68 | 2616810.0422 | 1176526.2381
69 | 2616822.0597 | 1176630.0287
70 | 2616795.2399 | 1176502.8261
71 | 2616867.0512 | 1176707.1597
72 | 2616910.5664 | 1176720.6712
73 | 2616790.779 | 1176494.4931
74 | 2616787.5785 | 1176520.546
75 | 2616786.4109 | 1176483.4673
76 | 2616782.6477 | 1176531.9503
77 | 2616730.0292 | 1176520.6889
78 | 2616740.5217 | 1176502.8313
79 | 2616745.9118 | 1176494.8097
80 | 2616684.6159 | 1176537.5918
81 | 2616778.4141 | 1176455.0771
82 | 2616773.6661 | 1176433.8085
83 | 2616682.3487 | 1176542.1545
84 | 2616686.7264 | 1176533.3536
85 | 2616761.4813 | 1176453.88
86 | 2616758.3411 | 1176460.0781
87 | 2616750.9608 | 1176474.6451
88 | 2616708.6939 | 1176394.8426
89 | 2616684.9701 | 1176401.5568
90 | 2616740.5138 | 1176429.6134
91 | 2616737.2396 | 1176435.9933
92 | 2616690.4672 | 1176525.8414
93 | 2616703.5672 | 1176500.1099
94 | 2616708.1767 | 1176491.2557
95 | 2616703.4205 | 1176500.3917
96 | 2616712.9839 | 1176482.1689
97 | 2616717.8619 | 1176507.9523
98 | 2616699.7139 | 1176507.5763
99 | 2616714.1079 | 1176480.0443
100 | 2616683.2018 | 1176485.2723
101 | 2616673.5059 | 1176504.4583
102 | 2616668.8403 | 1176477.5253
103 | 2616695.5055 | 1176455.3356
104 | 2616696.5337 | 1176443.0754
105 | 2616712.0514 | 1176463.9089
106 | 2616694.922 | 1176516.8987
107 | 2616733.7933 | 1176489.8566
108 | 2616718.6182 | 1176471.3968
109 | 2616654.4003 | 1176469.0629
110 | 2616693.4534 | 1176419.7063
111 | 2616693.8921 | 1176518.9636
112 | 2616747.6379 | 1176481.2039
113 | 2616726.4536 | 1176456.8294
114 | 2616707.7076 | 1176526.4978
115 | 2616608.6379 | 1176480.5416
116 | 2616624.0935 | 1176518.0491
117 | 2616654.6391 | 1176434.55
118 | 2616674.7499 | 1176393.9468
119 | 2616661.1534 | 1176385.6494
120 | 2616730.095 | 1176449.9125
121 | 2616856.8541 | 1176715.8514
122 | 2616632.4947 | 1176394.1531
123 | 2616825.5775 | 1176790.3012
124 | 2616851.2804 | 1176771.7425
125 | 2616809.622 | 1176808.8495
126 | 2616871.7235 | 1176753.484
127 | 2616805.5954 | 1176819.1584
128 | 2616889.7724 | 1176738.6271
129 | 2616794.6273 | 1176843.8118
130 | 2616620.8497 | 1176389.6511
131 | 2616619.8626 | 1176377.8408
132 | 2616718.5059 | 1176682.3708

## line_std_types
| c_nf_per_km | r_ohm_per_km | x_ohm_per_km | max_i_ka | type | q_mm2 | alpha | voltage_rating
NAYY 4x50 SE | 210 | 0.642 | 0.083 | 0.142 | cs | 50 | 0.00403 | LV
NAYY 4x120 SE | 264 | 0.225 | 0.08 | 0.242 | cs | 120 | 0.00403 | LV
NAYY 4x150 SE | 261 | 0.208 | 0.08 | 0.27 | cs | 150 | 0.00403 | LV
NA2XS2Y 1x95 RM/25 12/20 kV | 216 | 0.313 | 0.132 | 0.252 | cs | 95 | 0.00403 | MV
NA2XS2Y 1x185 RM/25 12/20 kV | 273 | 0.161 | 0.117 | 0.362 | cs | 185 | 0.00403 | MV
NA2XS2Y 1x240 RM/25 12/20 kV | 304 | 0.122 | 0.112 | 0.421 | cs | 240 | 0.00403 | MV
NA2XS2Y 1x95 RM/25 6/10 kV | 315 | 0.313 | 0.123 | 0.249 | cs | 95 | 0.00403 | MV
NA2XS2Y 1x185 RM/25 6/10 kV | 406 | 0.161 | 0.11 | 0.358 | cs | 185 | 0.00403 | MV
NA2XS2Y 1x240 RM/25 6/10 kV | 456 | 0.122 | 0.105 | 0.416 | cs | 240 | 0.00403 | MV
NA2XS2Y 1x150 RM/25 12/20 kV | 250 | 0.206 | 0.116 | 0.319 | cs | 150 | 0.00403 | MV
NA2XS2Y 1x120 RM/25 12/20 kV | 230 | 0.253 | 0.119 | 0.283 | cs | 120 | 0.00403 | MV
NA2XS2Y 1x70 RM/25 12/20 kV | 190 | 0.443 | 0.132 | 0.22 | cs | 70 | 0.00403 | MV
NA2XS2Y 1x150 RM/25 6/10 kV | 360 | 0.206 | 0.11 | 0.315 | cs | 150 | 0.00403 | MV
NA2XS2Y 1x120 RM/25 6/10 kV | 340 | 0.253 | 0.113 | 0.28 | cs | 120 | 0.00403 | MV
NA2XS2Y 1x70 RM/25 6/10 kV | 280 | 0.443 | 0.123 | 0.217 | cs | 70 | 0.00403 | MV
N2XS(FL)2Y 1x120 RM/35 64/110 kV | 112 | 0.153 | 0.166 | 0.366 | cs | 120 | 0.00393 | HV
N2XS(FL)2Y 1x185 RM/35 64/110 kV | 125 | 0.099 | 0.156 | 0.457 | cs | 185 | 0.00393 | HV
N2XS(FL)2Y 1x240 RM/35 64/110 kV | 135 | 0.075 | 0.149 | 0.526 | cs | 240 | 0.00393 | HV
N2XS(FL)2Y 1x300 RM/35 64/110 kV | 144 | 0.06 | 0.144 | 0.588 | cs | 300 | 0.00393 | HV
15-AL1/3-ST1A 0.4 | 11 | 1.8769 | 0.35 | 0.105 | ol | 16 | 0.00403 | LV
24-AL1/4-ST1A 0.4 | 11.25 | 1.2012 | 0.335 | 0.14 | ol | 24 | 0.00403 | LV
48-AL1/8-ST1A 0.4 | 12.2 | 0.5939 | 0.3 | 0.21 | ol | 48 | 0.00403 | LV
94-AL1/15-ST1A 0.4 | 13.2 | 0.306 | 0.29 | 0.35 | ol | 94 | 0.00403 | LV
34-AL1/6-ST1A 10.0 | 9.7 | 0.8342 | 0.36 | 0.17 | ol | 34 | 0.00403 | MV
48-AL1/8-ST1A 10.0 | 10.1 | 0.5939 | 0.35 | 0.21 | ol | 48 | 0.00403 | MV
70-AL1/11-ST1A 10.0 | 10.4 | 0.4132 | 0.339 | 0.29 | ol | 70 | 0.00403 | MV
94-AL1/15-ST1A 10.0 | 10.75 | 0.306 | 0.33 | 0.35 | ol | 94 | 0.00403 | MV
122-AL1/20-ST1A 10.0 | 11.1 | 0.2376 | 0.323 | 0.41 | ol | 122 | 0.00403 | MV
149-AL1/24-ST1A 10.0 | 11.25 | 0.194 | 0.315 | 0.47 | ol | 149 | 0.00403 | MV
34-AL1/6-ST1A 20.0 | 9.15 | 0.8342 | 0.382 | 0.17 | ol | 34 | 0.00403 | MV
48-AL1/8-ST1A 20.0 | 9.5 | 0.5939 | 0.372 | 0.21 | ol | 48 | 0.00403 | MV
70-AL1/11-ST1A 20.0 | 9.7 | 0.4132 | 0.36 | 0.29 | ol | 70 | 0.00403 | MV
94-AL1/15-ST1A 20.0 | 10 | 0.306 | 0.35 | 0.35 | ol | 94 | 0.00403 | MV
122-AL1/20-ST1A 20.0 | 10.3 | 0.2376 | 0.344 | 0.41 | ol | 122 | 0.00403 | MV
149-AL1/24-ST1A 20.0 | 10.5 | 0.194 | 0.337 | 0.47 | ol | 149 | 0.00403 | MV
184-AL1/30-ST1A 20.0 | 10.75 | 0.1571 | 0.33 | 0.535 | ol | 184 | 0.00403 | MV
243-AL1/39-ST1A 20.0 | 11 | 0.1188 | 0.32 | 0.645 | ol | 243 | 0.00403 | MV
48-AL1/8-ST1A 110.0 | 8 | 0.5939 | 0.46 | 0.21 | ol | 48 | 0.00403 | HV
70-AL1/11-ST1A 110.0 | 8.4 | 0.4132 | 0.45 | 0.29 | ol | 70 | 0.00403 | HV
94-AL1/15-ST1A 110.0 | 8.65 | 0.306 | 0.44 | 0.35 | ol | 94 | 0.00403 | HV
122-AL1/20-ST1A 110.0 | 8.5 | 0.2376 | 0.43 | 0.41 | ol | 122 | 0.00403 | HV
149-AL1/24-ST1A 110.0 | 8.75 | 0.194 | 0.41 | 0.47 | ol | 149 | 0.00403 | HV
184-AL1/30-ST1A 110.0 | 8.8 | 0.1571 | 0.4 | 0.535 | ol | 184 | 0.00403 | HV
243-AL1/39-ST1A 110.0 | 9 | 0.1188 | 0.39 | 0.645 | ol | 243 | 0.00403 | HV
305-AL1/39-ST1A 110.0 | 9.2 | 0.0949 | 0.38 | 0.74 | ol | 305 | 0.00403 | HV
490-AL1/64-ST1A 110.0 | 9.75 | 0.059 | 0.37 | 0.96 | ol | 490 | 0.00403 | HV
679-AL1/86-ST1A 110.0 | 9.95 | 0.042 | 0.36 | 1.15 | ol | 679 | 0.00403 | HV
490-AL1/64-ST1A 220.0 | 10 | 0.059 | 0.285 | 0.96 | ol | 490 | 0.00403 | HV
679-AL1/86-ST1A 220.0 | 11.7 | 0.042 | 0.275 | 1.15 | ol | 679 | 0.00403 | HV
490-AL1/64-ST1A 380.0 | 11 | 0.059 | 0.253 | 0.96 | ol | 490 | 0.00403 | HV
679-AL1/86-ST1A 380.0 | 14.6 | 0.042 | 0.25 | 1.15 | ol | 679 | 0.00403 | HV

## trafo_std_types
| i0_percent | pfe_kw | vkr_percent | sn_mva | vn_lv_kv | vn_hv_kv | vk_percent | shift_degree | vector_group | tap_side | tap_neutral | tap_min | tap_max | tap_step_degree | tap_step_percent | tap_phase_shifter
160 MVA 380/110 kV | 0.06 | 60 | 0.25 | 160 | 110 | 380 | 12.2 | 0 | Yy0 | hv | 0 | -9 | 9 | 0 | 1.5 | FALSE
100 MVA 220/110 kV | 0.06 | 55 | 0.26 | 100 | 110 | 220 | 12 | 0 | Yy0 | hv | 0 | -9 | 9 | 0 | 1.5 | FALSE
63 MVA 110/20 kV | 0.04 | 22 | 0.32 | 63 | 20 | 110 | 18 | 150 | YNd5 | hv | 0 | -9 | 9 | 0 | 1.5 | FALSE
40 MVA 110/20 kV | 0.05 | 18 | 0.34 | 40 | 20 | 110 | 16.2 | 150 | YNd5 | hv | 0 | -9 | 9 | 0 | 1.5 | FALSE
25 MVA 110/20 kV | 0.07 | 14 | 0.41 | 25 | 20 | 110 | 12 | 150 | YNd5 | hv | 0 | -9 | 9 | 0 | 1.5 | FALSE
63 MVA 110/10 kV | 0.04 | 22 | 0.32 | 63 | 10 | 110 | 18 | 150 | YNd5 | hv | 0 | -9 | 9 | 0 | 1.5 | FALSE
40 MVA 110/10 kV | 0.05 | 18 | 0.34 | 40 | 10 | 110 | 16.2 | 150 | YNd5 | hv | 0 | -9 | 9 | 0 | 1.5 | FALSE
25 MVA 110/10 kV | 0.07 | 14 | 0.41 | 25 | 10 | 110 | 12 | 150 | YNd5 | hv | 0 | -9 | 9 | 0 | 1.5 | FALSE
0.25 MVA 20/0.4 kV | 0.32 | 0.8 | 1.44 | 0.25 | 0.4 | 20 | 6 | 150 | Yzn5 | hv | 0 | -2 | 2 | 0 | 2.5 | FALSE
0.4 MVA 20/0.4 kV | 0.3375 | 1.35 | 1.425 | 0.4 | 0.4 | 20 | 6 | 150 | Dyn5 | hv | 0 | -2 | 2 | 0 | 2.5 | FALSE
0.63 MVA 20/0.4 kV | 0.2619 | 1.65 | 1.206 | 0.63 | 0.4 | 20 | 6 | 150 | Dyn5 | hv | 0 | -2 | 2 | 0 | 2.5 | FALSE
0.25 MVA 10/0.4 kV | 0.24 | 0.6 | 1.2 | 0.25 | 0.4 | 10 | 4 | 150 | Dyn5 | hv | 0 | -2 | 2 | 0 | 2.5 | FALSE
0.4 MVA 10/0.4 kV | 0.2375 | 0.95 | 1.325 | 0.4 | 0.4 | 10 | 4 | 150 | Dyn5 | hv | 0 | -2 | 2 | 0 | 2.5 | FALSE
0.63 MVA 10/0.4 kV | 0.1873 | 1.18 | 1.0794 | 0.63 | 0.4 | 10 | 4 | 150 | Dyn5 | hv | 0 | -2 | 2 | 0 | 2.5 | FALSE

## trafo3w_std_types
| sn_hv_mva | sn_mv_mva | sn_lv_mva | vn_hv_kv | vn_mv_kv | vn_lv_kv | vk_hv_percent | vk_mv_percent | vk_lv_percent | vkr_hv_percent | vkr_mv_percent | vkr_lv_percent | pfe_kw | i0_percent | shift_mv_degree | shift_lv_degree | vector_group | tap_side | tap_neutral | tap_min | tap_max | tap_step_percent
63/25/38 MVA 110/20/10 kV | 63 | 25 | 38 | 110 | 20 | 10 | 10.4 | 10.4 | 10.4 | 0.28 | 0.32 | 0.35 | 35 | 0.89 | 0 | 0 | YN0yn0yn0 | hv | 0 | -10 | 10 | 1.2
63/25/38 MVA 110/10/10 kV | 63 | 25 | 38 | 110 | 10 | 10 | 10.4 | 10.4 | 10.4 | 0.28 | 0.32 | 0.35 | 35 | 0.89 | 0 | 0 | YN0yn0yn0 | hv | 0 | -10 | 10 | 1.2

## fuse_std_types
| fuse_type | i_rated_a | t_avg | t_min | t_total | x_avg | x_min | x_total
HV 100A | HV 100A | 100 | 0 | [10.0, 3.64, 0.854, 0.281, 0.1, 0.0531, 0.022, 0.01] | [10.0, 4.267, 1.21, 0.403, 0.1, 0.058, 0.022, 0.01] | 0 | [300.0, 350.0, 450.0, 550.0, 700.0, 850.0, 1200.0, 1752.0] | [600.0, 700.0, 900.0, 1150.0, 1665.0, 2000.0, 3000.0, 4313.0]
HV 10A | HV 10A | 10 | 0 | [10.0, 1675.0, 0.344, 0.156, 0.1, 0.0417, 0.0171, 0.01] | [10.0, 1.3, 0.3, 0.155, 0.1, 0.0555, 0.023, 0.01] | 0 | [30.0, 32.0, 35.0, 37.0, 39.0, 50.0, 70.0, 88.0] | [60.0, 70.0, 80.0, 87.0, 94.0, 110.0, 150.0, 216.0]
HV 125A | HV 125A | 125 | 0 | [10.0, 1.82, 0.344, 0.1, 0.0467, 0.0269, 0.01] | [10.0, 2.478, 0.426, 0.1, 0.0427, 0.0211, 0.01] | 0 | [375.0, 500.0, 700.0, 925.0, 1200.0, 1500.0, 2341.0] | [750.0, 1000.0, 1500.0, 2200.0, 3000.0, 4000.0, 5765.0]
HV 160A | HV 160A | 160 | 0 | [10.0, 4.15, 1.03, 0.198, 0.1, 0.051, 0.0172, 0.01] | [10.0, 2.3, 0.734, 0.274, 0.1, 0.046, 0.0177, 0.01] | 0 | [480.0, 550.0, 700.0, 1000.0, 1260.0, 1600.0, 2500.0, 3227.0] | [960.0, 1300.0, 1700.0, 2200.0, 2996.0, 4000.0, 6000.0, 7946.0]
HV 16A | HV 16A | 16 | 0 | [10.0, 0.352, 0.164, 0.1, 0.0649, 0.0342, 0.01] | [10.0, 2.34, 0.722, 0.181, 0.1, 0.055, 0.0296, 0.01] | 0 | [48.0, 60.0, 65.0, 71.0, 80.0, 100.0, 162.0] | [96.0, 110.0, 125.0, 150.0, 168.0, 200.0, 250.0, 398.0]
HV 200A | HV 200A | 200 | 0 | [10.0, 4.267, 1.21, 0.403, 0.1, 0.058, 0.022, 0.01] | [10.0, 3.73, 1.654, 0.328, 0.1, 0.0531, 0.019, 0.01] | 0 | [600.0, 700.0, 900.0, 1150.0, 1665.0, 2000.0, 3000.0, 4313.0] | [1200.0, 1500.0, 1800.0, 2700.0, 3960.0, 5000.0, 7500.0, 10620.0]
HV 20A | HV 20A | 20 | 0 | [10.0, 1.3, 0.3, 0.155, 0.1, 0.0555, 0.023, 0.01] | [10.0, 1.3, 0.161, 0.1, 0.0611, 0.0399, 0.0141, 0.01] | 0 | [60.0, 70.0, 80.0, 87.0, 94.0, 110.0, 150.0, 216.0] | [120.0, 150.0, 200.0, 223.0, 260.0, 300.0, 450.0, 532.0]
HV 25A | HV 25A | 25 | 0 | [10.0, 2.512, 0.833, 0.299, 0.1, 0.0372, 0.0223, 0.01] | [10.0, 3.125, 0.597, 0.198, 0.1, 0.0378, 0.022, 0.01] | 0 | [75.0, 82.0, 90.0, 100.0, 124.0, 170.0, 200.0, 289.0] | [150.0, 170.0, 210.0, 250.0, 294.0, 400.0, 500.0, 711.0]
HV 31.5A | HV 31.5A | 31.5 | 0 | [10.0, 2.34, 0.722, 0.181, 0.1, 0.055, 0.0296, 0.01] | [10.0, 2.84, 0.368, 0.164, 0.1, 0.0621, 0.0378, 0.0195, 0.01] | 0 | [95.0, 110.0, 125.0, 150.0, 165.0, 200.0, 250.0, 390.0] | [189.0, 220.0, 300.0, 350.0, 393.0, 450.0, 530.0, 700.0, 960.0]
HV 40A | HV 40A | 40 | 0 | [10.0, 1.3, 0.161, 0.1, 0.0611, 0.0399, 0.0141, 0.01] | [10.0, 2.05, 0.369, 0.198, 0.1, 0.051, 0.0298, 0.01] | 0 | [120.0, 150.0, 200.0, 223.0, 260.0, 300.0, 450.0, 532.0] | [240.0, 300.0, 400.0, 450.0, 530.0, 650.0, 800.0, 1311.0]
HV 50A | HV 50A | 50 | 0 | [10.0, 3.215, 0.597, 0.198, 0.1, 0.0378, 0.022, 0.01] | [10.0, 3.64, 0.854, 0.281, 0.1, 0.0531, 0.022, 0.01] | 0 | [150.0, 170.0, 210.0, 250.0, 294.0, 400.0, 500.0, 711.0] | [300.0, 350.0, 450.0, 550.0, 700.0, 850.0, 1200.0, 1752.0]
HV 6.3A | HV 6.3A | 6.3 | 0 | [10.0, 1.39, 0.344, 0.168, 0.1, 0.056, 0.0263, 0.01] | [10.0, 1.711, 0.516, 0.198, 0.1, 0.0634, 0.0303, 0.01] | 0 | [19.0, 19.5, 20.4, 20.8, 22.0, 25.0, 32.0, 48.0] | [38.0, 40.0, 43.0, 48.0, 53.0, 60.0, 75.0, 118.0]
HV 63A | HV 63A | 63 | 0 | [10.0, 2.84, 0.368, 0.164, 0.1, 0.0621, 0.0378, 0.0195, 0.01] | [10.0, 1.82, 0.344, 0.1, 0.0467, 0.0269, 0.01] | 0 | [189.0, 220.0, 300.0, 350.0, 393.0, 450.0, 530.0, 700.0, 961.0] | [378.0, 500.0, 700.0, 934.0, 1200.0, 1500.0, 2366.0]
HV 80A | HV 80A | 80 | 0 | [10.0, 2.05, 0.369, 0.198, 0.1, 0.051, 0.0298, 0.01] | [10.0, 4.15, 1.03, 0.198, 0.1, 0.051, 0.0172, 0.01] | 0 | [240.0, 300.0, 400.0, 450.0, 530.0, 650.0, 800.0, 1311.0] | [480.0, 550.0, 700.0, 1000.0, 1260.0, 1600.0, 2500.0, 3227.0]
Siemens NH-1-100 | Siemens NH-1-100 | 100 | [5400.0, 2000.0, 400.0, 20.0, 1.0, 0.2, 0.012, 0.004] | 0 | 0 | [150.0, 190.0, 250.0, 430.0, 900.0, 1250.0, 2700.0, 3600.0] | 0 | 0
Siemens NH-1-125 | Siemens NH-1-125 | 125 | [4800.0, 120.0, 7.0, 0.1, 0.004] | 0 | 0 | [180.0, 400.0, 740.0, 2000.0, 4250.0] | 0 | 0
Siemens NH-1-16 | Siemens NH-1-16 | 16 | [4000.0, 400.0, 2.0, 0.1, 0.04, 0.01] | 0 | 0 | [26.0, 35.0, 75.0, 150.0, 200.0, 300.0] | 0 | 0
Siemens NH-1-160 | Siemens NH-1-160 | 160 | [4800.0, 120.0, 7.0, 0.1, 0.004] | 0 | 0 | [210.0, 500.0, 900.0, 2300.0, 5000.0] | 0 | 0
Siemens NH-1-25 | Siemens NH-1-25 | 25 | [4000.0, 1000.0, 10.0, 0.2, 0.02, 0.01] | 0 | 0 | [40.0, 50.0, 100.0, 210.0, 400.0, 500.0] | 0 | 0
Siemens NH-1-50 | Siemens NH-1-50 | 50 | [4000.0, 40.0, 4.0, 1.0, 0.02, 0.01] | 0 | 0 | [86.0, 200.0, 300.0, 400.0, 1000.0, 1280.0] | 0 | 0
Siemens NH-1-63 | Siemens NH-1-63 | 63 | [4000.0, 100.0, 10.0, 2.0, 0.04, 0.01] | 0 | 0 | [100.0, 200.0, 300.0, 400.0, 1000.0, 1500.0] | 0 | 0
Siemens NH-1-80 | Siemens NH-1-80 | 80 | [4800.0, 120.0, 7.0, 0.1, 0.01] | 0 | 0 | [150.58, 250.0, 450.0, 1150.0, 2470.0] | 0 | 0
Siemens NH-2-1000 | Siemens NH-2-1000 | 1000 | [4800.0, 120.0, 7.0, 0.1, 0.004] | 0 | 0 | [1900.0, 3500.0, 8400.0, 24000.0, 52000.0] | 0 | 0
Siemens NH-2-200 | Siemens NH-2-200 | 200 | [4800.0, 120.0, 7.0, 0.1, 0.004] | 0 | 0 | [280.0, 650.0, 1200.0, 3000.0, 7000.0] | 0 | 0
Siemens NH-2-224 | Siemens NH-2-224 | 224 | [4800.0, 120.0, 7.0, 0.2, 0.04, 0.004] | 0 | 0 | [400.0, 750.0, 1453.0, 3025.0, 4315.0, 7600.0] | 0 | 0
Siemens NH-2-250 | Siemens NH-2-250 | 250 | [4800.0, 120.0, 7.0, 0.1, 0.004] | 0 | 0 | [450.0, 800.0, 1650.0, 4000.0, 8500.0] | 0 | 0
Siemens NH-2-315 | Siemens NH-2-315 | 315 | [4800.0, 120.0, 7.0, 0.1, 0.004] | 0 | 0 | [550.0, 920.0, 1900.0, 5000.0, 11000.0] | 0 | 0
Siemens NH-2-355 | Siemens NH-2-355 | 355 | [4800.0, 120.0, 6.0, 0.1, 0.004] | 0 | 0 | [650.0, 1116.27, 2350.0, 5840.0, 12790.0] | 0 | 0
Siemens NH-2-400 | Siemens NH-2-400 | 400 | [4800.0, 120.0, 7.0, 0.1, 0.004] | 0 | 0 | [720.0, 1350.0, 2800.0, 6500.0, 15000.0] | 0 | 0
Siemens NH-2-425 | Siemens NH-2-425 | 425 | [4800.0, 120.0, 7.0, 0.1, 0.004] | 0 | 0 | [850.0, 1500.0, 3050.0, 7500.0, 16500.0] | 0 | 0
Siemens NH-2-630 | Siemens NH-2-630 | 630 | [4800.0, 120.0, 7.0, 0.1, 0.004] | 0 | 0 | [1200.0, 2000.0, 4800.0, 12000.0, 26000.0] | 0 | 0

## dtypes
| element | column | dtype
0 | bus | name | object
1 | bus | vn_kv | float64
2 | bus | type | object
3 | bus | zone | object
4 | bus | in_service | bool
5 | load | name | object
6 | load | bus | uint32
7 | load | p_mw | float64
8 | load | q_mvar | float64
9 | load | const_z_percent | float64
10 | load | const_i_percent | float64
11 | load | sn_mva | float64
12 | load | scaling | float64
13 | load | in_service | bool
14 | load | type | object
15 | ext_grid | name | object
16 | ext_grid | bus | uint32
17 | ext_grid | vm_pu | float64
18 | ext_grid | va_degree | float64
19 | ext_grid | slack_weight | float64
20 | ext_grid | in_service | bool
21 | line | name | object
22 | line | std_type | object
23 | line | from_bus | uint32
24 | line | to_bus | uint32
25 | line | length_km | float64
26 | line | r_ohm_per_km | float64
27 | line | x_ohm_per_km | float64
28 | line | c_nf_per_km | float64
29 | line | g_us_per_km | float64
30 | line | max_i_ka | float64
31 | line | df | float64
32 | line | parallel | uint32
33 | line | type | object
34 | line | in_service | bool
35 | trafo | name | object
36 | trafo | std_type | object
37 | trafo | hv_bus | uint32
38 | trafo | lv_bus | uint32
39 | trafo | sn_mva | float64
40 | trafo | vn_hv_kv | float64
41 | trafo | vn_lv_kv | float64
42 | trafo | vk_percent | float64
43 | trafo | vkr_percent | float64
44 | trafo | pfe_kw | float64
45 | trafo | i0_percent | float64
46 | trafo | shift_degree | float64
47 | trafo | tap_side | object
48 | trafo | tap_neutral | int32
49 | trafo | tap_min | int32
50 | trafo | tap_max | int32
51 | trafo | tap_step_percent | float64
52 | trafo | tap_step_degree | float64
53 | trafo | tap_pos | int32
54 | trafo | tap_phase_shifter | bool
55 | trafo | parallel | uint32
56 | trafo | df | float64
57 | trafo | in_service | bool
58 | line_geodata | coords | object
59 | bus_geodata | x | float64
60 | bus_geodata | y | float64
61 | bus_geodata | coords | object

## parameters
| version | format_version | converged | OPF_converged | name | f_hz | sn_mva
0 | 2.14.6 | 2.14.0 | FALSE | FALSE |  | 50 | 1