## bus
| name | vn_kv | type | zone | in_service
0 | bus_LV_929-9_0_3_node_0 | 0.4 | n |  | TRUE
1 | bus_LV_929-9_0_3_node_1 | 0.4 | n |  | TRUE
2 | bus_LV_929-9_0_3_node_2 | 0.4 | n |  | TRUE
3 | bus_LV_929-9_0_3_node_3 | 0.4 | n |  | TRUE
4 | bus_LV_929-9_0_3_node_4 | 0.4 | n |  | TRUE
5 | bus_LV_929-9_0_3_node_5 | 0.4 | n |  | TRUE
6 | bus_LV_929-9_0_3_node_6 | 0.4 | n |  | TRUE
7 | bus_LV_929-9_0_3_node_24 | 0.4 | n |  | TRUE
8 | bus_LV_929-9_0_3_node_19 | 0.4 | n |  | TRUE
9 | bus_LV_929-9_0_3_node_43 | 0.4 | n |  | TRUE
10 | bus_LV_929-9_0_3_node_25 | 0.4 | n |  | TRUE
11 | bus_LV_929-9_0_3_node_21 | 0.4 | n |  | TRUE
12 | bus_LV_929-9_0_3_node_17 | 0.4 | n |  | TRUE
13 | bus_LV_929-9_0_3_node_44 | 0.4 | n |  | TRUE
14 | bus_LV_929-9_0_3_node_7 | 0.4 | n |  | TRUE
15 | bus_LV_929-9_0_3_node_8 | 0.4 | n |  | TRUE
16 | bus_LV_929-9_0_3_node_9 | 0.4 | n |  | TRUE
17 | bus_LV_929-9_0_3_node_10 | 0.4 | n |  | TRUE
18 | bus_LV_929-9_0_3_node_11 | 0.4 | n |  | TRUE
19 | bus_LV_929-9_0_3_node_12 | 0.4 | n |  | TRUE
20 | bus_LV_929-9_0_3_node_13 | 0.4 | n |  | TRUE
21 | bus_LV_929-9_0_3_node_14 | 0.4 | n |  | TRUE
22 | bus_LV_929-9_0_3_node_15 | 0.4 | n |  | TRUE
23 | bus_LV_929-9_0_3_node_26 | 0.4 | n |  | TRUE
24 | bus_LV_929-9_0_3_node_36 | 0.4 | n |  | TRUE
25 | bus_LV_929-9_0_3_node_123 | 0.4 | n |  | TRUE
26 | bus_LV_929-9_0_3_node_27 | 0.4 | n |  | TRUE
27 | bus_LV_929-9_0_3_node_35 | 0.4 | n |  | TRUE
28 | bus_LV_929-9_0_3_node_37 | 0.4 | n |  | TRUE
29 | bus_LV_929-9_0_3_node_38 | 0.4 | n |  | TRUE
30 | bus_LV_929-9_0_3_node_39 | 0.4 | n |  | TRUE
31 | bus_LV_929-9_0_3_node_124 | 0.4 | n |  | TRUE
32 | bus_LV_929-9_0_3_node_18 | 0.4 | n |  | TRUE
33 | bus_LV_929-9_0_3_node_20 | 0.4 | n |  | TRUE
34 | bus_LV_929-9_0_3_node_22 | 0.4 | n |  | TRUE
35 | bus_LV_929-9_0_3_node_23 | 0.4 | n |  | TRUE
36 | bus_LV_929-9_0_3_node_85 | 0.4 | n |  | TRUE
37 | bus_LV_929-9_0_3_node_40 | 0.4 | n |  | TRUE
38 | bus_LV_929-9_0_3_node_34 | 0.4 | n |  | TRUE
39 | bus_LV_929-9_0_3_node_41 | 0.4 | n |  | TRUE
40 | bus_LV_929-9_0_3_node_28 | 0.4 | n |  | TRUE
41 | bus_LV_929-9_0_3_node_32 | 0.4 | n |  | TRUE
42 | bus_LV_929-9_0_3_node_30 | 0.4 | n |  | TRUE
43 | bus_LV_929-9_0_3_node_29 | 0.4 | n |  | TRUE
44 | bus_LV_929-9_0_3_node_31 | 0.4 | n |  | TRUE
45 | bus_LV_929-9_0_3_node_33 | 0.4 | n |  | TRUE
46 | bus_LV_929-9_0_3_node_74 | 0.4 | n |  | TRUE
47 | bus_LV_929-9_0_3_node_72 | 0.4 | n |  | TRUE
48 | bus_LV_929-9_0_3_node_71 | 0.4 | n |  | TRUE
49 | bus_LV_929-9_0_3_node_75 | 0.4 | n |  | TRUE
50 | bus_LV_929-9_0_3_node_76 | 0.4 | n |  | TRUE
51 | bus_LV_929-9_0_3_node_73 | 0.4 | n |  | TRUE
52 | bus_LV_929-9_0_3_node_69 | 0.4 | n |  | TRUE
53 | bus_LV_929-9_0_3_node_42 | 0.4 | n |  | TRUE
54 | bus_LV_929-9_0_3_node_45 | 0.4 | n |  | TRUE
55 | bus_LV_929-9_0_3_node_120 | 0.4 | n |  | TRUE
56 | bus_LV_929-9_0_3_node_118 | 0.4 | n |  | TRUE
57 | bus_LV_929-9_0_3_node_47 | 0.4 | n |  | TRUE
58 | bus_LV_929-9_0_3_node_48 | 0.4 | n |  | TRUE
59 | bus_LV_929-9_0_3_node_49 | 0.4 | n |  | TRUE
60 | bus_LV_929-9_0_3_node_50 | 0.4 | n |  | TRUE
61 | bus_LV_929-9_0_3_node_51 | 0.4 | n |  | TRUE
62 | bus_LV_929-9_0_3_node_52 | 0.4 | n |  | TRUE
63 | bus_LV_929-9_0_3_node_53 | 0.4 | n |  | TRUE
64 | bus_LV_929-9_0_3_node_98 | 0.4 | n |  | TRUE
65 | bus_LV_929-9_0_3_node_63 | 0.4 | n |  | TRUE
66 | bus_LV_929-9_0_3_node_99 | 0.4 | n |  | TRUE
67 | bus_LV_929-9_0_3_node_96 | 0.4 | n |  | TRUE
68 | bus_LV_929-9_0_3_node_61 | 0.4 | n |  | TRUE
69 | bus_LV_929-9_0_3_node_54 | 0.4 | n |  | TRUE
70 | bus_LV_929-9_0_3_node_55 | 0.4 | n |  | TRUE
71 | bus_LV_929-9_0_3_node_56 | 0.4 | n |  | TRUE
72 | bus_LV_929-9_0_3_node_57 | 0.4 | n |  | TRUE
73 | bus_LV_929-9_0_3_node_58 | 0.4 | n |  | TRUE
74 | bus_LV_929-9_0_3_node_59 | 0.4 | n |  | TRUE
75 | bus_LV_929-9_0_3_node_86 | 0.4 | n |  | TRUE
76 | bus_LV_929-9_0_3_node_62 | 0.4 | n |  | TRUE
77 | bus_LV_929-9_0_3_node_64 | 0.4 | n |  | TRUE
78 | bus_LV_929-9_0_3_node_65 | 0.4 | n |  | TRUE
79 | bus_LV_929-9_0_3_node_66 | 0.4 | n |  | TRUE
80 | bus_LV_929-9_0_3_node_70 | 0.4 | n |  | TRUE
81 | bus_LV_929-9_0_3_node_68 | 0.4 | n |  | TRUE
82 | bus_LV_929-9_0_3_node_67 | 0.4 | n |  | TRUE
83 | bus_LV_929-9_0_3_node_78 | 0.4 | n |  | TRUE
84 | bus_LV_929-9_0_3_node_107 | 0.4 | n |  | TRUE
85 | bus_LV_929-9_0_3_node_77 | 0.4 | n |  | TRUE
86 | bus_LV_929-9_0_3_node_106 | 0.4 | n |  | TRUE
87 | bus_LV_929-9_0_3_node_91 | 0.4 | n |  | TRUE
88 | bus_LV_929-9_0_3_node_111 | 0.4 | n |  | TRUE
89 | bus_LV_929-9_0_3_node_105 | 0.4 | n |  | TRUE
90 | bus_LV_929-9_0_3_node_92 | 0.4 | n |  | TRUE
91 | bus_LV_929-9_0_3_node_93 | 0.4 | n |  | TRUE
92 | bus_LV_929-9_0_3_node_89 | 0.4 | n |  | TRUE
93 | bus_LV_929-9_0_3_node_79 | 0.4 | n |  | TRUE
94 | bus_LV_929-9_0_3_node_80 | 0.4 | n |  | TRUE
95 | bus_LV_929-9_0_3_node_81 | 0.4 | n |  | TRUE
96 | bus_LV_929-9_0_3_node_82 | 0.4 | n |  | TRUE
97 | bus_LV_929-9_0_3_node_83 | 0.4 | n |  | TRUE
98 | bus_LV_929-9_0_3_node_84 | 0.4 | n |  | TRUE
99 | bus_LV_929-9_0_3_node_87 | 0.4 | n |  | TRUE
100 | bus_LV_929-9_0_3_node_88 | 0.4 | n |  | TRUE
101 | bus_LV_929-9_0_3_node_100 | 0.4 | n |  | TRUE
102 | bus_LV_929-9_0_3_node_102 | 0.4 | n |  | TRUE
103 | bus_LV_929-9_0_3_node_97 | 0.4 | n |  | TRUE
104 | bus_LV_929-9_0_3_node_103 | 0.4 | n |  | TRUE
105 | bus_LV_929-9_0_3_node_95 | 0.4 | n |  | TRUE
106 | bus_LV_929-9_0_3_node_94 | 0.4 | n |  | TRUE
107 | bus_LV_929-9_0_3_node_101 | 0.4 | n |  | TRUE
108 | bus_LV_929-9_0_3_node_130 | 0.4 | n |  | TRUE
109 | bus_LV_929-9_0_3_node_116 | 0.4 | n |  | TRUE
110 | bus_LV_929-9_0_3_node_126 | 0.4 | n |  | TRUE
111 | bus_LV_929-9_0_3_node_113 | 0.4 | n |  | TRUE
112 | bus_LV_929-9_0_3_node_125 | 0.4 | n |  | TRUE
113 | bus_LV_929-9_0_3_node_104 | 0.4 | n |  | TRUE
114 | bus_LV_929-9_0_3_node_109 | 0.4 | n |  | TRUE
115 | bus_LV_929-9_0_3_node_108 | 0.4 | n |  | TRUE
116 | bus_LV_929-9_0_3_node_112 | 0.4 | n |  | TRUE
117 | bus_LV_929-9_0_3_node_114 | 0.4 | n |  | TRUE
118 | bus_LV_929-9_0_3_node_115 | 0.4 | n |  | TRUE
119 | bus_LV_929-9_0_3_node_117 | 0.4 | n |  | TRUE
120 | bus_LV_929-9_0_3_node_119 | 0.4 | n |  | TRUE
121 | bus_LV_929-9_0_3_node_121 | 0.4 | n |  | TRUE
122 | bus_LV_929-9_0_3_node_122 | 0.4 | n |  | TRUE
123 | bus_LV_929-9_0_3_node_127 | 0.4 | n |  | TRUE
124 | bus_LV_929-9_0_3_node_128 | 0.4 | n |  | TRUE
125 | bus_LV_929-9_0_3_node_129 | 0.4 | n |  | TRUE
126 | bus_LV_929-9_0_3_node_131 | 0.4 | n |  | TRUE
127 | bus_LV_929-9_0_3_node_132 | 0.4 | n |  | TRUE
128 | bus_LV_929-9_0_3_node_133 | 0.4 | n |  | TRUE
129 | bus_LV_929-9_0_3_node_134 | 0.4 | n |  | TRUE
130 | bus_MV_107_1_node_65 | 20 | n |  | TRUE

## load
| name | bus | p_mw | q_mvar | const_z_percent | const_i_percent | sn_mva | scaling | in_service | type
0 | LV_929-9_0_3_load_0 | 0 | 0.0028355 | 0.00071065 | 0 | 0 |  | 1 | TRUE | wye
1 | LV_929-9_0_3_load_1 | 1 | 0.0012638 | 0.00031675 | 0 | 0 |  | 1 | TRUE | wye
2 | LV_929-9_0_3_load_2 | 2 | 0.0014079 | 0.00035285 | 0 | 0 |  | 1 | TRUE | wye
3 | LV_929-9_0_3_load_3 | 3 | 0.0023203 | 0.00058152 | 0 | 0 |  | 1 | TRUE | wye
4 | LV_929-9_0_3_load_6 | 6 | 0.0072032 | 0.0018053 | 0 | 0 |  | 1 | TRUE | wye
5 | LV_929-9_0_3_load_24 | 7 | 0.0018482 | 0.0004632 | 0 | 0 |  | 1 | TRUE | wye
6 | LV_929-9_0_3_load_43 | 9 | 0.0014213 | 0.00035622 | 0 | 0 |  | 1 | TRUE | wye
7 | LV_929-9_0_3_load_25 | 10 | 0.0011043 | 0.00027677 | 0 | 0 |  | 1 | TRUE | wye
8 | LV_929-9_0_3_load_21 | 11 | 0.0013919 | 0.00034885 | 0 | 0 |  | 1 | TRUE | wye
9 | LV_929-9_0_3_load_17 | 12 | 0.0064406 | 0.0016142 | 0 | 0 |  | 1 | TRUE | wye
10 | LV_929-9_0_3_load_7 | 14 | 0.0078596 | 0.0019698 | 0 | 0 |  | 1 | TRUE | wye
11 | LV_929-9_0_3_load_10 | 17 | 0.0062207 | 0.001559 | 0 | 0 |  | 1 | TRUE | wye
12 | LV_929-9_0_3_load_11 | 18 | 0.0034876 | 0.00087408 | 0 | 0 |  | 1 | TRUE | wye
13 | LV_929-9_0_3_load_13 | 20 | 0.0032963 | 0.00082613 | 0 | 0 |  | 1 | TRUE | wye
14 | LV_929-9_0_3_load_15 | 22 | 0.00571 | 0.0014311 | 0 | 0 |  | 1 | TRUE | wye
15 | LV_929-9_0_3_load_26 | 23 | 0.0027545 | 0.00069035 | 0 | 0 |  | 1 | TRUE | wye
16 | LV_929-9_0_3_load_36 | 24 | 0.0027546 | 0.00069038 | 0 | 0 |  | 1 | TRUE | wye
17 | LV_929-9_0_3_load_27 | 26 | 0.0024842 | 0.00062261 | 0 | 0 |  | 1 | TRUE | wye
18 | LV_929-9_0_3_load_37 | 28 | 0.0056106 | 0.0014061 | 0 | 0 |  | 1 | TRUE | wye
19 | LV_929-9_0_3_load_38 | 29 | 0.0075149 | 0.0018834 | 0 | 0 |  | 1 | TRUE | wye
20 | LV_929-9_0_3_load_39 | 30 | 0.0044978 | 0.0011272 | 0 | 0 |  | 1 | TRUE | wye
21 | LV_929-9_0_3_load_124 | 31 | 0.010253 | 0.0025697 | 0 | 0 |  | 1 | TRUE | wye
22 | LV_929-9_0_3_load_18 | 32 | 0.0041241 | 0.0010336 | 0 | 0 |  | 1 | TRUE | wye
23 | LV_929-9_0_3_load_20 | 33 | 0.0045625 | 0.0011435 | 0 | 0 |  | 1 | TRUE | wye
24 | LV_929-9_0_3_load_22 | 34 | 0.0026304 | 0.00065923 | 0 | 0 |  | 1 | TRUE | wye
25 | LV_929-9_0_3_load_23 | 35 | 0.0037771 | 0.00094664 | 0 | 0 |  | 1 | TRUE | wye
26 | LV_929-9_0_3_load_85 | 36 | 0.0033632 | 0.0008429 | 0 | 0 |  | 1 | TRUE | wye
27 | LV_929-9_0_3_load_34 | 38 | 0.0023205 | 0.00058158 | 0 | 0 |  | 1 | TRUE | wye
28 | LV_929-9_0_3_load_41 | 39 | 0.0038045 | 0.00095349 | 0 | 0 |  | 1 | TRUE | wye
29 | LV_929-9_0_3_load_28 | 40 | 0.0065473 | 0.0016409 | 0 | 0 |  | 1 | TRUE | wye
30 | LV_929-9_0_3_load_32 | 41 | 0.0027708 | 0.00069443 | 0 | 0 |  | 1 | TRUE | wye
31 | LV_929-9_0_3_load_30 | 42 | 0.0019428 | 0.0004869 | 0 | 0 |  | 1 | TRUE | wye
32 | LV_929-9_0_3_load_29 | 43 | 0.0056211 | 0.0014088 | 0 | 0 |  | 1 | TRUE | wye
33 | LV_929-9_0_3_load_31 | 44 | 0.0054525 | 0.0013665 | 0 | 0 |  | 1 | TRUE | wye
34 | LV_929-9_0_3_load_33 | 45 | 0.0061479 | 0.0015408 | 0 | 0 |  | 1 | TRUE | wye
35 | LV_929-9_0_3_load_72 | 47 | 0.0039038 | 0.00097838 | 0 | 0 |  | 1 | TRUE | wye
36 | LV_929-9_0_3_load_71 | 48 | 0.0017728 | 0.0004443 | 0 | 0 |  | 1 | TRUE | wye
37 | LV_929-9_0_3_load_75 | 49 | 0.0055708 | 0.0013962 | 0 | 0 |  | 1 | TRUE | wye
38 | LV_929-9_0_3_load_73 | 51 | 0.00092334 | 0.00023141 | 0 | 0 |  | 1 | TRUE | wye
39 | LV_929-9_0_3_load_69 | 52 | 0.001462 | 0.00036641 | 0 | 0 |  | 1 | TRUE | wye
40 | LV_929-9_0_3_load_42 | 53 | 0.0033927 | 0.00085029 | 0 | 0 |  | 1 | TRUE | wye
41 | LV_929-9_0_3_load_120 | 55 | 0.0054745 | 0.001372 | 0 | 0 |  | 1 | TRUE | wye
42 | LV_929-9_0_3_load_118 | 56 | 0.0045749 | 0.0011466 | 0 | 0 |  | 1 | TRUE | wye
43 | LV_929-9_0_3_load_47 | 57 | 0.0035927 | 0.0009004 | 0 | 0 |  | 1 | TRUE | wye
44 | LV_929-9_0_3_load_48 | 58 | 0.0033771 | 0.00084638 | 0 | 0 |  | 1 | TRUE | wye
45 | LV_929-9_0_3_load_49 | 59 | 0.0053562 | 0.0013424 | 0 | 0 |  | 1 | TRUE | wye
46 | LV_929-9_0_3_load_50 | 60 | 0.0034616 | 0.00086755 | 0 | 0 |  | 1 | TRUE | wye
47 | LV_929-9_0_3_load_51 | 61 | 0.0021492 | 0.00053865 | 0 | 0 |  | 1 | TRUE | wye
48 | LV_929-9_0_3_load_52 | 62 | 0.0017062 | 0.00042762 | 0 | 0 |  | 1 | TRUE | wye
49 | LV_929-9_0_3_load_53 | 63 | 0.0017096 | 0.00042847 | 0 | 0 |  | 1 | TRUE | wye
50 | LV_929-9_0_3_load_63 | 65 | 0.0032833 | 0.00082287 | 0 | 0 |  | 1 | TRUE | wye
51 | LV_929-9_0_3_load_96 | 67 | 0.0078791 | 0.0019747 | 0 | 0 |  | 1 | TRUE | wye
52 | LV_929-9_0_3_load_61 | 68 | 0.0039221 | 0.00098296 | 0 | 0 |  | 1 | TRUE | wye
53 | LV_929-9_0_3_load_54 | 69 | 0.0034815 | 0.00087255 | 0 | 0 |  | 1 | TRUE | wye
54 | LV_929-9_0_3_load_55 | 70 | 0.002201 | 0.00055162 | 0 | 0 |  | 1 | TRUE | wye
55 | LV_929-9_0_3_load_56 | 71 | 0.0035396 | 0.0008871 | 0 | 0 |  | 1 | TRUE | wye
56 | LV_929-9_0_3_load_58 | 73 | 0.0033094 | 0.00082942 | 0 | 0 |  | 1 | TRUE | wye
57 | LV_929-9_0_3_load_59 | 74 | 0.0026825 | 0.0006723 | 0 | 0 |  | 1 | TRUE | wye
58 | LV_929-9_0_3_load_86 | 75 | 0.0028514 | 0.00071463 | 0 | 0 |  | 1 | TRUE | wye
59 | LV_929-9_0_3_load_62 | 76 | 0.0018136 | 0.00045453 | 0 | 0 |  | 1 | TRUE | wye
60 | LV_929-9_0_3_load_65 | 78 | 0.0059229 | 0.0014844 | 0 | 0 |  | 1 | TRUE | wye
61 | LV_929-9_0_3_load_66 | 79 | 0.0017701 | 0.00044363 | 0 | 0 |  | 1 | TRUE | wye
62 | LV_929-9_0_3_load_70 | 80 | 0.0010835 | 0.00027156 | 0 | 0 |  | 1 | TRUE | wye
63 | LV_929-9_0_3_load_68 | 81 | 0.0021426 | 0.00053698 | 0 | 0 |  | 1 | TRUE | wye
64 | LV_929-9_0_3_load_67 | 82 | 0.0023298 | 0.0005839 | 0 | 0 |  | 1 | TRUE | wye
65 | LV_929-9_0_3_load_107 | 84 | 0.0047596 | 0.0011929 | 0 | 0 |  | 1 | TRUE | wye
66 | LV_929-9_0_3_load_106 | 86 | 0.0013865 | 0.0003475 | 0 | 0 |  | 1 | TRUE | wye
67 | LV_929-9_0_3_load_91 | 87 | 0.0047805 | 0.0011981 | 0 | 0 |  | 1 | TRUE | wye
68 | LV_929-9_0_3_load_111 | 88 | 0.0024028 | 0.00060219 | 0 | 0 |  | 1 | TRUE | wye
69 | LV_929-9_0_3_load_105 | 89 | 0.0044531 | 0.001116 | 0 | 0 |  | 1 | TRUE | wye
70 | LV_929-9_0_3_load_92 | 90 | 0.0040152 | 0.0010063 | 0 | 0 |  | 1 | TRUE | wye
71 | LV_929-9_0_3_load_89 | 92 | 0.0046595 | 0.0011678 | 0 | 0 |  | 1 | TRUE | wye
72 | LV_929-9_0_3_load_79 | 93 | 0.00899 | 0.0022531 | 0 | 0 |  | 1 | TRUE | wye
73 | LV_929-9_0_3_load_80 | 94 | 0.0014156 | 0.00035478 | 0 | 0 |  | 1 | TRUE | wye
74 | LV_929-9_0_3_load_81 | 95 | 0.0026474 | 0.0006635 | 0 | 0 |  | 1 | TRUE | wye
75 | LV_929-9_0_3_load_82 | 96 | 0.0037989 | 0.0009521 | 0 | 0 |  | 1 | TRUE | wye
76 | LV_929-9_0_3_load_83 | 97 | 0.0044205 | 0.0011079 | 0 | 0 |  | 1 | TRUE | wye
77 | LV_929-9_0_3_load_84 | 98 | 0.0049251 | 0.0012343 | 0 | 0 |  | 1 | TRUE | wye
78 | LV_929-9_0_3_load_87 | 99 | 0.0011155 | 0.00027958 | 0 | 0 |  | 1 | TRUE | wye
79 | LV_929-9_0_3_load_88 | 100 | 0.0043014 | 0.001078 | 0 | 0 |  | 1 | TRUE | wye
80 | LV_929-9_0_3_load_100 | 101 | 0.0070176 | 0.0017588 | 0 | 0 |  | 1 | TRUE | wye
81 | LV_929-9_0_3_load_102 | 102 | 0.0029583 | 0.00074142 | 0 | 0 |  | 1 | TRUE | wye
82 | LV_929-9_0_3_load_97 | 103 | 0.012876 | 0.0032271 | 0 | 0 |  | 1 | TRUE | wye
83 | LV_929-9_0_3_load_103 | 104 | 0.0018799 | 0.00047114 | 0 | 0 |  | 1 | TRUE | wye
84 | LV_929-9_0_3_load_95 | 105 | 0.0065811 | 0.0016494 | 0 | 0 |  | 1 | TRUE | wye
85 | LV_929-9_0_3_load_94 | 106 | 0.0015644 | 0.00039208 | 0 | 0 |  | 1 | TRUE | wye
86 | LV_929-9_0_3_load_101 | 107 | 0.0011678 | 0.00029267 | 0 | 0 |  | 1 | TRUE | wye
87 | LV_929-9_0_3_load_130 | 108 | 0.0037087 | 0.00092948 | 0 | 0 |  | 1 | TRUE | wye
88 | LV_929-9_0_3_load_116 | 109 | 0.0042159 | 0.0010566 | 0 | 0 |  | 1 | TRUE | wye
89 | LV_929-9_0_3_load_126 | 110 | 0.0017645 | 0.00044223 | 0 | 0 |  | 1 | TRUE | wye
90 | LV_929-9_0_3_load_125 | 112 | 0.00174 | 0.00043609 | 0 | 0 |  | 1 | TRUE | wye
91 | LV_929-9_0_3_load_104 | 113 | 0.0043059 | 0.0010792 | 0 | 0 |  | 1 | TRUE | wye
92 | LV_929-9_0_3_load_109 | 114 | 0.0034429 | 0.00086286 | 0 | 0 |  | 1 | TRUE | wye
93 | LV_929-9_0_3_load_108 | 115 | 0.0042457 | 0.0010641 | 0 | 0 |  | 1 | TRUE | wye
94 | LV_929-9_0_3_load_112 | 116 | 0.0023329 | 0.00058468 | 0 | 0 |  | 1 | TRUE | wye
95 | LV_929-9_0_3_load_114 | 117 | 0.0057188 | 0.0014333 | 0 | 0 |  | 1 | TRUE | wye
96 | LV_929-9_0_3_load_115 | 118 | 0.00329 | 0.00082455 | 0 | 0 |  | 1 | TRUE | wye
97 | LV_929-9_0_3_load_117 | 119 | 0.0033253 | 0.0008334 | 0 | 0 |  | 1 | TRUE | wye
98 | LV_929-9_0_3_load_119 | 120 | 0.0038889 | 0.00097465 | 0 | 0 |  | 1 | TRUE | wye
99 | LV_929-9_0_3_load_121 | 121 | 0.0036957 | 0.00092623 | 0 | 0 |  | 1 | TRUE | wye
100 | LV_929-9_0_3_load_122 | 122 | 0.0071466 | 0.0017911 | 0 | 0 |  | 1 | TRUE | wye
101 | LV_929-9_0_3_load_128 | 124 | 0.0024489 | 0.00061375 | 0 | 0 |  | 1 | TRUE | wye
102 | LV_929-9_0_3_load_129 | 125 | 0.0034148 | 0.00085582 | 0 | 0 |  | 1 | TRUE | wye
103 | LV_929-9_0_3_load_132 | 127 | 0.0076891 | 0.0019271 | 0 | 0 |  | 1 | TRUE | wye
104 | LV_929-9_0_3_load_134 | 129 | 0.0039191 | 0.00098222 | 0 | 0 |  | 1 | TRUE | wye

## ext_grid
| name | bus | vm_pu | va_degree | slack_weight | in_service
0 |  | 65 | 1 | 0 | 1 | TRUE

## line
| name | std_type | from_bus | to_bus | length_km | r_ohm_per_km | x_ohm_per_km | c_nf_per_km | g_us_per_km | max_i_ka | df | parallel | type | in_service
0 | LV_929-9_0_3_line_0 |  | 0 | 1 | 0.025608 | 0.125 | 0.08 | 261 | 0 | 0.364 | 1 | 1 | cs | TRUE
1 | LV_929-9_0_3_line_1 |  | 0 | 2 | 0.021158 | 0.125 | 0.08 | 261 | 0 | 0.364 | 1 | 1 | cs | TRUE
2 | LV_929-9_0_3_line_2 |  | 1 | 3 | 0.0136 | 0.125 | 0.08 | 261 | 0 | 0.364 | 1 | 1 | cs | TRUE
3 | LV_929-9_0_3_line_3 |  | 2 | 4 | 0.0077379 | 0.125 | 0.08 | 261 | 0 | 0.364 | 1 | 1 | cs | TRUE
4 | LV_929-9_0_3_line_4 |  | 4 | 5 | 0.037426 | 0.125 | 0.08 | 261 | 0 | 0.364 | 1 | 2 | cs | TRUE
5 | LV_929-9_0_3_line_5 |  | 4 | 6 | 0.02243 | 0.125 | 0.08 | 261 | 0 | 0.364 | 1 | 2 | cs | TRUE
6 | LV_929-9_0_3_line_6 |  | 5 | 7 | 0.018541 | 0.125 | 0.08 | 261 | 0 | 0.364 | 1 | 1 | cs | TRUE
7 | LV_929-9_0_3_line_7 |  | 5 | 8 | 0.003648 | 0.125 | 0.08 | 261 | 0 | 0.364 | 1 | 2 | cs | TRUE
8 | LV_929-9_0_3_line_8 |  | 6 | 9 | 0.014827 | 0.125 | 0.08 | 261 | 0 | 0.364 | 1 | 2 | cs | TRUE
9 | LV_929-9_0_3_line_9 |  | 7 | 10 | 0.013402 | 0.125 | 0.08 | 261 | 0 | 0.364 | 1 | 1 | cs | TRUE
10 | LV_929-9_0_3_line_10 |  | 8 | 11 | 0.018544 | 0.125 | 0.08 | 261 | 0 | 0.364 | 1 | 1 | cs | TRUE
11 | LV_929-9_0_3_line_11 |  | 8 | 12 | 0.015872 | 0.125 | 0.08 | 261 | 0 | 0.364 | 1 | 2 | cs | TRUE
12 | LV_929-9_0_3_line_12 |  | 9 | 13 | 0.070173 | 0.125 | 0.08 | 261 | 0 | 0.364 | 1 | 2 | cs | TRUE
13 | LV_929-9_0_3_line_13 |  | 11 | 35 | 0.013083 | 0.125 | 0.08 | 261 | 0 | 0.364 | 1 | 1 | cs | TRUE
14 | LV_929-9_0_3_line_14 |  | 12 | 32 | 0.0058756 | 0.125 | 0.08 | 261 | 0 | 0.364 | 1 | 2 | cs | TRUE
15 | LV_929-9_0_3_line_15 |  | 13 | 54 | 0.025327 | 0.125 | 0.08 | 261 | 0 | 0.364 | 1 | 1 | cs | TRUE
16 | LV_929-9_0_3_line_16 |  | 14 | 15 | 0.0013493 | 0.125 | 0.08 | 261 | 0 | 0.364 | 1 | 1 | cs | TRUE
17 | LV_929-9_0_3_line_17 |  | 14 | 16 | 0.032053 | 0.125 | 0.08 | 261 | 0 | 0.364 | 1 | 1 | cs | TRUE
18 | LV_929-9_0_3_line_18 |  | 15 | 17 | 0.017395 | 0.125 | 0.08 | 261 | 0 | 0.364 | 1 | 2 | cs | TRUE
19 | LV_929-9_0_3_line_19 |  | 15 | 18 | 0.016038 | 0.125 | 0.08 | 261 | 0 | 0.364 | 1 | 2 | cs | TRUE
20 | LV_929-9_0_3_line_20 |  | 16 | 19 | 0.032945 | 0.125 | 0.08 | 261 | 0 | 0.364 | 1 | 1 | cs | TRUE
21 | LV_929-9_0_3_line_21 |  | 17 | 20 | 0.023982 | 0.125 | 0.08 | 261 | 0 | 0.364 | 1 | 2 | cs | TRUE
22 | LV_929-9_0_3_line_22 |  | 18 | 21 | 0.030964 | 0.125 | 0.08 | 261 | 0 | 0.364 | 1 | 2 | cs | TRUE
23 | LV_929-9_0_3_line_23 |  | 19 | 22 | 0.017962 | 0.125 | 0.08 | 261 | 0 | 0.364 | 1 | 1 | cs | TRUE
24 | LV_929-9_0_3_line_24 |  | 20 | 23 | 0.0033114 | 0.125 | 0.08 | 261 | 0 | 0.364 | 1 | 2 | cs | TRUE
25 | LV_929-9_0_3_line_25 |  | 21 | 24 | 0.0095217 | 0.125 | 0.08 | 261 | 0 | 0.364 | 1 | 2 | cs | TRUE
26 | LV_929-9_0_3_line_26 |  | 22 | 25 | 0.014138 | 0.125 | 0.08 | 261 | 0 | 0.364 | 1 | 1 | cs | TRUE
27 | LV_929-9_0_3_line_27 |  | 23 | 26 | 0.02152 | 0.125 | 0.08 | 261 | 0 | 0.364 | 1 | 2 | cs | TRUE
28 | LV_929-9_0_3_line_28 |  | 24 | 30 | 0.0046599 | 0.125 | 0.08 | 261 | 0 | 0.364 | 1 | 2 | cs | TRUE
29 | LV_929-9_0_3_line_29 |  | 25 | 31 | 0.016205 | 0.125 | 0.08 | 261 | 0 | 0.364 | 1 | 1 | cs | TRUE
30 | LV_929-9_0_3_line_30 |  | 26 | 40 | 0.020001 | 0.125 | 0.08 | 261 | 0 | 0.364 | 1 | 2 | cs | TRUE
31 | LV_929-9_0_3_line_31 |  | 27 | 28 | 0.023099 | 0.125 | 0.08 | 261 | 0 | 0.364 | 1 | 1 | cs | TRUE
32 | LV_929-9_0_3_line_32 |  | 27 | 29 | 0.019128 | 0.125 | 0.08 | 261 | 0 | 0.364 | 1 | 1 | cs | TRUE
33 | LV_929-9_0_3_line_33 |  | 28 | 46 | 0.015484 | 0.125 | 0.08 | 261 | 0 | 0.364 | 1 | 1 | cs | TRUE
34 | LV_929-9_0_3_line_34 |  | 29 | 47 | 0.0066204 | 0.125 | 0.08 | 261 | 0 | 0.364 | 1 | 1 | cs | TRUE
35 | LV_929-9_0_3_line_35 |  | 30 | 48 | 0.0054943 | 0.125 | 0.08 | 261 | 0 | 0.364 | 1 | 2 | cs | TRUE
36 | LV_929-9_0_3_line_36 |  | 32 | 33 | 0.015602 | 0.125 | 0.08 | 261 | 0 | 0.364 | 1 | 2 | cs | TRUE
37 | LV_929-9_0_3_line_37 |  | 33 | 34 | 0.00080604 | 0.125 | 0.08 | 261 | 0 | 0.364 | 1 | 2 | cs | TRUE
38 | LV_929-9_0_3_line_38 |  | 34 | 36 | 0.0098445 | 0.125 | 0.08 | 261 | 0 | 0.364 | 1 | 2 | cs | TRUE
39 | LV_929-9_0_3_line_39 |  | 35 | 37 | 0.014846 | 0.125 | 0.08 | 261 | 0 | 0.364 | 1 | 1 | cs | TRUE
40 | LV_929-9_0_3_line_40 |  | 36 | 38 | 0.016296 | 0.125 | 0.08 | 261 | 0 | 0.364 | 1 | 2 | cs | TRUE
41 | LV_929-9_0_3_line_41 |  | 37 | 39 | 0.0046901 | 0.125 | 0.08 | 261 | 0 | 0.364 | 1 | 1 | cs | TRUE
42 | LV_929-9_0_3_line_42 |  | 38 | 45 | 0.015529 | 0.125 | 0.08 | 261 | 0 | 0.364 | 1 | 2 | cs | TRUE
43 | LV_929-9_0_3_line_43 |  | 39 | 53 | 0.00038467 | 0.125 | 0.08 | 261 | 0 | 0.364 | 1 | 1 | cs | TRUE
44 | LV_929-9_0_3_line_44 |  | 40 | 41 | 0.0012452 | 0.125 | 0.08 | 261 | 0 | 0.364 | 1 | 2 | cs | TRUE
45 | LV_929-9_0_3_line_45 |  | 41 | 42 | 0.01309 | 0.125 | 0.08 | 261 | 0 | 0.364 | 1 | 2 | cs | TRUE
46 | LV_929-9_0_3_line_46 |  | 42 | 43 | 0.008614 | 0.125 | 0.08 | 261 | 0 | 0.364 | 1 | 2 | cs | TRUE
47 | LV_929-9_0_3_line_47 |  | 43 | 44 | 0.018288 | 0.125 | 0.08 | 261 | 0 | 0.364 | 1 | 2 | cs | TRUE
48 | LV_929-9_0_3_line_48 |  | 44 | 45 | 0.005723 | 0.125 | 0.08 | 261 | 0 | 0.364 | 1 | 2 | cs | TRUE
49 | LV_929-9_0_3_line_49 |  | 46 | 49 | 0.019924 | 0.125 | 0.08 | 261 | 0 | 0.364 | 1 | 1 | cs | TRUE
50 | LV_929-9_0_3_line_50 |  | 46 | 50 | 0.046768 | 0.125 | 0.08 | 261 | 0 | 0.364 | 1 | 1 | cs | TRUE
51 | LV_929-9_0_3_line_51 |  | 47 | 51 | 0.017538 | 0.125 | 0.08 | 261 | 0 | 0.364 | 1 | 1 | cs | TRUE
52 | LV_929-9_0_3_line_52 |  | 48 | 52 | 0.015967 | 0.125 | 0.08 | 261 | 0 | 0.364 | 1 | 2 | cs | TRUE
53 | LV_929-9_0_3_line_53 |  | 49 | 83 | 0.012597 | 0.125 | 0.08 | 261 | 0 | 0.364 | 1 | 1 | cs | TRUE
54 | LV_929-9_0_3_line_54 |  | 50 | 84 | 0.031914 | 0.125 | 0.08 | 261 | 0 | 0.364 | 1 | 1 | cs | TRUE
55 | LV_929-9_0_3_line_55 |  | 50 | 85 | 0.012354 | 0.125 | 0.08 | 261 | 0 | 0.364 | 1 | 1 | cs | TRUE
56 | LV_929-9_0_3_line_56 |  | 51 | 78 | 0.0049856 | 0.125 | 0.08 | 261 | 0 | 0.364 | 1 | 1 | cs | TRUE
57 | LV_929-9_0_3_line_57 |  | 52 | 82 | 0.0014834 | 0.125 | 0.08 | 261 | 0 | 0.364 | 1 | 2 | cs | TRUE
58 | LV_929-9_0_3_line_58 |  | 54 | 55 | 0.06386 | 0.125 | 0.08 | 261 | 0 | 0.364 | 1 | 1 | cs | TRUE
59 | LV_929-9_0_3_line_59 |  | 55 | 56 | 0.0113 | 0.125 | 0.08 | 261 | 0 | 0.364 | 1 | 1 | cs | TRUE
60 | LV_929-9_0_3_line_60 |  | 56 | 119 | 0.005593 | 0.125 | 0.08 | 261 | 0 | 0.364 | 1 | 1 | cs | TRUE
61 | LV_929-9_0_3_line_61 |  | 57 | 58 | 0.0078336 | 0.125 | 0.08 | 261 | 0 | 0.364 | 1 | 1 | cs | TRUE
62 | LV_929-9_0_3_line_62 |  | 57 | 59 | 0.01002 | 0.125 | 0.08 | 261 | 0 | 0.364 | 1 | 1 | cs | TRUE
63 | LV_929-9_0_3_line_63 |  | 58 | 60 | 0.018994 | 0.125 | 0.08 | 261 | 0 | 0.364 | 1 | 1 | cs | TRUE
64 | LV_929-9_0_3_line_64 |  | 59 | 61 | 0.0066176 | 0.125 | 0.08 | 261 | 0 | 0.364 | 1 | 1 | cs | TRUE
65 | LV_929-9_0_3_line_65 |  | 60 | 62 | 0.0029225 | 0.125 | 0.08 | 261 | 0 | 0.364 | 1 | 1 | cs | TRUE
66 | LV_929-9_0_3_line_66 |  | 61 | 63 | 0.0080451 | 0.125 | 0.08 | 261 | 0 | 0.364 | 1 | 1 | cs | TRUE
67 | LV_929-9_0_3_line_67 |  | 62 | 64 | 0.012069 | 0.125 | 0.08 | 261 | 0 | 0.364 | 1 | 1 | cs | TRUE
68 | LV_929-9_0_3_line_68 |  | 63 | 65 | 0.022034 | 0.125 | 0.08 | 261 | 0 | 0.364 | 1 | 1 | cs | TRUE
69 | LV_929-9_0_3_line_69 |  | 64 | 66 | 0.004917 | 0.125 | 0.08 | 261 | 0 | 0.364 | 1 | 1 | cs | TRUE
70 | LV_929-9_0_3_line_70 |  | 64 | 67 | 0.01287 | 0.125 | 0.08 | 261 | 0 | 0.364 | 1 | 1 | cs | TRUE
71 | LV_929-9_0_3_line_71 |  | 65 | 68 | 0.011372 | 0.125 | 0.08 | 261 | 0 | 0.364 | 1 | 2 | cs | TRUE
72 | LV_929-9_0_3_line_72 |  | 66 | 101 | 0.017513 | 0.125 | 0.08 | 261 | 0 | 0.364 | 1 | 1 | cs | TRUE
73 | LV_929-9_0_3_line_73 |  | 66 | 75 | 0.029157 | 0.125 | 0.08 | 261 | 0 | 0.364 | 1 | 1 | cs | TRUE
74 | LV_929-9_0_3_line_74 |  | 67 | 106 | 0.0046511 | 0.125 | 0.08 | 261 | 0 | 0.364 | 1 | 1 | cs | TRUE
75 | LV_929-9_0_3_line_75 |  | 68 | 76 | 0.01137 | 0.125 | 0.08 | 261 | 0 | 0.364 | 1 | 2 | cs | TRUE
76 | LV_929-9_0_3_line_76 |  | 69 | 70 | 0.0021686 | 0.125 | 0.08 | 261 | 0 | 0.364 | 1 | 1 | cs | TRUE
77 | LV_929-9_0_3_line_77 |  | 69 | 71 | 0.020066 | 0.125 | 0.08 | 261 | 0 | 0.364 | 1 | 1 | cs | TRUE
78 | LV_929-9_0_3_line_78 |  | 70 | 72 | 0.0048788 | 0.125 | 0.08 | 261 | 0 | 0.364 | 1 | 1 | cs | TRUE
79 | LV_929-9_0_3_line_79 |  | 71 | 73 | 0.0073188 | 0.125 | 0.08 | 261 | 0 | 0.364 | 1 | 1 | cs | TRUE
80 | LV_929-9_0_3_line_80 |  | 72 | 74 | 0.01148 | 0.125 | 0.08 | 261 | 0 | 0.364 | 1 | 1 | cs | TRUE
81 | LV_929-9_0_3_line_81 |  | 74 | 75 | 0.0025801 | 0.125 | 0.08 | 261 | 0 | 0.364 | 1 | 1 | cs | TRUE
82 | LV_929-9_0_3_line_82 |  | 76 | 77 | 0.015946 | 0.125 | 0.08 | 261 | 0 | 0.364 | 1 | 2 | cs | TRUE
83 | LV_929-9_0_3_line_83 |  | 77 | 78 | 0.0088676 | 0.125 | 0.08 | 261 | 0 | 0.364 | 1 | 1 | cs | TRUE
84 | LV_929-9_0_3_line_84 |  | 77 | 79 | 0.0099899 | 0.125 | 0.08 | 261 | 0 | 0.364 | 1 | 2 | cs | TRUE
85 | LV_929-9_0_3_line_85 |  | 79 | 80 | 0.017756 | 0.125 | 0.08 | 261 | 0 | 0.364 | 1 | 2 | cs | TRUE
86 | LV_929-9_0_3_line_86 |  | 80 | 81 | 0.013407 | 0.125 | 0.08 | 261 | 0 | 0.364 | 1 | 2 | cs | TRUE
87 | LV_929-9_0_3_line_87 |  | 81 | 82 | 0.013332 | 0.125 | 0.08 | 261 | 0 | 0.364 | 1 | 2 | cs | TRUE
88 | LV_929-9_0_3_line_88 |  | 83 | 87 | 0.012905 | 0.125 | 0.08 | 261 | 0 | 0.364 | 1 | 1 | cs | TRUE
89 | LV_929-9_0_3_line_89 |  | 84 | 88 | 0.026626 | 0.125 | 0.08 | 261 | 0 | 0.364 | 1 | 1 | cs | TRUE
90 | LV_929-9_0_3_line_90 |  | 85 | 86 | 0.025021 | 0.125 | 0.08 | 261 | 0 | 0.364 | 1 | 1 | cs | TRUE
91 | LV_929-9_0_3_line_91 |  | 86 | 89 | 0.0071652 | 0.125 | 0.08 | 261 | 0 | 0.364 | 1 | 1 | cs | TRUE
92 | LV_929-9_0_3_line_92 |  | 87 | 92 | 0.0050738 | 0.125 | 0.08 | 261 | 0 | 0.364 | 1 | 1 | cs | TRUE
93 | LV_929-9_0_3_line_93 |  | 88 | 114 | 0.0047785 | 0.125 | 0.08 | 261 | 0 | 0.364 | 1 | 1 | cs | TRUE
94 | LV_929-9_0_3_line_94 |  | 89 | 113 | 0.025266 | 0.125 | 0.08 | 261 | 0 | 0.364 | 1 | 1 | cs | TRUE
95 | LV_929-9_0_3_line_95 |  | 90 | 91 | 0.014481 | 0.125 | 0.08 | 261 | 0 | 0.364 | 1 | 1 | cs | TRUE
96 | LV_929-9_0_3_line_96 |  | 91 | 102 | 0.044247 | 0.125 | 0.08 | 261 | 0 | 0.364 | 1 | 1 | cs | TRUE
97 | LV_929-9_0_3_line_97 |  | 91 | 103 | 0.0085862 | 0.125 | 0.08 | 261 | 0 | 0.364 | 1 | 1 | cs | TRUE
98 | LV_929-9_0_3_line_98 |  | 92 | 100 | 0.0024642 | 0.125 | 0.08 | 261 | 0 | 0.364 | 1 | 1 | cs | TRUE
99 | LV_929-9_0_3_line_99 |  | 93 | 94 | 0.0045211 | 0.125 | 0.08 | 261 | 0 | 0.364 | 1 | 1 | cs | TRUE
100 | LV_929-9_0_3_line_100 |  | 93 | 95 | 0.020954 | 0.125 | 0.08 | 261 | 0 | 0.364 | 1 | 1 | cs | TRUE
101 | LV_929-9_0_3_line_101 |  | 94 | 96 | 0.0048164 | 0.125 | 0.08 | 261 | 0 | 0.364 | 1 | 1 | cs | TRUE
102 | LV_929-9_0_3_line_102 |  | 95 | 97 | 0.0025899 | 0.125 | 0.08 | 261 | 0 | 0.364 | 1 | 1 | cs | TRUE
103 | LV_929-9_0_3_line_103 |  | 96 | 98 | 0.014619 | 0.125 | 0.08 | 261 | 0 | 0.364 | 1 | 1 | cs | TRUE
104 | LV_929-9_0_3_line_104 |  | 98 | 99 | 0.0084213 | 0.125 | 0.08 | 261 | 0 | 0.364 | 1 | 1 | cs | TRUE
105 | LV_929-9_0_3_line_105 |  | 99 | 100 | 0.01388 | 0.125 | 0.08 | 261 | 0 | 0.364 | 1 | 1 | cs | TRUE
106 | LV_929-9_0_3_line_106 |  | 101 | 107 | 0.016434 | 0.125 | 0.08 | 261 | 0 | 0.364 | 1 | 1 | cs | TRUE
107 | LV_929-9_0_3_line_107 |  | 102 | 104 | 0.014236 | 0.125 | 0.08 | 261 | 0 | 0.364 | 1 | 1 | cs | TRUE
108 | LV_929-9_0_3_line_108 |  | 103 | 105 | 0.018334 | 0.125 | 0.08 | 261 | 0 | 0.364 | 1 | 1 | cs | TRUE
109 | LV_929-9_0_3_line_109 |  | 104 | 109 | 0.019667 | 0.125 | 0.08 | 261 | 0 | 0.364 | 1 | 1 | cs | TRUE
110 | LV_929-9_0_3_line_110 |  | 104 | 110 | 0.0050165 | 0.125 | 0.08 | 261 | 0 | 0.364 | 1 | 1 | cs | TRUE
111 | LV_929-9_0_3_line_111 |  | 105 | 106 | 0.026048 | 0.125 | 0.08 | 261 | 0 | 0.364 | 1 | 1 | cs | TRUE
112 | LV_929-9_0_3_line_112 |  | 107 | 108 | 0.012183 | 0.125 | 0.08 | 261 | 0 | 0.364 | 1 | 1 | cs | TRUE
113 | LV_929-9_0_3_line_113 |  | 109 | 111 | 0.012055 | 0.125 | 0.08 | 261 | 0 | 0.364 | 1 | 1 | cs | TRUE
114 | LV_929-9_0_3_line_114 |  | 110 | 112 | 0.004337 | 0.125 | 0.08 | 261 | 0 | 0.364 | 1 | 1 | cs | TRUE
115 | LV_929-9_0_3_line_115 |  | 111 | 118 | 0.024264 | 0.125 | 0.08 | 261 | 0 | 0.364 | 1 | 1 | cs | TRUE
116 | LV_929-9_0_3_line_116 |  | 111 | 116 | 0.0060575 | 0.125 | 0.08 | 261 | 0 | 0.364 | 1 | 1 | cs | TRUE
117 | LV_929-9_0_3_line_117 |  | 112 | 123 | 0.015306 | 0.125 | 0.08 | 261 | 0 | 0.364 | 1 | 1 | cs | TRUE
118 | LV_929-9_0_3_line_118 |  | 114 | 115 | 0.02114 | 0.125 | 0.08 | 261 | 0 | 0.364 | 1 | 1 | cs | TRUE
119 | LV_929-9_0_3_line_119 |  | 116 | 117 | 0.010066 | 0.125 | 0.08 | 261 | 0 | 0.364 | 1 | 1 | cs | TRUE
120 | LV_929-9_0_3_line_120 |  | 119 | 120 | 0.0047076 | 0.125 | 0.08 | 261 | 0 | 0.364 | 1 | 1 | cs | TRUE
121 | LV_929-9_0_3_line_121 |  | 120 | 121 | 0.0025684 | 0.125 | 0.08 | 261 | 0 | 0.364 | 1 | 1 | cs | TRUE
122 | LV_929-9_0_3_line_122 |  | 121 | 122 | 0.0052994 | 0.125 | 0.08 | 261 | 0 | 0.364 | 1 | 1 | cs | TRUE
123 | LV_929-9_0_3_line_123 |  | 123 | 124 | 0.012941 | 0.125 | 0.08 | 261 | 0 | 0.364 | 1 | 1 | cs | TRUE
124 | LV_929-9_0_3_line_124 |  | 124 | 125 | 0.026816 | 0.125 | 0.08 | 261 | 0 | 0.364 | 1 | 1 | cs | TRUE
125 | LV_929-9_0_3_line_125 |  | 125 | 126 | 0.0078475 | 0.125 | 0.08 | 261 | 0 | 0.364 | 1 | 1 | cs | TRUE
126 | LV_929-9_0_3_line_126 |  | 126 | 127 | 0.020269 | 0.125 | 0.08 | 261 | 0 | 0.364 | 1 | 1 | cs | TRUE
127 | LV_929-9_0_3_line_127 |  | 126 | 128 | 0.074251 | 0.125 | 0.08 | 261 | 0 | 0.364 | 1 | 1 | cs | TRUE
128 | LV_929-9_0_3_line_128 |  | 128 | 129 | 0.045368 | 0.125 | 0.08 | 261 | 0 | 0.364 | 1 | 1 | cs | TRUE

## trafo
| name | std_type | hv_bus | lv_bus | sn_mva | vn_hv_kv | vn_lv_kv | vk_percent | vkr_percent | pfe_kw | i0_percent | shift_degree | tap_side | tap_neutral | tap_min | tap_max | tap_step_percent | tap_step_degree | tap_pos | tap_phase_shifter | parallel | df | in_service
0 | LV_929-9_0_3_trafo_63 | 0.63 MVA 20/0.4 kV | 130 | 65 | 0.63 | 20 | 0.4 | 6 | 1.206 | 1.65 | 0.2619 | 150 | hv | 0 | -2 | 2 | 2.5 | 0 | 0 | FALSE | 1 | 1 | TRUE

## line_geodata
| x0 | y0 | x1 | y1 | x2 | y2 | x3 | y3 | x4 | y4 | x5 | y5 | x6 | y6 | x7 | y7 | x8 | y8 | x9 | y9 | x10 | y10 | x11 | y11 | x12 | y12 | x13 | y13 | x14 | y14
0 | 2616096.7367 | 1177173.1639 | 2616106.9543 | 1177159.0471 | 2616111.3515 | 1177152.1553 | 2616111.3464 | 1177152.1513
1 | 2616096.7367 | 1177173.1639 | 2616084.3314 | 1177190.3031
2 | 2616111.3464 | 1177152.1513 | 2616106.1508 | 1177148.0504 | 2616102.4507 | 1177145.7504 | 2616100.0525 | 1177144.684
3 | 2616079.7945 | 1177196.5714 | 2616084.3314 | 1177190.3031
4 | 2616115.9667 | 1177206.5621 | 2616079.7945 | 1177196.5714
5 | 2616079.7945 | 1177196.5714 | 2616076.2742 | 1177195.6282 | 2616058.2212 | 1177190.4328
6 | 2616115.9667 | 1177206.5621 | 2616117.249 | 1177204.2532 | 2616125.8251 | 1177190.8645
7 | 2616115.9667 | 1177206.5621 | 2616114.2692 | 1177209.7925
8 | 2616058.2212 | 1177190.4328 | 2616043.9726 | 1177186.3323
9 | 2616133.0537 | 1177179.5796 | 2616125.8251 | 1177190.8645
10 | 2616114.2692 | 1177209.7925 | 2616129.1293 | 1177220.8855
11 | 2616114.2692 | 1177209.7925 | 2616112.5474 | 1177213.5565 | 2616106.5025 | 1177223.6124
12 | 2615976.8655 | 1177165.8484 | 2615992.4485 | 1177171.048 | 2616019.3486 | 1177179.2459 | 2616043.9726 | 1177186.3323
13 | 2616139.6135 | 1177228.7118 | 2616129.1293 | 1177220.8855
14 | 2616106.5025 | 1177223.6124 | 2616103.4753 | 1177228.6482
15 | 2615966.2741 | 1177188.8543 | 2615966.3898 | 1177188.4433 | 2615968.7501 | 1177183.0468 | 2615976.75 | 1177166.1482 | 2615976.8655 | 1177165.8484
16 | 2615958.6511 | 1177348.9269 | 2615957.917 | 1177347.7948
17 | 2615941.6329 | 1177320.2449 | 2615945.5469 | 1177328.3483 | 2615949.4495 | 1177334.9509 | 2615957.8063 | 1177347.624 | 2615957.917 | 1177347.7948
18 | 2615958.6511 | 1177348.9269 | 2615973.3992 | 1177339.7031
19 | 2615958.6511 | 1177348.9269 | 2615967.4027 | 1177362.3672
20 | 2615941.6329 | 1177320.2449 | 2615960.1536 | 1177309.6553 | 2615967.9478 | 1177306.8523 | 2615970.9476 | 1177305.2483
21 | 2615993.7316 | 1177326.9867 | 2615973.3992 | 1177339.7031
22 | 2615984.2985 | 1177388.315 | 2615967.4027 | 1177362.3672
23 | 2615970.9476 | 1177305.2483 | 2615986.7303 | 1177296.6733
24 | 2615996.5391 | 1177325.2308 | 2615993.7316 | 1177326.9867
25 | 2615984.2985 | 1177388.315 | 2615991.5356 | 1177382.1275
26 | 2615999.3072 | 1177290.2493 | 2615992.8481 | 1177293.8562 | 2615988.0513 | 1177295.9556 | 2615986.7303 | 1177296.6733
27 | 2615996.5391 | 1177325.2308 | 2616014.7845 | 1177313.8198
28 | 2615991.5356 | 1177382.1275 | 2615995.0775 | 1177379.0994
29 | 2615999.3072 | 1177290.2493 | 2615995.9492 | 1177277.1559 | 2615994.9736 | 1177274.6515
30 | 2616031.7419 | 1177303.2142 | 2616014.7845 | 1177313.8198
31 | 2616013.319 | 1177432.07 | 2616026.2188 | 1177451.2316
32 | 2616013.319 | 1177432.07 | 2616016.1512 | 1177430.2544 | 2616018.7417 | 1177427.3598 | 2616021.2479 | 1177424.554 | 2616022.1219 | 1177423.478 | 2616026.331 | 1177418.2257
33 | 2616035.4333 | 1177463.645 | 2616031.3503 | 1177458.8539 | 2616026.2188 | 1177451.2316
34 | 2616026.331 | 1177418.2257 | 2616030.4712 | 1177413.0595
35 | 2615995.0775 | 1177379.0994 | 2615999.2536 | 1177375.529
36 | 2616095.4369 | 1177242.0204 | 2616103.4753 | 1177228.6482
37 | 2616095.0216 | 1177242.7113 | 2616095.4369 | 1177242.0204
38 | 2616095.0216 | 1177242.7113 | 2616089.9497 | 1177251.1486
39 | 2616152.4687 | 1177235.9638 | 2616149.0487 | 1177234.654 | 2616143.9513 | 1177231.95 | 2616139.6135 | 1177228.7118
40 | 2616089.9497 | 1177251.1486 | 2616089.9497 | 1177251.1486 | 2616085.547 | 1177257.2511 | 2616079.8436 | 1177263.9148
41 | 2616152.4687 | 1177235.9638 | 2616156.8636 | 1177237.6015
42 | 2616069.5419 | 1177275.5224 | 2616071.8486 | 1177273.256 | 2616079.8436 | 1177263.9148
43 | 2616156.8636 | 1177237.6015 | 2616157.224 | 1177237.7358
44 | 2616032.7976 | 1177302.5539 | 2616031.7419 | 1177303.2142
45 | 2616032.7976 | 1177302.5539 | 2616037.7506 | 1177299.4562 | 2616043.769 | 1177295.4166
46 | 2616050.9212 | 1177290.6159 | 2616043.769 | 1177295.4166
47 | 2616065.4127 | 1177279.4813 | 2616059.6538 | 1177284.2513 | 2616054.1483 | 1177288.4499 | 2616050.9212 | 1177290.6159
48 | 2616065.4127 | 1177279.4813 | 2616066.0487 | 1177278.9545 | 2616069.5419 | 1177275.5224
49 | 2616035.4333 | 1177463.645 | 2616042.1469 | 1177461.9509 | 2616054.6605 | 1177458.4276
50 | 2615995.234 | 1177459.9918 | 2615997.6116 | 1177459.5534 | 2616000.0256 | 1177459.8044 | 2616002.2544 | 1177460.7442 | 2616004.1301 | 1177462.2833 | 2616005.4773 | 1177464.2879 | 2616006.1818 | 1177466.602 | 2616006.1983 | 1177469.0144 | 2616012.549 | 1177468.7534 | 2616018.4503 | 1177467.9465 | 2616021.723 | 1177467.1325 | 2616028.4291 | 1177465.405 | 2616035.4333 | 1177463.645
51 | 2616041.6539 | 1177399.5548 | 2616037.4481 | 1177404.3534 | 2616030.4712 | 1177413.0595
52 | 2616011.3896 | 1177365.1531 | 2615999.2536 | 1177375.529
53 | 2616066.3838 | 1177453.9781 | 2616064.4474 | 1177455.1514 | 2616059.5518 | 1177457.0504 | 2616054.6605 | 1177458.4276
54 | 2615995.234 | 1177459.9918 | 2615994.353 | 1177457.9551 | 2615992.248 | 1177453.5583 | 2615989.8786 | 1177450.8729 | 2615985.1293 | 1177446.6248 | 2615973.3618 | 1177437.5385
55 | 2615989.8892 | 1177469.916 | 2615989.6129 | 1177467.4696 | 2615990.0932 | 1177465.0363 | 2615991.2681 | 1177462.8716 | 2615993.0302 | 1177461.131 | 2615995.234 | 1177459.9918
56 | 2616041.6539 | 1177399.5548 | 2616044.9401 | 1177395.8055
57 | 2616011.3896 | 1177365.1531 | 2616012.5171 | 1177364.1892
58 | 2615966.2741 | 1177188.8543 | 2616000.3504 | 1177211.1561 | 2616011.0518 | 1177218.655 | 2616019.0722 | 1177224.74
59 | 2616019.0722 | 1177224.74 | 2616028.0742 | 1177231.5697
60 | 2616032.53 | 1177234.9503 | 2616028.0742 | 1177231.5697
61 | 2616109.2803 | 1177339.2417 | 2616115.0986 | 1177344.4869
62 | 2616109.2803 | 1177339.2417 | 2616105.747 | 1177336.0564 | 2616104.1529 | 1177334.9516 | 2616100.9535 | 1177334.0537
63 | 2616115.0986 | 1177344.4869 | 2616129.2061 | 1177357.2049
64 | 2616095.175 | 1177336.6488 | 2616096.3498 | 1177335.3532 | 2616097.9493 | 1177334.4459 | 2616100.9535 | 1177334.0537 | 2616100.9535 | 1177334.0537
65 | 2616131.3768 | 1177359.1617 | 2616129.2061 | 1177357.2049
66 | 2616095.175 | 1177336.6488 | 2616089.7712 | 1177342.609
67 | 2616140.3408 | 1177367.2428 | 2616131.3768 | 1177359.1617
68 | 2616075.4815 | 1177359.3774 | 2616086.6469 | 1177346.0549 | 2616089.7712 | 1177342.609
69 | 2616140.3408 | 1177367.2428 | 2616143.4763 | 1177363.4492
70 | 2616140.3408 | 1177367.2428 | 2616132.1782 | 1177377.1934
71 | 2616068.1964 | 1177368.1083 | 2616068.5476 | 1177367.6509 | 2616075.4815 | 1177359.3774
72 | 2616143.4763 | 1177363.4492 | 2616156.1523 | 1177372.4545 | 2616157.7964 | 1177373.5289
73 | 2616143.4763 | 1177363.4492 | 2616144.8487 | 1177361.752 | 2616155.4469 | 1177347.7511 | 2616160.8809 | 1177340.063
74 | 2616129.2284 | 1177380.7894 | 2616132.1782 | 1177377.1934
75 | 2616068.1964 | 1177368.1083 | 2616061.2717 | 1177377.1259
76 | 2616170.544 | 1177321.3736 | 2616169.7147 | 1177323.3773
77 | 2616170.544 | 1177321.3736 | 2616171.5486 | 1177318.9463 | 2616175.7441 | 1177302.0196
78 | 2616167.849 | 1177327.8854 | 2616169.7147 | 1177323.3773
79 | 2616175.7441 | 1177302.0196 | 2616177.1495 | 1177296.3498 | 2616177.4129 | 1177294.896
80 | 2616167.849 | 1177327.8854 | 2616167.449 | 1177328.8514 | 2616163.1482 | 1177336.8551 | 2616162.3701 | 1177337.956
81 | 2616160.8809 | 1177340.063 | 2616162.3701 | 1177337.956
82 | 2616050.7849 | 1177389.1368 | 2616060.9484 | 1177377.5468 | 2616061.2717 | 1177377.1259
83 | 2616050.7849 | 1177389.1368 | 2616044.9401 | 1177395.8055
84 | 2616050.7849 | 1177389.1368 | 2616044.1353 | 1177381.6815
85 | 2616044.1353 | 1177381.6815 | 2616042.9528 | 1177380.3558 | 2616039.3509 | 1177375.655 | 2616036.5482 | 1177372.1457 | 2616032.8171 | 1177368.0145
86 | 2616023.6481 | 1177358.2487 | 2616025.4473 | 1177359.8543 | 2616032.8171 | 1177368.0145
87 | 2616012.5171 | 1177364.1892 | 2616018.6487 | 1177358.9469 | 2616020.5538 | 1177358.0515 | 2616022.2508 | 1177357.8559 | 2616023.6481 | 1177358.2487 | 2616023.6481 | 1177358.2487
88 | 2616066.3838 | 1177453.9781 | 2616066.8476 | 1177454.8465 | 2616069.2543 | 1177457.8545 | 2616074.9146 | 1177463.6035
89 | 2615973.3618 | 1177437.5385 | 2615952.2874 | 1177421.2658
90 | 2615989.8892 | 1177469.916 | 2615987.4504 | 1177470.3542 | 2615981.4501 | 1177471.0497 | 2615973.4469 | 1177472.0512 | 2615965.0455 | 1177472.8263
91 | 2615957.9106 | 1177473.4846 | 2615965.0455 | 1177472.8263
92 | 2616074.9146 | 1177463.6035 | 2616078.4743 | 1177467.219
93 | 2615952.2874 | 1177421.2658 | 2615948.5052 | 1177418.3454
94 | 2615957.9106 | 1177473.4846 | 2615932.7512 | 1177475.8058
95 | 2616099.2371 | 1177424.3285 | 2616089.1251 | 1177434.6943
96 | 2616099.2371 | 1177424.3285 | 2616101.9529 | 1177426.0478 | 2616108.1508 | 1177428.6546 | 2616126.5528 | 1177430.9495 | 2616142.2497 | 1177432.406
97 | 2616099.2371 | 1177424.3285 | 2616101.4516 | 1177422.0555 | 2616104.6109 | 1177417.6604
98 | 2616078.4743 | 1177467.219 | 2616080.2031 | 1177468.9749
99 | 2616088.4657 | 1177512.834 | 2616088.4815 | 1177508.3129
100 | 2616088.4657 | 1177512.834 | 2616088.4544 | 1177516.0466 | 2616089.0499 | 1177521.9512 | 2616090.9489 | 1177529.0488 | 2616093.4818 | 1177532.7196
101 | 2616088.4984 | 1177503.4965 | 2616088.4815 | 1177508.3129
102 | 2616093.4818 | 1177532.7196 | 2616094.9527 | 1177534.8513
103 | 2616088.4984 | 1177503.4965 | 2616088.5498 | 1177488.8777
104 | 2616088.5498 | 1177488.8777 | 2616088.5505 | 1177488.655 | 2616088.3486 | 1177484.1522 | 2616087.7535 | 1177480.949 | 2616087.5809 | 1177480.5515
105 | 2616087.5809 | 1177480.5515 | 2616085.1485 | 1177474.9501 | 2616082.2476 | 1177471.0514 | 2616080.2031 | 1177468.9749
106 | 2616157.7964 | 1177373.5289 | 2616171.5531 | 1177382.5193
107 | 2616156.4393 | 1177433.5198 | 2616151.3508 | 1177433.2504 | 2616142.2497 | 1177432.406
108 | 2616114.1759 | 1177402.0363 | 2616112.8476 | 1177403.9545 | 2616106.0536 | 1177415.6534 | 2616104.6109 | 1177417.6604
109 | 2616156.4393 | 1177433.5198 | 2616152.4223 | 1177452.7726
110 | 2616156.4393 | 1177433.5198 | 2616160.7484 | 1177433.7537 | 2616161.4493 | 1177433.7649
111 | 2616129.2284 | 1177380.7894 | 2616127.0469 | 1177383.4487 | 2616114.1759 | 1177402.0363
112 | 2616181.9518 | 1177388.8544 | 2616176.6491 | 1177385.8497 | 2616171.5531 | 1177382.5193
113 | 2616149.96 | 1177464.5738 | 2616152.4223 | 1177452.7726
114 | 2616165.7858 | 1177433.8344 | 2616161.4493 | 1177433.7649
115 | 2616149.96 | 1177464.5738 | 2616162.8242 | 1177474.5801 | 2616164.6246 | 1177478.5314 | 2616164.8287 | 1177482.1783
116 | 2616149.96 | 1177464.5738 | 2616149.7277 | 1177465.7293 | 2616148.6229 | 1177467.3717 | 2616147.1228 | 1177468.2792 | 2616145.9766 | 1177468.2761
117 | 2616180.9252 | 1177432.4739 | 2616176.9488 | 1177433.5526 | 2616173.2492 | 1177433.954 | 2616165.7858 | 1177433.8344
118 | 2615932.6948 | 1177404.337 | 2615936.7538 | 1177408.2547 | 2615944.7506 | 1177415.4463 | 2615948.5052 | 1177418.3454
119 | 2616136.5489 | 1177464.7491 | 2616145.9766 | 1177468.2761
120 | 2616036.2804 | 1177237.7956 | 2616032.53 | 1177234.9503
121 | 2616036.2804 | 1177237.7956 | 2616038.3266 | 1177239.348
122 | 2616042.5484 | 1177242.5511 | 2616038.3266 | 1177239.348
123 | 2616180.9252 | 1177432.4739 | 2616182.5786 | 1177434.2793 | 2616190.7688 | 1177440.8378
124 | 2616205.9682 | 1177462.6402 | 2616196.3243 | 1177446.0778 | 2616192.8723 | 1177442.5223 | 2616190.7688 | 1177440.8378
125 | 2616210.0927 | 1177469.3156 | 2616206.7753 | 1177464.0262 | 2616205.9682 | 1177462.6402
126 | 2616210.0927 | 1177469.3156 | 2616202.8512 | 1177488.2502
127 | 2616210.0927 | 1177469.3156 | 2616222.4183 | 1177489.1256 | 2616224.3738 | 1177492.2213 | 2616228.5263 | 1177499.5251 | 2616235.3744 | 1177507.481 | 2616236.9065 | 1177508.897 | 2616237.3738 | 1177511.2772 | 2616238.5754 | 1177513.426 | 2616240.076 | 1177515.1754 | 2616241.3569 | 1177516.2238 | 2616249.0729 | 1177522.5256 | 2616250.0762 | 1177524.5294 | 2616250.0387 | 1177527.0973 | 2616248.7744 | 1177528.3723 | 2616247.9788 | 1177528.6925
128 | 2616247.9788 | 1177528.6925 | 2616247.2751 | 1177528.9796 | 2616228.6732 | 1177530.0745 | 2616224.4752 | 1177531.1304 | 2616216.0847 | 1177534.0982 | 2616214.3787 | 1177534.8273 | 2616212.5248 | 1177536.5787 | 2616211.472 | 1177538.777 | 2616210.3787 | 1177544.6771

## bus_geodata
| x | y | coords
0 | 2616096.7367 | 1177173.1639
1 | 2616111.3464 | 1177152.1513
2 | 2616084.3314 | 1177190.3031
3 | 2616100.0525 | 1177144.684
4 | 2616079.7945 | 1177196.5714
5 | 2616115.9667 | 1177206.5621
6 | 2616058.2212 | 1177190.4328
7 | 2616125.8251 | 1177190.8645
8 | 2616114.2692 | 1177209.7925
9 | 2616043.9726 | 1177186.3323
10 | 2616133.0537 | 1177179.5796
11 | 2616129.1293 | 1177220.8855
12 | 2616106.5025 | 1177223.6124
13 | 2615976.8655 | 1177165.8484
14 | 2615957.917 | 1177347.7948
15 | 2615958.6511 | 1177348.9269
16 | 2615941.6329 | 1177320.2449
17 | 2615973.3992 | 1177339.7031
18 | 2615967.4027 | 1177362.3672
19 | 2615970.9476 | 1177305.2483
20 | 2615993.7316 | 1177326.9867
21 | 2615984.2985 | 1177388.315
22 | 2615986.7303 | 1177296.6733
23 | 2615996.5391 | 1177325.2308
24 | 2615991.5356 | 1177382.1275
25 | 2615999.3072 | 1177290.2493
26 | 2616014.7845 | 1177313.8198
27 | 2616013.319 | 1177432.07
28 | 2616026.2188 | 1177451.2316
29 | 2616026.331 | 1177418.2257
30 | 2615995.0775 | 1177379.0994
31 | 2615994.9736 | 1177274.6515
32 | 2616103.4753 | 1177228.6482
33 | 2616095.4369 | 1177242.0204
34 | 2616095.0216 | 1177242.7113
35 | 2616139.6135 | 1177228.7118
36 | 2616089.9497 | 1177251.1486
37 | 2616152.4687 | 1177235.9638
38 | 2616079.8436 | 1177263.9148
39 | 2616156.8636 | 1177237.6015
40 | 2616031.7419 | 1177303.2142
41 | 2616032.7976 | 1177302.5539
42 | 2616043.769 | 1177295.4166
43 | 2616050.9212 | 1177290.6159
44 | 2616065.4127 | 1177279.4813
45 | 2616069.5419 | 1177275.5224
46 | 2616035.4333 | 1177463.645
47 | 2616030.4712 | 1177413.0595
48 | 2615999.2536 | 1177375.529
49 | 2616054.6605 | 1177458.4276
50 | 2615995.234 | 1177459.9918
51 | 2616041.6539 | 1177399.5548
52 | 2616011.3896 | 1177365.1531
53 | 2616157.224 | 1177237.7358
54 | 2615966.2741 | 1177188.8543
55 | 2616019.0722 | 1177224.74
56 | 2616028.0742 | 1177231.5697
57 | 2616109.2803 | 1177339.2417
58 | 2616115.0986 | 1177344.4869
59 | 2616100.9535 | 1177334.0537
60 | 2616129.2061 | 1177357.2049
61 | 2616095.175 | 1177336.6488
62 | 2616131.3768 | 1177359.1617
63 | 2616089.7712 | 1177342.609
64 | 2616140.3408 | 1177367.2428
65 | 2616075.4815 | 1177359.3774
66 | 2616143.4763 | 1177363.4492
67 | 2616132.1782 | 1177377.1934
68 | 2616068.1964 | 1177368.1083
69 | 2616170.544 | 1177321.3736
70 | 2616169.7147 | 1177323.3773
71 | 2616175.7441 | 1177302.0196
72 | 2616167.849 | 1177327.8853
73 | 2616177.4129 | 1177294.896
74 | 2616162.3701 | 1177337.956
75 | 2616160.8809 | 1177340.063
76 | 2616061.2717 | 1177377.1259
77 | 2616050.7849 | 1177389.1368
78 | 2616044.9401 | 1177395.8055
79 | 2616044.1353 | 1177381.6815
80 | 2616032.8171 | 1177368.0145
81 | 2616023.6481 | 1177358.2487
82 | 2616012.5171 | 1177364.1892
83 | 2616066.3838 | 1177453.9781
84 | 2615973.3618 | 1177437.5385
85 | 2615989.8892 | 1177469.916
86 | 2615965.0455 | 1177472.8263
87 | 2616074.9146 | 1177463.6035
88 | 2615952.2874 | 1177421.2658
89 | 2615957.9106 | 1177473.4846
90 | 2616089.1251 | 1177434.6943
91 | 2616099.2371 | 1177424.3285
92 | 2616078.4743 | 1177467.219
93 | 2616088.4657 | 1177512.834
94 | 2616088.4815 | 1177508.3129
95 | 2616093.4818 | 1177532.7196
96 | 2616088.4984 | 1177503.4965
97 | 2616094.9527 | 1177534.8513
98 | 2616088.5498 | 1177488.8777
99 | 2616087.5809 | 1177480.5515
100 | 2616080.2031 | 1177468.9749
101 | 2616157.7964 | 1177373.5289
102 | 2616142.2497 | 1177432.406
103 | 2616104.6109 | 1177417.6604
104 | 2616156.4393 | 1177433.5198
105 | 2616114.1759 | 1177402.0363
106 | 2616129.2284 | 1177380.7894
107 | 2616171.5531 | 1177382.5193
108 | 2616181.9518 | 1177388.8544
109 | 2616152.4223 | 1177452.7726
110 | 2616161.4493 | 1177433.7649
111 | 2616149.96 | 1177464.5738
112 | 2616165.7858 | 1177433.8344
113 | 2615932.7512 | 1177475.8058
114 | 2615948.5052 | 1177418.3454
115 | 2615932.6948 | 1177404.337
116 | 2616145.9766 | 1177468.2761
117 | 2616136.5489 | 1177464.7491
118 | 2616164.8287 | 1177482.1783
119 | 2616032.53 | 1177234.9503
120 | 2616036.2804 | 1177237.7956
121 | 2616038.3266 | 1177239.348
122 | 2616042.5484 | 1177242.5511
123 | 2616180.9252 | 1177432.4739
124 | 2616190.7688 | 1177440.8378
125 | 2616205.9682 | 1177462.6402
126 | 2616210.0927 | 1177469.3156
127 | 2616202.8512 | 1177488.2502
128 | 2616247.9788 | 1177528.6925
129 | 2616210.3787 | 1177544.6771
130 | 2616050.7849 | 1177389.1368

## line_std_types
| c_nf_per_km | r_ohm_per_km | x_ohm_per_km | max_i_ka | type | q_mm2 | alpha | voltage_rating
NAYY 4x50 SE | 210 | 0.642 | 0.083 | 0.142 | cs | 50 | 0.00403 | LV
NAYY 4x120 SE | 264 | 0.225 | 0.08 | 0.242 | cs | 120 | 0.00403 | LV
NAYY 4x150 SE | 261 | 0.208 | 0.08 | 0.27 | cs | 150 | 0.00403 | LV
NA2XS2Y 1x95 RM/25 12/20 kV | 216 | 0.313 | 0.132 | 0.252 | cs | 95 | 0.00403 | MV
NA2XS2Y 1x185 RM/25 12/20 kV | 273 | 0.161 | 0.117 | 0.362 | cs | 185 | 0.00403 | MV
NA2XS2Y 1x240 RM/25 12/20 kV | 304 | 0.122 | 0.112 | 0.421 | cs | 240 | 0.00403 | MV
NA2XS2Y 1x95 RM/25 6/10 kV | 315 | 0.313 | 0.123 | 0.249 | cs | 95 | 0.00403 | MV
NA2XS2Y 1x185 RM/25 6/10 kV | 406 | 0.161 | 0.11 | 0.358 | cs | 185 | 0.00403 | MV
NA2XS2Y 1x240 RM/25 6/10 kV | 456 | 0.122 | 0.105 | 0.416 | cs | 240 | 0.00403 | MV
NA2XS2Y 1x150 RM/25 12/20 kV | 250 | 0.206 | 0.116 | 0.319 | cs | 150 | 0.00403 | MV
NA2XS2Y 1x120 RM/25 12/20 kV | 230 | 0.253 | 0.119 | 0.283 | cs | 120 | 0.00403 | MV
NA2XS2Y 1x70 RM/25 12/20 kV | 190 | 0.443 | 0.132 | 0.22 | cs | 70 | 0.00403 | MV
NA2XS2Y 1x150 RM/25 6/10 kV | 360 | 0.206 | 0.11 | 0.315 | cs | 150 | 0.00403 | MV
NA2XS2Y 1x120 RM/25 6/10 kV | 340 | 0.253 | 0.113 | 0.28 | cs | 120 | 0.00403 | MV
NA2XS2Y 1x70 RM/25 6/10 kV | 280 | 0.443 | 0.123 | 0.217 | cs | 70 | 0.00403 | MV
N2XS(FL)2Y 1x120 RM/35 64/110 kV | 112 | 0.153 | 0.166 | 0.366 | cs | 120 | 0.00393 | HV
N2XS(FL)2Y 1x185 RM/35 64/110 kV | 125 | 0.099 | 0.156 | 0.457 | cs | 185 | 0.00393 | HV
N2XS(FL)2Y 1x240 RM/35 64/110 kV | 135 | 0.075 | 0.149 | 0.526 | cs | 240 | 0.00393 | HV
N2XS(FL)2Y 1x300 RM/35 64/110 kV | 144 | 0.06 | 0.144 | 0.588 | cs | 300 | 0.00393 | HV
15-AL1/3-ST1A 0.4 | 11 | 1.8769 | 0.35 | 0.105 | ol | 16 | 0.00403 | LV
24-AL1/4-ST1A 0.4 | 11.25 | 1.2012 | 0.335 | 0.14 | ol | 24 | 0.00403 | LV
48-AL1/8-ST1A 0.4 | 12.2 | 0.5939 | 0.3 | 0.21 | ol | 48 | 0.00403 | LV
94-AL1/15-ST1A 0.4 | 13.2 | 0.306 | 0.29 | 0.35 | ol | 94 | 0.00403 | LV
34-AL1/6-ST1A 10.0 | 9.7 | 0.8342 | 0.36 | 0.17 | ol | 34 | 0.00403 | MV
48-AL1/8-ST1A 10.0 | 10.1 | 0.5939 | 0.35 | 0.21 | ol | 48 | 0.00403 | MV
70-AL1/11-ST1A 10.0 | 10.4 | 0.4132 | 0.339 | 0.29 | ol | 70 | 0.00403 | MV
94-AL1/15-ST1A 10.0 | 10.75 | 0.306 | 0.33 | 0.35 | ol | 94 | 0.00403 | MV
122-AL1/20-ST1A 10.0 | 11.1 | 0.2376 | 0.323 | 0.41 | ol | 122 | 0.00403 | MV
149-AL1/24-ST1A 10.0 | 11.25 | 0.194 | 0.315 | 0.47 | ol | 149 | 0.00403 | MV
34-AL1/6-ST1A 20.0 | 9.15 | 0.8342 | 0.382 | 0.17 | ol | 34 | 0.00403 | MV
48-AL1/8-ST1A 20.0 | 9.5 | 0.5939 | 0.372 | 0.21 | ol | 48 | 0.00403 | MV
70-AL1/11-ST1A 20.0 | 9.7 | 0.4132 | 0.36 | 0.29 | ol | 70 | 0.00403 | MV
94-AL1/15-ST1A 20.0 | 10 | 0.306 | 0.35 | 0.35 | ol | 94 | 0.00403 | MV
122-AL1/20-ST1A 20.0 | 10.3 | 0.2376 | 0.344 | 0.41 | ol | 122 | 0.00403 | MV
149-AL1/24-ST1A 20.0 | 10.5 | 0.194 | 0.337 | 0.47 | ol | 149 | 0.00403 | MV
184-AL1/30-ST1A 20.0 | 10.75 | 0.1571 | 0.33 | 0.535 | ol | 184 | 0.00403 | MV
243-AL1/39-ST1A 20.0 | 11 | 0.1188 | 0.32 | 0.645 | ol | 243 | 0.00403 | MV
48-AL1/8-ST1A 110.0 | 8 | 0.5939 | 0.46 | 0.21 | ol | 48 | 0.00403 | HV
70-AL1/11-ST1A 110.0 | 8.4 | 0.4132 | 0.45 | 0.29 | ol | 70 | 0.00403 | HV
94-AL1/15-ST1A 110.0 | 8.65 | 0.306 | 0.44 | 0.35 | ol | 94 | 0.00403 | HV
122-AL1/20-ST1A 110.0 | 8.5 | 0.2376 | 0.43 | 0.41 | ol | 122 | 0.00403 | HV
149-AL1/24-ST1A 110.0 | 8.75 | 0.194 | 0.41 | 0.47 | ol | 149 | 0.00403 | HV
184-AL1/30-ST1A 110.0 | 8.8 | 0.1571 | 0.4 | 0.535 | ol | 184 | 0.00403 | HV
243-AL1/39-ST1A 110.0 | 9 | 0.1188 | 0.39 | 0.645 | ol | 243 | 0.00403 | HV
305-AL1/39-ST1A 110.0 | 9.2 | 0.0949 | 0.38 | 0.74 | ol | 305 | 0.00403 | HV
490-AL1/64-ST1A 110.0 | 9.75 | 0.059 | 0.37 | 0.96 | ol | 490 | 0.00403 | HV
679-AL1/86-ST1A 110.0 | 9.95 | 0.042 | 0.36 | 1.15 | ol | 679 | 0.00403 | HV
490-AL1/64-ST1A 220.0 | 10 | 0.059 | 0.285 | 0.96 | ol | 490 | 0.00403 | HV
679-AL1/86-ST1A 220.0 | 11.7 | 0.042 | 0.275 | 1.15 | ol | 679 | 0.00403 | HV
490-AL1/64-ST1A 380.0 | 11 | 0.059 | 0.253 | 0.96 | ol | 490 | 0.00403 | HV
679-AL1/86-ST1A 380.0 | 14.6 | 0.042 | 0.25 | 1.15 | ol | 679 | 0.00403 | HV

## trafo_std_types
| i0_percent | pfe_kw | vkr_percent | sn_mva | vn_lv_kv | vn_hv_kv | vk_percent | shift_degree | vector_group | tap_side | tap_neutral | tap_min | tap_max | tap_step_degree | tap_step_percent | tap_phase_shifter
160 MVA 380/110 kV | 0.06 | 60 | 0.25 | 160 | 110 | 380 | 12.2 | 0 | Yy0 | hv | 0 | -9 | 9 | 0 | 1.5 | FALSE
100 MVA 220/110 kV | 0.06 | 55 | 0.26 | 100 | 110 | 220 | 12 | 0 | Yy0 | hv | 0 | -9 | 9 | 0 | 1.5 | FALSE
63 MVA 110/20 kV | 0.04 | 22 | 0.32 | 63 | 20 | 110 | 18 | 150 | YNd5 | hv | 0 | -9 | 9 | 0 | 1.5 | FALSE
40 MVA 110/20 kV | 0.05 | 18 | 0.34 | 40 | 20 | 110 | 16.2 | 150 | YNd5 | hv | 0 | -9 | 9 | 0 | 1.5 | FALSE
25 MVA 110/20 kV | 0.07 | 14 | 0.41 | 25 | 20 | 110 | 12 | 150 | YNd5 | hv | 0 | -9 | 9 | 0 | 1.5 | FALSE
63 MVA 110/10 kV | 0.04 | 22 | 0.32 | 63 | 10 | 110 | 18 | 150 | YNd5 | hv | 0 | -9 | 9 | 0 | 1.5 | FALSE
40 MVA 110/10 kV | 0.05 | 18 | 0.34 | 40 | 10 | 110 | 16.2 | 150 | YNd5 | hv | 0 | -9 | 9 | 0 | 1.5 | FALSE
25 MVA 110/10 kV | 0.07 | 14 | 0.41 | 25 | 10 | 110 | 12 | 150 | YNd5 | hv | 0 | -9 | 9 | 0 | 1.5 | FALSE
0.25 MVA 20/0.4 kV | 0.32 | 0.8 | 1.44 | 0.25 | 0.4 | 20 | 6 | 150 | Yzn5 | hv | 0 | -2 | 2 | 0 | 2.5 | FALSE
0.4 MVA 20/0.4 kV | 0.3375 | 1.35 | 1.425 | 0.4 | 0.4 | 20 | 6 | 150 | Dyn5 | hv | 0 | -2 | 2 | 0 | 2.5 | FALSE
0.63 MVA 20/0.4 kV | 0.2619 | 1.65 | 1.206 | 0.63 | 0.4 | 20 | 6 | 150 | Dyn5 | hv | 0 | -2 | 2 | 0 | 2.5 | FALSE
0.25 MVA 10/0.4 kV | 0.24 | 0.6 | 1.2 | 0.25 | 0.4 | 10 | 4 | 150 | Dyn5 | hv | 0 | -2 | 2 | 0 | 2.5 | FALSE
0.4 MVA 10/0.4 kV | 0.2375 | 0.95 | 1.325 | 0.4 | 0.4 | 10 | 4 | 150 | Dyn5 | hv | 0 | -2 | 2 | 0 | 2.5 | FALSE
0.63 MVA 10/0.4 kV | 0.1873 | 1.18 | 1.0794 | 0.63 | 0.4 | 10 | 4 | 150 | Dyn5 | hv | 0 | -2 | 2 | 0 | 2.5 | FALSE

## trafo3w_std_types
| sn_hv_mva | sn_mv_mva | sn_lv_mva | vn_hv_kv | vn_mv_kv | vn_lv_kv | vk_hv_percent | vk_mv_percent | vk_lv_percent | vkr_hv_percent | vkr_mv_percent | vkr_lv_percent | pfe_kw | i0_percent | shift_mv_degree | shift_lv_degree | vector_group | tap_side | tap_neutral | tap_min | tap_max | tap_step_percent
63/25/38 MVA 110/20/10 kV | 63 | 25 | 38 | 110 | 20 | 10 | 10.4 | 10.4 | 10.4 | 0.28 | 0.32 | 0.35 | 35 | 0.89 | 0 | 0 | YN0yn0yn0 | hv | 0 | -10 | 10 | 1.2
63/25/38 MVA 110/10/10 kV | 63 | 25 | 38 | 110 | 10 | 10 | 10.4 | 10.4 | 10.4 | 0.28 | 0.32 | 0.35 | 35 | 0.89 | 0 | 0 | YN0yn0yn0 | hv | 0 | -10 | 10 | 1.2

## fuse_std_types
| fuse_type | i_rated_a | t_avg | t_min | t_total | x_avg | x_min | x_total
HV 100A | HV 100A | 100 | 0 | [10.0, 3.64, 0.854, 0.281, 0.1, 0.0531, 0.022, 0.01] | [10.0, 4.267, 1.21, 0.403, 0.1, 0.058, 0.022, 0.01] | 0 | [300.0, 350.0, 450.0, 550.0, 700.0, 850.0, 1200.0, 1752.0] | [600.0, 700.0, 900.0, 1150.0, 1665.0, 2000.0, 3000.0, 4313.0]
HV 10A | HV 10A | 10 | 0 | [10.0, 1675.0, 0.344, 0.156, 0.1, 0.0417, 0.0171, 0.01] | [10.0, 1.3, 0.3, 0.155, 0.1, 0.0555, 0.023, 0.01] | 0 | [30.0, 32.0, 35.0, 37.0, 39.0, 50.0, 70.0, 88.0] | [60.0, 70.0, 80.0, 87.0, 94.0, 110.0, 150.0, 216.0]
HV 125A | HV 125A | 125 | 0 | [10.0, 1.82, 0.344, 0.1, 0.0467, 0.0269, 0.01] | [10.0, 2.478, 0.426, 0.1, 0.0427, 0.0211, 0.01] | 0 | [375.0, 500.0, 700.0, 925.0, 1200.0, 1500.0, 2341.0] | [750.0, 1000.0, 1500.0, 2200.0, 3000.0, 4000.0, 5765.0]
HV 160A | HV 160A | 160 | 0 | [10.0, 4.15, 1.03, 0.198, 0.1, 0.051, 0.0172, 0.01] | [10.0, 2.3, 0.734, 0.274, 0.1, 0.046, 0.0177, 0.01] | 0 | [480.0, 550.0, 700.0, 1000.0, 1260.0, 1600.0, 2500.0, 3227.0] | [960.0, 1300.0, 1700.0, 2200.0, 2996.0, 4000.0, 6000.0, 7946.0]
HV 16A | HV 16A | 16 | 0 | [10.0, 0.352, 0.164, 0.1, 0.0649, 0.0342, 0.01] | [10.0, 2.34, 0.722, 0.181, 0.1, 0.055, 0.0296, 0.01] | 0 | [48.0, 60.0, 65.0, 71.0, 80.0, 100.0, 162.0] | [96.0, 110.0, 125.0, 150.0, 168.0, 200.0, 250.0, 398.0]
HV 200A | HV 200A | 200 | 0 | [10.0, 4.267, 1.21, 0.403, 0.1, 0.058, 0.022, 0.01] | [10.0, 3.73, 1.654, 0.328, 0.1, 0.0531, 0.019, 0.01] | 0 | [600.0, 700.0, 900.0, 1150.0, 1665.0, 2000.0, 3000.0, 4313.0] | [1200.0, 1500.0, 1800.0, 2700.0, 3960.0, 5000.0, 7500.0, 10620.0]
HV 20A | HV 20A | 20 | 0 | [10.0, 1.3, 0.3, 0.155, 0.1, 0.0555, 0.023, 0.01] | [10.0, 1.3, 0.161, 0.1, 0.0611, 0.0399, 0.0141, 0.01] | 0 | [60.0, 70.0, 80.0, 87.0, 94.0, 110.0, 150.0, 216.0] | [120.0, 150.0, 200.0, 223.0, 260.0, 300.0, 450.0, 532.0]
HV 25A | HV 25A | 25 | 0 | [10.0, 2.512, 0.833, 0.299, 0.1, 0.0372, 0.0223, 0.01] | [10.0, 3.125, 0.597, 0.198, 0.1, 0.0378, 0.022, 0.01] | 0 | [75.0, 82.0, 90.0, 100.0, 124.0, 170.0, 200.0, 289.0] | [150.0, 170.0, 210.0, 250.0, 294.0, 400.0, 500.0, 711.0]
HV 31.5A | HV 31.5A | 31.5 | 0 | [10.0, 2.34, 0.722, 0.181, 0.1, 0.055, 0.0296, 0.01] | [10.0, 2.84, 0.368, 0.164, 0.1, 0.0621, 0.0378, 0.0195, 0.01] | 0 | [95.0, 110.0, 125.0, 150.0, 165.0, 200.0, 250.0, 390.0] | [189.0, 220.0, 300.0, 350.0, 393.0, 450.0, 530.0, 700.0, 960.0]
HV 40A | HV 40A | 40 | 0 | [10.0, 1.3, 0.161, 0.1, 0.0611, 0.0399, 0.0141, 0.01] | [10.0, 2.05, 0.369, 0.198, 0.1, 0.051, 0.0298, 0.01] | 0 | [120.0, 150.0, 200.0, 223.0, 260.0, 300.0, 450.0, 532.0] | [240.0, 300.0, 400.0, 450.0, 530.0, 650.0, 800.0, 1311.0]
HV 50A | HV 50A | 50 | 0 | [10.0, 3.215, 0.597, 0.198, 0.1, 0.0378, 0.022, 0.01] | [10.0, 3.64, 0.854, 0.281, 0.1, 0.0531, 0.022, 0.01] | 0 | [150.0, 170.0, 210.0, 250.0, 294.0, 400.0, 500.0, 711.0] | [300.0, 350.0, 450.0, 550.0, 700.0, 850.0, 1200.0, 1752.0]
HV 6.3A | HV 6.3A | 6.3 | 0 | [10.0, 1.39, 0.344, 0.168, 0.1, 0.056, 0.0263, 0.01] | [10.0, 1.711, 0.516, 0.198, 0.1, 0.0634, 0.0303, 0.01] | 0 | [19.0, 19.5, 20.4, 20.8, 22.0, 25.0, 32.0, 48.0] | [38.0, 40.0, 43.0, 48.0, 53.0, 60.0, 75.0, 118.0]
HV 63A | HV 63A | 63 | 0 | [10.0, 2.84, 0.368, 0.164, 0.1, 0.0621, 0.0378, 0.0195, 0.01] | [10.0, 1.82, 0.344, 0.1, 0.0467, 0.0269, 0.01] | 0 | [189.0, 220.0, 300.0, 350.0, 393.0, 450.0, 530.0, 700.0, 961.0] | [378.0, 500.0, 700.0, 934.0, 1200.0, 1500.0, 2366.0]
HV 80A | HV 80A | 80 | 0 | [10.0, 2.05, 0.369, 0.198, 0.1, 0.051, 0.0298, 0.01] | [10.0, 4.15, 1.03, 0.198, 0.1, 0.051, 0.0172, 0.01] | 0 | [240.0, 300.0, 400.0, 450.0, 530.0, 650.0, 800.0, 1311.0] | [480.0, 550.0, 700.0, 1000.0, 1260.0, 1600.0, 2500.0, 3227.0]
Siemens NH-1-100 | Siemens NH-1-100 | 100 | [5400.0, 2000.0, 400.0, 20.0, 1.0, 0.2, 0.012, 0.004] | 0 | 0 | [150.0, 190.0, 250.0, 430.0, 900.0, 1250.0, 2700.0, 3600.0] | 0 | 0
Siemens NH-1-125 | Siemens NH-1-125 | 125 | [4800.0, 120.0, 7.0, 0.1, 0.004] | 0 | 0 | [180.0, 400.0, 740.0, 2000.0, 4250.0] | 0 | 0
Siemens NH-1-16 | Siemens NH-1-16 | 16 | [4000.0, 400.0, 2.0, 0.1, 0.04, 0.01] | 0 | 0 | [26.0, 35.0, 75.0, 150.0, 200.0, 300.0] | 0 | 0
Siemens NH-1-160 | Siemens NH-1-160 | 160 | [4800.0, 120.0, 7.0, 0.1, 0.004] | 0 | 0 | [210.0, 500.0, 900.0, 2300.0, 5000.0] | 0 | 0
Siemens NH-1-25 | Siemens NH-1-25 | 25 | [4000.0, 1000.0, 10.0, 0.2, 0.02, 0.01] | 0 | 0 | [40.0, 50.0, 100.0, 210.0, 400.0, 500.0] | 0 | 0
Siemens NH-1-50 | Siemens NH-1-50 | 50 | [4000.0, 40.0, 4.0, 1.0, 0.02, 0.01] | 0 | 0 | [86.0, 200.0, 300.0, 400.0, 1000.0, 1280.0] | 0 | 0
Siemens NH-1-63 | Siemens NH-1-63 | 63 | [4000.0, 100.0, 10.0, 2.0, 0.04, 0.01] | 0 | 0 | [100.0, 200.0, 300.0, 400.0, 1000.0, 1500.0] | 0 | 0
Siemens NH-1-80 | Siemens NH-1-80 | 80 | [4800.0, 120.0, 7.0, 0.1, 0.01] | 0 | 0 | [150.58, 250.0, 450.0, 1150.0, 2470.0] | 0 | 0
Siemens NH-2-1000 | Siemens NH-2-1000 | 1000 | [4800.0, 120.0, 7.0, 0.1, 0.004] | 0 | 0 | [1900.0, 3500.0, 8400.0, 24000.0, 52000.0] | 0 | 0
Siemens NH-2-200 | Siemens NH-2-200 | 200 | [4800.0, 120.0, 7.0, 0.1, 0.004] | 0 | 0 | [280.0, 650.0, 1200.0, 3000.0, 7000.0] | 0 | 0
Siemens NH-2-224 | Siemens NH-2-224 | 224 | [4800.0, 120.0, 7.0, 0.2, 0.04, 0.004] | 0 | 0 | [400.0, 750.0, 1453.0, 3025.0, 4315.0, 7600.0] | 0 | 0
Siemens NH-2-250 | Siemens NH-2-250 | 250 | [4800.0, 120.0, 7.0, 0.1, 0.004] | 0 | 0 | [450.0, 800.0, 1650.0, 4000.0, 8500.0] | 0 | 0
Siemens NH-2-315 | Siemens NH-2-315 | 315 | [4800.0, 120.0, 7.0, 0.1, 0.004] | 0 | 0 | [550.0, 920.0, 1900.0, 5000.0, 11000.0] | 0 | 0
Siemens NH-2-355 | Siemens NH-2-355 | 355 | [4800.0, 120.0, 6.0, 0.1, 0.004] | 0 | 0 | [650.0, 1116.27, 2350.0, 5840.0, 12790.0] | 0 | 0
Siemens NH-2-400 | Siemens NH-2-400 | 400 | [4800.0, 120.0, 7.0, 0.1, 0.004] | 0 | 0 | [720.0, 1350.0, 2800.0, 6500.0, 15000.0] | 0 | 0
Siemens NH-2-425 | Siemens NH-2-425 | 425 | [4800.0, 120.0, 7.0, 0.1, 0.004] | 0 | 0 | [850.0, 1500.0, 3050.0, 7500.0, 16500.0] | 0 | 0
Siemens NH-2-630 | Siemens NH-2-630 | 630 | [4800.0, 120.0, 7.0, 0.1, 0.004] | 0 | 0 | [1200.0, 2000.0, 4800.0, 12000.0, 26000.0] | 0 | 0

## dtypes
| element | column | dtype
0 | bus | name | object
1 | bus | vn_kv | float64
2 | bus | type | object
3 | bus | zone | object
4 | bus | in_service | bool
5 | load | name | object
6 | load | bus | uint32
7 | load | p_mw | float64
8 | load | q_mvar | float64
9 | load | const_z_percent | float64
10 | load | const_i_percent | float64
11 | load | sn_mva | float64
12 | load | scaling | float64
13 | load | in_service | bool
14 | load | type | object
15 | ext_grid | name | object
16 | ext_grid | bus | uint32
17 | ext_grid | vm_pu | float64
18 | ext_grid | va_degree | float64
19 | ext_grid | slack_weight | float64
20 | ext_grid | in_service | bool
21 | line | name | object
22 | line | std_type | object
23 | line | from_bus | uint32
24 | line | to_bus | uint32
25 | line | length_km | float64
26 | line | r_ohm_per_km | float64
27 | line | x_ohm_per_km | float64
28 | line | c_nf_per_km | float64
29 | line | g_us_per_km | float64
30 | line | max_i_ka | float64
31 | line | df | float64
32 | line | parallel | uint32
33 | line | type | object
34 | line | in_service | bool
35 | trafo | name | object
36 | trafo | std_type | object
37 | trafo | hv_bus | uint32
38 | trafo | lv_bus | uint32
39 | trafo | sn_mva | float64
40 | trafo | vn_hv_kv | float64
41 | trafo | vn_lv_kv | float64
42 | trafo | vk_percent | float64
43 | trafo | vkr_percent | float64
44 | trafo | pfe_kw | float64
45 | trafo | i0_percent | float64
46 | trafo | shift_degree | float64
47 | trafo | tap_side | object
48 | trafo | tap_neutral | int32
49 | trafo | tap_min | int32
50 | trafo | tap_max | int32
51 | trafo | tap_step_percent | float64
52 | trafo | tap_step_degree | float64
53 | trafo | tap_pos | int32
54 | trafo | tap_phase_shifter | bool
55 | trafo | parallel | uint32
56 | trafo | df | float64
57 | trafo | in_service | bool
58 | line_geodata | coords | object
59 | bus_geodata | x | float64
60 | bus_geodata | y | float64
61 | bus_geodata | coords | object

## parameters
| version | format_version | converged | OPF_converged | name | f_hz | sn_mva
0 | 2.14.6 | 2.14.0 | FALSE | FALSE |  | 50 | 1