## bus
| name | vn_kv | type | zone | in_service
0 | bus_LV_934-4_0_5_node_0 | 0.4 | n |  | TRUE
1 | bus_LV_934-4_0_5_node_1 | 0.4 | n |  | TRUE
2 | bus_LV_934-4_0_5_node_4 | 0.4 | n |  | TRUE
3 | bus_LV_934-4_0_5_node_13 | 0.4 | n |  | TRUE
4 | bus_LV_934-4_0_5_node_3 | 0.4 | n |  | TRUE
5 | bus_LV_934-4_0_5_node_124 | 0.4 | n |  | TRUE
6 | bus_LV_934-4_0_5_node_122 | 0.4 | n |  | TRUE
7 | bus_LV_934-4_0_5_node_119 | 0.4 | n |  | TRUE
8 | bus_LV_934-4_0_5_node_39 | 0.4 | n |  | TRUE
9 | bus_LV_934-4_0_5_node_43 | 0.4 | n |  | TRUE
10 | bus_LV_934-4_0_5_node_132 | 0.4 | n |  | TRUE
11 | bus_LV_934-4_0_5_node_10 | 0.4 | n |  | TRUE
12 | bus_LV_934-4_0_5_node_11 | 0.4 | n |  | TRUE
13 | bus_LV_934-4_0_5_node_5 | 0.4 | n |  | TRUE
14 | bus_LV_934-4_0_5_node_7 | 0.4 | n |  | TRUE
15 | bus_LV_934-4_0_5_node_12 | 0.4 | n |  | TRUE
16 | bus_LV_934-4_0_5_node_9 | 0.4 | n |  | TRUE
17 | bus_LV_934-4_0_5_node_38 | 0.4 | n |  | TRUE
18 | bus_LV_934-4_0_5_node_131 | 0.4 | n |  | TRUE
19 | bus_LV_934-4_0_5_node_41 | 0.4 | n |  | TRUE
20 | bus_LV_934-4_0_5_node_133 | 0.4 | n |  | TRUE
21 | bus_LV_934-4_0_5_node_14 | 0.4 | n |  | TRUE
22 | bus_LV_934-4_0_5_node_15 | 0.4 | n |  | TRUE
23 | bus_LV_934-4_0_5_node_16 | 0.4 | n |  | TRUE
24 | bus_LV_934-4_0_5_node_17 | 0.4 | n |  | TRUE
25 | bus_LV_934-4_0_5_node_18 | 0.4 | n |  | TRUE
26 | bus_LV_934-4_0_5_node_19 | 0.4 | n |  | TRUE
27 | bus_LV_934-4_0_5_node_29 | 0.4 | n |  | TRUE
28 | bus_LV_934-4_0_5_node_48 | 0.4 | n |  | TRUE
29 | bus_LV_934-4_0_5_node_42 | 0.4 | n |  | TRUE
30 | bus_LV_934-4_0_5_node_107 | 0.4 | n |  | TRUE
31 | bus_LV_934-4_0_5_node_46 | 0.4 | n |  | TRUE
32 | bus_LV_934-4_0_5_node_20 | 0.4 | n |  | TRUE
33 | bus_LV_934-4_0_5_node_21 | 0.4 | n |  | TRUE
34 | bus_LV_934-4_0_5_node_23 | 0.4 | n |  | TRUE
35 | bus_LV_934-4_0_5_node_25 | 0.4 | n |  | TRUE
36 | bus_LV_934-4_0_5_node_30 | 0.4 | n |  | TRUE
37 | bus_LV_934-4_0_5_node_31 | 0.4 | n |  | TRUE
38 | bus_LV_934-4_0_5_node_36 | 0.4 | n |  | TRUE
39 | bus_LV_934-4_0_5_node_53 | 0.4 | n |  | TRUE
40 | bus_LV_934-4_0_5_node_79 | 0.4 | n |  | TRUE
41 | bus_LV_934-4_0_5_node_37 | 0.4 | n |  | TRUE
42 | bus_LV_934-4_0_5_node_32 | 0.4 | n |  | TRUE
43 | bus_LV_934-4_0_5_node_33 | 0.4 | n |  | TRUE
44 | bus_LV_934-4_0_5_node_44 | 0.4 | n |  | TRUE
45 | bus_LV_934-4_0_5_node_50 | 0.4 | n |  | TRUE
46 | bus_LV_934-4_0_5_node_26 | 0.4 | n |  | TRUE
47 | bus_LV_934-4_0_5_node_27 | 0.4 | n |  | TRUE
48 | bus_LV_934-4_0_5_node_28 | 0.4 | n |  | TRUE
49 | bus_LV_934-4_0_5_node_90 | 0.4 | n |  | TRUE
50 | bus_LV_934-4_0_5_node_108 | 0.4 | n |  | TRUE
51 | bus_LV_934-4_0_5_node_52 | 0.4 | n |  | TRUE
52 | bus_LV_934-4_0_5_node_101 | 0.4 | n |  | TRUE
53 | bus_LV_934-4_0_5_node_34 | 0.4 | n |  | TRUE
54 | bus_LV_934-4_0_5_node_51 | 0.4 | n |  | TRUE
55 | bus_LV_934-4_0_5_node_35 | 0.4 | n |  | TRUE
56 | bus_LV_934-4_0_5_node_86 | 0.4 | n |  | TRUE
57 | bus_LV_934-4_0_5_node_84 | 0.4 | n |  | TRUE
58 | bus_LV_934-4_0_5_node_71 | 0.4 | n |  | TRUE
59 | bus_LV_934-4_0_5_node_40 | 0.4 | n |  | TRUE
60 | bus_LV_934-4_0_5_node_49 | 0.4 | n |  | TRUE
61 | bus_LV_934-4_0_5_node_110 | 0.4 | n |  | TRUE
62 | bus_LV_934-4_0_5_node_47 | 0.4 | n |  | TRUE
63 | bus_LV_934-4_0_5_node_45 | 0.4 | n |  | TRUE
64 | bus_LV_934-4_0_5_node_109 | 0.4 | n |  | TRUE
65 | bus_LV_934-4_0_5_node_89 | 0.4 | n |  | TRUE
66 | bus_LV_934-4_0_5_node_88 | 0.4 | n |  | TRUE
67 | bus_LV_934-4_0_5_node_54 | 0.4 | n |  | TRUE
68 | bus_LV_934-4_0_5_node_55 | 0.4 | n |  | TRUE
69 | bus_LV_934-4_0_5_node_56 | 0.4 | n |  | TRUE
70 | bus_LV_934-4_0_5_node_96 | 0.4 | n |  | TRUE
71 | bus_LV_934-4_0_5_node_97 | 0.4 | n |  | TRUE
72 | bus_LV_934-4_0_5_node_95 | 0.4 | n |  | TRUE
73 | bus_LV_934-4_0_5_node_57 | 0.4 | n |  | TRUE
74 | bus_LV_934-4_0_5_node_59 | 0.4 | n |  | TRUE
75 | bus_LV_934-4_0_5_node_58 | 0.4 | n |  | TRUE
76 | bus_LV_934-4_0_5_node_60 | 0.4 | n |  | TRUE
77 | bus_LV_934-4_0_5_node_61 | 0.4 | n |  | TRUE
78 | bus_LV_934-4_0_5_node_62 | 0.4 | n |  | TRUE
79 | bus_LV_934-4_0_5_node_105 | 0.4 | n |  | TRUE
80 | bus_LV_934-4_0_5_node_67 | 0.4 | n |  | TRUE
81 | bus_LV_934-4_0_5_node_92 | 0.4 | n |  | TRUE
82 | bus_LV_934-4_0_5_node_106 | 0.4 | n |  | TRUE
83 | bus_LV_934-4_0_5_node_104 | 0.4 | n |  | TRUE
84 | bus_LV_934-4_0_5_node_65 | 0.4 | n |  | TRUE
85 | bus_LV_934-4_0_5_node_91 | 0.4 | n |  | TRUE
86 | bus_LV_934-4_0_5_node_63 | 0.4 | n |  | TRUE
87 | bus_LV_934-4_0_5_node_64 | 0.4 | n |  | TRUE
88 | bus_LV_934-4_0_5_node_68 | 0.4 | n |  | TRUE
89 | bus_LV_934-4_0_5_node_69 | 0.4 | n |  | TRUE
90 | bus_LV_934-4_0_5_node_70 | 0.4 | n |  | TRUE
91 | bus_LV_934-4_0_5_node_72 | 0.4 | n |  | TRUE
92 | bus_LV_934-4_0_5_node_78 | 0.4 | n |  | TRUE
93 | bus_LV_934-4_0_5_node_80 | 0.4 | n |  | TRUE
94 | bus_LV_934-4_0_5_node_77 | 0.4 | n |  | TRUE
95 | bus_LV_934-4_0_5_node_81 | 0.4 | n |  | TRUE
96 | bus_LV_934-4_0_5_node_82 | 0.4 | n |  | TRUE
97 | bus_LV_934-4_0_5_node_73 | 0.4 | n |  | TRUE
98 | bus_LV_934-4_0_5_node_74 | 0.4 | n |  | TRUE
99 | bus_LV_934-4_0_5_node_76 | 0.4 | n |  | TRUE
100 | bus_LV_934-4_0_5_node_83 | 0.4 | n |  | TRUE
101 | bus_LV_934-4_0_5_node_85 | 0.4 | n |  | TRUE
102 | bus_LV_934-4_0_5_node_87 | 0.4 | n |  | TRUE
103 | bus_LV_934-4_0_5_node_123 | 0.4 | n |  | TRUE
104 | bus_LV_934-4_0_5_node_93 | 0.4 | n |  | TRUE
105 | bus_LV_934-4_0_5_node_94 | 0.4 | n |  | TRUE
106 | bus_LV_934-4_0_5_node_98 | 0.4 | n |  | TRUE
107 | bus_LV_934-4_0_5_node_99 | 0.4 | n |  | TRUE
108 | bus_LV_934-4_0_5_node_100 | 0.4 | n |  | TRUE
109 | bus_LV_934-4_0_5_node_102 | 0.4 | n |  | TRUE
110 | bus_LV_934-4_0_5_node_103 | 0.4 | n |  | TRUE
111 | bus_LV_934-4_0_5_node_126 | 0.4 | n |  | TRUE
112 | bus_LV_934-4_0_5_node_130 | 0.4 | n |  | TRUE
113 | bus_LV_934-4_0_5_node_113 | 0.4 | n |  | TRUE
114 | bus_LV_934-4_0_5_node_120 | 0.4 | n |  | TRUE
115 | bus_LV_934-4_0_5_node_111 | 0.4 | n |  | TRUE
116 | bus_LV_934-4_0_5_node_112 | 0.4 | n |  | TRUE
117 | bus_LV_934-4_0_5_node_114 | 0.4 | n |  | TRUE
118 | bus_LV_934-4_0_5_node_115 | 0.4 | n |  | TRUE
119 | bus_LV_934-4_0_5_node_118 | 0.4 | n |  | TRUE
120 | bus_LV_934-4_0_5_node_121 | 0.4 | n |  | TRUE
121 | bus_LV_934-4_0_5_node_116 | 0.4 | n |  | TRUE
122 | bus_LV_934-4_0_5_node_117 | 0.4 | n |  | TRUE
123 | bus_LV_934-4_0_5_node_128 | 0.4 | n |  | TRUE
124 | bus_LV_934-4_0_5_node_129 | 0.4 | n |  | TRUE
125 | bus_LV_934-4_0_5_node_127 | 0.4 | n |  | TRUE
126 | bus_MV_107_1_node_182 | 20 | n |  | TRUE

## load
| name | bus | p_mw | q_mvar | const_z_percent | const_i_percent | sn_mva | scaling | in_service | type
0 | LV_934-4_0_5_load_0 | 0 | 0.0018897 | 0.00047359 | 0 | 0 |  | 1 | TRUE | wye
1 | LV_934-4_0_5_load_124 | 5 | 0.0044609 | 0.001118 | 0 | 0 |  | 1 | TRUE | wye
2 | LV_934-4_0_5_load_122 | 6 | 0.0040998 | 0.0010275 | 0 | 0 |  | 1 | TRUE | wye
3 | LV_934-4_0_5_load_39 | 8 | 0.005736 | 0.0014376 | 0 | 0 |  | 1 | TRUE | wye
4 | LV_934-4_0_5_load_132 | 10 | 0.0020929 | 0.00052452 | 0 | 0 |  | 1 | TRUE | wye
5 | LV_934-4_0_5_load_10 | 11 | 0.0025879 | 0.00064858 | 0 | 0 |  | 1 | TRUE | wye
6 | LV_934-4_0_5_load_11 | 12 | 0.0023547 | 0.00059013 | 0 | 0 |  | 1 | TRUE | wye
7 | LV_934-4_0_5_load_5 | 13 | 0.0057813 | 0.0014489 | 0 | 0 |  | 1 | TRUE | wye
8 | LV_934-4_0_5_load_12 | 15 | 0.0022678 | 0.00056836 | 0 | 0 |  | 1 | TRUE | wye
9 | LV_934-4_0_5_load_131 | 18 | 0.00099142 | 0.00024847 | 0 | 0 |  | 1 | TRUE | wye
10 | LV_934-4_0_5_load_41 | 19 | 0.0055851 | 0.0013998 | 0 | 0 |  | 1 | TRUE | wye
11 | LV_934-4_0_5_load_133 | 20 | 0.0025077 | 0.0006285 | 0 | 0 |  | 1 | TRUE | wye
12 | LV_934-4_0_5_load_14 | 21 | 0.0051866 | 0.0012999 | 0 | 0 |  | 1 | TRUE | wye
13 | LV_934-4_0_5_load_15 | 22 | 0.0053439 | 0.0013393 | 0 | 0 |  | 1 | TRUE | wye
14 | LV_934-4_0_5_load_17 | 24 | 0.0053948 | 0.0013521 | 0 | 0 |  | 1 | TRUE | wye
15 | LV_934-4_0_5_load_18 | 25 | 0.0035446 | 0.00088836 | 0 | 0 |  | 1 | TRUE | wye
16 | LV_934-4_0_5_load_19 | 26 | 0.0055421 | 0.001389 | 0 | 0 |  | 1 | TRUE | wye
17 | LV_934-4_0_5_load_29 | 27 | 0.0043732 | 0.001096 | 0 | 0 |  | 1 | TRUE | wye
18 | LV_934-4_0_5_load_48 | 28 | 0.0055269 | 0.0013852 | 0 | 0 |  | 1 | TRUE | wye
19 | LV_934-4_0_5_load_42 | 29 | 0.0037426 | 0.00093799 | 0 | 0 |  | 1 | TRUE | wye
20 | LV_934-4_0_5_load_46 | 31 | 0.0019315 | 0.00048408 | 0 | 0 |  | 1 | TRUE | wye
21 | LV_934-4_0_5_load_20 | 32 | 0.0078431 | 0.0019657 | 0 | 0 |  | 1 | TRUE | wye
22 | LV_934-4_0_5_load_21 | 33 | 0.0071888 | 0.0018017 | 0 | 0 |  | 1 | TRUE | wye
23 | LV_934-4_0_5_load_23 | 34 | 0.0090902 | 0.0022782 | 0 | 0 |  | 1 | TRUE | wye
24 | LV_934-4_0_5_load_30 | 36 | 0.0017298 | 0.00043353 | 0 | 0 |  | 1 | TRUE | wye
25 | LV_934-4_0_5_load_31 | 37 | 0.0094715 | 0.0023738 | 0 | 0 |  | 1 | TRUE | wye
26 | LV_934-4_0_5_load_79 | 40 | 0.0047597 | 0.0011929 | 0 | 0 |  | 1 | TRUE | wye
27 | LV_934-4_0_5_load_37 | 41 | 0.0033839 | 0.0008481 | 0 | 0 |  | 1 | TRUE | wye
28 | LV_934-4_0_5_load_32 | 42 | 0.0035526 | 0.00089036 | 0 | 0 |  | 1 | TRUE | wye
29 | LV_934-4_0_5_load_44 | 44 | 0.0025307 | 0.00063425 | 0 | 0 |  | 1 | TRUE | wye
30 | LV_934-4_0_5_load_50 | 45 | 0.0038812 | 0.00097271 | 0 | 0 |  | 1 | TRUE | wye
31 | LV_934-4_0_5_load_26 | 46 | 0.005858 | 0.0014681 | 0 | 0 |  | 1 | TRUE | wye
32 | LV_934-4_0_5_load_27 | 47 | 0.0037822 | 0.00094792 | 0 | 0 |  | 1 | TRUE | wye
33 | LV_934-4_0_5_load_28 | 48 | 0.0078608 | 0.0019701 | 0 | 0 |  | 1 | TRUE | wye
34 | LV_934-4_0_5_load_108 | 50 | 0.0079802 | 0.002 | 0 | 0 |  | 1 | TRUE | wye
35 | LV_934-4_0_5_load_101 | 52 | 0.0033971 | 0.0008514 | 0 | 0 |  | 1 | TRUE | wye
36 | LV_934-4_0_5_load_34 | 53 | 0.0020881 | 0.00052332 | 0 | 0 |  | 1 | TRUE | wye
37 | LV_934-4_0_5_load_51 | 54 | 0.0022279 | 0.00055835 | 0 | 0 |  | 1 | TRUE | wye
38 | LV_934-4_0_5_load_86 | 56 | 0.0020506 | 0.00051394 | 0 | 0 |  | 1 | TRUE | wye
39 | LV_934-4_0_5_load_84 | 57 | 0.0038998 | 0.00097738 | 0 | 0 |  | 1 | TRUE | wye
40 | LV_934-4_0_5_load_40 | 59 | 0.0054445 | 0.0013645 | 0 | 0 |  | 1 | TRUE | wye
41 | LV_934-4_0_5_load_110 | 61 | 0.0023562 | 0.00059053 | 0 | 0 |  | 1 | TRUE | wye
42 | LV_934-4_0_5_load_47 | 62 | 0.0046393 | 0.0011627 | 0 | 0 |  | 1 | TRUE | wye
43 | LV_934-4_0_5_load_45 | 63 | 0.0050763 | 0.0012722 | 0 | 0 |  | 1 | TRUE | wye
44 | LV_934-4_0_5_load_109 | 64 | 0.0026852 | 0.00067297 | 0 | 0 |  | 1 | TRUE | wye
45 | LV_934-4_0_5_load_89 | 65 | 0.0060786 | 0.0015235 | 0 | 0 |  | 1 | TRUE | wye
46 | LV_934-4_0_5_load_88 | 66 | 0.0036125 | 0.00090537 | 0 | 0 |  | 1 | TRUE | wye
47 | LV_934-4_0_5_load_54 | 67 | 0.0027893 | 0.00069907 | 0 | 0 |  | 1 | TRUE | wye
48 | LV_934-4_0_5_load_55 | 68 | 0.0030635 | 0.00076778 | 0 | 0 |  | 1 | TRUE | wye
49 | LV_934-4_0_5_load_56 | 69 | 0.0037587 | 0.00094202 | 0 | 0 |  | 1 | TRUE | wye
50 | LV_934-4_0_5_load_95 | 72 | 0.004194 | 0.0010511 | 0 | 0 |  | 1 | TRUE | wye
51 | LV_934-4_0_5_load_57 | 73 | 0.0025226 | 0.00063221 | 0 | 0 |  | 1 | TRUE | wye
52 | LV_934-4_0_5_load_58 | 75 | 0.010389 | 0.0026036 | 0 | 0 |  | 1 | TRUE | wye
53 | LV_934-4_0_5_load_61 | 77 | 0.0035734 | 0.00089557 | 0 | 0 |  | 1 | TRUE | wye
54 | LV_934-4_0_5_load_92 | 81 | 0.0022556 | 0.0005653 | 0 | 0 |  | 1 | TRUE | wye
55 | LV_934-4_0_5_load_106 | 82 | 0.0086772 | 0.0021747 | 0 | 0 |  | 1 | TRUE | wye
56 | LV_934-4_0_5_load_104 | 83 | 0.0028029 | 0.00070248 | 0 | 0 |  | 1 | TRUE | wye
57 | LV_934-4_0_5_load_65 | 84 | 0.0025892 | 0.00064892 | 0 | 0 |  | 1 | TRUE | wye
58 | LV_934-4_0_5_load_91 | 85 | 0.0032907 | 0.00082472 | 0 | 0 |  | 1 | TRUE | wye
59 | LV_934-4_0_5_load_63 | 86 | 0.0038423 | 0.00096297 | 0 | 0 |  | 1 | TRUE | wye
60 | LV_934-4_0_5_load_64 | 87 | 0.0042841 | 0.0010737 | 0 | 0 |  | 1 | TRUE | wye
61 | LV_934-4_0_5_load_68 | 88 | 0.0056726 | 0.0014217 | 0 | 0 |  | 1 | TRUE | wye
62 | LV_934-4_0_5_load_69 | 89 | 0.0093567 | 0.002345 | 0 | 0 |  | 1 | TRUE | wye
63 | LV_934-4_0_5_load_70 | 90 | 0.0028009 | 0.00070196 | 0 | 0 |  | 1 | TRUE | wye
64 | LV_934-4_0_5_load_72 | 91 | 0.0051176 | 0.0012826 | 0 | 0 |  | 1 | TRUE | wye
65 | LV_934-4_0_5_load_78 | 92 | 0.011533 | 0.0028903 | 0 | 0 |  | 1 | TRUE | wye
66 | LV_934-4_0_5_load_77 | 94 | 0.0059034 | 0.0014795 | 0 | 0 |  | 1 | TRUE | wye
67 | LV_934-4_0_5_load_81 | 95 | 0.0033558 | 0.00084103 | 0 | 0 |  | 1 | TRUE | wye
68 | LV_934-4_0_5_load_82 | 96 | 0.0041733 | 0.0010459 | 0 | 0 |  | 1 | TRUE | wye
69 | LV_934-4_0_5_load_73 | 97 | 0.0048636 | 0.0012189 | 0 | 0 |  | 1 | TRUE | wye
70 | LV_934-4_0_5_load_74 | 98 | 0.0029696 | 0.00074425 | 0 | 0 |  | 1 | TRUE | wye
71 | LV_934-4_0_5_load_83 | 100 | 0.0057304 | 0.0014362 | 0 | 0 |  | 1 | TRUE | wye
72 | LV_934-4_0_5_load_85 | 101 | 0.0040557 | 0.0010164 | 0 | 0 |  | 1 | TRUE | wye
73 | LV_934-4_0_5_load_87 | 102 | 0.006753 | 0.0016925 | 0 | 0 |  | 1 | TRUE | wye
74 | LV_934-4_0_5_load_123 | 103 | 0.0057405 | 0.0014387 | 0 | 0 |  | 1 | TRUE | wye
75 | LV_934-4_0_5_load_93 | 104 | 0.0044993 | 0.0011276 | 0 | 0 |  | 1 | TRUE | wye
76 | LV_934-4_0_5_load_94 | 105 | 0.0019991 | 0.00050101 | 0 | 0 |  | 1 | TRUE | wye
77 | LV_934-4_0_5_load_98 | 106 | 0.0056592 | 0.0014183 | 0 | 0 |  | 1 | TRUE | wye
78 | LV_934-4_0_5_load_99 | 107 | 0.0031228 | 0.00078266 | 0 | 0 |  | 1 | TRUE | wye
79 | LV_934-4_0_5_load_103 | 110 | 0.0081769 | 0.0020493 | 0 | 0 |  | 1 | TRUE | wye
80 | LV_934-4_0_5_load_126 | 111 | 0.014058 | 0.0035231 | 0 | 0 |  | 1 | TRUE | wye
81 | LV_934-4_0_5_load_130 | 112 | 0.0080522 | 0.0020181 | 0 | 0 |  | 1 | TRUE | wye
82 | LV_934-4_0_5_load_113 | 113 | 0.0029824 | 0.00074745 | 0 | 0 |  | 1 | TRUE | wye
83 | LV_934-4_0_5_load_120 | 114 | 0.0046654 | 0.0011693 | 0 | 0 |  | 1 | TRUE | wye
84 | LV_934-4_0_5_load_111 | 115 | 0.0071123 | 0.0017825 | 0 | 0 |  | 1 | TRUE | wye
85 | LV_934-4_0_5_load_112 | 116 | 0.0019868 | 0.00049793 | 0 | 0 |  | 1 | TRUE | wye
86 | LV_934-4_0_5_load_114 | 117 | 0.00239 | 0.00059899 | 0 | 0 |  | 1 | TRUE | wye
87 | LV_934-4_0_5_load_115 | 118 | 0.005881 | 0.0014739 | 0 | 0 |  | 1 | TRUE | wye
88 | LV_934-4_0_5_load_121 | 120 | 0.0025902 | 0.00064916 | 0 | 0 |  | 1 | TRUE | wye
89 | LV_934-4_0_5_load_116 | 121 | 0.0083519 | 0.0020932 | 0 | 0 |  | 1 | TRUE | wye
90 | LV_934-4_0_5_load_117 | 122 | 0.0044889 | 0.001125 | 0 | 0 |  | 1 | TRUE | wye
91 | LV_934-4_0_5_load_127 | 125 | 0.0083886 | 0.0021024 | 0 | 0 |  | 1 | TRUE | wye

## ext_grid
| name | bus | vm_pu | va_degree | slack_weight | in_service
0 |  | 49 | 1 | 0 | 1 | TRUE

## line
| name | std_type | from_bus | to_bus | length_km | r_ohm_per_km | x_ohm_per_km | c_nf_per_km | g_us_per_km | max_i_ka | df | parallel | type | in_service
0 | LV_934-4_0_5_line_0 |  | 0 | 1 | 0.077855 | 0.125 | 0.08 | 261 | 0 | 0.364 | 1 | 1 | cs | TRUE
1 | LV_934-4_0_5_line_1 |  | 1 | 2 | 0.024778 | 0.125 | 0.08 | 261 | 0 | 0.364 | 1 | 1 | cs | TRUE
2 | LV_934-4_0_5_line_2 |  | 2 | 3 | 0.048904 | 0.125 | 0.08 | 261 | 0 | 0.364 | 1 | 1 | cs | TRUE
3 | LV_934-4_0_5_line_3 |  | 3 | 9 | 0.040824 | 0.125 | 0.08 | 261 | 0 | 0.364 | 1 | 1 | cs | TRUE
4 | LV_934-4_0_5_line_4 |  | 3 | 10 | 0.027969 | 0.125 | 0.08 | 261 | 0 | 0.364 | 1 | 1 | cs | TRUE
5 | LV_934-4_0_5_line_5 |  | 4 | 5 | 0.013393 | 0.125 | 0.08 | 261 | 0 | 0.364 | 1 | 1 | cs | TRUE
6 | LV_934-4_0_5_line_6 |  | 4 | 6 | 0.0087406 | 0.125 | 0.08 | 261 | 0 | 0.364 | 1 | 1 | cs | TRUE
7 | LV_934-4_0_5_line_7 |  | 5 | 7 | 0.00049418 | 0.125 | 0.08 | 261 | 0 | 0.364 | 1 | 1 | cs | TRUE
8 | LV_934-4_0_5_line_8 |  | 6 | 8 | 0.013945 | 0.125 | 0.08 | 261 | 0 | 0.364 | 1 | 1 | cs | TRUE
9 | LV_934-4_0_5_line_9 |  | 7 | 122 | 0.018935 | 0.125 | 0.08 | 261 | 0 | 0.364 | 1 | 1 | cs | TRUE
10 | LV_934-4_0_5_line_10 |  | 8 | 17 | 0.023541 | 0.125 | 0.08 | 261 | 0 | 0.364 | 1 | 1 | cs | TRUE
11 | LV_934-4_0_5_line_11 |  | 9 | 19 | 0.037595 | 0.125 | 0.08 | 261 | 0 | 0.364 | 1 | 1 | cs | TRUE
12 | LV_934-4_0_5_line_12 |  | 10 | 20 | 0.00092561 | 0.125 | 0.08 | 261 | 0 | 0.364 | 1 | 1 | cs | TRUE
13 | LV_934-4_0_5_line_13 |  | 11 | 12 | 0.022706 | 0.125 | 0.08 | 261 | 0 | 0.364 | 1 | 1 | cs | TRUE
14 | LV_934-4_0_5_line_14 |  | 12 | 15 | 0.02169 | 0.125 | 0.08 | 261 | 0 | 0.364 | 1 | 1 | cs | TRUE
15 | LV_934-4_0_5_line_15 |  | 13 | 14 | 0.016609 | 0.125 | 0.08 | 261 | 0 | 0.364 | 1 | 1 | cs | TRUE
16 | LV_934-4_0_5_line_16 |  | 13 | 15 | 0.022879 | 0.125 | 0.08 | 261 | 0 | 0.364 | 1 | 1 | cs | TRUE
17 | LV_934-4_0_5_line_17 |  | 14 | 16 | 0.041396 | 0.125 | 0.08 | 261 | 0 | 0.364 | 1 | 1 | cs | TRUE
18 | LV_934-4_0_5_line_18 |  | 14 | 17 | 0.019136 | 0.125 | 0.08 | 261 | 0 | 0.364 | 1 | 1 | cs | TRUE
19 | LV_934-4_0_5_line_19 |  | 16 | 18 | 0.0047963 | 0.125 | 0.08 | 261 | 0 | 0.364 | 1 | 1 | cs | TRUE
20 | LV_934-4_0_5_line_20 |  | 19 | 29 | 0.021578 | 0.125 | 0.08 | 261 | 0 | 0.364 | 1 | 1 | cs | TRUE
21 | LV_934-4_0_5_line_21 |  | 21 | 22 | 0.014748 | 0.125 | 0.08 | 261 | 0 | 0.364 | 1 | 1 | cs | TRUE
22 | LV_934-4_0_5_line_22 |  | 21 | 23 | 0.014897 | 0.125 | 0.08 | 261 | 0 | 0.364 | 1 | 1 | cs | TRUE
23 | LV_934-4_0_5_line_23 |  | 22 | 24 | 0.014754 | 0.125 | 0.08 | 261 | 0 | 0.364 | 1 | 1 | cs | TRUE
24 | LV_934-4_0_5_line_24 |  | 23 | 25 | 0.0089235 | 0.125 | 0.08 | 261 | 0 | 0.364 | 1 | 1 | cs | TRUE
25 | LV_934-4_0_5_line_25 |  | 23 | 26 | 0.00013908 | 0.125 | 0.08 | 261 | 0 | 0.364 | 1 | 1 | cs | TRUE
26 | LV_934-4_0_5_line_26 |  | 24 | 27 | 0.0042131 | 0.125 | 0.08 | 261 | 0 | 0.364 | 1 | 1 | cs | TRUE
27 | LV_934-4_0_5_line_27 |  | 25 | 28 | 0.010154 | 0.125 | 0.08 | 261 | 0 | 0.364 | 1 | 1 | cs | TRUE
28 | LV_934-4_0_5_line_28 |  | 26 | 29 | 0.015449 | 0.125 | 0.08 | 261 | 0 | 0.364 | 1 | 1 | cs | TRUE
29 | LV_934-4_0_5_line_29 |  | 27 | 30 | 0.0064733 | 0.125 | 0.08 | 261 | 0 | 0.364 | 1 | 1 | cs | TRUE
30 | LV_934-4_0_5_line_30 |  | 28 | 31 | 0.0106 | 0.125 | 0.08 | 261 | 0 | 0.364 | 1 | 1 | cs | TRUE
31 | LV_934-4_0_5_line_31 |  | 30 | 52 | 0.005135 | 0.125 | 0.08 | 261 | 0 | 0.364 | 1 | 1 | cs | TRUE
32 | LV_934-4_0_5_line_32 |  | 31 | 63 | 0.0042332 | 0.125 | 0.08 | 261 | 0 | 0.364 | 1 | 1 | cs | TRUE
33 | LV_934-4_0_5_line_33 |  | 32 | 33 | 0.012162 | 0.125 | 0.08 | 261 | 0 | 0.364 | 1 | 1 | cs | TRUE
34 | LV_934-4_0_5_line_34 |  | 33 | 34 | 0.01332 | 0.125 | 0.08 | 261 | 0 | 0.364 | 1 | 1 | cs | TRUE
35 | LV_934-4_0_5_line_35 |  | 34 | 35 | 0.0078562 | 0.125 | 0.08 | 261 | 0 | 0.364 | 1 | 1 | cs | TRUE
36 | LV_934-4_0_5_line_36 |  | 35 | 36 | 0.020122 | 0.125 | 0.08 | 261 | 0 | 0.364 | 1 | 1 | cs | TRUE
37 | LV_934-4_0_5_line_37 |  | 35 | 37 | 0.011668 | 0.125 | 0.08 | 261 | 0 | 0.364 | 1 | 1 | cs | TRUE
38 | LV_934-4_0_5_line_38 |  | 36 | 44 | 0.0034783 | 0.125 | 0.08 | 261 | 0 | 0.364 | 1 | 1 | cs | TRUE
39 | LV_934-4_0_5_line_39 |  | 37 | 45 | 0.020816 | 0.125 | 0.08 | 261 | 0 | 0.364 | 1 | 1 | cs | TRUE
40 | LV_934-4_0_5_line_40 |  | 38 | 39 | 0.002814 | 0.125 | 0.08 | 261 | 0 | 0.364 | 1 | 1 | cs | TRUE
41 | LV_934-4_0_5_line_41 |  | 38 | 40 | 0.015104 | 0.125 | 0.08 | 261 | 0 | 0.364 | 1 | 1 | cs | TRUE
42 | LV_934-4_0_5_line_42 |  | 39 | 41 | 0.0264 | 0.125 | 0.08 | 261 | 0 | 0.364 | 1 | 1 | cs | TRUE
43 | LV_934-4_0_5_line_43 |  | 40 | 58 | 0.0022627 | 0.125 | 0.08 | 261 | 0 | 0.364 | 1 | 1 | cs | TRUE
44 | LV_934-4_0_5_line_44 |  | 42 | 43 | 0.0077663 | 0.125 | 0.08 | 261 | 0 | 0.364 | 1 | 1 | cs | TRUE
45 | LV_934-4_0_5_line_45 |  | 43 | 53 | 0.0090798 | 0.125 | 0.08 | 261 | 0 | 0.364 | 1 | 1 | cs | TRUE
46 | LV_934-4_0_5_line_46 |  | 43 | 55 | 0.000171 | 0.125 | 0.08 | 261 | 0 | 0.364 | 1 | 1 | cs | TRUE
47 | LV_934-4_0_5_line_47 |  | 44 | 53 | 0.020513 | 0.125 | 0.08 | 261 | 0 | 0.364 | 1 | 1 | cs | TRUE
48 | LV_934-4_0_5_line_48 |  | 45 | 54 | 0.00010133 | 0.125 | 0.08 | 261 | 0 | 0.364 | 1 | 1 | cs | TRUE
49 | LV_934-4_0_5_line_49 |  | 46 | 47 | 0.045035 | 0.125 | 0.08 | 261 | 0 | 0.364 | 1 | 1 | cs | TRUE
50 | LV_934-4_0_5_line_50 |  | 47 | 48 | 0.014029 | 0.125 | 0.08 | 261 | 0 | 0.364 | 1 | 1 | cs | TRUE
51 | LV_934-4_0_5_line_51 |  | 48 | 49 | 0.025504 | 0.125 | 0.08 | 261 | 0 | 0.364 | 1 | 1 | cs | TRUE
52 | LV_934-4_0_5_line_52 |  | 49 | 50 | 0.02153 | 0.125 | 0.08 | 261 | 0 | 0.364 | 1 | 2 | cs | TRUE
53 | LV_934-4_0_5_line_53 |  | 49 | 51 | 0.038094 | 0.125 | 0.08 | 261 | 0 | 0.364 | 1 | 2 | cs | TRUE
54 | LV_934-4_0_5_line_54 |  | 50 | 103 | 0.018858 | 0.125 | 0.08 | 261 | 0 | 0.364 | 1 | 2 | cs | TRUE
55 | LV_934-4_0_5_line_55 |  | 51 | 65 | 0.017931 | 0.125 | 0.08 | 261 | 0 | 0.364 | 1 | 1 | cs | TRUE
56 | LV_934-4_0_5_line_56 |  | 51 | 54 | 0.018272 | 0.125 | 0.08 | 261 | 0 | 0.364 | 1 | 1 | cs | TRUE
57 | LV_934-4_0_5_line_57 |  | 52 | 107 | 0.0083242 | 0.125 | 0.08 | 261 | 0 | 0.364 | 1 | 1 | cs | TRUE
58 | LV_934-4_0_5_line_58 |  | 55 | 56 | 0.018397 | 0.125 | 0.08 | 261 | 0 | 0.364 | 1 | 1 | cs | TRUE
59 | LV_934-4_0_5_line_59 |  | 56 | 57 | 0.0078764 | 0.125 | 0.08 | 261 | 0 | 0.364 | 1 | 1 | cs | TRUE
60 | LV_934-4_0_5_line_60 |  | 57 | 101 | 0.018271 | 0.125 | 0.08 | 261 | 0 | 0.364 | 1 | 1 | cs | TRUE
61 | LV_934-4_0_5_line_61 |  | 58 | 92 | 0.015334 | 0.125 | 0.08 | 261 | 0 | 0.364 | 1 | 1 | cs | TRUE
62 | LV_934-4_0_5_line_62 |  | 58 | 89 | 0.023496 | 0.125 | 0.08 | 261 | 0 | 0.364 | 1 | 1 | cs | TRUE
63 | LV_934-4_0_5_line_63 |  | 59 | 60 | 0.014395 | 0.125 | 0.08 | 261 | 0 | 0.364 | 1 | 1 | cs | TRUE
64 | LV_934-4_0_5_line_64 |  | 60 | 61 | 0.010515 | 0.125 | 0.08 | 261 | 0 | 0.364 | 1 | 1 | cs | TRUE
65 | LV_934-4_0_5_line_65 |  | 60 | 62 | 0.015718 | 0.125 | 0.08 | 261 | 0 | 0.364 | 1 | 1 | cs | TRUE
66 | LV_934-4_0_5_line_66 |  | 61 | 64 | 0.011226 | 0.125 | 0.08 | 261 | 0 | 0.364 | 1 | 1 | cs | TRUE
67 | LV_934-4_0_5_line_67 |  | 62 | 63 | 0.0036451 | 0.125 | 0.08 | 261 | 0 | 0.364 | 1 | 1 | cs | TRUE
68 | LV_934-4_0_5_line_68 |  | 64 | 115 | 0.00068083 | 0.125 | 0.08 | 261 | 0 | 0.364 | 1 | 1 | cs | TRUE
69 | LV_934-4_0_5_line_69 |  | 65 | 66 | 0.020767 | 0.125 | 0.08 | 261 | 0 | 0.364 | 1 | 1 | cs | TRUE
70 | LV_934-4_0_5_line_70 |  | 66 | 77 | 0.021093 | 0.125 | 0.08 | 261 | 0 | 0.364 | 1 | 1 | cs | TRUE
71 | LV_934-4_0_5_line_71 |  | 67 | 68 | 0.01648 | 0.125 | 0.08 | 261 | 0 | 0.364 | 1 | 1 | cs | TRUE
72 | LV_934-4_0_5_line_72 |  | 68 | 69 | 0.022925 | 0.125 | 0.08 | 261 | 0 | 0.364 | 1 | 1 | cs | TRUE
73 | LV_934-4_0_5_line_73 |  | 69 | 70 | 0.019094 | 0.125 | 0.08 | 261 | 0 | 0.364 | 1 | 1 | cs | TRUE
74 | LV_934-4_0_5_line_74 |  | 70 | 71 | 0.00273 | 0.125 | 0.08 | 261 | 0 | 0.364 | 1 | 1 | cs | TRUE
75 | LV_934-4_0_5_line_75 |  | 70 | 72 | 0.035033 | 0.125 | 0.08 | 261 | 0 | 0.364 | 1 | 1 | cs | TRUE
76 | LV_934-4_0_5_line_76 |  | 71 | 96 | 0.021028 | 0.125 | 0.08 | 261 | 0 | 0.364 | 1 | 1 | cs | TRUE
77 | LV_934-4_0_5_line_77 |  | 72 | 105 | 0.031887 | 0.125 | 0.08 | 261 | 0 | 0.364 | 1 | 1 | cs | TRUE
78 | LV_934-4_0_5_line_78 |  | 73 | 74 | 0.025581 | 0.125 | 0.08 | 261 | 0 | 0.364 | 1 | 1 | cs | TRUE
79 | LV_934-4_0_5_line_79 |  | 74 | 77 | 0.027839 | 0.125 | 0.08 | 261 | 0 | 0.364 | 1 | 1 | cs | TRUE
80 | LV_934-4_0_5_line_80 |  | 74 | 78 | 0.002391 | 0.125 | 0.08 | 261 | 0 | 0.364 | 1 | 1 | cs | TRUE
81 | LV_934-4_0_5_line_81 |  | 75 | 76 | 0.034335 | 0.125 | 0.08 | 261 | 0 | 0.364 | 1 | 1 | cs | TRUE
82 | LV_934-4_0_5_line_82 |  | 76 | 79 | 0.030447 | 0.125 | 0.08 | 261 | 0 | 0.364 | 1 | 1 | cs | TRUE
83 | LV_934-4_0_5_line_83 |  | 78 | 80 | 0.011936 | 0.125 | 0.08 | 261 | 0 | 0.364 | 1 | 1 | cs | TRUE
84 | LV_934-4_0_5_line_84 |  | 78 | 81 | 0.015432 | 0.125 | 0.08 | 261 | 0 | 0.364 | 1 | 1 | cs | TRUE
85 | LV_934-4_0_5_line_85 |  | 79 | 82 | 0.029616 | 0.125 | 0.08 | 261 | 0 | 0.364 | 1 | 1 | cs | TRUE
86 | LV_934-4_0_5_line_86 |  | 79 | 83 | 0.011036 | 0.125 | 0.08 | 261 | 0 | 0.364 | 1 | 1 | cs | TRUE
87 | LV_934-4_0_5_line_87 |  | 80 | 84 | 0.002993 | 0.125 | 0.08 | 261 | 0 | 0.364 | 1 | 1 | cs | TRUE
88 | LV_934-4_0_5_line_88 |  | 81 | 85 | 0.024409 | 0.125 | 0.08 | 261 | 0 | 0.364 | 1 | 1 | cs | TRUE
89 | LV_934-4_0_5_line_89 |  | 82 | 109 | 0.011048 | 0.125 | 0.08 | 261 | 0 | 0.364 | 1 | 1 | cs | TRUE
90 | LV_934-4_0_5_line_90 |  | 84 | 86 | 0.0086735 | 0.125 | 0.08 | 261 | 0 | 0.364 | 1 | 1 | cs | TRUE
91 | LV_934-4_0_5_line_91 |  | 85 | 104 | 0.0015313 | 0.125 | 0.08 | 261 | 0 | 0.364 | 1 | 1 | cs | TRUE
92 | LV_934-4_0_5_line_92 |  | 86 | 87 | 0.029728 | 0.125 | 0.08 | 261 | 0 | 0.364 | 1 | 1 | cs | TRUE
93 | LV_934-4_0_5_line_93 |  | 88 | 89 | 0.026091 | 0.125 | 0.08 | 261 | 0 | 0.364 | 1 | 1 | cs | TRUE
94 | LV_934-4_0_5_line_94 |  | 88 | 90 | 0.025882 | 0.125 | 0.08 | 261 | 0 | 0.364 | 1 | 1 | cs | TRUE
95 | LV_934-4_0_5_line_95 |  | 90 | 91 | 0.0079246 | 0.125 | 0.08 | 261 | 0 | 0.364 | 1 | 1 | cs | TRUE
96 | LV_934-4_0_5_line_96 |  | 91 | 93 | 0.021948 | 0.125 | 0.08 | 261 | 0 | 0.364 | 1 | 1 | cs | TRUE
97 | LV_934-4_0_5_line_97 |  | 92 | 94 | 0.025429 | 0.125 | 0.08 | 261 | 0 | 0.364 | 1 | 1 | cs | TRUE
98 | LV_934-4_0_5_line_98 |  | 93 | 95 | 0.025834 | 0.125 | 0.08 | 261 | 0 | 0.364 | 1 | 1 | cs | TRUE
99 | LV_934-4_0_5_line_99 |  | 93 | 96 | 0.0091783 | 0.125 | 0.08 | 261 | 0 | 0.364 | 1 | 1 | cs | TRUE
100 | LV_934-4_0_5_line_100 |  | 94 | 99 | 0.012849 | 0.125 | 0.08 | 261 | 0 | 0.364 | 1 | 1 | cs | TRUE
101 | LV_934-4_0_5_line_101 |  | 95 | 100 | 0.00069992 | 0.125 | 0.08 | 261 | 0 | 0.364 | 1 | 1 | cs | TRUE
102 | LV_934-4_0_5_line_102 |  | 97 | 98 | 0.011687 | 0.125 | 0.08 | 261 | 0 | 0.364 | 1 | 1 | cs | TRUE
103 | LV_934-4_0_5_line_103 |  | 98 | 99 | 0.0020258 | 0.125 | 0.08 | 261 | 0 | 0.364 | 1 | 1 | cs | TRUE
104 | LV_934-4_0_5_line_104 |  | 101 | 102 | 0.034557 | 0.125 | 0.08 | 261 | 0 | 0.364 | 1 | 1 | cs | TRUE
105 | LV_934-4_0_5_line_105 |  | 103 | 110 | 0.0047659 | 0.125 | 0.08 | 261 | 0 | 0.364 | 1 | 2 | cs | TRUE
106 | LV_934-4_0_5_line_106 |  | 104 | 105 | 0.0045729 | 0.125 | 0.08 | 261 | 0 | 0.364 | 1 | 1 | cs | TRUE
107 | LV_934-4_0_5_line_107 |  | 106 | 107 | 0.0038413 | 0.125 | 0.08 | 261 | 0 | 0.364 | 1 | 1 | cs | TRUE
108 | LV_934-4_0_5_line_108 |  | 108 | 109 | 0.003613 | 0.125 | 0.08 | 261 | 0 | 0.364 | 1 | 2 | cs | TRUE
109 | LV_934-4_0_5_line_109 |  | 108 | 110 | 0.017718 | 0.125 | 0.08 | 261 | 0 | 0.364 | 1 | 2 | cs | TRUE
110 | LV_934-4_0_5_line_110 |  | 109 | 111 | 0.015797 | 0.125 | 0.08 | 261 | 0 | 0.364 | 1 | 2 | cs | TRUE
111 | LV_934-4_0_5_line_111 |  | 111 | 112 | 0.0063583 | 0.125 | 0.08 | 261 | 0 | 0.364 | 1 | 2 | cs | TRUE
112 | LV_934-4_0_5_line_112 |  | 112 | 124 | 0.012853 | 0.125 | 0.08 | 261 | 0 | 0.364 | 1 | 2 | cs | TRUE
113 | LV_934-4_0_5_line_113 |  | 113 | 114 | 0.0058359 | 0.125 | 0.08 | 261 | 0 | 0.364 | 1 | 1 | cs | TRUE
114 | LV_934-4_0_5_line_114 |  | 114 | 119 | 0.010375 | 0.125 | 0.08 | 261 | 0 | 0.364 | 1 | 1 | cs | TRUE
115 | LV_934-4_0_5_line_115 |  | 115 | 116 | 0.0082194 | 0.125 | 0.08 | 261 | 0 | 0.364 | 1 | 1 | cs | TRUE
116 | LV_934-4_0_5_line_116 |  | 116 | 117 | 0.0064203 | 0.125 | 0.08 | 261 | 0 | 0.364 | 1 | 1 | cs | TRUE
117 | LV_934-4_0_5_line_117 |  | 117 | 118 | 0.006215 | 0.125 | 0.08 | 261 | 0 | 0.364 | 1 | 1 | cs | TRUE
118 | LV_934-4_0_5_line_118 |  | 118 | 119 | 0.010886 | 0.125 | 0.08 | 261 | 0 | 0.364 | 1 | 1 | cs | TRUE
119 | LV_934-4_0_5_line_119 |  | 119 | 120 | 0.018593 | 0.125 | 0.08 | 261 | 0 | 0.364 | 1 | 2 | cs | TRUE
120 | LV_934-4_0_5_line_120 |  | 119 | 121 | 0.021463 | 0.125 | 0.08 | 261 | 0 | 0.364 | 1 | 1 | cs | TRUE
121 | LV_934-4_0_5_line_121 |  | 120 | 123 | 0.022538 | 0.125 | 0.08 | 261 | 0 | 0.364 | 1 | 2 | cs | TRUE
122 | LV_934-4_0_5_line_122 |  | 121 | 122 | 0.0036294 | 0.125 | 0.08 | 261 | 0 | 0.364 | 1 | 1 | cs | TRUE
123 | LV_934-4_0_5_line_123 |  | 123 | 124 | 0.009906 | 0.125 | 0.08 | 261 | 0 | 0.364 | 1 | 2 | cs | TRUE
124 | LV_934-4_0_5_line_124 |  | 123 | 125 | 0.01375 | 0.125 | 0.08 | 261 | 0 | 0.364 | 1 | 1 | cs | TRUE

## trafo
| name | std_type | hv_bus | lv_bus | sn_mva | vn_hv_kv | vn_lv_kv | vk_percent | vkr_percent | pfe_kw | i0_percent | shift_degree | tap_side | tap_neutral | tap_min | tap_max | tap_step_percent | tap_step_degree | tap_pos | tap_phase_shifter | parallel | df | in_service
0 | LV_934-4_0_5_trafo_90 | 0.63 MVA 20/0.4 kV | 126 | 49 | 0.63 | 20 | 0.4 | 6 | 1.206 | 1.65 | 0.2619 | 150 | hv | 0 | -2 | 2 | 2.5 | 0 | 0 | FALSE | 1 | 1 | TRUE

## line_geodata
| x0 | y0 | x1 | y1 | x2 | y2 | x3 | y3 | x4 | y4 | x5 | y5 | x6 | y6 | x7 | y7 | x8 | y8
0 | 2617771.75 | 1175306.0526 | 2617761.2817 | 1175309.8125 | 2617749.538 | 1175315.7476 | 2617746.3225 | 1175317.4279 | 2617740.0564 | 1175321.9117 | 2617734.4831 | 1175327.3425 | 2617710.5952 | 1175352.1774
1 | 2617755.5536 | 1175318.4556 | 2617761.3641 | 1175315.5379 | 2617764.3498 | 1175314.046 | 2617773.0521 | 1175310.3475 | 2617773.932 | 1175310.05 | 2617771.75 | 1175306.0526
2 | 2617755.5536 | 1175318.4556 | 2617762.3742 | 1175328.1251 | 2617766.3022 | 1175333.6951 | 2617768.4488 | 1175336.7474 | 2617778.1504 | 1175351.8504 | 2617782.3938 | 1175359.3001
3 | 2617782.3938 | 1175359.3001 | 2617783.0478 | 1175360.447 | 2617785.9236 | 1175365.0801 | 2617795.1519 | 1175379.9483 | 2617798.2512 | 1175383.9484 | 2617806.9509 | 1175391.4557
4 | 2617782.3938 | 1175359.3001 | 2617771.5524 | 1175375.5541 | 2617766.0576 | 1175381.9488
5 | 2617641.2029 | 1175444.2947 | 2617639.2754 | 1175452.5265 | 2617638.2815 | 1175457.3642
6 | 2617641.2029 | 1175444.2947 | 2617642.4777 | 1175439.6738 | 2617643.991 | 1175436.0283
7 | 2617638.2815 | 1175457.3642 | 2617638.182 | 1175457.8483
8 | 2617650.6007 | 1175423.7996 | 2617646.0266 | 1175431.1243 | 2617643.991 | 1175436.0283
9 | 2617638.182 | 1175457.8483 | 2617656.0173 | 1175464.2067
10 | 2617665.7461 | 1175405.8026 | 2617658.0232 | 1175414.4288 | 2617651.2721 | 1175422.7243 | 2617650.6007 | 1175423.7996
11 | 2617806.9509 | 1175391.4557 | 2617803.2473 | 1175395.3467 | 2617800.7494 | 1175397.3515 | 2617787.5471 | 1175405.4499 | 2617781.1513 | 1175409.8555 | 2617776.9453 | 1175413.7993
12 | 2617766.0576 | 1175381.9488 | 2617765.4544 | 1175382.6508
13 | 2617697.229 | 1175371.1036 | 2617712.4866 | 1175354.2874
14 | 2617682.6542 | 1175387.1673 | 2617697.229 | 1175371.1036
15 | 2617651.3664 | 1175393.1762 | 2617661.0376 | 1175379.6732
16 | 2617682.6542 | 1175387.1673 | 2617661.0376 | 1175379.6732
17 | 2617622.7292 | 1175386.2332 | 2617624.4467 | 1175397.5218 | 2617628.6499 | 1175397.8453 | 2617634.35 | 1175396.0722 | 2617641.2091 | 1175390.0115 | 2617651.3664 | 1175393.1762
18 | 2617665.7461 | 1175405.8026 | 2617651.3664 | 1175393.1762
19 | 2617622.7292 | 1175386.2332 | 2617626.669 | 1175385.1998 | 2617627.2929 | 1175384.834
20 | 2617776.9453 | 1175413.7993 | 2617776.3529 | 1175414.3547 | 2617764.9472 | 1175430.1513 | 2617764.0894 | 1175431.1045
21 | 2617744.095 | 1175454.1072 | 2617737.7481 | 1175461.8539 | 2617734.9407 | 1175465.6647
22 | 2617753.6735 | 1175442.7022 | 2617751.3499 | 1175445.2522 | 2617744.095 | 1175454.1072
23 | 2617726.1894 | 1175477.5433 | 2617734.9407 | 1175465.6647
24 | 2617753.6735 | 1175442.7022 | 2617746.1574 | 1175437.8922
25 | 2617753.6735 | 1175442.7022 | 2617753.7649 | 1175442.5974
26 | 2617726.1894 | 1175477.5433 | 2617723.6905 | 1175480.9353
27 | 2617746.1574 | 1175437.8922 | 2617741.5272 | 1175434.9291 | 2617737.252 | 1175433.0824
28 | 2617764.0894 | 1175431.1045 | 2617754.3408 | 1175441.9371 | 2617753.7649 | 1175442.5974
29 | 2617719.8509 | 1175486.1469 | 2617723.6905 | 1175480.9353
30 | 2617737.252 | 1175433.0824 | 2617730.8774 | 1175430.3287 | 2617727.4333 | 1175429.1018
31 | 2617719.8509 | 1175486.1469 | 2617716.8695 | 1175490.3278
32 | 2617723.442 | 1175427.6928 | 2617723.5774 | 1175427.7282 | 2617727.4333 | 1175429.1018
33 | 2617826.1946 | 1175503.9521 | 2617818.253 | 1175511.3502 | 2617817.3534 | 1175512.2997
34 | 2617817.3534 | 1175512.2997 | 2617808.1916 | 1175521.9691
35 | 2617802.8099 | 1175527.6906 | 2617803.0017 | 1175527.4466 | 2617808.1916 | 1175521.9691
36 | 2617802.8099 | 1175527.6906 | 2617804.1292 | 1175528.7284 | 2617817.6193 | 1175541.3054
37 | 2617802.8099 | 1175527.6906 | 2617797.2492 | 1175536.6454 | 2617796.8585 | 1175537.7025
38 | 2617820.1634 | 1175543.6773 | 2617817.6193 | 1175541.3054
39 | 2617796.8585 | 1175537.7025 | 2617792.8494 | 1175548.5496 | 2617791.3514 | 1175551.0464 | 2617787.3052 | 1175555.9274
40 | 2617871.1269 | 1175601.0749 | 2617873.6917 | 1175602.2498
41 | 2617873.6917 | 1175602.2498 | 2617872.3504 | 1175606.0477 | 2617868.4498 | 1175614.5516 | 2617867.6166 | 1175616.0569
42 | 2617871.1269 | 1175601.0749 | 2617872.6137 | 1175599.7786 | 2617875.024 | 1175591.2037 | 2617877.4528 | 1175576.4144 | 2617877.5099 | 1175575.8842
43 | 2617866.5209 | 1175618.0365 | 2617867.6166 | 1175616.0569
44 | 2617841.6707 | 1175564.002 | 2617845.7527 | 1175561.346 | 2617848.4427 | 1175560.2724
45 | 2617841.6707 | 1175564.002 | 2617835.1031 | 1175557.7322
46 | 2617841.5404 | 1175564.1127 | 2617841.6707 | 1175564.002
47 | 2617820.1634 | 1175543.6773 | 2617821.9285 | 1175545.3229 | 2617826.9292 | 1175549.9289 | 2617835.1031 | 1175557.7322
48 | 2617787.3052 | 1175555.9274 | 2617787.2405 | 1175556.0054
49 | 2617756.2732 | 1175503.762 | 2617758.4532 | 1175498.9561 | 2617760.3486 | 1175496.4493 | 2617765.5527 | 1175491.7512 | 2617785.254 | 1175475.2565 | 2617788.0936 | 1175472.5701
50 | 2617752.5516 | 1175517.248 | 2617752.5516 | 1175517.248 | 2617753.2511 | 1175513.3481 | 2617755.5525 | 1175505.3508 | 2617756.2732 | 1175503.762
51 | 2617751.8727 | 1175542.6812 | 2617752.7528 | 1175537.1476 | 2617752.5516 | 1175517.248
52 | 2617751.8727 | 1175542.6812 | 2617730.9283 | 1175537.6949
53 | 2617774.3539 | 1175568.3495 | 2617774.7494 | 1175563.8484 | 2617773.9512 | 1175559.755 | 2617771.754 | 1175555.7465 | 2617767.8495 | 1175550.0543 | 2617764.747 | 1175547.1548 | 2617761.7483 | 1175545.3561 | 2617755.9517 | 1175543.6493 | 2617751.8727 | 1175542.6812
54 | 2617730.9283 | 1175537.6949 | 2617724.4505 | 1175536.1526 | 2617712.693 | 1175532.8984
55 | 2617774.3539 | 1175568.3495 | 2617773.1514 | 1175571.7477 | 2617765.394 | 1175583.7918
56 | 2617774.3539 | 1175568.3495 | 2617776.9472 | 1175567.6457 | 2617778.7477 | 1175566.2503 | 2617787.2405 | 1175556.0054
57 | 2617716.8695 | 1175490.3278 | 2617712.0364 | 1175497.1053
58 | 2617841.5404 | 1175564.1127 | 2617841.1496 | 1175564.4562 | 2617837.05 | 1175570.4471 | 2617832.7453 | 1175580.153
59 | 2617829.5521 | 1175587.3531 | 2617832.7453 | 1175580.153
60 | 2617829.5521 | 1175587.3531 | 2617828.3544 | 1175590.0536 | 2617821.503 | 1175603.7524
61 | 2617866.5209 | 1175618.0365 | 2617868.1509 | 1175619.9535 | 2617870.0517 | 1175625.9511 | 2617871.3474 | 1175632.347
62 | 2617866.5209 | 1175618.0365 | 2617865.8523 | 1175619.2463 | 2617852.9117 | 1175637.1786
63 | 2617704.4311 | 1175424.4702 | 2617703.1242 | 1175424.3774 | 2617699.1289 | 1175423.5208 | 2617695.0748 | 1175421.8747 | 2617690.8282 | 1175420.048
64 | 2617704.4311 | 1175424.4702 | 2617699.6208 | 1175433.8202
65 | 2617704.4311 | 1175424.4702 | 2617713.6249 | 1175425.1309 | 2617719.915 | 1175426.7724
66 | 2617694.4852 | 1175443.8027 | 2617699.6208 | 1175433.8202
67 | 2617723.442 | 1175427.6928 | 2617719.915 | 1175426.7724
68 | 2617694.4852 | 1175443.8027 | 2617694.1737 | 1175444.4081
69 | 2617754.3462 | 1175601.3744 | 2617759.7516 | 1175592.5521 | 2617765.394 | 1175583.7918
70 | 2617754.3462 | 1175601.3744 | 2617743.3267 | 1175619.36
71 | 2617739.5625 | 1175743.0939 | 2617739.8474 | 1175742.8478 | 2617744.8478 | 1175739.7498 | 2617750.0525 | 1175737.3528 | 2617754.352 | 1175736.0537 | 2617754.352 | 1175736.0537
72 | 2617777.1634 | 1175734.0776 | 2617773.352 | 1175734.1533 | 2617760.447 | 1175735.049 | 2617754.352 | 1175736.0537
73 | 2617796.2536 | 1175733.6985 | 2617777.1634 | 1175734.0776
74 | 2617798.8775 | 1175732.9725 | 2617796.85 | 1175733.6558 | 2617796.2536 | 1175733.6985
75 | 2617796.2536 | 1175733.6985 | 2617795.6277 | 1175730.8285 | 2617792.3227 | 1175724.0708 | 2617790.9755 | 1175722.1214 | 2617781.0731 | 1175710.5307 | 2617776.2119 | 1175705.5519
76 | 2617798.8775 | 1175732.9725 | 2617800.752 | 1175732.3555 | 2617804.0518 | 1175730.5533 | 2617809.9531 | 1175725.2458 | 2617812.1489 | 1175721.9506 | 2617813.647 | 1175718.9008
77 | 2617755.2468 | 1175681.5489 | 2617770.4271 | 1175699.627 | 2617776.2119 | 1175705.5519
78 | 2617728.7829 | 1175643.0977 | 2617707.4684 | 1175628.9528
79 | 2617728.7829 | 1175643.0977 | 2617743.3267 | 1175619.36
80 | 2617727.5538 | 1175645.1507 | 2617728.7829 | 1175643.0977
81 | 2617648.6387 | 1175585.6329 | 2617661.2489 | 1175594.152 | 2617676.3505 | 1175605.4465 | 2617676.5366 | 1175605.6266
82 | 2617648.6387 | 1175585.6329 | 2617666.4144 | 1175560.8835
83 | 2617721.1569 | 1175655.237 | 2617727.5538 | 1175645.1507
84 | 2617727.5538 | 1175645.1507 | 2617729.5748 | 1175646.7241 | 2617733.6728 | 1175651.572 | 2617736.9973 | 1175657.1843
85 | 2617666.4144 | 1175560.8835 | 2617676.7522 | 1175546.7511 | 2617683.5998 | 1175536.768
86 | 2617666.4144 | 1175560.8835 | 2617673.1508 | 1175567.9514 | 2617674.1371 | 1175568.7554
87 | 2617721.1569 | 1175655.237 | 2617719.5934 | 1175657.7891
88 | 2617751.3215 | 1175676.8742 | 2617747.3784 | 1175672.1784 | 2617741.3775 | 1175664.5791 | 2617736.9973 | 1175657.1843
89 | 2617689.8487 | 1175527.6576 | 2617683.5998 | 1175536.768
90 | 2617715.0624 | 1175665.1851 | 2617719.5934 | 1175657.7891
91 | 2617751.3215 | 1175676.8742 | 2617752.3062 | 1175678.0469
92 | 2617715.0624 | 1175665.1851 | 2617712.7543 | 1175668.9526 | 2617707.3516 | 1175676.2515 | 2617699.8499 | 1175685.1562 | 2617696.475 | 1175688.2608
93 | 2617838.6426 | 1175658.9769 | 2617838.6527 | 1175658.9525 | 2617844.0544 | 1175649.4526 | 2617852.9117 | 1175637.1786
94 | 2617838.6426 | 1175658.9769 | 2617828.7441 | 1175682.8914
95 | 2617825.7134 | 1175690.2136 | 2617828.7441 | 1175682.8914
96 | 2617817.3194 | 1175710.4934 | 2617825.7134 | 1175690.2136
97 | 2617874.7505 | 1175657.5478 | 2617871.3474 | 1175632.347
98 | 2617817.3194 | 1175710.4934 | 2617818.7476 | 1175710.8534 | 2617822.4498 | 1175709.9528 | 2617827.6485 | 1175707.0556 | 2617833.1502 | 1175705.0486 | 2617841.8832 | 1175705.4652
99 | 2617817.3194 | 1175710.4934 | 2617814.8481 | 1175716.4558 | 2617813.647 | 1175718.9008
100 | 2617877.1972 | 1175670.1615 | 2617874.7505 | 1175657.5478 | 2617874.7505 | 1175657.5478
101 | 2617842.5823 | 1175705.4985 | 2617841.8832 | 1175705.4652
102 | 2617880.1568 | 1175683.5426 | 2617878.9515 | 1175679.149 | 2617877.5853 | 1175672.1498
103 | 2617877.1972 | 1175670.1615 | 2617877.5853 | 1175672.1498
104 | 2617808.0477 | 1175635.55 | 2617816.8512 | 1175613.0535 | 2617821.503 | 1175603.7524
105 | 2617708.0999 | 1175531.6271 | 2617712.693 | 1175532.8984
106 | 2617755.2468 | 1175681.5489 | 2617752.3062 | 1175678.0469
107 | 2617709.8061 | 1175500.2328 | 2617712.0364 | 1175497.1053
108 | 2617691.9213 | 1175524.6956 | 2617691.1306 | 1175525.8494 | 2617689.8487 | 1175527.6576
109 | 2617691.9213 | 1175524.6956 | 2617699.7508 | 1175529.1542 | 2617705.6542 | 1175530.9502 | 2617708.0999 | 1175531.6271
110 | 2617689.8487 | 1175527.6576 | 2617683.5265 | 1175525.3268 | 2617674.7793 | 1175522.9714
111 | 2617668.6396 | 1175521.3181 | 2617674.7793 | 1175522.9714
112 | 2617656.2288 | 1175517.9762 | 2617668.6396 | 1175521.3181
113 | 2617689.4485 | 1175476.0515 | 2617694.9727 | 1175477.9331
114 | 2617679.6529 | 1175472.633 | 2617684.6774 | 1175474.4264 | 2617689.4485 | 1175476.0515
115 | 2617690.4135 | 1175451.717 | 2617694.1737 | 1175444.4081
116 | 2617690.4135 | 1175451.717 | 2617687.4764 | 1175457.4261
117 | 2617684.6332 | 1175462.9526 | 2617687.4764 | 1175457.4261
118 | 2617679.6529 | 1175472.633 | 2617684.6332 | 1175462.9526
119 | 2617679.6529 | 1175472.633 | 2617677.6234 | 1175476.5735 | 2617670.9665 | 1175489.072
120 | 2617679.6529 | 1175472.633 | 2617659.436 | 1175465.4255
121 | 2617660.6272 | 1175509.0957 | 2617665.0255 | 1175500.2263 | 2617670.9665 | 1175489.072
122 | 2617659.436 | 1175465.4255 | 2617656.0173 | 1175464.2067
123 | 2617660.6272 | 1175509.0957 | 2617656.2288 | 1175517.9762
124 | 2617660.6272 | 1175509.0957 | 2617657.8085 | 1175508.4205 | 2617647.2278 | 1175506.0092

## bus_geodata
| x | y | coords
0 | 2617710.5952 | 1175352.1774
1 | 2617771.75 | 1175306.0526
2 | 2617755.5536 | 1175318.4556
3 | 2617782.3938 | 1175359.3001
4 | 2617641.2029 | 1175444.2947
5 | 2617638.2815 | 1175457.3642
6 | 2617643.991 | 1175436.0283
7 | 2617638.182 | 1175457.8483
8 | 2617650.6007 | 1175423.7996
9 | 2617806.9509 | 1175391.4557
10 | 2617766.0576 | 1175381.9488
11 | 2617712.4866 | 1175354.2874
12 | 2617697.229 | 1175371.1036
13 | 2617661.0376 | 1175379.6732
14 | 2617651.3664 | 1175393.1762
15 | 2617682.6542 | 1175387.1673
16 | 2617622.7292 | 1175386.2332
17 | 2617665.7461 | 1175405.8026
18 | 2617627.2929 | 1175384.834
19 | 2617776.9453 | 1175413.7993
20 | 2617765.4544 | 1175382.6508
21 | 2617744.095 | 1175454.1072
22 | 2617734.9407 | 1175465.6647
23 | 2617753.6735 | 1175442.7022
24 | 2617726.1894 | 1175477.5433
25 | 2617746.1574 | 1175437.8922
26 | 2617753.7649 | 1175442.5974
27 | 2617723.6905 | 1175480.9353
28 | 2617737.252 | 1175433.0824
29 | 2617764.0894 | 1175431.1045
30 | 2617719.8509 | 1175486.1469
31 | 2617727.4333 | 1175429.1018
32 | 2617826.1946 | 1175503.9521
33 | 2617817.3534 | 1175512.2997
34 | 2617808.1916 | 1175521.9691
35 | 2617802.8099 | 1175527.6906
36 | 2617817.6193 | 1175541.3054
37 | 2617796.8585 | 1175537.7025
38 | 2617873.6917 | 1175602.2498
39 | 2617871.1269 | 1175601.0749
40 | 2617867.6166 | 1175616.0569
41 | 2617877.5099 | 1175575.8842
42 | 2617848.4427 | 1175560.2724
43 | 2617841.6707 | 1175564.002
44 | 2617820.1634 | 1175543.6773
45 | 2617787.3052 | 1175555.9274
46 | 2617788.0936 | 1175472.5701
47 | 2617756.2732 | 1175503.762
48 | 2617752.5516 | 1175517.248
49 | 2617751.8727 | 1175542.6812
50 | 2617730.9283 | 1175537.6949
51 | 2617774.3539 | 1175568.3495
52 | 2617716.8695 | 1175490.3278
53 | 2617835.1031 | 1175557.7322
54 | 2617787.2405 | 1175556.0054
55 | 2617841.5404 | 1175564.1127
56 | 2617832.7453 | 1175580.153
57 | 2617829.5521 | 1175587.3531
58 | 2617866.5209 | 1175618.0365
59 | 2617690.8282 | 1175420.048
60 | 2617704.4311 | 1175424.4702
61 | 2617699.6208 | 1175433.8202
62 | 2617719.915 | 1175426.7724
63 | 2617723.442 | 1175427.6928
64 | 2617694.4852 | 1175443.8027
65 | 2617765.394 | 1175583.7918
66 | 2617754.3462 | 1175601.3744
67 | 2617739.5625 | 1175743.0939
68 | 2617754.352 | 1175736.0537
69 | 2617777.1634 | 1175734.0776
70 | 2617796.2536 | 1175733.6985
71 | 2617798.8775 | 1175732.9725
72 | 2617776.2119 | 1175705.5519
73 | 2617707.4684 | 1175628.9528
74 | 2617728.7829 | 1175643.0977
75 | 2617676.5366 | 1175605.6266
76 | 2617648.6387 | 1175585.6329
77 | 2617743.3267 | 1175619.36
78 | 2617727.5538 | 1175645.1507
79 | 2617666.4144 | 1175560.8835
80 | 2617721.1569 | 1175655.237
81 | 2617736.9973 | 1175657.1843
82 | 2617683.5998 | 1175536.768
83 | 2617674.1371 | 1175568.7554
84 | 2617719.5934 | 1175657.7891
85 | 2617751.3215 | 1175676.8742
86 | 2617715.0624 | 1175665.1851
87 | 2617696.475 | 1175688.2608
88 | 2617838.6426 | 1175658.9769
89 | 2617852.9117 | 1175637.1786
90 | 2617828.7441 | 1175682.8914
91 | 2617825.7134 | 1175690.2136
92 | 2617871.3474 | 1175632.347
93 | 2617817.3194 | 1175710.4934
94 | 2617874.7505 | 1175657.5478
95 | 2617841.8832 | 1175705.4652
96 | 2617813.6471 | 1175718.9008
97 | 2617880.1568 | 1175683.5426
98 | 2617877.5853 | 1175672.1498
99 | 2617877.1972 | 1175670.1615
100 | 2617842.5823 | 1175705.4985
101 | 2617821.503 | 1175603.7524
102 | 2617808.0477 | 1175635.55
103 | 2617712.693 | 1175532.8984
104 | 2617752.3062 | 1175678.0469
105 | 2617755.2468 | 1175681.5489
106 | 2617709.8061 | 1175500.2328
107 | 2617712.0364 | 1175497.1053
108 | 2617691.9213 | 1175524.6956
109 | 2617689.8487 | 1175527.6576
110 | 2617708.0999 | 1175531.6271
111 | 2617674.7793 | 1175522.9714
112 | 2617668.6396 | 1175521.3181
113 | 2617694.9727 | 1175477.9331
114 | 2617689.4485 | 1175476.0515
115 | 2617694.1737 | 1175444.4081
116 | 2617690.4135 | 1175451.717
117 | 2617687.4764 | 1175457.4261
118 | 2617684.6332 | 1175462.9526
119 | 2617679.6529 | 1175472.633
120 | 2617670.9665 | 1175489.072
121 | 2617659.436 | 1175465.4255
122 | 2617656.0173 | 1175464.2067
123 | 2617660.6272 | 1175509.0957
124 | 2617656.2288 | 1175517.9762
125 | 2617647.2278 | 1175506.0092
126 | 2617774.3539 | 1175568.3495

## line_std_types
| c_nf_per_km | r_ohm_per_km | x_ohm_per_km | max_i_ka | type | q_mm2 | alpha | voltage_rating
NAYY 4x50 SE | 210 | 0.642 | 0.083 | 0.142 | cs | 50 | 0.00403 | LV
NAYY 4x120 SE | 264 | 0.225 | 0.08 | 0.242 | cs | 120 | 0.00403 | LV
NAYY 4x150 SE | 261 | 0.208 | 0.08 | 0.27 | cs | 150 | 0.00403 | LV
NA2XS2Y 1x95 RM/25 12/20 kV | 216 | 0.313 | 0.132 | 0.252 | cs | 95 | 0.00403 | MV
NA2XS2Y 1x185 RM/25 12/20 kV | 273 | 0.161 | 0.117 | 0.362 | cs | 185 | 0.00403 | MV
NA2XS2Y 1x240 RM/25 12/20 kV | 304 | 0.122 | 0.112 | 0.421 | cs | 240 | 0.00403 | MV
NA2XS2Y 1x95 RM/25 6/10 kV | 315 | 0.313 | 0.123 | 0.249 | cs | 95 | 0.00403 | MV
NA2XS2Y 1x185 RM/25 6/10 kV | 406 | 0.161 | 0.11 | 0.358 | cs | 185 | 0.00403 | MV
NA2XS2Y 1x240 RM/25 6/10 kV | 456 | 0.122 | 0.105 | 0.416 | cs | 240 | 0.00403 | MV
NA2XS2Y 1x150 RM/25 12/20 kV | 250 | 0.206 | 0.116 | 0.319 | cs | 150 | 0.00403 | MV
NA2XS2Y 1x120 RM/25 12/20 kV | 230 | 0.253 | 0.119 | 0.283 | cs | 120 | 0.00403 | MV
NA2XS2Y 1x70 RM/25 12/20 kV | 190 | 0.443 | 0.132 | 0.22 | cs | 70 | 0.00403 | MV
NA2XS2Y 1x150 RM/25 6/10 kV | 360 | 0.206 | 0.11 | 0.315 | cs | 150 | 0.00403 | MV
NA2XS2Y 1x120 RM/25 6/10 kV | 340 | 0.253 | 0.113 | 0.28 | cs | 120 | 0.00403 | MV
NA2XS2Y 1x70 RM/25 6/10 kV | 280 | 0.443 | 0.123 | 0.217 | cs | 70 | 0.00403 | MV
N2XS(FL)2Y 1x120 RM/35 64/110 kV | 112 | 0.153 | 0.166 | 0.366 | cs | 120 | 0.00393 | HV
N2XS(FL)2Y 1x185 RM/35 64/110 kV | 125 | 0.099 | 0.156 | 0.457 | cs | 185 | 0.00393 | HV
N2XS(FL)2Y 1x240 RM/35 64/110 kV | 135 | 0.075 | 0.149 | 0.526 | cs | 240 | 0.00393 | HV
N2XS(FL)2Y 1x300 RM/35 64/110 kV | 144 | 0.06 | 0.144 | 0.588 | cs | 300 | 0.00393 | HV
15-AL1/3-ST1A 0.4 | 11 | 1.8769 | 0.35 | 0.105 | ol | 16 | 0.00403 | LV
24-AL1/4-ST1A 0.4 | 11.25 | 1.2012 | 0.335 | 0.14 | ol | 24 | 0.00403 | LV
48-AL1/8-ST1A 0.4 | 12.2 | 0.5939 | 0.3 | 0.21 | ol | 48 | 0.00403 | LV
94-AL1/15-ST1A 0.4 | 13.2 | 0.306 | 0.29 | 0.35 | ol | 94 | 0.00403 | LV
34-AL1/6-ST1A 10.0 | 9.7 | 0.8342 | 0.36 | 0.17 | ol | 34 | 0.00403 | MV
48-AL1/8-ST1A 10.0 | 10.1 | 0.5939 | 0.35 | 0.21 | ol | 48 | 0.00403 | MV
70-AL1/11-ST1A 10.0 | 10.4 | 0.4132 | 0.339 | 0.29 | ol | 70 | 0.00403 | MV
94-AL1/15-ST1A 10.0 | 10.75 | 0.306 | 0.33 | 0.35 | ol | 94 | 0.00403 | MV
122-AL1/20-ST1A 10.0 | 11.1 | 0.2376 | 0.323 | 0.41 | ol | 122 | 0.00403 | MV
149-AL1/24-ST1A 10.0 | 11.25 | 0.194 | 0.315 | 0.47 | ol | 149 | 0.00403 | MV
34-AL1/6-ST1A 20.0 | 9.15 | 0.8342 | 0.382 | 0.17 | ol | 34 | 0.00403 | MV
48-AL1/8-ST1A 20.0 | 9.5 | 0.5939 | 0.372 | 0.21 | ol | 48 | 0.00403 | MV
70-AL1/11-ST1A 20.0 | 9.7 | 0.4132 | 0.36 | 0.29 | ol | 70 | 0.00403 | MV
94-AL1/15-ST1A 20.0 | 10 | 0.306 | 0.35 | 0.35 | ol | 94 | 0.00403 | MV
122-AL1/20-ST1A 20.0 | 10.3 | 0.2376 | 0.344 | 0.41 | ol | 122 | 0.00403 | MV
149-AL1/24-ST1A 20.0 | 10.5 | 0.194 | 0.337 | 0.47 | ol | 149 | 0.00403 | MV
184-AL1/30-ST1A 20.0 | 10.75 | 0.1571 | 0.33 | 0.535 | ol | 184 | 0.00403 | MV
243-AL1/39-ST1A 20.0 | 11 | 0.1188 | 0.32 | 0.645 | ol | 243 | 0.00403 | MV
48-AL1/8-ST1A 110.0 | 8 | 0.5939 | 0.46 | 0.21 | ol | 48 | 0.00403 | HV
70-AL1/11-ST1A 110.0 | 8.4 | 0.4132 | 0.45 | 0.29 | ol | 70 | 0.00403 | HV
94-AL1/15-ST1A 110.0 | 8.65 | 0.306 | 0.44 | 0.35 | ol | 94 | 0.00403 | HV
122-AL1/20-ST1A 110.0 | 8.5 | 0.2376 | 0.43 | 0.41 | ol | 122 | 0.00403 | HV
149-AL1/24-ST1A 110.0 | 8.75 | 0.194 | 0.41 | 0.47 | ol | 149 | 0.00403 | HV
184-AL1/30-ST1A 110.0 | 8.8 | 0.1571 | 0.4 | 0.535 | ol | 184 | 0.00403 | HV
243-AL1/39-ST1A 110.0 | 9 | 0.1188 | 0.39 | 0.645 | ol | 243 | 0.00403 | HV
305-AL1/39-ST1A 110.0 | 9.2 | 0.0949 | 0.38 | 0.74 | ol | 305 | 0.00403 | HV
490-AL1/64-ST1A 110.0 | 9.75 | 0.059 | 0.37 | 0.96 | ol | 490 | 0.00403 | HV
679-AL1/86-ST1A 110.0 | 9.95 | 0.042 | 0.36 | 1.15 | ol | 679 | 0.00403 | HV
490-AL1/64-ST1A 220.0 | 10 | 0.059 | 0.285 | 0.96 | ol | 490 | 0.00403 | HV
679-AL1/86-ST1A 220.0 | 11.7 | 0.042 | 0.275 | 1.15 | ol | 679 | 0.00403 | HV
490-AL1/64-ST1A 380.0 | 11 | 0.059 | 0.253 | 0.96 | ol | 490 | 0.00403 | HV
679-AL1/86-ST1A 380.0 | 14.6 | 0.042 | 0.25 | 1.15 | ol | 679 | 0.00403 | HV

## trafo_std_types
| i0_percent | pfe_kw | vkr_percent | sn_mva | vn_lv_kv | vn_hv_kv | vk_percent | shift_degree | vector_group | tap_side | tap_neutral | tap_min | tap_max | tap_step_degree | tap_step_percent | tap_phase_shifter
160 MVA 380/110 kV | 0.06 | 60 | 0.25 | 160 | 110 | 380 | 12.2 | 0 | Yy0 | hv | 0 | -9 | 9 | 0 | 1.5 | FALSE
100 MVA 220/110 kV | 0.06 | 55 | 0.26 | 100 | 110 | 220 | 12 | 0 | Yy0 | hv | 0 | -9 | 9 | 0 | 1.5 | FALSE
63 MVA 110/20 kV | 0.04 | 22 | 0.32 | 63 | 20 | 110 | 18 | 150 | YNd5 | hv | 0 | -9 | 9 | 0 | 1.5 | FALSE
40 MVA 110/20 kV | 0.05 | 18 | 0.34 | 40 | 20 | 110 | 16.2 | 150 | YNd5 | hv | 0 | -9 | 9 | 0 | 1.5 | FALSE
25 MVA 110/20 kV | 0.07 | 14 | 0.41 | 25 | 20 | 110 | 12 | 150 | YNd5 | hv | 0 | -9 | 9 | 0 | 1.5 | FALSE
63 MVA 110/10 kV | 0.04 | 22 | 0.32 | 63 | 10 | 110 | 18 | 150 | YNd5 | hv | 0 | -9 | 9 | 0 | 1.5 | FALSE
40 MVA 110/10 kV | 0.05 | 18 | 0.34 | 40 | 10 | 110 | 16.2 | 150 | YNd5 | hv | 0 | -9 | 9 | 0 | 1.5 | FALSE
25 MVA 110/10 kV | 0.07 | 14 | 0.41 | 25 | 10 | 110 | 12 | 150 | YNd5 | hv | 0 | -9 | 9 | 0 | 1.5 | FALSE
0.25 MVA 20/0.4 kV | 0.32 | 0.8 | 1.44 | 0.25 | 0.4 | 20 | 6 | 150 | Yzn5 | hv | 0 | -2 | 2 | 0 | 2.5 | FALSE
0.4 MVA 20/0.4 kV | 0.3375 | 1.35 | 1.425 | 0.4 | 0.4 | 20 | 6 | 150 | Dyn5 | hv | 0 | -2 | 2 | 0 | 2.5 | FALSE
0.63 MVA 20/0.4 kV | 0.2619 | 1.65 | 1.206 | 0.63 | 0.4 | 20 | 6 | 150 | Dyn5 | hv | 0 | -2 | 2 | 0 | 2.5 | FALSE
0.25 MVA 10/0.4 kV | 0.24 | 0.6 | 1.2 | 0.25 | 0.4 | 10 | 4 | 150 | Dyn5 | hv | 0 | -2 | 2 | 0 | 2.5 | FALSE
0.4 MVA 10/0.4 kV | 0.2375 | 0.95 | 1.325 | 0.4 | 0.4 | 10 | 4 | 150 | Dyn5 | hv | 0 | -2 | 2 | 0 | 2.5 | FALSE
0.63 MVA 10/0.4 kV | 0.1873 | 1.18 | 1.0794 | 0.63 | 0.4 | 10 | 4 | 150 | Dyn5 | hv | 0 | -2 | 2 | 0 | 2.5 | FALSE

## trafo3w_std_types
| sn_hv_mva | sn_mv_mva | sn_lv_mva | vn_hv_kv | vn_mv_kv | vn_lv_kv | vk_hv_percent | vk_mv_percent | vk_lv_percent | vkr_hv_percent | vkr_mv_percent | vkr_lv_percent | pfe_kw | i0_percent | shift_mv_degree | shift_lv_degree | vector_group | tap_side | tap_neutral | tap_min | tap_max | tap_step_percent
63/25/38 MVA 110/20/10 kV | 63 | 25 | 38 | 110 | 20 | 10 | 10.4 | 10.4 | 10.4 | 0.28 | 0.32 | 0.35 | 35 | 0.89 | 0 | 0 | YN0yn0yn0 | hv | 0 | -10 | 10 | 1.2
63/25/38 MVA 110/10/10 kV | 63 | 25 | 38 | 110 | 10 | 10 | 10.4 | 10.4 | 10.4 | 0.28 | 0.32 | 0.35 | 35 | 0.89 | 0 | 0 | YN0yn0yn0 | hv | 0 | -10 | 10 | 1.2

## fuse_std_types
| fuse_type | i_rated_a | t_avg | t_min | t_total | x_avg | x_min | x_total
HV 100A | HV 100A | 100 | 0 | [10.0, 3.64, 0.854, 0.281, 0.1, 0.0531, 0.022, 0.01] | [10.0, 4.267, 1.21, 0.403, 0.1, 0.058, 0.022, 0.01] | 0 | [300.0, 350.0, 450.0, 550.0, 700.0, 850.0, 1200.0, 1752.0] | [600.0, 700.0, 900.0, 1150.0, 1665.0, 2000.0, 3000.0, 4313.0]
HV 10A | HV 10A | 10 | 0 | [10.0, 1675.0, 0.344, 0.156, 0.1, 0.0417, 0.0171, 0.01] | [10.0, 1.3, 0.3, 0.155, 0.1, 0.0555, 0.023, 0.01] | 0 | [30.0, 32.0, 35.0, 37.0, 39.0, 50.0, 70.0, 88.0] | [60.0, 70.0, 80.0, 87.0, 94.0, 110.0, 150.0, 216.0]
HV 125A | HV 125A | 125 | 0 | [10.0, 1.82, 0.344, 0.1, 0.0467, 0.0269, 0.01] | [10.0, 2.478, 0.426, 0.1, 0.0427, 0.0211, 0.01] | 0 | [375.0, 500.0, 700.0, 925.0, 1200.0, 1500.0, 2341.0] | [750.0, 1000.0, 1500.0, 2200.0, 3000.0, 4000.0, 5765.0]
HV 160A | HV 160A | 160 | 0 | [10.0, 4.15, 1.03, 0.198, 0.1, 0.051, 0.0172, 0.01] | [10.0, 2.3, 0.734, 0.274, 0.1, 0.046, 0.0177, 0.01] | 0 | [480.0, 550.0, 700.0, 1000.0, 1260.0, 1600.0, 2500.0, 3227.0] | [960.0, 1300.0, 1700.0, 2200.0, 2996.0, 4000.0, 6000.0, 7946.0]
HV 16A | HV 16A | 16 | 0 | [10.0, 0.352, 0.164, 0.1, 0.0649, 0.0342, 0.01] | [10.0, 2.34, 0.722, 0.181, 0.1, 0.055, 0.0296, 0.01] | 0 | [48.0, 60.0, 65.0, 71.0, 80.0, 100.0, 162.0] | [96.0, 110.0, 125.0, 150.0, 168.0, 200.0, 250.0, 398.0]
HV 200A | HV 200A | 200 | 0 | [10.0, 4.267, 1.21, 0.403, 0.1, 0.058, 0.022, 0.01] | [10.0, 3.73, 1.654, 0.328, 0.1, 0.0531, 0.019, 0.01] | 0 | [600.0, 700.0, 900.0, 1150.0, 1665.0, 2000.0, 3000.0, 4313.0] | [1200.0, 1500.0, 1800.0, 2700.0, 3960.0, 5000.0, 7500.0, 10620.0]
HV 20A | HV 20A | 20 | 0 | [10.0, 1.3, 0.3, 0.155, 0.1, 0.0555, 0.023, 0.01] | [10.0, 1.3, 0.161, 0.1, 0.0611, 0.0399, 0.0141, 0.01] | 0 | [60.0, 70.0, 80.0, 87.0, 94.0, 110.0, 150.0, 216.0] | [120.0, 150.0, 200.0, 223.0, 260.0, 300.0, 450.0, 532.0]
HV 25A | HV 25A | 25 | 0 | [10.0, 2.512, 0.833, 0.299, 0.1, 0.0372, 0.0223, 0.01] | [10.0, 3.125, 0.597, 0.198, 0.1, 0.0378, 0.022, 0.01] | 0 | [75.0, 82.0, 90.0, 100.0, 124.0, 170.0, 200.0, 289.0] | [150.0, 170.0, 210.0, 250.0, 294.0, 400.0, 500.0, 711.0]
HV 31.5A | HV 31.5A | 31.5 | 0 | [10.0, 2.34, 0.722, 0.181, 0.1, 0.055, 0.0296, 0.01] | [10.0, 2.84, 0.368, 0.164, 0.1, 0.0621, 0.0378, 0.0195, 0.01] | 0 | [95.0, 110.0, 125.0, 150.0, 165.0, 200.0, 250.0, 390.0] | [189.0, 220.0, 300.0, 350.0, 393.0, 450.0, 530.0, 700.0, 960.0]
HV 40A | HV 40A | 40 | 0 | [10.0, 1.3, 0.161, 0.1, 0.0611, 0.0399, 0.0141, 0.01] | [10.0, 2.05, 0.369, 0.198, 0.1, 0.051, 0.0298, 0.01] | 0 | [120.0, 150.0, 200.0, 223.0, 260.0, 300.0, 450.0, 532.0] | [240.0, 300.0, 400.0, 450.0, 530.0, 650.0, 800.0, 1311.0]
HV 50A | HV 50A | 50 | 0 | [10.0, 3.215, 0.597, 0.198, 0.1, 0.0378, 0.022, 0.01] | [10.0, 3.64, 0.854, 0.281, 0.1, 0.0531, 0.022, 0.01] | 0 | [150.0, 170.0, 210.0, 250.0, 294.0, 400.0, 500.0, 711.0] | [300.0, 350.0, 450.0, 550.0, 700.0, 850.0, 1200.0, 1752.0]
HV 6.3A | HV 6.3A | 6.3 | 0 | [10.0, 1.39, 0.344, 0.168, 0.1, 0.056, 0.0263, 0.01] | [10.0, 1.711, 0.516, 0.198, 0.1, 0.0634, 0.0303, 0.01] | 0 | [19.0, 19.5, 20.4, 20.8, 22.0, 25.0, 32.0, 48.0] | [38.0, 40.0, 43.0, 48.0, 53.0, 60.0, 75.0, 118.0]
HV 63A | HV 63A | 63 | 0 | [10.0, 2.84, 0.368, 0.164, 0.1, 0.0621, 0.0378, 0.0195, 0.01] | [10.0, 1.82, 0.344, 0.1, 0.0467, 0.0269, 0.01] | 0 | [189.0, 220.0, 300.0, 350.0, 393.0, 450.0, 530.0, 700.0, 961.0] | [378.0, 500.0, 700.0, 934.0, 1200.0, 1500.0, 2366.0]
HV 80A | HV 80A | 80 | 0 | [10.0, 2.05, 0.369, 0.198, 0.1, 0.051, 0.0298, 0.01] | [10.0, 4.15, 1.03, 0.198, 0.1, 0.051, 0.0172, 0.01] | 0 | [240.0, 300.0, 400.0, 450.0, 530.0, 650.0, 800.0, 1311.0] | [480.0, 550.0, 700.0, 1000.0, 1260.0, 1600.0, 2500.0, 3227.0]
Siemens NH-1-100 | Siemens NH-1-100 | 100 | [5400.0, 2000.0, 400.0, 20.0, 1.0, 0.2, 0.012, 0.004] | 0 | 0 | [150.0, 190.0, 250.0, 430.0, 900.0, 1250.0, 2700.0, 3600.0] | 0 | 0
Siemens NH-1-125 | Siemens NH-1-125 | 125 | [4800.0, 120.0, 7.0, 0.1, 0.004] | 0 | 0 | [180.0, 400.0, 740.0, 2000.0, 4250.0] | 0 | 0
Siemens NH-1-16 | Siemens NH-1-16 | 16 | [4000.0, 400.0, 2.0, 0.1, 0.04, 0.01] | 0 | 0 | [26.0, 35.0, 75.0, 150.0, 200.0, 300.0] | 0 | 0
Siemens NH-1-160 | Siemens NH-1-160 | 160 | [4800.0, 120.0, 7.0, 0.1, 0.004] | 0 | 0 | [210.0, 500.0, 900.0, 2300.0, 5000.0] | 0 | 0
Siemens NH-1-25 | Siemens NH-1-25 | 25 | [4000.0, 1000.0, 10.0, 0.2, 0.02, 0.01] | 0 | 0 | [40.0, 50.0, 100.0, 210.0, 400.0, 500.0] | 0 | 0
Siemens NH-1-50 | Siemens NH-1-50 | 50 | [4000.0, 40.0, 4.0, 1.0, 0.02, 0.01] | 0 | 0 | [86.0, 200.0, 300.0, 400.0, 1000.0, 1280.0] | 0 | 0
Siemens NH-1-63 | Siemens NH-1-63 | 63 | [4000.0, 100.0, 10.0, 2.0, 0.04, 0.01] | 0 | 0 | [100.0, 200.0, 300.0, 400.0, 1000.0, 1500.0] | 0 | 0
Siemens NH-1-80 | Siemens NH-1-80 | 80 | [4800.0, 120.0, 7.0, 0.1, 0.01] | 0 | 0 | [150.58, 250.0, 450.0, 1150.0, 2470.0] | 0 | 0
Siemens NH-2-1000 | Siemens NH-2-1000 | 1000 | [4800.0, 120.0, 7.0, 0.1, 0.004] | 0 | 0 | [1900.0, 3500.0, 8400.0, 24000.0, 52000.0] | 0 | 0
Siemens NH-2-200 | Siemens NH-2-200 | 200 | [4800.0, 120.0, 7.0, 0.1, 0.004] | 0 | 0 | [280.0, 650.0, 1200.0, 3000.0, 7000.0] | 0 | 0
Siemens NH-2-224 | Siemens NH-2-224 | 224 | [4800.0, 120.0, 7.0, 0.2, 0.04, 0.004] | 0 | 0 | [400.0, 750.0, 1453.0, 3025.0, 4315.0, 7600.0] | 0 | 0
Siemens NH-2-250 | Siemens NH-2-250 | 250 | [4800.0, 120.0, 7.0, 0.1, 0.004] | 0 | 0 | [450.0, 800.0, 1650.0, 4000.0, 8500.0] | 0 | 0
Siemens NH-2-315 | Siemens NH-2-315 | 315 | [4800.0, 120.0, 7.0, 0.1, 0.004] | 0 | 0 | [550.0, 920.0, 1900.0, 5000.0, 11000.0] | 0 | 0
Siemens NH-2-355 | Siemens NH-2-355 | 355 | [4800.0, 120.0, 6.0, 0.1, 0.004] | 0 | 0 | [650.0, 1116.27, 2350.0, 5840.0, 12790.0] | 0 | 0
Siemens NH-2-400 | Siemens NH-2-400 | 400 | [4800.0, 120.0, 7.0, 0.1, 0.004] | 0 | 0 | [720.0, 1350.0, 2800.0, 6500.0, 15000.0] | 0 | 0
Siemens NH-2-425 | Siemens NH-2-425 | 425 | [4800.0, 120.0, 7.0, 0.1, 0.004] | 0 | 0 | [850.0, 1500.0, 3050.0, 7500.0, 16500.0] | 0 | 0
Siemens NH-2-630 | Siemens NH-2-630 | 630 | [4800.0, 120.0, 7.0, 0.1, 0.004] | 0 | 0 | [1200.0, 2000.0, 4800.0, 12000.0, 26000.0] | 0 | 0

## dtypes
| element | column | dtype
0 | bus | name | object
1 | bus | vn_kv | float64
2 | bus | type | object
3 | bus | zone | object
4 | bus | in_service | bool
5 | load | name | object
6 | load | bus | uint32
7 | load | p_mw | float64
8 | load | q_mvar | float64
9 | load | const_z_percent | float64
10 | load | const_i_percent | float64
11 | load | sn_mva | float64
12 | load | scaling | float64
13 | load | in_service | bool
14 | load | type | object
15 | ext_grid | name | object
16 | ext_grid | bus | uint32
17 | ext_grid | vm_pu | float64
18 | ext_grid | va_degree | float64
19 | ext_grid | slack_weight | float64
20 | ext_grid | in_service | bool
21 | line | name | object
22 | line | std_type | object
23 | line | from_bus | uint32
24 | line | to_bus | uint32
25 | line | length_km | float64
26 | line | r_ohm_per_km | float64
27 | line | x_ohm_per_km | float64
28 | line | c_nf_per_km | float64
29 | line | g_us_per_km | float64
30 | line | max_i_ka | float64
31 | line | df | float64
32 | line | parallel | uint32
33 | line | type | object
34 | line | in_service | bool
35 | trafo | name | object
36 | trafo | std_type | object
37 | trafo | hv_bus | uint32
38 | trafo | lv_bus | uint32
39 | trafo | sn_mva | float64
40 | trafo | vn_hv_kv | float64
41 | trafo | vn_lv_kv | float64
42 | trafo | vk_percent | float64
43 | trafo | vkr_percent | float64
44 | trafo | pfe_kw | float64
45 | trafo | i0_percent | float64
46 | trafo | shift_degree | float64
47 | trafo | tap_side | object
48 | trafo | tap_neutral | int32
49 | trafo | tap_min | int32
50 | trafo | tap_max | int32
51 | trafo | tap_step_percent | float64
52 | trafo | tap_step_degree | float64
53 | trafo | tap_pos | int32
54 | trafo | tap_phase_shifter | bool
55 | trafo | parallel | uint32
56 | trafo | df | float64
57 | trafo | in_service | bool
58 | line_geodata | coords | object
59 | bus_geodata | x | float64
60 | bus_geodata | y | float64
61 | bus_geodata | coords | object

## parameters
| version | format_version | converged | OPF_converged | name | f_hz | sn_mva
0 | 2.14.6 | 2.14.0 | FALSE | FALSE |  | 50 | 1