## bus
| name | vn_kv | type | zone | in_service
0 | bus_LV_939-26_0_4_node_0 | 0.4 | n |  | TRUE
1 | bus_LV_939-26_0_4_node_1 | 0.4 | n |  | TRUE
2 | bus_LV_939-26_0_4_node_2 | 0.4 | n |  | TRUE
3 | bus_LV_939-26_0_4_node_3 | 0.4 | n |  | TRUE
4 | bus_LV_939-26_0_4_node_4 | 0.4 | n |  | TRUE
5 | bus_LV_939-26_0_4_node_5 | 0.4 | n |  | TRUE
6 | bus_LV_939-26_0_4_node_9 | 0.4 | n |  | TRUE
7 | bus_LV_939-26_0_4_node_11 | 0.4 | n |  | TRUE
8 | bus_LV_939-26_0_4_node_112 | 0.4 | n |  | TRUE
9 | bus_LV_939-26_0_4_node_7 | 0.4 | n |  | TRUE
10 | bus_LV_939-26_0_4_node_12 | 0.4 | n |  | TRUE
11 | bus_LV_939-26_0_4_node_113 | 0.4 | n |  | TRUE
12 | bus_LV_939-26_0_4_node_6 | 0.4 | n |  | TRUE
13 | bus_LV_939-26_0_4_node_8 | 0.4 | n |  | TRUE
14 | bus_LV_939-26_0_4_node_10 | 0.4 | n |  | TRUE
15 | bus_LV_939-26_0_4_node_21 | 0.4 | n |  | TRUE
16 | bus_LV_939-26_0_4_node_116 | 0.4 | n |  | TRUE
17 | bus_LV_939-26_0_4_node_13 | 0.4 | n |  | TRUE
18 | bus_LV_939-26_0_4_node_59 | 0.4 | n |  | TRUE
19 | bus_LV_939-26_0_4_node_25 | 0.4 | n |  | TRUE
20 | bus_LV_939-26_0_4_node_14 | 0.4 | n |  | TRUE
21 | bus_LV_939-26_0_4_node_15 | 0.4 | n |  | TRUE
22 | bus_LV_939-26_0_4_node_142 | 0.4 | n |  | TRUE
23 | bus_LV_939-26_0_4_node_19 | 0.4 | n |  | TRUE
24 | bus_LV_939-26_0_4_node_20 | 0.4 | n |  | TRUE
25 | bus_LV_939-26_0_4_node_127 | 0.4 | n |  | TRUE
26 | bus_LV_939-26_0_4_node_111 | 0.4 | n |  | TRUE
27 | bus_LV_939-26_0_4_node_110 | 0.4 | n |  | TRUE
28 | bus_LV_939-26_0_4_node_128 | 0.4 | n |  | TRUE
29 | bus_LV_939-26_0_4_node_126 | 0.4 | n |  | TRUE
30 | bus_LV_939-26_0_4_node_87 | 0.4 | n |  | TRUE
31 | bus_LV_939-26_0_4_node_117 | 0.4 | n |  | TRUE
32 | bus_LV_939-26_0_4_node_22 | 0.4 | n |  | TRUE
33 | bus_LV_939-26_0_4_node_23 | 0.4 | n |  | TRUE
34 | bus_LV_939-26_0_4_node_24 | 0.4 | n |  | TRUE
35 | bus_LV_939-26_0_4_node_26 | 0.4 | n |  | TRUE
36 | bus_LV_939-26_0_4_node_79 | 0.4 | n |  | TRUE
37 | bus_LV_939-26_0_4_node_76 | 0.4 | n |  | TRUE
38 | bus_LV_939-26_0_4_node_84 | 0.4 | n |  | TRUE
39 | bus_LV_939-26_0_4_node_77 | 0.4 | n |  | TRUE
40 | bus_LV_939-26_0_4_node_78 | 0.4 | n |  | TRUE
41 | bus_LV_939-26_0_4_node_75 | 0.4 | n |  | TRUE
42 | bus_LV_939-26_0_4_node_27 | 0.4 | n |  | TRUE
43 | bus_LV_939-26_0_4_node_28 | 0.4 | n |  | TRUE
44 | bus_LV_939-26_0_4_node_29 | 0.4 | n |  | TRUE
45 | bus_LV_939-26_0_4_node_30 | 0.4 | n |  | TRUE
46 | bus_LV_939-26_0_4_node_31 | 0.4 | n |  | TRUE
47 | bus_LV_939-26_0_4_node_32 | 0.4 | n |  | TRUE
48 | bus_LV_939-26_0_4_node_39 | 0.4 | n |  | TRUE
49 | bus_LV_939-26_0_4_node_34 | 0.4 | n |  | TRUE
50 | bus_LV_939-26_0_4_node_137 | 0.4 | n |  | TRUE
51 | bus_LV_939-26_0_4_node_38 | 0.4 | n |  | TRUE
52 | bus_LV_939-26_0_4_node_35 | 0.4 | n |  | TRUE
53 | bus_LV_939-26_0_4_node_33 | 0.4 | n |  | TRUE
54 | bus_LV_939-26_0_4_node_130 | 0.4 | n |  | TRUE
55 | bus_LV_939-26_0_4_node_37 | 0.4 | n |  | TRUE
56 | bus_LV_939-26_0_4_node_42 | 0.4 | n |  | TRUE
57 | bus_LV_939-26_0_4_node_41 | 0.4 | n |  | TRUE
58 | bus_LV_939-26_0_4_node_88 | 0.4 | n |  | TRUE
59 | bus_LV_939-26_0_4_node_89 | 0.4 | n |  | TRUE
60 | bus_LV_939-26_0_4_node_40 | 0.4 | n |  | TRUE
61 | bus_LV_939-26_0_4_node_45 | 0.4 | n |  | TRUE
62 | bus_LV_939-26_0_4_node_44 | 0.4 | n |  | TRUE
63 | bus_LV_939-26_0_4_node_129 | 0.4 | n |  | TRUE
64 | bus_LV_939-26_0_4_node_43 | 0.4 | n |  | TRUE
65 | bus_LV_939-26_0_4_node_139 | 0.4 | n |  | TRUE
66 | bus_LV_939-26_0_4_node_140 | 0.4 | n |  | TRUE
67 | bus_LV_939-26_0_4_node_47 | 0.4 | n |  | TRUE
68 | bus_LV_939-26_0_4_node_97 | 0.4 | n |  | TRUE
69 | bus_LV_939-26_0_4_node_98 | 0.4 | n |  | TRUE
70 | bus_LV_939-26_0_4_node_48 | 0.4 | n |  | TRUE
71 | bus_LV_939-26_0_4_node_49 | 0.4 | n |  | TRUE
72 | bus_LV_939-26_0_4_node_50 | 0.4 | n |  | TRUE
73 | bus_LV_939-26_0_4_node_56 | 0.4 | n |  | TRUE
74 | bus_LV_939-26_0_4_node_57 | 0.4 | n |  | TRUE
75 | bus_LV_939-26_0_4_node_51 | 0.4 | n |  | TRUE
76 | bus_LV_939-26_0_4_node_52 | 0.4 | n |  | TRUE
77 | bus_LV_939-26_0_4_node_53 | 0.4 | n |  | TRUE
78 | bus_LV_939-26_0_4_node_54 | 0.4 | n |  | TRUE
79 | bus_LV_939-26_0_4_node_55 | 0.4 | n |  | TRUE
80 | bus_LV_939-26_0_4_node_65 | 0.4 | n |  | TRUE
81 | bus_LV_939-26_0_4_node_63 | 0.4 | n |  | TRUE
82 | bus_LV_939-26_0_4_node_66 | 0.4 | n |  | TRUE
83 | bus_LV_939-26_0_4_node_133 | 0.4 | n |  | TRUE
84 | bus_LV_939-26_0_4_node_58 | 0.4 | n |  | TRUE
85 | bus_LV_939-26_0_4_node_67 | 0.4 | n |  | TRUE
86 | bus_LV_939-26_0_4_node_60 | 0.4 | n |  | TRUE
87 | bus_LV_939-26_0_4_node_61 | 0.4 | n |  | TRUE
88 | bus_LV_939-26_0_4_node_62 | 0.4 | n |  | TRUE
89 | bus_LV_939-26_0_4_node_64 | 0.4 | n |  | TRUE
90 | bus_LV_939-26_0_4_node_73 | 0.4 | n |  | TRUE
91 | bus_LV_939-26_0_4_node_131 | 0.4 | n |  | TRUE
92 | bus_LV_939-26_0_4_node_72 | 0.4 | n |  | TRUE
93 | bus_LV_939-26_0_4_node_81 | 0.4 | n |  | TRUE
94 | bus_LV_939-26_0_4_node_80 | 0.4 | n |  | TRUE
95 | bus_LV_939-26_0_4_node_68 | 0.4 | n |  | TRUE
96 | bus_LV_939-26_0_4_node_69 | 0.4 | n |  | TRUE
97 | bus_LV_939-26_0_4_node_70 | 0.4 | n |  | TRUE
98 | bus_LV_939-26_0_4_node_71 | 0.4 | n |  | TRUE
99 | bus_LV_939-26_0_4_node_74 | 0.4 | n |  | TRUE
100 | bus_LV_939-26_0_4_node_119 | 0.4 | n |  | TRUE
101 | bus_LV_939-26_0_4_node_132 | 0.4 | n |  | TRUE
102 | bus_LV_939-26_0_4_node_92 | 0.4 | n |  | TRUE
103 | bus_LV_939-26_0_4_node_118 | 0.4 | n |  | TRUE
104 | bus_LV_939-26_0_4_node_82 | 0.4 | n |  | TRUE
105 | bus_LV_939-26_0_4_node_83 | 0.4 | n |  | TRUE
106 | bus_LV_939-26_0_4_node_85 | 0.4 | n |  | TRUE
107 | bus_LV_939-26_0_4_node_138 | 0.4 | n |  | TRUE
108 | bus_LV_939-26_0_4_node_86 | 0.4 | n |  | TRUE
109 | bus_LV_939-26_0_4_node_123 | 0.4 | n |  | TRUE
110 | bus_LV_939-26_0_4_node_124 | 0.4 | n |  | TRUE
111 | bus_LV_939-26_0_4_node_121 | 0.4 | n |  | TRUE
112 | bus_LV_939-26_0_4_node_125 | 0.4 | n |  | TRUE
113 | bus_LV_939-26_0_4_node_90 | 0.4 | n |  | TRUE
114 | bus_LV_939-26_0_4_node_91 | 0.4 | n |  | TRUE
115 | bus_LV_939-26_0_4_node_93 | 0.4 | n |  | TRUE
116 | bus_LV_939-26_0_4_node_94 | 0.4 | n |  | TRUE
117 | bus_LV_939-26_0_4_node_95 | 0.4 | n |  | TRUE
118 | bus_LV_939-26_0_4_node_96 | 0.4 | n |  | TRUE
119 | bus_LV_939-26_0_4_node_99 | 0.4 | n |  | TRUE
120 | bus_LV_939-26_0_4_node_135 | 0.4 | n |  | TRUE
121 | bus_LV_939-26_0_4_node_136 | 0.4 | n |  | TRUE
122 | bus_LV_939-26_0_4_node_134 | 0.4 | n |  | TRUE
123 | bus_LV_939-26_0_4_node_100 | 0.4 | n |  | TRUE
124 | bus_LV_939-26_0_4_node_101 | 0.4 | n |  | TRUE
125 | bus_LV_939-26_0_4_node_141 | 0.4 | n |  | TRUE
126 | bus_LV_939-26_0_4_node_104 | 0.4 | n |  | TRUE
127 | bus_LV_939-26_0_4_node_105 | 0.4 | n |  | TRUE
128 | bus_LV_939-26_0_4_node_106 | 0.4 | n |  | TRUE
129 | bus_LV_939-26_0_4_node_108 | 0.4 | n |  | TRUE
130 | bus_LV_939-26_0_4_node_109 | 0.4 | n |  | TRUE
131 | bus_LV_939-26_0_4_node_114 | 0.4 | n |  | TRUE
132 | bus_LV_939-26_0_4_node_120 | 0.4 | n |  | TRUE
133 | bus_LV_939-26_0_4_node_122 | 0.4 | n |  | TRUE
134 | bus_MV_107_0_node_118 | 20 | n |  | TRUE

## load
| name | bus | p_mw | q_mvar | const_z_percent | const_i_percent | sn_mva | scaling | in_service | type
0 | LV_939-26_0_4_load_0 | 0 | 0.010193 | 0.0025547 | 0 | 0 |  | 1 | TRUE | wye
1 | LV_939-26_0_4_load_1 | 1 | 0.0016816 | 0.00042145 | 0 | 0 |  | 1 | TRUE | wye
2 | LV_939-26_0_4_load_3 | 3 | 0.0013531 | 0.00033911 | 0 | 0 |  | 1 | TRUE | wye
3 | LV_939-26_0_4_load_4 | 4 | 0.0046953 | 0.0011768 | 0 | 0 |  | 1 | TRUE | wye
4 | LV_939-26_0_4_load_5 | 5 | 0.0059332 | 0.001487 | 0 | 0 |  | 1 | TRUE | wye
5 | LV_939-26_0_4_load_9 | 6 | 0.0011822 | 0.00029629 | 0 | 0 |  | 1 | TRUE | wye
6 | LV_939-26_0_4_load_11 | 7 | 0.0044804 | 0.0011229 | 0 | 0 |  | 1 | TRUE | wye
7 | LV_939-26_0_4_load_112 | 8 | 0.0088727 | 0.0022237 | 0 | 0 |  | 1 | TRUE | wye
8 | LV_939-26_0_4_load_7 | 9 | 0.0030174 | 0.00075623 | 0 | 0 |  | 1 | TRUE | wye
9 | LV_939-26_0_4_load_12 | 10 | 0.001281 | 0.00032106 | 0 | 0 |  | 1 | TRUE | wye
10 | LV_939-26_0_4_load_113 | 11 | 0.0031313 | 0.00078477 | 0 | 0 |  | 1 | TRUE | wye
11 | LV_939-26_0_4_load_6 | 12 | 0.0025146 | 0.00063022 | 0 | 0 |  | 1 | TRUE | wye
12 | LV_939-26_0_4_load_8 | 13 | 0.002957 | 0.00074111 | 0 | 0 |  | 1 | TRUE | wye
13 | LV_939-26_0_4_load_10 | 14 | 0.0047754 | 0.0011968 | 0 | 0 |  | 1 | TRUE | wye
14 | LV_939-26_0_4_load_21 | 15 | 0.0048535 | 0.0012164 | 0 | 0 |  | 1 | TRUE | wye
15 | LV_939-26_0_4_load_116 | 16 | 0.0023353 | 0.00058527 | 0 | 0 |  | 1 | TRUE | wye
16 | LV_939-26_0_4_load_13 | 17 | 0.0012967 | 0.00032499 | 0 | 0 |  | 1 | TRUE | wye
17 | LV_939-26_0_4_load_59 | 18 | 0.0014097 | 0.00035329 | 0 | 0 |  | 1 | TRUE | wye
18 | LV_939-26_0_4_load_25 | 19 | 0.001326 | 0.00033233 | 0 | 0 |  | 1 | TRUE | wye
19 | LV_939-26_0_4_load_14 | 20 | 0.021083 | 0.0052838 | 0 | 0 |  | 1 | TRUE | wye
20 | LV_939-26_0_4_load_142 | 22 | 0.030073 | 0.0075369 | 0 | 0 |  | 1 | TRUE | wye
21 | LV_939-26_0_4_load_127 | 25 | 0.010138 | 0.0025409 | 0 | 0 |  | 1 | TRUE | wye
22 | LV_939-26_0_4_load_111 | 26 | 0.0030636 | 0.0007678 | 0 | 0 |  | 1 | TRUE | wye
23 | LV_939-26_0_4_load_110 | 27 | 0.0038427 | 0.00096307 | 0 | 0 |  | 1 | TRUE | wye
24 | LV_939-26_0_4_load_128 | 28 | 0.011127 | 0.0027886 | 0 | 0 |  | 1 | TRUE | wye
25 | LV_939-26_0_4_load_126 | 29 | 0.0084169 | 0.0021095 | 0 | 0 |  | 1 | TRUE | wye
26 | LV_939-26_0_4_load_87 | 30 | 0.011539 | 0.002892 | 0 | 0 |  | 1 | TRUE | wye
27 | LV_939-26_0_4_load_117 | 31 | 0.0020906 | 0.00052396 | 0 | 0 |  | 1 | TRUE | wye
28 | LV_939-26_0_4_load_22 | 32 | 0.014281 | 0.0035792 | 0 | 0 |  | 1 | TRUE | wye
29 | LV_939-26_0_4_load_23 | 33 | 0.0013246 | 0.00033197 | 0 | 0 |  | 1 | TRUE | wye
30 | LV_939-26_0_4_load_24 | 34 | 0.0014386 | 0.00036055 | 0 | 0 |  | 1 | TRUE | wye
31 | LV_939-26_0_4_load_79 | 36 | 0.015171 | 0.0038022 | 0 | 0 |  | 1 | TRUE | wye
32 | LV_939-26_0_4_load_84 | 38 | 0.013566 | 0.0033999 | 0 | 0 |  | 1 | TRUE | wye
33 | LV_939-26_0_4_load_77 | 39 | 0.0016539 | 0.00041451 | 0 | 0 |  | 1 | TRUE | wye
34 | LV_939-26_0_4_load_78 | 40 | 0.004021 | 0.0010077 | 0 | 0 |  | 1 | TRUE | wye
35 | LV_939-26_0_4_load_75 | 41 | 0.0053691 | 0.0013456 | 0 | 0 |  | 1 | TRUE | wye
36 | LV_939-26_0_4_load_27 | 42 | 0.00071494 | 0.00017918 | 0 | 0 |  | 1 | TRUE | wye
37 | LV_939-26_0_4_load_28 | 43 | 0.0025136 | 0.00062996 | 0 | 0 |  | 1 | TRUE | wye
38 | LV_939-26_0_4_load_29 | 44 | 0.0032686 | 0.00081919 | 0 | 0 |  | 1 | TRUE | wye
39 | LV_939-26_0_4_load_30 | 45 | 0.00089829 | 0.00022513 | 0 | 0 |  | 1 | TRUE | wye
40 | LV_939-26_0_4_load_39 | 48 | 0.00092822 | 0.00023263 | 0 | 0 |  | 1 | TRUE | wye
41 | LV_939-26_0_4_load_137 | 50 | 0.0014519 | 0.00036389 | 0 | 0 |  | 1 | TRUE | wye
42 | LV_939-26_0_4_load_38 | 51 | 0.0051745 | 0.0012968 | 0 | 0 |  | 1 | TRUE | wye
43 | LV_939-26_0_4_load_35 | 52 | 0.0017819 | 0.00044659 | 0 | 0 |  | 1 | TRUE | wye
44 | LV_939-26_0_4_load_33 | 53 | 0.00056139 | 0.0001407 | 0 | 0 |  | 1 | TRUE | wye
45 | LV_939-26_0_4_load_42 | 56 | 0.0017531 | 0.00043936 | 0 | 0 |  | 1 | TRUE | wye
46 | LV_939-26_0_4_load_41 | 57 | 0.00067156 | 0.00016831 | 0 | 0 |  | 1 | TRUE | wye
47 | LV_939-26_0_4_load_88 | 58 | 0.00083507 | 0.00020929 | 0 | 0 |  | 1 | TRUE | wye
48 | LV_939-26_0_4_load_89 | 59 | 0.00087068 | 0.00021821 | 0 | 0 |  | 1 | TRUE | wye
49 | LV_939-26_0_4_load_40 | 60 | 0.0039287 | 0.00098464 | 0 | 0 |  | 1 | TRUE | wye
50 | LV_939-26_0_4_load_44 | 62 | 0.0018417 | 0.00046157 | 0 | 0 |  | 1 | TRUE | wye
51 | LV_939-26_0_4_load_129 | 63 | 0.0021644 | 0.00054245 | 0 | 0 |  | 1 | TRUE | wye
52 | LV_939-26_0_4_load_43 | 64 | 0.00060546 | 0.00015174 | 0 | 0 |  | 1 | TRUE | wye
53 | LV_939-26_0_4_load_140 | 66 | 0.00074487 | 0.00018668 | 0 | 0 |  | 1 | TRUE | wye
54 | LV_939-26_0_4_load_97 | 68 | 0.00078197 | 0.00019598 | 0 | 0 |  | 1 | TRUE | wye
55 | LV_939-26_0_4_load_98 | 69 | 0.00027194 | 6.8154e-05 | 0 | 0 |  | 1 | TRUE | wye
56 | LV_939-26_0_4_load_48 | 70 | 0.0072264 | 0.0018111 | 0 | 0 |  | 1 | TRUE | wye
57 | LV_939-26_0_4_load_49 | 71 | 0.0050139 | 0.0012566 | 0 | 0 |  | 1 | TRUE | wye
58 | LV_939-26_0_4_load_50 | 72 | 0.0040197 | 0.0010074 | 0 | 0 |  | 1 | TRUE | wye
59 | LV_939-26_0_4_load_56 | 73 | 0.00085969 | 0.00021546 | 0 | 0 |  | 1 | TRUE | wye
60 | LV_939-26_0_4_load_57 | 74 | 0.0024054 | 0.00060285 | 0 | 0 |  | 1 | TRUE | wye
61 | LV_939-26_0_4_load_51 | 75 | 0.0046986 | 0.0011776 | 0 | 0 |  | 1 | TRUE | wye
62 | LV_939-26_0_4_load_52 | 76 | 0.00054455 | 0.00013648 | 0 | 0 |  | 1 | TRUE | wye
63 | LV_939-26_0_4_load_55 | 79 | 0.0012453 | 0.0003121 | 0 | 0 |  | 1 | TRUE | wye
64 | LV_939-26_0_4_load_65 | 80 | 0.0065986 | 0.0016538 | 0 | 0 |  | 1 | TRUE | wye
65 | LV_939-26_0_4_load_63 | 81 | 0.0020653 | 0.0005176 | 0 | 0 |  | 1 | TRUE | wye
66 | LV_939-26_0_4_load_66 | 82 | 0.001137 | 0.00028496 | 0 | 0 |  | 1 | TRUE | wye
67 | LV_939-26_0_4_load_133 | 83 | 0.00094747 | 0.00023746 | 0 | 0 |  | 1 | TRUE | wye
68 | LV_939-26_0_4_load_67 | 85 | 0.00231 | 0.00057895 | 0 | 0 |  | 1 | TRUE | wye
69 | LV_939-26_0_4_load_60 | 86 | 0.00069021 | 0.00017298 | 0 | 0 |  | 1 | TRUE | wye
70 | LV_939-26_0_4_load_61 | 87 | 0.0010458 | 0.0002621 | 0 | 0 |  | 1 | TRUE | wye
71 | LV_939-26_0_4_load_62 | 88 | 0.0031616 | 0.00079237 | 0 | 0 |  | 1 | TRUE | wye
72 | LV_939-26_0_4_load_64 | 89 | 0.0010071 | 0.00025241 | 0 | 0 |  | 1 | TRUE | wye
73 | LV_939-26_0_4_load_73 | 90 | 0.0010899 | 0.00027316 | 0 | 0 |  | 1 | TRUE | wye
74 | LV_939-26_0_4_load_72 | 92 | 0.0036085 | 0.00090437 | 0 | 0 |  | 1 | TRUE | wye
75 | LV_939-26_0_4_load_81 | 93 | 0.001809 | 0.00045339 | 0 | 0 |  | 1 | TRUE | wye
76 | LV_939-26_0_4_load_80 | 94 | 0.0017186 | 0.00043073 | 0 | 0 |  | 1 | TRUE | wye
77 | LV_939-26_0_4_load_68 | 95 | 0.0048816 | 0.0012234 | 0 | 0 |  | 1 | TRUE | wye
78 | LV_939-26_0_4_load_69 | 96 | 0.0057801 | 0.0014486 | 0 | 0 |  | 1 | TRUE | wye
79 | LV_939-26_0_4_load_70 | 97 | 0.0011814 | 0.00029607 | 0 | 0 |  | 1 | TRUE | wye
80 | LV_939-26_0_4_load_71 | 98 | 0.0026691 | 0.00066894 | 0 | 0 |  | 1 | TRUE | wye
81 | LV_939-26_0_4_load_74 | 99 | 0.0047353 | 0.0011868 | 0 | 0 |  | 1 | TRUE | wye
82 | LV_939-26_0_4_load_119 | 100 | 0.0019894 | 0.00049858 | 0 | 0 |  | 1 | TRUE | wye
83 | LV_939-26_0_4_load_132 | 101 | 0.0004731 | 0.00011857 | 0 | 0 |  | 1 | TRUE | wye
84 | LV_939-26_0_4_load_92 | 102 | 0.00062838 | 0.00015749 | 0 | 0 |  | 1 | TRUE | wye
85 | LV_939-26_0_4_load_118 | 103 | 0.0024651 | 0.00061781 | 0 | 0 |  | 1 | TRUE | wye
86 | LV_939-26_0_4_load_82 | 104 | 0.0037243 | 0.00093341 | 0 | 0 |  | 1 | TRUE | wye
87 | LV_939-26_0_4_load_83 | 105 | 0.0022458 | 0.00056284 | 0 | 0 |  | 1 | TRUE | wye
88 | LV_939-26_0_4_load_138 | 107 | 0.0010233 | 0.00025646 | 0 | 0 |  | 1 | TRUE | wye
89 | LV_939-26_0_4_load_124 | 110 | 0.0088924 | 0.0022287 | 0 | 0 |  | 1 | TRUE | wye
90 | LV_939-26_0_4_load_125 | 112 | 0.015105 | 0.0037856 | 0 | 0 |  | 1 | TRUE | wye
91 | LV_939-26_0_4_load_90 | 113 | 0.0013449 | 0.00033706 | 0 | 0 |  | 1 | TRUE | wye
92 | LV_939-26_0_4_load_93 | 115 | 0.0011365 | 0.00028483 | 0 | 0 |  | 1 | TRUE | wye
93 | LV_939-26_0_4_load_94 | 116 | 0.00084884 | 0.00021274 | 0 | 0 |  | 1 | TRUE | wye
94 | LV_939-26_0_4_load_95 | 117 | 0.00055575 | 0.00013928 | 0 | 0 |  | 1 | TRUE | wye
95 | LV_939-26_0_4_load_96 | 118 | 0.0013642 | 0.00034191 | 0 | 0 |  | 1 | TRUE | wye
96 | LV_939-26_0_4_load_99 | 119 | 0.000481 | 0.00012055 | 0 | 0 |  | 1 | TRUE | wye
97 | LV_939-26_0_4_load_136 | 121 | 0.00093242 | 0.00023369 | 0 | 0 |  | 1 | TRUE | wye
98 | LV_939-26_0_4_load_134 | 122 | 0.00020827 | 5.2198e-05 | 0 | 0 |  | 1 | TRUE | wye
99 | LV_939-26_0_4_load_100 | 123 | 0.00090012 | 0.00022559 | 0 | 0 |  | 1 | TRUE | wye
100 | LV_939-26_0_4_load_141 | 125 | 0.0020024 | 0.00050185 | 0 | 0 |  | 1 | TRUE | wye
101 | LV_939-26_0_4_load_104 | 126 | 0.0016839 | 0.00042202 | 0 | 0 |  | 1 | TRUE | wye
102 | LV_939-26_0_4_load_105 | 127 | 0.0004922 | 0.00012336 | 0 | 0 |  | 1 | TRUE | wye
103 | LV_939-26_0_4_load_106 | 128 | 0.0012432 | 0.00031159 | 0 | 0 |  | 1 | TRUE | wye
104 | LV_939-26_0_4_load_108 | 129 | 0.00060433 | 0.00015146 | 0 | 0 |  | 1 | TRUE | wye
105 | LV_939-26_0_4_load_114 | 131 | 0.011523 | 0.0028879 | 0 | 0 |  | 1 | TRUE | wye
106 | LV_939-26_0_4_load_120 | 132 | 0.011769 | 0.0029496 | 0 | 0 |  | 1 | TRUE | wye
107 | LV_939-26_0_4_load_122 | 133 | 0.0058455 | 0.001465 | 0 | 0 |  | 1 | TRUE | wye

## ext_grid
| name | bus | vm_pu | va_degree | slack_weight | in_service
0 |  | 94 | 1 | 0 | 1 | TRUE

## line
| name | std_type | from_bus | to_bus | length_km | r_ohm_per_km | x_ohm_per_km | c_nf_per_km | g_us_per_km | max_i_ka | df | parallel | type | in_service
0 | LV_939-26_0_4_line_0 |  | 0 | 1 | 0.0092904 | 0.125 | 0.08 | 261 | 0 | 0.364 | 1 | 1 | cs | TRUE
1 | LV_939-26_0_4_line_1 |  | 0 | 2 | 0.021843 | 0.125 | 0.08 | 261 | 0 | 0.364 | 1 | 1 | cs | TRUE
2 | LV_939-26_0_4_line_2 |  | 1 | 3 | 0.010361 | 0.125 | 0.08 | 261 | 0 | 0.364 | 1 | 1 | cs | TRUE
3 | LV_939-26_0_4_line_3 |  | 2 | 4 | 0.015253 | 0.125 | 0.08 | 261 | 0 | 0.364 | 1 | 1 | cs | TRUE
4 | LV_939-26_0_4_line_4 |  | 2 | 5 | 0.014275 | 0.125 | 0.08 | 261 | 0 | 0.364 | 1 | 1 | cs | TRUE
5 | LV_939-26_0_4_line_5 |  | 3 | 6 | 0.00025528 | 0.125 | 0.08 | 261 | 0 | 0.364 | 1 | 1 | cs | TRUE
6 | LV_939-26_0_4_line_6 |  | 4 | 7 | 0.019661 | 0.125 | 0.08 | 261 | 0 | 0.364 | 1 | 1 | cs | TRUE
7 | LV_939-26_0_4_line_7 |  | 5 | 8 | 0.026971 | 0.125 | 0.08 | 261 | 0 | 0.364 | 1 | 1 | cs | TRUE
8 | LV_939-26_0_4_line_8 |  | 6 | 9 | 0.0049896 | 0.125 | 0.08 | 261 | 0 | 0.364 | 1 | 1 | cs | TRUE
9 | LV_939-26_0_4_line_9 |  | 7 | 10 | 0.0053347 | 0.125 | 0.08 | 261 | 0 | 0.364 | 1 | 1 | cs | TRUE
10 | LV_939-26_0_4_line_10 |  | 8 | 11 | 0.042093 | 0.125 | 0.08 | 261 | 0 | 0.364 | 1 | 1 | cs | TRUE
11 | LV_939-26_0_4_line_11 |  | 9 | 12 | 0.0027544 | 0.125 | 0.08 | 261 | 0 | 0.364 | 1 | 1 | cs | TRUE
12 | LV_939-26_0_4_line_12 |  | 10 | 17 | 0.0049432 | 0.125 | 0.08 | 261 | 0 | 0.364 | 1 | 1 | cs | TRUE
13 | LV_939-26_0_4_line_13 |  | 11 | 131 | 0.009045 | 0.125 | 0.08 | 261 | 0 | 0.364 | 1 | 1 | cs | TRUE
14 | LV_939-26_0_4_line_14 |  | 12 | 13 | 0.010109 | 0.125 | 0.08 | 261 | 0 | 0.364 | 1 | 1 | cs | TRUE
15 | LV_939-26_0_4_line_15 |  | 13 | 14 | 0.0082255 | 0.125 | 0.08 | 261 | 0 | 0.364 | 1 | 1 | cs | TRUE
16 | LV_939-26_0_4_line_16 |  | 14 | 15 | 0.00050975 | 0.125 | 0.08 | 261 | 0 | 0.364 | 1 | 1 | cs | TRUE
17 | LV_939-26_0_4_line_17 |  | 15 | 16 | 0.0039359 | 0.125 | 0.08 | 261 | 0 | 0.364 | 1 | 1 | cs | TRUE
18 | LV_939-26_0_4_line_18 |  | 16 | 31 | 0.00015273 | 0.125 | 0.08 | 261 | 0 | 0.364 | 1 | 1 | cs | TRUE
19 | LV_939-26_0_4_line_19 |  | 17 | 18 | 0.0067289 | 0.125 | 0.08 | 261 | 0 | 0.364 | 1 | 1 | cs | TRUE
20 | LV_939-26_0_4_line_20 |  | 18 | 19 | 0.012333 | 0.125 | 0.08 | 261 | 0 | 0.364 | 1 | 1 | cs | TRUE
21 | LV_939-26_0_4_line_21 |  | 19 | 33 | 0.014436 | 0.125 | 0.08 | 261 | 0 | 0.364 | 1 | 1 | cs | TRUE
22 | LV_939-26_0_4_line_22 |  | 20 | 21 | 0.030424 | 0.125 | 0.08 | 261 | 0 | 0.364 | 1 | 1 | cs | TRUE
23 | LV_939-26_0_4_line_23 |  | 20 | 22 | 0.054719 | 0.125 | 0.08 | 261 | 0 | 0.364 | 1 | 1 | cs | TRUE
24 | LV_939-26_0_4_line_24 |  | 21 | 23 | 0.015192 | 0.125 | 0.08 | 261 | 0 | 0.364 | 1 | 1 | cs | TRUE
25 | LV_939-26_0_4_line_25 |  | 21 | 24 | 0.023245 | 0.125 | 0.08 | 261 | 0 | 0.364 | 1 | 1 | cs | TRUE
26 | LV_939-26_0_4_line_26 |  | 23 | 25 | 0.013749 | 0.125 | 0.08 | 261 | 0 | 0.364 | 1 | 1 | cs | TRUE
27 | LV_939-26_0_4_line_27 |  | 24 | 26 | 0.008497 | 0.125 | 0.08 | 261 | 0 | 0.364 | 1 | 1 | cs | TRUE
28 | LV_939-26_0_4_line_28 |  | 24 | 27 | 0.014603 | 0.125 | 0.08 | 261 | 0 | 0.364 | 1 | 1 | cs | TRUE
29 | LV_939-26_0_4_line_29 |  | 25 | 28 | 0.016603 | 0.125 | 0.08 | 261 | 0 | 0.364 | 1 | 1 | cs | TRUE
30 | LV_939-26_0_4_line_30 |  | 28 | 109 | 0.015141 | 0.125 | 0.08 | 261 | 0 | 0.364 | 1 | 1 | cs | TRUE
31 | LV_939-26_0_4_line_31 |  | 29 | 30 | 0.026587 | 0.125 | 0.08 | 261 | 0 | 0.364 | 1 | 1 | cs | TRUE
32 | LV_939-26_0_4_line_32 |  | 30 | 106 | 0.014123 | 0.125 | 0.08 | 261 | 0 | 0.364 | 1 | 1 | cs | TRUE
33 | LV_939-26_0_4_line_33 |  | 31 | 103 | 0.0076166 | 0.125 | 0.08 | 261 | 0 | 0.364 | 1 | 1 | cs | TRUE
34 | LV_939-26_0_4_line_34 |  | 32 | 33 | 0.014758 | 0.125 | 0.08 | 261 | 0 | 0.364 | 1 | 1 | cs | TRUE
35 | LV_939-26_0_4_line_35 |  | 32 | 34 | 0.028759 | 0.125 | 0.08 | 261 | 0 | 0.364 | 1 | 1 | cs | TRUE
36 | LV_939-26_0_4_line_36 |  | 34 | 35 | 0.016822 | 0.125 | 0.08 | 261 | 0 | 0.364 | 1 | 1 | cs | TRUE
37 | LV_939-26_0_4_line_37 |  | 35 | 36 | 0.025177 | 0.125 | 0.08 | 261 | 0 | 0.364 | 1 | 3 | cs | TRUE
38 | LV_939-26_0_4_line_38 |  | 35 | 37 | 0.03614 | 0.125 | 0.08 | 261 | 0 | 0.364 | 1 | 3 | cs | TRUE
39 | LV_939-26_0_4_line_39 |  | 36 | 38 | 0.027085 | 0.125 | 0.08 | 261 | 0 | 0.364 | 1 | 3 | cs | TRUE
40 | LV_939-26_0_4_line_40 |  | 37 | 39 | 0.029073 | 0.125 | 0.08 | 261 | 0 | 0.364 | 1 | 3 | cs | TRUE
41 | LV_939-26_0_4_line_41 |  | 37 | 40 | 0.029325 | 0.125 | 0.08 | 261 | 0 | 0.364 | 1 | 1 | cs | TRUE
42 | LV_939-26_0_4_line_42 |  | 37 | 41 | 0.026752 | 0.125 | 0.08 | 261 | 0 | 0.364 | 1 | 1 | cs | TRUE
43 | LV_939-26_0_4_line_43 |  | 38 | 106 | 0.024143 | 0.125 | 0.08 | 261 | 0 | 0.364 | 1 | 2 | cs | TRUE
44 | LV_939-26_0_4_line_44 |  | 39 | 94 | 0.018605 | 0.125 | 0.08 | 261 | 0 | 0.364 | 1 | 3 | cs | TRUE
45 | LV_939-26_0_4_line_45 |  | 40 | 104 | 0.027463 | 0.125 | 0.08 | 261 | 0 | 0.364 | 1 | 1 | cs | TRUE
46 | LV_939-26_0_4_line_46 |  | 42 | 43 | 0.0097392 | 0.125 | 0.08 | 261 | 0 | 0.364 | 1 | 1 | cs | TRUE
47 | LV_939-26_0_4_line_47 |  | 42 | 44 | 0.0042208 | 0.125 | 0.08 | 261 | 0 | 0.364 | 1 | 1 | cs | TRUE
48 | LV_939-26_0_4_line_48 |  | 43 | 45 | 0.03541 | 0.125 | 0.08 | 261 | 0 | 0.364 | 1 | 1 | cs | TRUE
49 | LV_939-26_0_4_line_49 |  | 44 | 46 | 0.046809 | 0.125 | 0.08 | 261 | 0 | 0.364 | 1 | 1 | cs | TRUE
50 | LV_939-26_0_4_line_50 |  | 45 | 47 | 0.0010617 | 0.125 | 0.08 | 261 | 0 | 0.364 | 1 | 1 | cs | TRUE
51 | LV_939-26_0_4_line_51 |  | 46 | 48 | 0.047518 | 0.125 | 0.08 | 261 | 0 | 0.364 | 1 | 1 | cs | TRUE
52 | LV_939-26_0_4_line_52 |  | 47 | 49 | 0.02363 | 0.125 | 0.08 | 261 | 0 | 0.364 | 1 | 1 | cs | TRUE
53 | LV_939-26_0_4_line_53 |  | 47 | 50 | 0.03009 | 0.125 | 0.08 | 261 | 0 | 0.364 | 1 | 1 | cs | TRUE
54 | LV_939-26_0_4_line_54 |  | 48 | 51 | 0.038442 | 0.125 | 0.08 | 261 | 0 | 0.364 | 1 | 1 | cs | TRUE
55 | LV_939-26_0_4_line_55 |  | 49 | 52 | 0.09287 | 0.125 | 0.08 | 261 | 0 | 0.364 | 1 | 1 | cs | TRUE
56 | LV_939-26_0_4_line_56 |  | 49 | 53 | 0.02939 | 0.125 | 0.08 | 261 | 0 | 0.364 | 1 | 1 | cs | TRUE
57 | LV_939-26_0_4_line_57 |  | 50 | 54 | 0.054981 | 0.125 | 0.08 | 261 | 0 | 0.364 | 1 | 1 | cs | TRUE
58 | LV_939-26_0_4_line_58 |  | 51 | 60 | 0.057936 | 0.125 | 0.08 | 261 | 0 | 0.364 | 1 | 1 | cs | TRUE
59 | LV_939-26_0_4_line_59 |  | 52 | 58 | 0.02642 | 0.125 | 0.08 | 261 | 0 | 0.364 | 1 | 1 | cs | TRUE
60 | LV_939-26_0_4_line_60 |  | 52 | 56 | 0.10026 | 0.125 | 0.08 | 261 | 0 | 0.364 | 1 | 1 | cs | TRUE
61 | LV_939-26_0_4_line_61 |  | 54 | 107 | 0.075417 | 0.125 | 0.08 | 261 | 0 | 0.364 | 1 | 1 | cs | TRUE
62 | LV_939-26_0_4_line_62 |  | 54 | 105 | 0.034499 | 0.125 | 0.08 | 261 | 0 | 0.364 | 1 | 1 | cs | TRUE
63 | LV_939-26_0_4_line_63 |  | 55 | 56 | 0.042583 | 0.125 | 0.08 | 261 | 0 | 0.364 | 1 | 1 | cs | TRUE
64 | LV_939-26_0_4_line_64 |  | 55 | 57 | 0.027657 | 0.125 | 0.08 | 261 | 0 | 0.364 | 1 | 1 | cs | TRUE
65 | LV_939-26_0_4_line_65 |  | 58 | 59 | 0.01815 | 0.125 | 0.08 | 261 | 0 | 0.364 | 1 | 1 | cs | TRUE
66 | LV_939-26_0_4_line_66 |  | 59 | 63 | 0.015362 | 0.125 | 0.08 | 261 | 0 | 0.364 | 1 | 1 | cs | TRUE
67 | LV_939-26_0_4_line_67 |  | 60 | 61 | 0.15244 | 0.125 | 0.08 | 261 | 0 | 0.364 | 1 | 1 | cs | TRUE
68 | LV_939-26_0_4_line_68 |  | 61 | 62 | 0.038487 | 0.125 | 0.08 | 261 | 0 | 0.364 | 1 | 1 | cs | TRUE
69 | LV_939-26_0_4_line_69 |  | 62 | 64 | 0.011346 | 0.125 | 0.08 | 261 | 0 | 0.364 | 1 | 1 | cs | TRUE
70 | LV_939-26_0_4_line_70 |  | 64 | 65 | 0.1311 | 0.125 | 0.08 | 261 | 0 | 0.364 | 1 | 1 | cs | TRUE
71 | LV_939-26_0_4_line_71 |  | 65 | 66 | 0.068678 | 0.125 | 0.08 | 261 | 0 | 0.364 | 1 | 1 | cs | TRUE
72 | LV_939-26_0_4_line_72 |  | 65 | 67 | 0.11768 | 0.125 | 0.08 | 261 | 0 | 0.364 | 1 | 1 | cs | TRUE
73 | LV_939-26_0_4_line_73 |  | 67 | 68 | 0.079762 | 0.125 | 0.08 | 261 | 0 | 0.364 | 1 | 1 | cs | TRUE
74 | LV_939-26_0_4_line_74 |  | 68 | 69 | 0.0063429 | 0.125 | 0.08 | 261 | 0 | 0.364 | 1 | 1 | cs | TRUE
75 | LV_939-26_0_4_line_75 |  | 69 | 119 | 0.0012148 | 0.125 | 0.08 | 261 | 0 | 0.364 | 1 | 1 | cs | TRUE
76 | LV_939-26_0_4_line_76 |  | 70 | 71 | 0.026591 | 0.125 | 0.08 | 261 | 0 | 0.364 | 1 | 1 | cs | TRUE
77 | LV_939-26_0_4_line_77 |  | 71 | 72 | 0.015227 | 0.125 | 0.08 | 261 | 0 | 0.364 | 1 | 1 | cs | TRUE
78 | LV_939-26_0_4_line_78 |  | 72 | 73 | 0.0103 | 0.125 | 0.08 | 261 | 0 | 0.364 | 1 | 1 | cs | TRUE
79 | LV_939-26_0_4_line_79 |  | 73 | 74 | 0.01326 | 0.125 | 0.08 | 261 | 0 | 0.364 | 1 | 1 | cs | TRUE
80 | LV_939-26_0_4_line_80 |  | 74 | 84 | 0.010097 | 0.125 | 0.08 | 261 | 0 | 0.364 | 1 | 1 | cs | TRUE
81 | LV_939-26_0_4_line_81 |  | 75 | 76 | 0.055896 | 0.125 | 0.08 | 261 | 0 | 0.364 | 1 | 1 | cs | TRUE
82 | LV_939-26_0_4_line_82 |  | 75 | 77 | 0.00865 | 0.125 | 0.08 | 261 | 0 | 0.364 | 1 | 1 | cs | TRUE
83 | LV_939-26_0_4_line_83 |  | 77 | 78 | 0.016686 | 0.125 | 0.08 | 261 | 0 | 0.364 | 1 | 1 | cs | TRUE
84 | LV_939-26_0_4_line_84 |  | 77 | 79 | 0.033709 | 0.125 | 0.08 | 261 | 0 | 0.364 | 1 | 1 | cs | TRUE
85 | LV_939-26_0_4_line_85 |  | 78 | 80 | 0.006889 | 0.125 | 0.08 | 261 | 0 | 0.364 | 1 | 1 | cs | TRUE
86 | LV_939-26_0_4_line_86 |  | 78 | 81 | 0.0066241 | 0.125 | 0.08 | 261 | 0 | 0.364 | 1 | 1 | cs | TRUE
87 | LV_939-26_0_4_line_87 |  | 79 | 82 | 0.021847 | 0.125 | 0.08 | 261 | 0 | 0.364 | 1 | 1 | cs | TRUE
88 | LV_939-26_0_4_line_88 |  | 80 | 83 | 0.0080389 | 0.125 | 0.08 | 261 | 0 | 0.364 | 1 | 1 | cs | TRUE
89 | LV_939-26_0_4_line_89 |  | 81 | 84 | 0.034072 | 0.125 | 0.08 | 261 | 0 | 0.364 | 1 | 1 | cs | TRUE
90 | LV_939-26_0_4_line_90 |  | 82 | 85 | 0.021472 | 0.125 | 0.08 | 261 | 0 | 0.364 | 1 | 1 | cs | TRUE
91 | LV_939-26_0_4_line_91 |  | 83 | 92 | 0.00094808 | 0.125 | 0.08 | 261 | 0 | 0.364 | 1 | 1 | cs | TRUE
92 | LV_939-26_0_4_line_92 |  | 84 | 86 | 0.011733 | 0.125 | 0.08 | 261 | 0 | 0.364 | 1 | 1 | cs | TRUE
93 | LV_939-26_0_4_line_93 |  | 85 | 93 | 0.019191 | 0.125 | 0.08 | 261 | 0 | 0.364 | 1 | 1 | cs | TRUE
94 | LV_939-26_0_4_line_94 |  | 86 | 87 | 0.042634 | 0.125 | 0.08 | 261 | 0 | 0.364 | 1 | 1 | cs | TRUE
95 | LV_939-26_0_4_line_95 |  | 87 | 88 | 0.029324 | 0.125 | 0.08 | 261 | 0 | 0.364 | 1 | 1 | cs | TRUE
96 | LV_939-26_0_4_line_96 |  | 88 | 89 | 0.016597 | 0.125 | 0.08 | 261 | 0 | 0.364 | 1 | 1 | cs | TRUE
97 | LV_939-26_0_4_line_97 |  | 89 | 90 | 0.0079008 | 0.125 | 0.08 | 261 | 0 | 0.364 | 1 | 1 | cs | TRUE
98 | LV_939-26_0_4_line_98 |  | 90 | 91 | 0.015254 | 0.125 | 0.08 | 261 | 0 | 0.364 | 1 | 1 | cs | TRUE
99 | LV_939-26_0_4_line_99 |  | 91 | 101 | 0.10057 | 0.125 | 0.08 | 261 | 0 | 0.364 | 1 | 1 | cs | TRUE
100 | LV_939-26_0_4_line_100 |  | 91 | 102 | 0.020024 | 0.125 | 0.08 | 261 | 0 | 0.364 | 1 | 1 | cs | TRUE
101 | LV_939-26_0_4_line_101 |  | 92 | 97 | 0.010711 | 0.125 | 0.08 | 261 | 0 | 0.364 | 1 | 1 | cs | TRUE
102 | LV_939-26_0_4_line_102 |  | 93 | 94 | 0.019809 | 0.125 | 0.08 | 261 | 0 | 0.364 | 1 | 1 | cs | TRUE
103 | LV_939-26_0_4_line_103 |  | 95 | 96 | 0.018877 | 0.125 | 0.08 | 261 | 0 | 0.364 | 1 | 1 | cs | TRUE
104 | LV_939-26_0_4_line_104 |  | 95 | 97 | 0.018053 | 0.125 | 0.08 | 261 | 0 | 0.364 | 1 | 1 | cs | TRUE
105 | LV_939-26_0_4_line_105 |  | 98 | 99 | 0.00019312 | 0.125 | 0.08 | 261 | 0 | 0.364 | 1 | 1 | cs | TRUE
106 | LV_939-26_0_4_line_106 |  | 99 | 100 | 0.017623 | 0.125 | 0.08 | 261 | 0 | 0.364 | 1 | 1 | cs | TRUE
107 | LV_939-26_0_4_line_107 |  | 100 | 103 | 8.8028e-05 | 0.125 | 0.08 | 261 | 0 | 0.364 | 1 | 1 | cs | TRUE
108 | LV_939-26_0_4_line_108 |  | 101 | 118 | 0.0040302 | 0.125 | 0.08 | 261 | 0 | 0.364 | 1 | 1 | cs | TRUE
109 | LV_939-26_0_4_line_109 |  | 102 | 114 | 0.022789 | 0.125 | 0.08 | 261 | 0 | 0.364 | 1 | 1 | cs | TRUE
110 | LV_939-26_0_4_line_110 |  | 104 | 105 | 0.076056 | 0.125 | 0.08 | 261 | 0 | 0.364 | 1 | 1 | cs | TRUE
111 | LV_939-26_0_4_line_111 |  | 106 | 108 | 0.011003 | 0.125 | 0.08 | 261 | 0 | 0.364 | 1 | 1 | cs | TRUE
112 | LV_939-26_0_4_line_112 |  | 108 | 109 | 0.034948 | 0.125 | 0.08 | 261 | 0 | 0.364 | 1 | 1 | cs | TRUE
113 | LV_939-26_0_4_line_113 |  | 108 | 110 | 0.015398 | 0.125 | 0.08 | 261 | 0 | 0.364 | 1 | 1 | cs | TRUE
114 | LV_939-26_0_4_line_114 |  | 109 | 111 | 0.014366 | 0.125 | 0.08 | 261 | 0 | 0.364 | 1 | 1 | cs | TRUE
115 | LV_939-26_0_4_line_115 |  | 110 | 112 | 0.010095 | 0.125 | 0.08 | 261 | 0 | 0.364 | 1 | 1 | cs | TRUE
116 | LV_939-26_0_4_line_116 |  | 111 | 132 | 0.02422 | 0.125 | 0.08 | 261 | 0 | 0.364 | 1 | 1 | cs | TRUE
117 | LV_939-26_0_4_line_117 |  | 113 | 114 | 0.018411 | 0.125 | 0.08 | 261 | 0 | 0.364 | 1 | 1 | cs | TRUE
118 | LV_939-26_0_4_line_118 |  | 115 | 116 | 0.017517 | 0.125 | 0.08 | 261 | 0 | 0.364 | 1 | 1 | cs | TRUE
119 | LV_939-26_0_4_line_119 |  | 115 | 117 | 0.020832 | 0.125 | 0.08 | 261 | 0 | 0.364 | 1 | 1 | cs | TRUE
120 | LV_939-26_0_4_line_120 |  | 116 | 118 | 0.023593 | 0.125 | 0.08 | 261 | 0 | 0.364 | 1 | 1 | cs | TRUE
121 | LV_939-26_0_4_line_121 |  | 119 | 120 | 0.051929 | 0.125 | 0.08 | 261 | 0 | 0.364 | 1 | 1 | cs | TRUE
122 | LV_939-26_0_4_line_122 |  | 120 | 121 | 0.058869 | 0.125 | 0.08 | 261 | 0 | 0.364 | 1 | 1 | cs | TRUE
123 | LV_939-26_0_4_line_123 |  | 120 | 122 | 0.041122 | 0.125 | 0.08 | 261 | 0 | 0.364 | 1 | 1 | cs | TRUE
124 | LV_939-26_0_4_line_124 |  | 121 | 125 | 0.054169 | 0.125 | 0.08 | 261 | 0 | 0.364 | 1 | 1 | cs | TRUE
125 | LV_939-26_0_4_line_125 |  | 122 | 130 | 0.10153 | 0.125 | 0.08 | 261 | 0 | 0.364 | 1 | 1 | cs | TRUE
126 | LV_939-26_0_4_line_126 |  | 123 | 124 | 0.014132 | 0.125 | 0.08 | 261 | 0 | 0.364 | 1 | 1 | cs | TRUE
127 | LV_939-26_0_4_line_127 |  | 124 | 125 | 0.073552 | 0.125 | 0.08 | 261 | 0 | 0.364 | 1 | 1 | cs | TRUE
128 | LV_939-26_0_4_line_128 |  | 126 | 127 | 0.05557 | 0.125 | 0.08 | 261 | 0 | 0.364 | 1 | 1 | cs | TRUE
129 | LV_939-26_0_4_line_129 |  | 127 | 128 | 0.045425 | 0.125 | 0.08 | 261 | 0 | 0.364 | 1 | 1 | cs | TRUE
130 | LV_939-26_0_4_line_130 |  | 128 | 129 | 0.32972 | 0.125 | 0.08 | 261 | 0 | 0.364 | 1 | 1 | cs | TRUE
131 | LV_939-26_0_4_line_131 |  | 129 | 130 | 0.046013 | 0.125 | 0.08 | 261 | 0 | 0.364 | 1 | 1 | cs | TRUE
132 | LV_939-26_0_4_line_132 |  | 132 | 133 | 0.01268 | 0.125 | 0.08 | 261 | 0 | 0.364 | 1 | 1 | cs | TRUE

## trafo
| name | std_type | hv_bus | lv_bus | sn_mva | vn_hv_kv | vn_lv_kv | vk_percent | vkr_percent | pfe_kw | i0_percent | shift_degree | tap_side | tap_neutral | tap_min | tap_max | tap_step_percent | tap_step_degree | tap_pos | tap_phase_shifter | parallel | df | in_service
0 | LV_939-26_0_4_trafo_80 | 0.63 MVA 20/0.4 kV | 134 | 94 | 0.63 | 20 | 0.4 | 6 | 1.206 | 1.65 | 0.2619 | 150 | hv | 0 | -2 | 2 | 2.5 | 0 | 0 | FALSE | 1 | 1 | TRUE

## line_geodata
| x0 | y0 | x1 | y1 | x2 | y2 | x3 | y3 | x4 | y4 | x5 | y5 | x6 | y6 | x7 | y7 | x8 | y8 | x9 | y9 | x10 | y10 | x11 | y11 | x12 | y12
0 | 2615307.6967 | 1180356.3325 | 2615315.5977 | 1180351.4451
1 | 2615286.7865 | 1180361.4704 | 2615303.4737 | 1180358.9448 | 2615307.6967 | 1180356.3325
2 | 2615324.4093 | 1180345.9944 | 2615315.5977 | 1180351.4451
3 | 2615286.7865 | 1180361.4704 | 2615288.4724 | 1180346.3104
4 | 2615286.7865 | 1180361.4704 | 2615283.0313 | 1180372.5109 | 2615282.05 | 1180374.9326
5 | 2615324.4093 | 1180345.9944 | 2615324.6264 | 1180345.8601
6 | 2615290.6453 | 1180326.7702 | 2615288.4724 | 1180346.3104
7 | 2615265.5652 | 1180395.6848 | 2615269.6222 | 1180392.5205 | 2615274.9286 | 1180387.1868 | 2615279.5035 | 1180381.2176 | 2615282.05 | 1180374.9326
8 | 2615329.2395 | 1180343.9832 | 2615325.1301 | 1180345.5486 | 2615324.6264 | 1180345.8601
9 | 2615290.6453 | 1180326.7702 | 2615291.2349 | 1180321.4682
10 | 2615265.5652 | 1180395.6848 | 2615263.6836 | 1180397.1523 | 2615258.5738 | 1180400.2631 | 2615253.1827 | 1180402.8508 | 2615247.5486 | 1180404.8709 | 2615241.7403 | 1180406.3236 | 2615226.1952 | 1180408.9907
11 | 2615331.8134 | 1180343.0027 | 2615329.2395 | 1180343.9832
12 | 2615291.7812 | 1180316.5553 | 2615291.2349 | 1180321.4682
13 | 2615217.2805 | 1180410.5203 | 2615226.1952 | 1180408.9907
14 | 2615331.8134 | 1180343.0027 | 2615341.2601 | 1180339.4043
15 | 2615341.2601 | 1180339.4043 | 2615348.9468 | 1180336.4762
16 | 2615348.9468 | 1180336.4762 | 2615349.4232 | 1180336.2948
17 | 2615353.1013 | 1180334.8937 | 2615349.4232 | 1180336.2948
18 | 2615353.1013 | 1180334.8937 | 2615353.244 | 1180334.8393
19 | 2615292.8509 | 1180309.9177 | 2615292.086 | 1180313.8149 | 2615291.7812 | 1180316.5553
20 | 2615292.8509 | 1180309.9177 | 2615295.2263 | 1180297.8153
21 | 2615298.0066 | 1180283.6501 | 2615295.2263 | 1180297.8153
22 | 2615177.5693 | 1180254.7614 | 2615184.241 | 1180265.3281 | 2615171.9396 | 1180278.3692
23 | 2615171.9396 | 1180278.3692 | 2615196.2972 | 1180327.3682
24 | 2615177.5693 | 1180254.7614 | 2615192.5555 | 1180257.5006
25 | 2615177.5693 | 1180254.7614 | 2615160.1865 | 1180239.2764
26 | 2615192.5555 | 1180257.5006 | 2615197.9359 | 1180244.8479
27 | 2615160.1865 | 1180239.2764 | 2615154.3273 | 1180245.4301
28 | 2615160.1865 | 1180239.2764 | 2615162.9974 | 1180236.1596 | 2615155.2803 | 1180229.1785
29 | 2615204.433 | 1180229.5691 | 2615197.9359 | 1180244.8479
30 | 2615210.3582 | 1180215.6352 | 2615204.433 | 1180229.5691
31 | 2615242.6767 | 1180235.3136 | 2615234.2494 | 1180254.8491 | 2615229.2231 | 1180256.565
32 | 2615248.2709 | 1180222.3457 | 2615242.6767 | 1180235.3136
33 | 2615360.3617 | 1180332.128 | 2615353.244 | 1180334.8393
34 | 2615298.0066 | 1180283.6501 | 2615298.5936 | 1180280.6589 | 2615302.4614 | 1180269.6062
35 | 2615313.5745 | 1180243.1395 | 2615307.2183 | 1180256.0126 | 2615302.4614 | 1180269.6062
36 | 2615321.0223 | 1180228.0556 | 2615313.5745 | 1180243.1395
37 | 2615321.0223 | 1180228.0556 | 2615311.9828 | 1180226.5874 | 2615296.126 | 1180224.3124
38 | 2615321.0223 | 1180228.0556 | 2615339.4097 | 1180196.9197
39 | 2615269.3156 | 1180220.4659 | 2615296.126 | 1180224.3124
40 | 2615339.4097 | 1180196.9197 | 2615344.4311 | 1180207.6158 | 2615350.4925 | 1180223.7729
41 | 2615339.4097 | 1180196.9197 | 2615351.1546 | 1180179.7965 | 2615356.2893 | 1180172.9463
42 | 2615339.4097 | 1180196.9197 | 2615327.7387 | 1180172.8476
43 | 2615248.2709 | 1180222.3457 | 2615250.5434 | 1180217.7046 | 2615253.2155 | 1180218.1561 | 2615269.3156 | 1180220.4659
44 | 2615350.4925 | 1180223.7729 | 2615350.4925 | 1180223.7729 | 2615353.9519 | 1180229.9738 | 2615358.1459 | 1180235.643 | 2615361.4045 | 1180238.6778
45 | 2615356.2893 | 1180172.9463 | 2615365.701 | 1180160.3903 | 2615370.6667 | 1180149.7175
46 | 2615457.8812 | 1179925.7821 | 2615457.0072 | 1179930.6283 | 2615456.6058 | 1179935.4263
47 | 2615457.8812 | 1179925.7821 | 2615457.9371 | 1179925.4725 | 2615459.0148 | 1179921.7179
48 | 2615450.7764 | 1179970.3087 | 2615452.1005 | 1179964.5109 | 2615453.4221 | 1179958.4668 | 2615455.0794 | 1179949.622 | 2615456.5423 | 1179936.1856 | 2615456.6058 | 1179935.4263
49 | 2615493.202 | 1179893.1688 | 2615487.2939 | 1179894.5988 | 2615481.7886 | 1179896.8302 | 2615477.0847 | 1179899.3083 | 2615471.9503 | 1179902.8636 | 2615468.4137 | 1179905.8449 | 2615464.7888 | 1179910.5158 | 2615461.6912 | 1179915.0991 | 2615459.6558 | 1179919.485 | 2615459.0148 | 1179921.7179
50 | 2615450.54 | 1179971.3437 | 2615450.7764 | 1179970.3087
51 | 2615493.202 | 1179893.1688 | 2615497.7753 | 1179899.8841 | 2615499.4474 | 1179903.1234 | 2615505.8209 | 1179916.7134 | 2615510.4804 | 1179928.5092 | 2615513.6617 | 1179935.9089
52 | 2615450.54 | 1179971.3437 | 2615444.8347 | 1179971.1735 | 2615442.1607 | 1179971.4223 | 2615439.7598 | 1179972.4166 | 2615430.183 | 1179980.7408
53 | 2615450.54 | 1179971.3437 | 2615447.5098 | 1179979.4401 | 2615443.2644 | 1179990.7795 | 2615439.5829 | 1179999.3606
54 | 2615531.4946 | 1179968.6229 | 2615523.0752 | 1179961.3363 | 2615521.9027 | 1179959.8548 | 2615521.145 | 1179957.4849 | 2615519.9465 | 1179951.3009 | 2615517.8681 | 1179945.6927 | 2615513.6617 | 1179935.9089
55 | 2615430.183 | 1179980.7408 | 2615427.7703 | 1179986.3152 | 2615420.7 | 1180003.1836 | 2615416.5244 | 1180011.1658 | 2615397.0205 | 1180048.4239 | 2615388.4259 | 1180063.603
56 | 2615430.183 | 1179980.7408 | 2615423.8034 | 1179975.4551 | 2615421.4058 | 1179972.1917 | 2615419.0531 | 1179966.2604 | 2615416.0167 | 1179956.0267
57 | 2615417.9985 | 1180049.9228 | 2615424.5321 | 1180033.8424 | 2615436.2565 | 1180007.1143 | 2615439.5829 | 1179999.3606
58 | 2615578.8828 | 1180001.5456 | 2615552.8449 | 1179986.5483 | 2615547.5925 | 1179982.5549 | 2615531.4946 | 1179968.6229
59 | 2615373.9607 | 1180085.6119 | 2615377.152 | 1180082.0237 | 2615381.6904 | 1180075.4986 | 2615388.4259 | 1180063.603
60 | 2615388.4259 | 1180063.603 | 2615310.7181 | 1180000.2458
61 | 2615417.9985 | 1180049.9228 | 2615439.5203 | 1180044.8865 | 2615446.7908 | 1180042.2816 | 2615450.6946 | 1180039.0344 | 2615456.825 | 1180031.2795 | 2615475.5324 | 1180006.8706
62 | 2615417.9985 | 1180049.9228 | 2615414.4858 | 1180058.5627 | 2615404.3471 | 1180081.6035
63 | 2615310.7181 | 1180000.2458 | 2615304.2141 | 1179977.7733 | 2615296.4219 | 1179960.2333
64 | 2615296.4219 | 1179960.2333 | 2615294.6149 | 1179967.9438 | 2615284.2971 | 1179984.7697
65 | 2615373.9607 | 1180085.6119 | 2615373.1075 | 1180086.5713 | 2615367.7959 | 1180090.7932 | 2615360.9816 | 1180094.222 | 2615358.6663 | 1180095.0309
66 | 2615358.6663 | 1180095.0309 | 2615354.2847 | 1180096.5617 | 2615343.8979 | 1180099.2144 | 2615343.8979 | 1180099.2144
67 | 2615578.8828 | 1180001.5456 | 2615699.0618 | 1179907.7652
68 | 2615699.0618 | 1179907.7652 | 2615719.3284 | 1179909.8303 | 2615731.7322 | 1179910.1295 | 2615737.4406 | 1179910.1141
69 | 2615748.761 | 1179909.4391 | 2615740.1038 | 1179910.107 | 2615737.4406 | 1179910.1141
70 | 2615879.8458 | 1179907.3059 | 2615748.761 | 1179909.4391
71 | 2615903.4865 | 1179967.8883 | 2615902.8889 | 1179959.916 | 2615898.9777 | 1179951.379 | 2615880.6714 | 1179930.1754 | 2615878.1305 | 1179920.5082 | 2615879.8458 | 1179907.3059
72 | 2615953.7217 | 1179815.7098 | 2615879.8458 | 1179907.3059
73 | 2615953.7217 | 1179815.7098 | 2615973.6992 | 1179851.9147 | 2615979.6548 | 1179861.4243 | 2615986.2981 | 1179870.8023 | 2615996.231 | 1179882.9582
74 | 2616000.2445 | 1179887.8699 | 2615996.231 | 1179882.9582
75 | 2616001.0132 | 1179888.8105 | 2616000.2445 | 1179887.8699
76 | 2615577.3697 | 1180314.7792 | 2615576.6522 | 1180314.3226 | 2615572.8737 | 1180313.4902 | 2615562.9248 | 1180312.2749 | 2615552.2361 | 1180310.6798 | 2615551.2189 | 1180310.454
77 | 2615551.2189 | 1180310.454 | 2615540.5341 | 1180308.0816 | 2615536.5926 | 1180306.407
78 | 2615527.5516 | 1180301.5225 | 2615527.5516 | 1180301.5225 | 2615533.3472 | 1180305.0281 | 2615536.5926 | 1180306.407
79 | 2615527.5516 | 1180301.5225 | 2615522.3996 | 1180297.1848 | 2615519.2793 | 1180292.8634 | 2615518.786 | 1180291.7755
80 | 2615514.6162 | 1180282.5794 | 2615518.786 | 1180291.7755
81 | 2615467.615 | 1180266.496 | 2615465.8871 | 1180258.7751 | 2615464.4676 | 1180249.4222 | 2615464.3658 | 1180241.5068 | 2615465.9445 | 1180236.4749 | 2615469.809 | 1180230.6041 | 2615474.3842 | 1180227.6254 | 2615479.6833 | 1180225.2378 | 2615486.5324 | 1180223.6361
82 | 2615469.5041 | 1180274.9372 | 2615467.615 | 1180266.496
83 | 2615469.5041 | 1180274.9372 | 2615471.5413 | 1180278.7221 | 2615473.707 | 1180285.9981 | 2615474.9782 | 1180290.626
84 | 2615469.5041 | 1180274.9372 | 2615467.4236 | 1180273.142 | 2615464.6994 | 1180272.1567 | 2615453.3677 | 1180271.0715 | 2615441.2109 | 1180270.0731 | 2615436.7894 | 1180269.3346
85 | 2615474.9782 | 1180290.626 | 2615468.5421 | 1180293.0826
86 | 2615474.9782 | 1180290.626 | 2615481.3018 | 1180288.6532
87 | 2615436.7894 | 1180269.3346 | 2615426.4762 | 1180267.6119 | 2615415.4602 | 1180264.7142
88 | 2615468.5421 | 1180293.0826 | 2615461.0317 | 1180295.9494
89 | 2615514.6162 | 1180282.5794 | 2615511.21 | 1180282.4706 | 2615500.5452 | 1180283.4214 | 2615491.1299 | 1180285.5871 | 2615481.3018 | 1180288.6532
90 | 2615395.3979 | 1180257.1225 | 2615412.2642 | 1180263.8735 | 2615415.4602 | 1180264.7142
91 | 2615460.146 | 1180296.2875 | 2615461.0317 | 1180295.9494
92 | 2615514.6162 | 1180282.5794 | 2615525.3083 | 1180282.896 | 2615526.3438 | 1180282.9196
93 | 2615377.6048 | 1180249.942 | 2615377.9673 | 1180250.1454 | 2615395.3979 | 1180257.1225
94 | 2615526.3438 | 1180282.9196 | 2615545.1807 | 1180283.3476 | 2615556.8057 | 1180283.222 | 2615566.929 | 1180282.0031 | 2615568.8565 | 1180281.5939
95 | 2615568.8565 | 1180281.5939 | 2615577.4826 | 1180279.7626 | 2615589.6986 | 1180275.6032 | 2615596.7139 | 1180272.6769
96 | 2615596.7139 | 1180272.6769 | 2615608.8214 | 1180267.6264 | 2615611.9664 | 1180266.1406
97 | 2615619.1101 | 1180262.7657 | 2615611.9664 | 1180266.1406
98 | 2615632.9024 | 1180256.2497 | 2615619.1101 | 1180262.7657
99 | 2615632.9024 | 1180256.2497 | 2615661.4238 | 1180238.0145 | 2615674.6847 | 1180228.5997 | 2615685.7533 | 1180219.3127 | 2615697.8198 | 1180208.094 | 2615705.2172 | 1180200.7428 | 2615711.1745 | 1180193.8596
100 | 2615632.9024 | 1180256.2497 | 2615640.8763 | 1180265.0861 | 2615646.7653 | 1180270.6785
101 | 2615460.146 | 1180296.2875 | 2615451.1403 | 1180299.7249 | 2615450.131 | 1180300.0838
102 | 2615377.6048 | 1180249.942 | 2615370.5463 | 1180245.9799 | 2615363.975 | 1180241.0717 | 2615361.4045 | 1180238.6778
103 | 2615433.1214 | 1180306.1321 | 2615415.3352 | 1180312.4565
104 | 2615433.1214 | 1180306.1321 | 2615450.131 | 1180300.0838
105 | 2615377.0087 | 1180326.0847 | 2615377.1906 | 1180326.02
106 | 2615360.4439 | 1180332.0967 | 2615365.2519 | 1180330.2652 | 2615377.0087 | 1180326.0847
107 | 2615360.3617 | 1180332.128 | 2615360.4439 | 1180332.0967
108 | 2615711.1745 | 1180193.8596 | 2615713.8119 | 1180190.8122
109 | 2615665.9053 | 1180282.7269 | 2615660.6409 | 1180280.5677 | 2615656.469 | 1180278.2445 | 2615648.9524 | 1180272.7555 | 2615646.7653 | 1180270.6785
110 | 2615404.3471 | 1180081.6035 | 2615392.2289 | 1180109.1428 | 2615385.4219 | 1180121.6541 | 2615375.1706 | 1180140.0373 | 2615370.6667 | 1180149.7175
111 | 2615238.0927 | 1180218.0955 | 2615248.2709 | 1180222.3457
112 | 2615238.0927 | 1180218.0955 | 2615213.8687 | 1180207.7178 | 2615210.3582 | 1180215.6352
113 | 2615238.0927 | 1180218.0955 | 2615244.112 | 1180203.923
114 | 2615210.3582 | 1180215.6352 | 2615196.9901 | 1180210.2765
115 | 2615248.0585 | 1180194.6309 | 2615244.112 | 1180203.923
116 | 2615196.9901 | 1180210.2765 | 2615207.0321 | 1180188.2369
117 | 2615665.9053 | 1180282.7269 | 2615668.6195 | 1180284.6016 | 2615670.4707 | 1180286.4518 | 2615672.891 | 1180289.7042 | 2615674.8977 | 1180293.4002 | 2615676.4161 | 1180297.3538
118 | 2615740.715 | 1180159.7272 | 2615729.2518 | 1180172.9723
119 | 2615754.3478 | 1180143.9754 | 2615740.715 | 1180159.7272
120 | 2615713.8119 | 1180190.8122 | 2615729.2518 | 1180172.9723
121 | 2616030.5999 | 1179931.1845 | 2616028.4209 | 1179926.2428 | 2616026.1723 | 1179921.6344 | 2616022.9092 | 1179916.4675 | 2616018.2064 | 1179909.8516 | 2616001.0132 | 1179888.8105
122 | 2616030.5999 | 1179931.1845 | 2616033.7962 | 1179927.0019 | 2616034.7337 | 1179924.9145 | 2616034.7773 | 1179922.8691 | 2616033.677 | 1179920.1537 | 2616029.1222 | 1179912.4487 | 2616026.1119 | 1179907.0157 | 2616023.9502 | 1179901.307 | 2616022.5245 | 1179894.5664 | 2616021.9243 | 1179890.5072 | 2616022.363 | 1179886.3951 | 2616023.3578 | 1179882.8404 | 2616025.909 | 1179877.1109
123 | 2616030.5999 | 1179931.1845 | 2616032.4929 | 1179937.4038 | 2616034.3128 | 1179945.2571 | 2616034.8578 | 1179949.9721 | 2616035.4595 | 1179971.7768
124 | 2616025.909 | 1179877.1109 | 2616058.3196 | 1179833.7083
125 | 2616035.4595 | 1179971.7768 | 2616136.9103 | 1179967.7429
126 | 2616122.5019 | 1179797.7837 | 2616121.2653 | 1179794.601 | 2616120.3542 | 1179786.8723 | 2616119.5328 | 1179784.0544
127 | 2616058.3196 | 1179833.7083 | 2616122.5019 | 1179797.7837
128 | 2616072.9561 | 1180348.1122 | 2616074.6228 | 1180349.9836 | 2616077.4815 | 1180352.0257 | 2616081.89 | 1180354.283 | 2616086.7901 | 1180355.5412 | 2616090.5169 | 1180355.6846 | 2616093.3906 | 1180354.9808 | 2616101.981 | 1180352.8582 | 2616109.252 | 1180350.0429 | 2616113.902 | 1180347.7097 | 2616119.1656 | 1180344.411 | 2616122.9912 | 1180341.5277
129 | 2616122.9912 | 1180341.5277 | 2616129.8801 | 1180336.3356 | 2616133.9418 | 1180334.0564 | 2616138.5751 | 1180332.279 | 2616144.6431 | 1180330.9057 | 2616149.5782 | 1180330.5076 | 2616155.4744 | 1180330.5568 | 2616165.4921 | 1180331.916
130 | 2616164.8777 | 1180002.1997 | 2616165.4921 | 1180331.916
131 | 2616136.9103 | 1179967.7429 | 2616150.3175 | 1179992.5583 | 2616158.794 | 1179996.0828 | 2616164.8777 | 1180002.1997
132 | 2615212.2897 | 1180176.6979 | 2615207.0321 | 1180188.2369

## bus_geodata
| x | y | coords
0 | 2615307.6967 | 1180356.3325
1 | 2615315.5977 | 1180351.4451
2 | 2615286.7865 | 1180361.4704
3 | 2615324.4093 | 1180345.9944
4 | 2615288.4724 | 1180346.3104
5 | 2615282.05 | 1180374.9326
6 | 2615324.6264 | 1180345.8601
7 | 2615290.6453 | 1180326.7702
8 | 2615265.5652 | 1180395.6848
9 | 2615329.2395 | 1180343.9832
10 | 2615291.2349 | 1180321.4682
11 | 2615226.1952 | 1180408.9907
12 | 2615331.8134 | 1180343.0027
13 | 2615341.2601 | 1180339.4043
14 | 2615348.9468 | 1180336.4762
15 | 2615349.4232 | 1180336.2948
16 | 2615353.1013 | 1180334.8937
17 | 2615291.7812 | 1180316.5553
18 | 2615292.8509 | 1180309.9177
19 | 2615295.2263 | 1180297.8153
20 | 2615171.9396 | 1180278.3692
21 | 2615177.5693 | 1180254.7614
22 | 2615196.2972 | 1180327.3682
23 | 2615192.5555 | 1180257.5006
24 | 2615160.1865 | 1180239.2764
25 | 2615197.9359 | 1180244.8479
26 | 2615154.3273 | 1180245.4301
27 | 2615155.2803 | 1180229.1785
28 | 2615204.433 | 1180229.5691
29 | 2615229.2231 | 1180256.565
30 | 2615242.6767 | 1180235.3136
31 | 2615353.244 | 1180334.8393
32 | 2615302.4614 | 1180269.6062
33 | 2615298.0066 | 1180283.6501
34 | 2615313.5745 | 1180243.1395
35 | 2615321.0223 | 1180228.0556
36 | 2615296.126 | 1180224.3124
37 | 2615339.4097 | 1180196.9197
38 | 2615269.3156 | 1180220.4659
39 | 2615350.4925 | 1180223.7729
40 | 2615356.2893 | 1180172.9463
41 | 2615327.7387 | 1180172.8476
42 | 2615457.8812 | 1179925.7821
43 | 2615456.6058 | 1179935.4263
44 | 2615459.0148 | 1179921.7179
45 | 2615450.7764 | 1179970.3087
46 | 2615493.202 | 1179893.1688
47 | 2615450.54 | 1179971.3437
48 | 2615513.6617 | 1179935.9089
49 | 2615430.183 | 1179980.7408
50 | 2615439.5829 | 1179999.3606
51 | 2615531.4946 | 1179968.6229
52 | 2615388.4259 | 1180063.603
53 | 2615416.0167 | 1179956.0267
54 | 2615417.9985 | 1180049.9228
55 | 2615296.4219 | 1179960.2333
56 | 2615310.7181 | 1180000.2458
57 | 2615284.2971 | 1179984.7697
58 | 2615373.9607 | 1180085.6119
59 | 2615358.6663 | 1180095.0309
60 | 2615578.8828 | 1180001.5456
61 | 2615699.0618 | 1179907.7652
62 | 2615737.4406 | 1179910.1141
63 | 2615343.8979 | 1180099.2144
64 | 2615748.761 | 1179909.4391
65 | 2615879.8458 | 1179907.3059
66 | 2615903.4865 | 1179967.8883
67 | 2615953.7217 | 1179815.7098
68 | 2615996.231 | 1179882.9582
69 | 2616000.2445 | 1179887.8699
70 | 2615577.3697 | 1180314.7792
71 | 2615551.2189 | 1180310.454
72 | 2615536.5926 | 1180306.407
73 | 2615527.5516 | 1180301.5225
74 | 2615518.786 | 1180291.7755
75 | 2615467.615 | 1180266.496
76 | 2615486.5324 | 1180223.6361
77 | 2615469.5041 | 1180274.9372
78 | 2615474.9782 | 1180290.626
79 | 2615436.7894 | 1180269.3346
80 | 2615468.5421 | 1180293.0826
81 | 2615481.3018 | 1180288.6532
82 | 2615415.4602 | 1180264.7142
83 | 2615461.0317 | 1180295.9494
84 | 2615514.6162 | 1180282.5794
85 | 2615395.3979 | 1180257.1225
86 | 2615526.3438 | 1180282.9196
87 | 2615568.8565 | 1180281.5939
88 | 2615596.7139 | 1180272.6769
89 | 2615611.9664 | 1180266.1406
90 | 2615619.1101 | 1180262.7657
91 | 2615632.9024 | 1180256.2497
92 | 2615460.146 | 1180296.2875
93 | 2615377.6048 | 1180249.942
94 | 2615361.4045 | 1180238.6778
95 | 2615433.1214 | 1180306.1321
96 | 2615415.3352 | 1180312.4565
97 | 2615450.131 | 1180300.0838
98 | 2615377.1906 | 1180326.02
99 | 2615377.0087 | 1180326.0847
100 | 2615360.4439 | 1180332.0967
101 | 2615711.1745 | 1180193.8596
102 | 2615646.7653 | 1180270.6785
103 | 2615360.3617 | 1180332.128
104 | 2615370.6667 | 1180149.7175
105 | 2615404.3471 | 1180081.6035
106 | 2615248.2709 | 1180222.3457
107 | 2615475.5324 | 1180006.8706
108 | 2615238.0927 | 1180218.0955
109 | 2615210.3582 | 1180215.6352
110 | 2615244.112 | 1180203.923
111 | 2615196.9901 | 1180210.2765
112 | 2615248.0585 | 1180194.6309
113 | 2615676.4161 | 1180297.3538
114 | 2615665.9053 | 1180282.7269
115 | 2615740.715 | 1180159.7272
116 | 2615729.2518 | 1180172.9723
117 | 2615754.3478 | 1180143.9754
118 | 2615713.8119 | 1180190.8122
119 | 2616001.0132 | 1179888.8105
120 | 2616030.5999 | 1179931.1845
121 | 2616025.909 | 1179877.1109
122 | 2616035.4595 | 1179971.7768
123 | 2616119.5328 | 1179784.0544
124 | 2616122.5019 | 1179797.7837
125 | 2616058.3196 | 1179833.7083
126 | 2616072.9561 | 1180348.1122
127 | 2616122.9912 | 1180341.5277
128 | 2616165.4921 | 1180331.916
129 | 2616164.8777 | 1180002.1997
130 | 2616136.9103 | 1179967.7429
131 | 2615217.2805 | 1180410.5203
132 | 2615207.0321 | 1180188.2369
133 | 2615212.2897 | 1180176.6979
134 | 2615339.4097 | 1180196.9197

## line_std_types
| c_nf_per_km | r_ohm_per_km | x_ohm_per_km | max_i_ka | type | q_mm2 | alpha | voltage_rating
NAYY 4x50 SE | 210 | 0.642 | 0.083 | 0.142 | cs | 50 | 0.00403 | LV
NAYY 4x120 SE | 264 | 0.225 | 0.08 | 0.242 | cs | 120 | 0.00403 | LV
NAYY 4x150 SE | 261 | 0.208 | 0.08 | 0.27 | cs | 150 | 0.00403 | LV
NA2XS2Y 1x95 RM/25 12/20 kV | 216 | 0.313 | 0.132 | 0.252 | cs | 95 | 0.00403 | MV
NA2XS2Y 1x185 RM/25 12/20 kV | 273 | 0.161 | 0.117 | 0.362 | cs | 185 | 0.00403 | MV
NA2XS2Y 1x240 RM/25 12/20 kV | 304 | 0.122 | 0.112 | 0.421 | cs | 240 | 0.00403 | MV
NA2XS2Y 1x95 RM/25 6/10 kV | 315 | 0.313 | 0.123 | 0.249 | cs | 95 | 0.00403 | MV
NA2XS2Y 1x185 RM/25 6/10 kV | 406 | 0.161 | 0.11 | 0.358 | cs | 185 | 0.00403 | MV
NA2XS2Y 1x240 RM/25 6/10 kV | 456 | 0.122 | 0.105 | 0.416 | cs | 240 | 0.00403 | MV
NA2XS2Y 1x150 RM/25 12/20 kV | 250 | 0.206 | 0.116 | 0.319 | cs | 150 | 0.00403 | MV
NA2XS2Y 1x120 RM/25 12/20 kV | 230 | 0.253 | 0.119 | 0.283 | cs | 120 | 0.00403 | MV
NA2XS2Y 1x70 RM/25 12/20 kV | 190 | 0.443 | 0.132 | 0.22 | cs | 70 | 0.00403 | MV
NA2XS2Y 1x150 RM/25 6/10 kV | 360 | 0.206 | 0.11 | 0.315 | cs | 150 | 0.00403 | MV
NA2XS2Y 1x120 RM/25 6/10 kV | 340 | 0.253 | 0.113 | 0.28 | cs | 120 | 0.00403 | MV
NA2XS2Y 1x70 RM/25 6/10 kV | 280 | 0.443 | 0.123 | 0.217 | cs | 70 | 0.00403 | MV
N2XS(FL)2Y 1x120 RM/35 64/110 kV | 112 | 0.153 | 0.166 | 0.366 | cs | 120 | 0.00393 | HV
N2XS(FL)2Y 1x185 RM/35 64/110 kV | 125 | 0.099 | 0.156 | 0.457 | cs | 185 | 0.00393 | HV
N2XS(FL)2Y 1x240 RM/35 64/110 kV | 135 | 0.075 | 0.149 | 0.526 | cs | 240 | 0.00393 | HV
N2XS(FL)2Y 1x300 RM/35 64/110 kV | 144 | 0.06 | 0.144 | 0.588 | cs | 300 | 0.00393 | HV
15-AL1/3-ST1A 0.4 | 11 | 1.8769 | 0.35 | 0.105 | ol | 16 | 0.00403 | LV
24-AL1/4-ST1A 0.4 | 11.25 | 1.2012 | 0.335 | 0.14 | ol | 24 | 0.00403 | LV
48-AL1/8-ST1A 0.4 | 12.2 | 0.5939 | 0.3 | 0.21 | ol | 48 | 0.00403 | LV
94-AL1/15-ST1A 0.4 | 13.2 | 0.306 | 0.29 | 0.35 | ol | 94 | 0.00403 | LV
34-AL1/6-ST1A 10.0 | 9.7 | 0.8342 | 0.36 | 0.17 | ol | 34 | 0.00403 | MV
48-AL1/8-ST1A 10.0 | 10.1 | 0.5939 | 0.35 | 0.21 | ol | 48 | 0.00403 | MV
70-AL1/11-ST1A 10.0 | 10.4 | 0.4132 | 0.339 | 0.29 | ol | 70 | 0.00403 | MV
94-AL1/15-ST1A 10.0 | 10.75 | 0.306 | 0.33 | 0.35 | ol | 94 | 0.00403 | MV
122-AL1/20-ST1A 10.0 | 11.1 | 0.2376 | 0.323 | 0.41 | ol | 122 | 0.00403 | MV
149-AL1/24-ST1A 10.0 | 11.25 | 0.194 | 0.315 | 0.47 | ol | 149 | 0.00403 | MV
34-AL1/6-ST1A 20.0 | 9.15 | 0.8342 | 0.382 | 0.17 | ol | 34 | 0.00403 | MV
48-AL1/8-ST1A 20.0 | 9.5 | 0.5939 | 0.372 | 0.21 | ol | 48 | 0.00403 | MV
70-AL1/11-ST1A 20.0 | 9.7 | 0.4132 | 0.36 | 0.29 | ol | 70 | 0.00403 | MV
94-AL1/15-ST1A 20.0 | 10 | 0.306 | 0.35 | 0.35 | ol | 94 | 0.00403 | MV
122-AL1/20-ST1A 20.0 | 10.3 | 0.2376 | 0.344 | 0.41 | ol | 122 | 0.00403 | MV
149-AL1/24-ST1A 20.0 | 10.5 | 0.194 | 0.337 | 0.47 | ol | 149 | 0.00403 | MV
184-AL1/30-ST1A 20.0 | 10.75 | 0.1571 | 0.33 | 0.535 | ol | 184 | 0.00403 | MV
243-AL1/39-ST1A 20.0 | 11 | 0.1188 | 0.32 | 0.645 | ol | 243 | 0.00403 | MV
48-AL1/8-ST1A 110.0 | 8 | 0.5939 | 0.46 | 0.21 | ol | 48 | 0.00403 | HV
70-AL1/11-ST1A 110.0 | 8.4 | 0.4132 | 0.45 | 0.29 | ol | 70 | 0.00403 | HV
94-AL1/15-ST1A 110.0 | 8.65 | 0.306 | 0.44 | 0.35 | ol | 94 | 0.00403 | HV
122-AL1/20-ST1A 110.0 | 8.5 | 0.2376 | 0.43 | 0.41 | ol | 122 | 0.00403 | HV
149-AL1/24-ST1A 110.0 | 8.75 | 0.194 | 0.41 | 0.47 | ol | 149 | 0.00403 | HV
184-AL1/30-ST1A 110.0 | 8.8 | 0.1571 | 0.4 | 0.535 | ol | 184 | 0.00403 | HV
243-AL1/39-ST1A 110.0 | 9 | 0.1188 | 0.39 | 0.645 | ol | 243 | 0.00403 | HV
305-AL1/39-ST1A 110.0 | 9.2 | 0.0949 | 0.38 | 0.74 | ol | 305 | 0.00403 | HV
490-AL1/64-ST1A 110.0 | 9.75 | 0.059 | 0.37 | 0.96 | ol | 490 | 0.00403 | HV
679-AL1/86-ST1A 110.0 | 9.95 | 0.042 | 0.36 | 1.15 | ol | 679 | 0.00403 | HV
490-AL1/64-ST1A 220.0 | 10 | 0.059 | 0.285 | 0.96 | ol | 490 | 0.00403 | HV
679-AL1/86-ST1A 220.0 | 11.7 | 0.042 | 0.275 | 1.15 | ol | 679 | 0.00403 | HV
490-AL1/64-ST1A 380.0 | 11 | 0.059 | 0.253 | 0.96 | ol | 490 | 0.00403 | HV
679-AL1/86-ST1A 380.0 | 14.6 | 0.042 | 0.25 | 1.15 | ol | 679 | 0.00403 | HV

## trafo_std_types
| i0_percent | pfe_kw | vkr_percent | sn_mva | vn_lv_kv | vn_hv_kv | vk_percent | shift_degree | vector_group | tap_side | tap_neutral | tap_min | tap_max | tap_step_degree | tap_step_percent | tap_phase_shifter
160 MVA 380/110 kV | 0.06 | 60 | 0.25 | 160 | 110 | 380 | 12.2 | 0 | Yy0 | hv | 0 | -9 | 9 | 0 | 1.5 | FALSE
100 MVA 220/110 kV | 0.06 | 55 | 0.26 | 100 | 110 | 220 | 12 | 0 | Yy0 | hv | 0 | -9 | 9 | 0 | 1.5 | FALSE
63 MVA 110/20 kV | 0.04 | 22 | 0.32 | 63 | 20 | 110 | 18 | 150 | YNd5 | hv | 0 | -9 | 9 | 0 | 1.5 | FALSE
40 MVA 110/20 kV | 0.05 | 18 | 0.34 | 40 | 20 | 110 | 16.2 | 150 | YNd5 | hv | 0 | -9 | 9 | 0 | 1.5 | FALSE
25 MVA 110/20 kV | 0.07 | 14 | 0.41 | 25 | 20 | 110 | 12 | 150 | YNd5 | hv | 0 | -9 | 9 | 0 | 1.5 | FALSE
63 MVA 110/10 kV | 0.04 | 22 | 0.32 | 63 | 10 | 110 | 18 | 150 | YNd5 | hv | 0 | -9 | 9 | 0 | 1.5 | FALSE
40 MVA 110/10 kV | 0.05 | 18 | 0.34 | 40 | 10 | 110 | 16.2 | 150 | YNd5 | hv | 0 | -9 | 9 | 0 | 1.5 | FALSE
25 MVA 110/10 kV | 0.07 | 14 | 0.41 | 25 | 10 | 110 | 12 | 150 | YNd5 | hv | 0 | -9 | 9 | 0 | 1.5 | FALSE
0.25 MVA 20/0.4 kV | 0.32 | 0.8 | 1.44 | 0.25 | 0.4 | 20 | 6 | 150 | Yzn5 | hv | 0 | -2 | 2 | 0 | 2.5 | FALSE
0.4 MVA 20/0.4 kV | 0.3375 | 1.35 | 1.425 | 0.4 | 0.4 | 20 | 6 | 150 | Dyn5 | hv | 0 | -2 | 2 | 0 | 2.5 | FALSE
0.63 MVA 20/0.4 kV | 0.2619 | 1.65 | 1.206 | 0.63 | 0.4 | 20 | 6 | 150 | Dyn5 | hv | 0 | -2 | 2 | 0 | 2.5 | FALSE
0.25 MVA 10/0.4 kV | 0.24 | 0.6 | 1.2 | 0.25 | 0.4 | 10 | 4 | 150 | Dyn5 | hv | 0 | -2 | 2 | 0 | 2.5 | FALSE
0.4 MVA 10/0.4 kV | 0.2375 | 0.95 | 1.325 | 0.4 | 0.4 | 10 | 4 | 150 | Dyn5 | hv | 0 | -2 | 2 | 0 | 2.5 | FALSE
0.63 MVA 10/0.4 kV | 0.1873 | 1.18 | 1.0794 | 0.63 | 0.4 | 10 | 4 | 150 | Dyn5 | hv | 0 | -2 | 2 | 0 | 2.5 | FALSE

## trafo3w_std_types
| sn_hv_mva | sn_mv_mva | sn_lv_mva | vn_hv_kv | vn_mv_kv | vn_lv_kv | vk_hv_percent | vk_mv_percent | vk_lv_percent | vkr_hv_percent | vkr_mv_percent | vkr_lv_percent | pfe_kw | i0_percent | shift_mv_degree | shift_lv_degree | vector_group | tap_side | tap_neutral | tap_min | tap_max | tap_step_percent
63/25/38 MVA 110/20/10 kV | 63 | 25 | 38 | 110 | 20 | 10 | 10.4 | 10.4 | 10.4 | 0.28 | 0.32 | 0.35 | 35 | 0.89 | 0 | 0 | YN0yn0yn0 | hv | 0 | -10 | 10 | 1.2
63/25/38 MVA 110/10/10 kV | 63 | 25 | 38 | 110 | 10 | 10 | 10.4 | 10.4 | 10.4 | 0.28 | 0.32 | 0.35 | 35 | 0.89 | 0 | 0 | YN0yn0yn0 | hv | 0 | -10 | 10 | 1.2

## fuse_std_types
| fuse_type | i_rated_a | t_avg | t_min | t_total | x_avg | x_min | x_total
HV 100A | HV 100A | 100 | 0 | [10.0, 3.64, 0.854, 0.281, 0.1, 0.0531, 0.022, 0.01] | [10.0, 4.267, 1.21, 0.403, 0.1, 0.058, 0.022, 0.01] | 0 | [300.0, 350.0, 450.0, 550.0, 700.0, 850.0, 1200.0, 1752.0] | [600.0, 700.0, 900.0, 1150.0, 1665.0, 2000.0, 3000.0, 4313.0]
HV 10A | HV 10A | 10 | 0 | [10.0, 1675.0, 0.344, 0.156, 0.1, 0.0417, 0.0171, 0.01] | [10.0, 1.3, 0.3, 0.155, 0.1, 0.0555, 0.023, 0.01] | 0 | [30.0, 32.0, 35.0, 37.0, 39.0, 50.0, 70.0, 88.0] | [60.0, 70.0, 80.0, 87.0, 94.0, 110.0, 150.0, 216.0]
HV 125A | HV 125A | 125 | 0 | [10.0, 1.82, 0.344, 0.1, 0.0467, 0.0269, 0.01] | [10.0, 2.478, 0.426, 0.1, 0.0427, 0.0211, 0.01] | 0 | [375.0, 500.0, 700.0, 925.0, 1200.0, 1500.0, 2341.0] | [750.0, 1000.0, 1500.0, 2200.0, 3000.0, 4000.0, 5765.0]
HV 160A | HV 160A | 160 | 0 | [10.0, 4.15, 1.03, 0.198, 0.1, 0.051, 0.0172, 0.01] | [10.0, 2.3, 0.734, 0.274, 0.1, 0.046, 0.0177, 0.01] | 0 | [480.0, 550.0, 700.0, 1000.0, 1260.0, 1600.0, 2500.0, 3227.0] | [960.0, 1300.0, 1700.0, 2200.0, 2996.0, 4000.0, 6000.0, 7946.0]
HV 16A | HV 16A | 16 | 0 | [10.0, 0.352, 0.164, 0.1, 0.0649, 0.0342, 0.01] | [10.0, 2.34, 0.722, 0.181, 0.1, 0.055, 0.0296, 0.01] | 0 | [48.0, 60.0, 65.0, 71.0, 80.0, 100.0, 162.0] | [96.0, 110.0, 125.0, 150.0, 168.0, 200.0, 250.0, 398.0]
HV 200A | HV 200A | 200 | 0 | [10.0, 4.267, 1.21, 0.403, 0.1, 0.058, 0.022, 0.01] | [10.0, 3.73, 1.654, 0.328, 0.1, 0.0531, 0.019, 0.01] | 0 | [600.0, 700.0, 900.0, 1150.0, 1665.0, 2000.0, 3000.0, 4313.0] | [1200.0, 1500.0, 1800.0, 2700.0, 3960.0, 5000.0, 7500.0, 10620.0]
HV 20A | HV 20A | 20 | 0 | [10.0, 1.3, 0.3, 0.155, 0.1, 0.0555, 0.023, 0.01] | [10.0, 1.3, 0.161, 0.1, 0.0611, 0.0399, 0.0141, 0.01] | 0 | [60.0, 70.0, 80.0, 87.0, 94.0, 110.0, 150.0, 216.0] | [120.0, 150.0, 200.0, 223.0, 260.0, 300.0, 450.0, 532.0]
HV 25A | HV 25A | 25 | 0 | [10.0, 2.512, 0.833, 0.299, 0.1, 0.0372, 0.0223, 0.01] | [10.0, 3.125, 0.597, 0.198, 0.1, 0.0378, 0.022, 0.01] | 0 | [75.0, 82.0, 90.0, 100.0, 124.0, 170.0, 200.0, 289.0] | [150.0, 170.0, 210.0, 250.0, 294.0, 400.0, 500.0, 711.0]
HV 31.5A | HV 31.5A | 31.5 | 0 | [10.0, 2.34, 0.722, 0.181, 0.1, 0.055, 0.0296, 0.01] | [10.0, 2.84, 0.368, 0.164, 0.1, 0.0621, 0.0378, 0.0195, 0.01] | 0 | [95.0, 110.0, 125.0, 150.0, 165.0, 200.0, 250.0, 390.0] | [189.0, 220.0, 300.0, 350.0, 393.0, 450.0, 530.0, 700.0, 960.0]
HV 40A | HV 40A | 40 | 0 | [10.0, 1.3, 0.161, 0.1, 0.0611, 0.0399, 0.0141, 0.01] | [10.0, 2.05, 0.369, 0.198, 0.1, 0.051, 0.0298, 0.01] | 0 | [120.0, 150.0, 200.0, 223.0, 260.0, 300.0, 450.0, 532.0] | [240.0, 300.0, 400.0, 450.0, 530.0, 650.0, 800.0, 1311.0]
HV 50A | HV 50A | 50 | 0 | [10.0, 3.215, 0.597, 0.198, 0.1, 0.0378, 0.022, 0.01] | [10.0, 3.64, 0.854, 0.281, 0.1, 0.0531, 0.022, 0.01] | 0 | [150.0, 170.0, 210.0, 250.0, 294.0, 400.0, 500.0, 711.0] | [300.0, 350.0, 450.0, 550.0, 700.0, 850.0, 1200.0, 1752.0]
HV 6.3A | HV 6.3A | 6.3 | 0 | [10.0, 1.39, 0.344, 0.168, 0.1, 0.056, 0.0263, 0.01] | [10.0, 1.711, 0.516, 0.198, 0.1, 0.0634, 0.0303, 0.01] | 0 | [19.0, 19.5, 20.4, 20.8, 22.0, 25.0, 32.0, 48.0] | [38.0, 40.0, 43.0, 48.0, 53.0, 60.0, 75.0, 118.0]
HV 63A | HV 63A | 63 | 0 | [10.0, 2.84, 0.368, 0.164, 0.1, 0.0621, 0.0378, 0.0195, 0.01] | [10.0, 1.82, 0.344, 0.1, 0.0467, 0.0269, 0.01] | 0 | [189.0, 220.0, 300.0, 350.0, 393.0, 450.0, 530.0, 700.0, 961.0] | [378.0, 500.0, 700.0, 934.0, 1200.0, 1500.0, 2366.0]
HV 80A | HV 80A | 80 | 0 | [10.0, 2.05, 0.369, 0.198, 0.1, 0.051, 0.0298, 0.01] | [10.0, 4.15, 1.03, 0.198, 0.1, 0.051, 0.0172, 0.01] | 0 | [240.0, 300.0, 400.0, 450.0, 530.0, 650.0, 800.0, 1311.0] | [480.0, 550.0, 700.0, 1000.0, 1260.0, 1600.0, 2500.0, 3227.0]
Siemens NH-1-100 | Siemens NH-1-100 | 100 | [5400.0, 2000.0, 400.0, 20.0, 1.0, 0.2, 0.012, 0.004] | 0 | 0 | [150.0, 190.0, 250.0, 430.0, 900.0, 1250.0, 2700.0, 3600.0] | 0 | 0
Siemens NH-1-125 | Siemens NH-1-125 | 125 | [4800.0, 120.0, 7.0, 0.1, 0.004] | 0 | 0 | [180.0, 400.0, 740.0, 2000.0, 4250.0] | 0 | 0
Siemens NH-1-16 | Siemens NH-1-16 | 16 | [4000.0, 400.0, 2.0, 0.1, 0.04, 0.01] | 0 | 0 | [26.0, 35.0, 75.0, 150.0, 200.0, 300.0] | 0 | 0
Siemens NH-1-160 | Siemens NH-1-160 | 160 | [4800.0, 120.0, 7.0, 0.1, 0.004] | 0 | 0 | [210.0, 500.0, 900.0, 2300.0, 5000.0] | 0 | 0
Siemens NH-1-25 | Siemens NH-1-25 | 25 | [4000.0, 1000.0, 10.0, 0.2, 0.02, 0.01] | 0 | 0 | [40.0, 50.0, 100.0, 210.0, 400.0, 500.0] | 0 | 0
Siemens NH-1-50 | Siemens NH-1-50 | 50 | [4000.0, 40.0, 4.0, 1.0, 0.02, 0.01] | 0 | 0 | [86.0, 200.0, 300.0, 400.0, 1000.0, 1280.0] | 0 | 0
Siemens NH-1-63 | Siemens NH-1-63 | 63 | [4000.0, 100.0, 10.0, 2.0, 0.04, 0.01] | 0 | 0 | [100.0, 200.0, 300.0, 400.0, 1000.0, 1500.0] | 0 | 0
Siemens NH-1-80 | Siemens NH-1-80 | 80 | [4800.0, 120.0, 7.0, 0.1, 0.01] | 0 | 0 | [150.58, 250.0, 450.0, 1150.0, 2470.0] | 0 | 0
Siemens NH-2-1000 | Siemens NH-2-1000 | 1000 | [4800.0, 120.0, 7.0, 0.1, 0.004] | 0 | 0 | [1900.0, 3500.0, 8400.0, 24000.0, 52000.0] | 0 | 0
Siemens NH-2-200 | Siemens NH-2-200 | 200 | [4800.0, 120.0, 7.0, 0.1, 0.004] | 0 | 0 | [280.0, 650.0, 1200.0, 3000.0, 7000.0] | 0 | 0
Siemens NH-2-224 | Siemens NH-2-224 | 224 | [4800.0, 120.0, 7.0, 0.2, 0.04, 0.004] | 0 | 0 | [400.0, 750.0, 1453.0, 3025.0, 4315.0, 7600.0] | 0 | 0
Siemens NH-2-250 | Siemens NH-2-250 | 250 | [4800.0, 120.0, 7.0, 0.1, 0.004] | 0 | 0 | [450.0, 800.0, 1650.0, 4000.0, 8500.0] | 0 | 0
Siemens NH-2-315 | Siemens NH-2-315 | 315 | [4800.0, 120.0, 7.0, 0.1, 0.004] | 0 | 0 | [550.0, 920.0, 1900.0, 5000.0, 11000.0] | 0 | 0
Siemens NH-2-355 | Siemens NH-2-355 | 355 | [4800.0, 120.0, 6.0, 0.1, 0.004] | 0 | 0 | [650.0, 1116.27, 2350.0, 5840.0, 12790.0] | 0 | 0
Siemens NH-2-400 | Siemens NH-2-400 | 400 | [4800.0, 120.0, 7.0, 0.1, 0.004] | 0 | 0 | [720.0, 1350.0, 2800.0, 6500.0, 15000.0] | 0 | 0
Siemens NH-2-425 | Siemens NH-2-425 | 425 | [4800.0, 120.0, 7.0, 0.1, 0.004] | 0 | 0 | [850.0, 1500.0, 3050.0, 7500.0, 16500.0] | 0 | 0
Siemens NH-2-630 | Siemens NH-2-630 | 630 | [4800.0, 120.0, 7.0, 0.1, 0.004] | 0 | 0 | [1200.0, 2000.0, 4800.0, 12000.0, 26000.0] | 0 | 0

## dtypes
| element | column | dtype
0 | bus | name | object
1 | bus | vn_kv | float64
2 | bus | type | object
3 | bus | zone | object
4 | bus | in_service | bool
5 | load | name | object
6 | load | bus | uint32
7 | load | p_mw | float64
8 | load | q_mvar | float64
9 | load | const_z_percent | float64
10 | load | const_i_percent | float64
11 | load | sn_mva | float64
12 | load | scaling | float64
13 | load | in_service | bool
14 | load | type | object
15 | ext_grid | name | object
16 | ext_grid | bus | uint32
17 | ext_grid | vm_pu | float64
18 | ext_grid | va_degree | float64
19 | ext_grid | slack_weight | float64
20 | ext_grid | in_service | bool
21 | line | name | object
22 | line | std_type | object
23 | line | from_bus | uint32
24 | line | to_bus | uint32
25 | line | length_km | float64
26 | line | r_ohm_per_km | float64
27 | line | x_ohm_per_km | float64
28 | line | c_nf_per_km | float64
29 | line | g_us_per_km | float64
30 | line | max_i_ka | float64
31 | line | df | float64
32 | line | parallel | uint32
33 | line | type | object
34 | line | in_service | bool
35 | trafo | name | object
36 | trafo | std_type | object
37 | trafo | hv_bus | uint32
38 | trafo | lv_bus | uint32
39 | trafo | sn_mva | float64
40 | trafo | vn_hv_kv | float64
41 | trafo | vn_lv_kv | float64
42 | trafo | vk_percent | float64
43 | trafo | vkr_percent | float64
44 | trafo | pfe_kw | float64
45 | trafo | i0_percent | float64
46 | trafo | shift_degree | float64
47 | trafo | tap_side | object
48 | trafo | tap_neutral | int32
49 | trafo | tap_min | int32
50 | trafo | tap_max | int32
51 | trafo | tap_step_percent | float64
52 | trafo | tap_step_degree | float64
53 | trafo | tap_pos | int32
54 | trafo | tap_phase_shifter | bool
55 | trafo | parallel | uint32
56 | trafo | df | float64
57 | trafo | in_service | bool
58 | line_geodata | coords | object
59 | bus_geodata | x | float64
60 | bus_geodata | y | float64
61 | bus_geodata | coords | object

## parameters
| version | format_version | converged | OPF_converged | name | f_hz | sn_mva
0 | 2.14.6 | 2.14.0 | FALSE | FALSE |  | 50 | 1