## bus
| name | vn_kv | type | zone | in_service
0 | bus_LV_939-28_0_8_node_0 | 0.4 | n |  | TRUE
1 | bus_LV_939-28_0_8_node_1 | 0.4 | n |  | TRUE
2 | bus_LV_939-28_0_8_node_2 | 0.4 | n |  | TRUE
3 | bus_LV_939-28_0_8_node_98 | 0.4 | n |  | TRUE
4 | bus_LV_939-28_0_8_node_104 | 0.4 | n |  | TRUE
5 | bus_LV_939-28_0_8_node_96 | 0.4 | n |  | TRUE
6 | bus_LV_939-28_0_8_node_101 | 0.4 | n |  | TRUE
7 | bus_LV_939-28_0_8_node_102 | 0.4 | n |  | TRUE
8 | bus_LV_939-28_0_8_node_3 | 0.4 | n |  | TRUE
9 | bus_LV_939-28_0_8_node_4 | 0.4 | n |  | TRUE
10 | bus_LV_939-28_0_8_node_5 | 0.4 | n |  | TRUE
11 | bus_LV_939-28_0_8_node_25 | 0.4 | n |  | TRUE
12 | bus_LV_939-28_0_8_node_29 | 0.4 | n |  | TRUE
13 | bus_LV_939-28_0_8_node_27 | 0.4 | n |  | TRUE
14 | bus_LV_939-28_0_8_node_24 | 0.4 | n |  | TRUE
15 | bus_LV_939-28_0_8_node_10 | 0.4 | n |  | TRUE
16 | bus_LV_939-28_0_8_node_6 | 0.4 | n |  | TRUE
17 | bus_LV_939-28_0_8_node_7 | 0.4 | n |  | TRUE
18 | bus_LV_939-28_0_8_node_8 | 0.4 | n |  | TRUE
19 | bus_LV_939-28_0_8_node_9 | 0.4 | n |  | TRUE
20 | bus_LV_939-28_0_8_node_11 | 0.4 | n |  | TRUE
21 | bus_LV_939-28_0_8_node_12 | 0.4 | n |  | TRUE
22 | bus_LV_939-28_0_8_node_16 | 0.4 | n |  | TRUE
23 | bus_LV_939-28_0_8_node_13 | 0.4 | n |  | TRUE
24 | bus_LV_939-28_0_8_node_37 | 0.4 | n |  | TRUE
25 | bus_LV_939-28_0_8_node_14 | 0.4 | n |  | TRUE
26 | bus_LV_939-28_0_8_node_15 | 0.4 | n |  | TRUE
27 | bus_LV_939-28_0_8_node_20 | 0.4 | n |  | TRUE
28 | bus_LV_939-28_0_8_node_18 | 0.4 | n |  | TRUE
29 | bus_LV_939-28_0_8_node_95 | 0.4 | n |  | TRUE
30 | bus_LV_939-28_0_8_node_97 | 0.4 | n |  | TRUE
31 | bus_LV_939-28_0_8_node_17 | 0.4 | n |  | TRUE
32 | bus_LV_939-28_0_8_node_19 | 0.4 | n |  | TRUE
33 | bus_LV_939-28_0_8_node_21 | 0.4 | n |  | TRUE
34 | bus_LV_939-28_0_8_node_22 | 0.4 | n |  | TRUE
35 | bus_LV_939-28_0_8_node_23 | 0.4 | n |  | TRUE
36 | bus_LV_939-28_0_8_node_30 | 0.4 | n |  | TRUE
37 | bus_LV_939-28_0_8_node_31 | 0.4 | n |  | TRUE
38 | bus_LV_939-28_0_8_node_35 | 0.4 | n |  | TRUE
39 | bus_LV_939-28_0_8_node_34 | 0.4 | n |  | TRUE
40 | bus_LV_939-28_0_8_node_62 | 0.4 | n |  | TRUE
41 | bus_LV_939-28_0_8_node_61 | 0.4 | n |  | TRUE
42 | bus_LV_939-28_0_8_node_36 | 0.4 | n |  | TRUE
43 | bus_LV_939-28_0_8_node_56 | 0.4 | n |  | TRUE
44 | bus_LV_939-28_0_8_node_73 | 0.4 | n |  | TRUE
45 | bus_LV_939-28_0_8_node_32 | 0.4 | n |  | TRUE
46 | bus_LV_939-28_0_8_node_33 | 0.4 | n |  | TRUE
47 | bus_LV_939-28_0_8_node_39 | 0.4 | n |  | TRUE
48 | bus_LV_939-28_0_8_node_99 | 0.4 | n |  | TRUE
49 | bus_LV_939-28_0_8_node_40 | 0.4 | n |  | TRUE
50 | bus_LV_939-28_0_8_node_41 | 0.4 | n |  | TRUE
51 | bus_LV_939-28_0_8_node_77 | 0.4 | n |  | TRUE
52 | bus_LV_939-28_0_8_node_54 | 0.4 | n |  | TRUE
53 | bus_LV_939-28_0_8_node_71 | 0.4 | n |  | TRUE
54 | bus_LV_939-28_0_8_node_85 | 0.4 | n |  | TRUE
55 | bus_LV_939-28_0_8_node_88 | 0.4 | n |  | TRUE
56 | bus_LV_939-28_0_8_node_86 | 0.4 | n |  | TRUE
57 | bus_LV_939-28_0_8_node_89 | 0.4 | n |  | TRUE
58 | bus_LV_939-28_0_8_node_42 | 0.4 | n |  | TRUE
59 | bus_LV_939-28_0_8_node_43 | 0.4 | n |  | TRUE
60 | bus_LV_939-28_0_8_node_60 | 0.4 | n |  | TRUE
61 | bus_LV_939-28_0_8_node_52 | 0.4 | n |  | TRUE
62 | bus_LV_939-28_0_8_node_46 | 0.4 | n |  | TRUE
63 | bus_LV_939-28_0_8_node_45 | 0.4 | n |  | TRUE
64 | bus_LV_939-28_0_8_node_59 | 0.4 | n |  | TRUE
65 | bus_LV_939-28_0_8_node_44 | 0.4 | n |  | TRUE
66 | bus_LV_939-28_0_8_node_58 | 0.4 | n |  | TRUE
67 | bus_LV_939-28_0_8_node_47 | 0.4 | n |  | TRUE
68 | bus_LV_939-28_0_8_node_48 | 0.4 | n |  | TRUE
69 | bus_LV_939-28_0_8_node_49 | 0.4 | n |  | TRUE
70 | bus_LV_939-28_0_8_node_50 | 0.4 | n |  | TRUE
71 | bus_LV_939-28_0_8_node_51 | 0.4 | n |  | TRUE
72 | bus_LV_939-28_0_8_node_69 | 0.4 | n |  | TRUE
73 | bus_LV_939-28_0_8_node_81 | 0.4 | n |  | TRUE
74 | bus_LV_939-28_0_8_node_80 | 0.4 | n |  | TRUE
75 | bus_LV_939-28_0_8_node_70 | 0.4 | n |  | TRUE
76 | bus_LV_939-28_0_8_node_53 | 0.4 | n |  | TRUE
77 | bus_LV_939-28_0_8_node_55 | 0.4 | n |  | TRUE
78 | bus_LV_939-28_0_8_node_57 | 0.4 | n |  | TRUE
79 | bus_LV_939-28_0_8_node_66 | 0.4 | n |  | TRUE
80 | bus_LV_939-28_0_8_node_64 | 0.4 | n |  | TRUE
81 | bus_LV_939-28_0_8_node_78 | 0.4 | n |  | TRUE
82 | bus_LV_939-28_0_8_node_63 | 0.4 | n |  | TRUE
83 | bus_LV_939-28_0_8_node_65 | 0.4 | n |  | TRUE
84 | bus_LV_939-28_0_8_node_67 | 0.4 | n |  | TRUE
85 | bus_LV_939-28_0_8_node_68 | 0.4 | n |  | TRUE
86 | bus_LV_939-28_0_8_node_79 | 0.4 | n |  | TRUE
87 | bus_LV_939-28_0_8_node_74 | 0.4 | n |  | TRUE
88 | bus_LV_939-28_0_8_node_75 | 0.4 | n |  | TRUE
89 | bus_LV_939-28_0_8_node_72 | 0.4 | n |  | TRUE
90 | bus_LV_939-28_0_8_node_76 | 0.4 | n |  | TRUE
91 | bus_LV_939-28_0_8_node_106 | 0.4 | n |  | TRUE
92 | bus_LV_939-28_0_8_node_108 | 0.4 | n |  | TRUE
93 | bus_LV_939-28_0_8_node_84 | 0.4 | n |  | TRUE
94 | bus_LV_939-28_0_8_node_105 | 0.4 | n |  | TRUE
95 | bus_LV_939-28_0_8_node_121 | 0.4 | n |  | TRUE
96 | bus_LV_939-28_0_8_node_107 | 0.4 | n |  | TRUE
97 | bus_LV_939-28_0_8_node_82 | 0.4 | n |  | TRUE
98 | bus_LV_939-28_0_8_node_83 | 0.4 | n |  | TRUE
99 | bus_LV_939-28_0_8_node_114 | 0.4 | n |  | TRUE
100 | bus_LV_939-28_0_8_node_113 | 0.4 | n |  | TRUE
101 | bus_LV_939-28_0_8_node_120 | 0.4 | n |  | TRUE
102 | bus_LV_939-28_0_8_node_87 | 0.4 | n |  | TRUE
103 | bus_LV_939-28_0_8_node_94 | 0.4 | n |  | TRUE
104 | bus_LV_939-28_0_8_node_90 | 0.4 | n |  | TRUE
105 | bus_LV_939-28_0_8_node_91 | 0.4 | n |  | TRUE
106 | bus_LV_939-28_0_8_node_92 | 0.4 | n |  | TRUE
107 | bus_LV_939-28_0_8_node_103 | 0.4 | n |  | TRUE
108 | bus_LV_939-28_0_8_node_109 | 0.4 | n |  | TRUE
109 | bus_LV_939-28_0_8_node_110 | 0.4 | n |  | TRUE
110 | bus_LV_939-28_0_8_node_111 | 0.4 | n |  | TRUE
111 | bus_LV_939-28_0_8_node_112 | 0.4 | n |  | TRUE
112 | bus_LV_939-28_0_8_node_122 | 0.4 | n |  | TRUE
113 | bus_LV_939-28_0_8_node_123 | 0.4 | n |  | TRUE
114 | bus_LV_939-28_0_8_node_115 | 0.4 | n |  | TRUE
115 | bus_LV_939-28_0_8_node_116 | 0.4 | n |  | TRUE
116 | bus_LV_939-28_0_8_node_117 | 0.4 | n |  | TRUE
117 | bus_LV_939-28_0_8_node_118 | 0.4 | n |  | TRUE
118 | bus_LV_939-28_0_8_node_119 | 0.4 | n |  | TRUE
119 | bus_LV_939-28_0_8_node_124 | 0.4 | n |  | TRUE
120 | bus_MV_107_0_node_124 | 20 | n |  | TRUE

## load
| name | bus | p_mw | q_mvar | const_z_percent | const_i_percent | sn_mva | scaling | in_service | type
0 | LV_939-28_0_8_load_0 | 0 | 0.00049396 | 0.0001238 | 0 | 0 |  | 1 | TRUE | wye
1 | LV_939-28_0_8_load_1 | 1 | 0.0019491 | 0.00048849 | 0 | 0 |  | 1 | TRUE | wye
2 | LV_939-28_0_8_load_2 | 2 | 0.0009574 | 0.00023995 | 0 | 0 |  | 1 | TRUE | wye
3 | LV_939-28_0_8_load_96 | 5 | 0.00029745 | 7.4548e-05 | 0 | 0 |  | 1 | TRUE | wye
4 | LV_939-28_0_8_load_101 | 6 | 0.0019274 | 0.00048305 | 0 | 0 |  | 1 | TRUE | wye
5 | LV_939-28_0_8_load_3 | 8 | 0.0024052 | 0.00060279 | 0 | 0 |  | 1 | TRUE | wye
6 | LV_939-28_0_8_load_4 | 9 | 0.0015801 | 0.00039601 | 0 | 0 |  | 1 | TRUE | wye
7 | LV_939-28_0_8_load_24 | 14 | 0.0019144 | 0.00047979 | 0 | 0 |  | 1 | TRUE | wye
8 | LV_939-28_0_8_load_10 | 15 | 0.0010075 | 0.0002525 | 0 | 0 |  | 1 | TRUE | wye
9 | LV_939-28_0_8_load_6 | 16 | 0.0026085 | 0.00065374 | 0 | 0 |  | 1 | TRUE | wye
10 | LV_939-28_0_8_load_7 | 17 | 0.0025199 | 0.00063154 | 0 | 0 |  | 1 | TRUE | wye
11 | LV_939-28_0_8_load_8 | 18 | 0.0031129 | 0.00078016 | 0 | 0 |  | 1 | TRUE | wye
12 | LV_939-28_0_8_load_9 | 19 | 0.0018562 | 0.00046521 | 0 | 0 |  | 1 | TRUE | wye
13 | LV_939-28_0_8_load_11 | 20 | 0.00068233 | 0.00017101 | 0 | 0 |  | 1 | TRUE | wye
14 | LV_939-28_0_8_load_16 | 22 | 0.00058229 | 0.00014594 | 0 | 0 |  | 1 | TRUE | wye
15 | LV_939-28_0_8_load_13 | 23 | 0.0016031 | 0.00040178 | 0 | 0 |  | 1 | TRUE | wye
16 | LV_939-28_0_8_load_37 | 24 | 0.00058889 | 0.00014759 | 0 | 0 |  | 1 | TRUE | wye
17 | LV_939-28_0_8_load_14 | 25 | 0.0012611 | 0.00031606 | 0 | 0 |  | 1 | TRUE | wye
18 | LV_939-28_0_8_load_15 | 26 | 0.0020855 | 0.00052269 | 0 | 0 |  | 1 | TRUE | wye
19 | LV_939-28_0_8_load_20 | 27 | 0.0014329 | 0.00035912 | 0 | 0 |  | 1 | TRUE | wye
20 | LV_939-28_0_8_load_95 | 29 | 0.0021673 | 0.00054317 | 0 | 0 |  | 1 | TRUE | wye
21 | LV_939-28_0_8_load_97 | 30 | 0.00048139 | 0.00012065 | 0 | 0 |  | 1 | TRUE | wye
22 | LV_939-28_0_8_load_17 | 31 | 0.0017885 | 0.00044823 | 0 | 0 |  | 1 | TRUE | wye
23 | LV_939-28_0_8_load_21 | 33 | 0.0022728 | 0.00056961 | 0 | 0 |  | 1 | TRUE | wye
24 | LV_939-28_0_8_load_22 | 34 | 0.00078335 | 0.00019633 | 0 | 0 |  | 1 | TRUE | wye
25 | LV_939-28_0_8_load_23 | 35 | 0.0024482 | 0.00061357 | 0 | 0 |  | 1 | TRUE | wye
26 | LV_939-28_0_8_load_30 | 36 | 0.00080423 | 0.00020156 | 0 | 0 |  | 1 | TRUE | wye
27 | LV_939-28_0_8_load_34 | 39 | 0.0019136 | 0.00047959 | 0 | 0 |  | 1 | TRUE | wye
28 | LV_939-28_0_8_load_61 | 41 | 0.0058169 | 0.0014578 | 0 | 0 |  | 1 | TRUE | wye
29 | LV_939-28_0_8_load_73 | 44 | 0.076206 | 0.019099 | 0 | 0 |  | 1 | TRUE | wye
30 | LV_939-28_0_8_load_32 | 45 | 0.0038515 | 0.00096527 | 0 | 0 |  | 1 | TRUE | wye
31 | LV_939-28_0_8_load_33 | 46 | 0.00078145 | 0.00019585 | 0 | 0 |  | 1 | TRUE | wye
32 | LV_939-28_0_8_load_99 | 48 | 0.00069797 | 0.00017493 | 0 | 0 |  | 1 | TRUE | wye
33 | LV_939-28_0_8_load_40 | 49 | 0.0019002 | 0.00047622 | 0 | 0 |  | 1 | TRUE | wye
34 | LV_939-28_0_8_load_41 | 50 | 0.0031042 | 0.00077798 | 0 | 0 |  | 1 | TRUE | wye
35 | LV_939-28_0_8_load_77 | 51 | 0.0019742 | 0.00049478 | 0 | 0 |  | 1 | TRUE | wye
36 | LV_939-28_0_8_load_54 | 52 | 0.0018848 | 0.00047239 | 0 | 0 |  | 1 | TRUE | wye
37 | LV_939-28_0_8_load_71 | 53 | 0.013832 | 0.0034666 | 0 | 0 |  | 1 | TRUE | wye
38 | LV_939-28_0_8_load_85 | 54 | 0.0023528 | 0.00058965 | 0 | 0 |  | 1 | TRUE | wye
39 | LV_939-28_0_8_load_88 | 55 | 0.0017705 | 0.00044374 | 0 | 0 |  | 1 | TRUE | wye
40 | LV_939-28_0_8_load_86 | 56 | 0.0037561 | 0.00094137 | 0 | 0 |  | 1 | TRUE | wye
41 | LV_939-28_0_8_load_89 | 57 | 0.0020015 | 0.00050162 | 0 | 0 |  | 1 | TRUE | wye
42 | LV_939-28_0_8_load_42 | 58 | 0.0077529 | 0.0019431 | 0 | 0 |  | 1 | TRUE | wye
43 | LV_939-28_0_8_load_60 | 60 | 0.00099879 | 0.00025032 | 0 | 0 |  | 1 | TRUE | wye
44 | LV_939-28_0_8_load_46 | 62 | 0.001345 | 0.00033709 | 0 | 0 |  | 1 | TRUE | wye
45 | LV_939-28_0_8_load_59 | 64 | 0.0014851 | 0.0003722 | 0 | 0 |  | 1 | TRUE | wye
46 | LV_939-28_0_8_load_58 | 66 | 0.00047526 | 0.00011911 | 0 | 0 |  | 1 | TRUE | wye
47 | LV_939-28_0_8_load_47 | 67 | 0.00030884 | 7.7401e-05 | 0 | 0 |  | 1 | TRUE | wye
48 | LV_939-28_0_8_load_48 | 68 | 0.0007049 | 0.00017667 | 0 | 0 |  | 1 | TRUE | wye
49 | LV_939-28_0_8_load_51 | 71 | 0.00063906 | 0.00016016 | 0 | 0 |  | 1 | TRUE | wye
50 | LV_939-28_0_8_load_69 | 72 | 0.0086127 | 0.0021586 | 0 | 0 |  | 1 | TRUE | wye
51 | LV_939-28_0_8_load_80 | 74 | 0.01435 | 0.0035965 | 0 | 0 |  | 1 | TRUE | wye
52 | LV_939-28_0_8_load_53 | 76 | 0.001885 | 0.00047241 | 0 | 0 |  | 1 | TRUE | wye
53 | LV_939-28_0_8_load_55 | 77 | 0.02623 | 0.0065737 | 0 | 0 |  | 1 | TRUE | wye
54 | LV_939-28_0_8_load_57 | 78 | 0.0018128 | 0.00045433 | 0 | 0 |  | 1 | TRUE | wye
55 | LV_939-28_0_8_load_66 | 79 | 0.002321 | 0.00058169 | 0 | 0 |  | 1 | TRUE | wye
56 | LV_939-28_0_8_load_64 | 80 | 0.002398 | 0.000601 | 0 | 0 |  | 1 | TRUE | wye
57 | LV_939-28_0_8_load_78 | 81 | 0.025846 | 0.0064776 | 0 | 0 |  | 1 | TRUE | wye
58 | LV_939-28_0_8_load_63 | 82 | 0.0052452 | 0.0013146 | 0 | 0 |  | 1 | TRUE | wye
59 | LV_939-28_0_8_load_67 | 84 | 0.0043384 | 0.0010873 | 0 | 0 |  | 1 | TRUE | wye
60 | LV_939-28_0_8_load_68 | 85 | 0.011355 | 0.0028458 | 0 | 0 |  | 1 | TRUE | wye
61 | LV_939-28_0_8_load_79 | 86 | 0.006904 | 0.0017303 | 0 | 0 |  | 1 | TRUE | wye
62 | LV_939-28_0_8_load_74 | 87 | 0.0038759 | 0.0009714 | 0 | 0 |  | 1 | TRUE | wye
63 | LV_939-28_0_8_load_75 | 88 | 0.0034042 | 0.00085318 | 0 | 0 |  | 1 | TRUE | wye
64 | LV_939-28_0_8_load_72 | 89 | 0.017336 | 0.0043447 | 0 | 0 |  | 1 | TRUE | wye
65 | LV_939-28_0_8_load_76 | 90 | 0.0014157 | 0.0003548 | 0 | 0 |  | 1 | TRUE | wye
66 | LV_939-28_0_8_load_106 | 91 | 0.0020081 | 0.00050329 | 0 | 0 |  | 1 | TRUE | wye
67 | LV_939-28_0_8_load_108 | 92 | 0.0024181 | 0.00060604 | 0 | 0 |  | 1 | TRUE | wye
68 | LV_939-28_0_8_load_84 | 93 | 0.0013251 | 0.0003321 | 0 | 0 |  | 1 | TRUE | wye
69 | LV_939-28_0_8_load_105 | 94 | 0.0023658 | 0.00059292 | 0 | 0 |  | 1 | TRUE | wye
70 | LV_939-28_0_8_load_121 | 95 | 0.0013274 | 0.00033268 | 0 | 0 |  | 1 | TRUE | wye
71 | LV_939-28_0_8_load_107 | 96 | 0.02145 | 0.005376 | 0 | 0 |  | 1 | TRUE | wye
72 | LV_939-28_0_8_load_82 | 97 | 0.0017129 | 0.0004293 | 0 | 0 |  | 1 | TRUE | wye
73 | LV_939-28_0_8_load_83 | 98 | 0.0021883 | 0.00054845 | 0 | 0 |  | 1 | TRUE | wye
74 | LV_939-28_0_8_load_114 | 99 | 0.0017251 | 0.00043236 | 0 | 0 |  | 1 | TRUE | wye
75 | LV_939-28_0_8_load_113 | 100 | 0.0025906 | 0.00064926 | 0 | 0 |  | 1 | TRUE | wye
76 | LV_939-28_0_8_load_120 | 101 | 0.0014405 | 0.00036101 | 0 | 0 |  | 1 | TRUE | wye
77 | LV_939-28_0_8_load_94 | 103 | 0.0017579 | 0.00044058 | 0 | 0 |  | 1 | TRUE | wye
78 | LV_939-28_0_8_load_90 | 104 | 0.0022665 | 0.00056805 | 0 | 0 |  | 1 | TRUE | wye
79 | LV_939-28_0_8_load_91 | 105 | 0.0010588 | 0.00026535 | 0 | 0 |  | 1 | TRUE | wye
80 | LV_939-28_0_8_load_92 | 106 | 0.0019769 | 0.00049545 | 0 | 0 |  | 1 | TRUE | wye
81 | LV_939-28_0_8_load_103 | 107 | 0.0016117 | 0.00040394 | 0 | 0 |  | 1 | TRUE | wye
82 | LV_939-28_0_8_load_109 | 108 | 0.0025385 | 0.00063622 | 0 | 0 |  | 1 | TRUE | wye
83 | LV_939-28_0_8_load_110 | 109 | 0.0017043 | 0.00042713 | 0 | 0 |  | 1 | TRUE | wye
84 | LV_939-28_0_8_load_111 | 110 | 0.0020906 | 0.00052395 | 0 | 0 |  | 1 | TRUE | wye
85 | LV_939-28_0_8_load_112 | 111 | 0.001883 | 0.00047193 | 0 | 0 |  | 1 | TRUE | wye
86 | LV_939-28_0_8_load_122 | 112 | 0.002092 | 0.0005243 | 0 | 0 |  | 1 | TRUE | wye
87 | LV_939-28_0_8_load_123 | 113 | 0.0020094 | 0.0005036 | 0 | 0 |  | 1 | TRUE | wye
88 | LV_939-28_0_8_load_115 | 114 | 0.0011739 | 0.00029421 | 0 | 0 |  | 1 | TRUE | wye
89 | LV_939-28_0_8_load_116 | 115 | 0.0014978 | 0.00037539 | 0 | 0 |  | 1 | TRUE | wye
90 | LV_939-28_0_8_load_117 | 116 | 0.0021011 | 0.0005266 | 0 | 0 |  | 1 | TRUE | wye
91 | LV_939-28_0_8_load_118 | 117 | 0.0013076 | 0.00032773 | 0 | 0 |  | 1 | TRUE | wye
92 | LV_939-28_0_8_load_119 | 118 | 0.001817 | 0.00045539 | 0 | 0 |  | 1 | TRUE | wye
93 | LV_939-28_0_8_load_124 | 119 | 0.001804 | 0.00045212 | 0 | 0 |  | 1 | TRUE | wye

## ext_grid
| name | bus | vm_pu | va_degree | slack_weight | in_service
0 |  | 77 | 1 | 0 | 1 | TRUE

## line
| name | std_type | from_bus | to_bus | length_km | r_ohm_per_km | x_ohm_per_km | c_nf_per_km | g_us_per_km | max_i_ka | df | parallel | type | in_service
0 | LV_939-28_0_8_line_0 |  | 0 | 1 | 0.087178 | 0.125 | 0.08 | 261 | 0 | 0.364 | 1 | 1 | cs | TRUE
1 | LV_939-28_0_8_line_1 |  | 1 | 2 | 0.021646 | 0.125 | 0.08 | 261 | 0 | 0.364 | 1 | 1 | cs | TRUE
2 | LV_939-28_0_8_line_2 |  | 2 | 6 | 0.0028272 | 0.125 | 0.08 | 261 | 0 | 0.364 | 1 | 1 | cs | TRUE
3 | LV_939-28_0_8_line_3 |  | 3 | 4 | 0.29323 | 0.125 | 0.08 | 261 | 0 | 0.364 | 1 | 1 | cs | TRUE
4 | LV_939-28_0_8_line_4 |  | 3 | 5 | 0.12032 | 0.125 | 0.08 | 261 | 0 | 0.364 | 1 | 1 | cs | TRUE
5 | LV_939-28_0_8_line_5 |  | 4 | 107 | 0.05949 | 0.125 | 0.08 | 261 | 0 | 0.364 | 1 | 1 | cs | TRUE
6 | LV_939-28_0_8_line_6 |  | 5 | 22 | 0.15923 | 0.125 | 0.08 | 261 | 0 | 0.364 | 1 | 1 | cs | TRUE
7 | LV_939-28_0_8_line_7 |  | 5 | 29 | 0.0042719 | 0.125 | 0.08 | 261 | 0 | 0.364 | 1 | 1 | cs | TRUE
8 | LV_939-28_0_8_line_8 |  | 6 | 7 | 0.044157 | 0.125 | 0.08 | 261 | 0 | 0.364 | 1 | 1 | cs | TRUE
9 | LV_939-28_0_8_line_9 |  | 7 | 107 | 0.025991 | 0.125 | 0.08 | 261 | 0 | 0.364 | 1 | 1 | cs | TRUE
10 | LV_939-28_0_8_line_10 |  | 8 | 9 | 0.081868 | 0.125 | 0.08 | 261 | 0 | 0.364 | 1 | 1 | cs | TRUE
11 | LV_939-28_0_8_line_11 |  | 9 | 10 | 0.0071872 | 0.125 | 0.08 | 261 | 0 | 0.364 | 1 | 1 | cs | TRUE
12 | LV_939-28_0_8_line_12 |  | 10 | 11 | 0.013578 | 0.125 | 0.08 | 261 | 0 | 0.364 | 1 | 1 | cs | TRUE
13 | LV_939-28_0_8_line_13 |  | 10 | 12 | 0.039062 | 0.125 | 0.08 | 261 | 0 | 0.364 | 1 | 1 | cs | TRUE
14 | LV_939-28_0_8_line_14 |  | 11 | 13 | 0.032304 | 0.125 | 0.08 | 261 | 0 | 0.364 | 1 | 1 | cs | TRUE
15 | LV_939-28_0_8_line_15 |  | 11 | 14 | 0.086672 | 0.125 | 0.08 | 261 | 0 | 0.364 | 1 | 1 | cs | TRUE
16 | LV_939-28_0_8_line_16 |  | 12 | 15 | 0.048104 | 0.125 | 0.08 | 261 | 0 | 0.364 | 1 | 1 | cs | TRUE
17 | LV_939-28_0_8_line_17 |  | 13 | 38 | 0.063744 | 0.125 | 0.08 | 261 | 0 | 0.364 | 1 | 1 | cs | TRUE
18 | LV_939-28_0_8_line_18 |  | 13 | 39 | 0.053768 | 0.125 | 0.08 | 261 | 0 | 0.364 | 1 | 1 | cs | TRUE
19 | LV_939-28_0_8_line_19 |  | 15 | 18 | 0.012941 | 0.125 | 0.08 | 261 | 0 | 0.364 | 1 | 1 | cs | TRUE
20 | LV_939-28_0_8_line_20 |  | 16 | 17 | 0.026329 | 0.125 | 0.08 | 261 | 0 | 0.364 | 1 | 1 | cs | TRUE
21 | LV_939-28_0_8_line_21 |  | 16 | 18 | 0.030272 | 0.125 | 0.08 | 261 | 0 | 0.364 | 1 | 1 | cs | TRUE
22 | LV_939-28_0_8_line_22 |  | 17 | 19 | 0.0084981 | 0.125 | 0.08 | 261 | 0 | 0.364 | 1 | 1 | cs | TRUE
23 | LV_939-28_0_8_line_23 |  | 19 | 20 | 0.019139 | 0.125 | 0.08 | 261 | 0 | 0.364 | 1 | 1 | cs | TRUE
24 | LV_939-28_0_8_line_24 |  | 20 | 21 | 0.010667 | 0.125 | 0.08 | 261 | 0 | 0.364 | 1 | 1 | cs | TRUE
25 | LV_939-28_0_8_line_25 |  | 21 | 22 | 0.1123 | 0.125 | 0.08 | 261 | 0 | 0.364 | 1 | 1 | cs | TRUE
26 | LV_939-28_0_8_line_26 |  | 21 | 23 | 0.017511 | 0.125 | 0.08 | 261 | 0 | 0.364 | 1 | 1 | cs | TRUE
27 | LV_939-28_0_8_line_27 |  | 22 | 24 | 0.0632 | 0.125 | 0.08 | 261 | 0 | 0.364 | 1 | 1 | cs | TRUE
28 | LV_939-28_0_8_line_28 |  | 23 | 25 | 0.0060243 | 0.125 | 0.08 | 261 | 0 | 0.364 | 1 | 1 | cs | TRUE
29 | LV_939-28_0_8_line_29 |  | 25 | 26 | 0.018464 | 0.125 | 0.08 | 261 | 0 | 0.364 | 1 | 1 | cs | TRUE
30 | LV_939-28_0_8_line_30 |  | 26 | 27 | 0.0073302 | 0.125 | 0.08 | 261 | 0 | 0.364 | 1 | 1 | cs | TRUE
31 | LV_939-28_0_8_line_31 |  | 27 | 28 | 0.009857 | 0.125 | 0.08 | 261 | 0 | 0.364 | 1 | 1 | cs | TRUE
32 | LV_939-28_0_8_line_32 |  | 28 | 33 | 0.027046 | 0.125 | 0.08 | 261 | 0 | 0.364 | 1 | 1 | cs | TRUE
33 | LV_939-28_0_8_line_33 |  | 28 | 31 | 0.027303 | 0.125 | 0.08 | 261 | 0 | 0.364 | 1 | 1 | cs | TRUE
34 | LV_939-28_0_8_line_34 |  | 29 | 30 | 0.012671 | 0.125 | 0.08 | 261 | 0 | 0.364 | 1 | 1 | cs | TRUE
35 | LV_939-28_0_8_line_35 |  | 31 | 32 | 0.020108 | 0.125 | 0.08 | 261 | 0 | 0.364 | 1 | 1 | cs | TRUE
36 | LV_939-28_0_8_line_36 |  | 32 | 34 | 0.012131 | 0.125 | 0.08 | 261 | 0 | 0.364 | 1 | 1 | cs | TRUE
37 | LV_939-28_0_8_line_37 |  | 32 | 35 | 0.030487 | 0.125 | 0.08 | 261 | 0 | 0.364 | 1 | 1 | cs | TRUE
38 | LV_939-28_0_8_line_38 |  | 34 | 36 | 0.030988 | 0.125 | 0.08 | 261 | 0 | 0.364 | 1 | 1 | cs | TRUE
39 | LV_939-28_0_8_line_39 |  | 36 | 37 | 0.0062347 | 0.125 | 0.08 | 261 | 0 | 0.364 | 1 | 1 | cs | TRUE
40 | LV_939-28_0_8_line_40 |  | 37 | 45 | 0.019859 | 0.125 | 0.08 | 261 | 0 | 0.364 | 1 | 1 | cs | TRUE
41 | LV_939-28_0_8_line_41 |  | 37 | 46 | 0.011642 | 0.125 | 0.08 | 261 | 0 | 0.364 | 1 | 1 | cs | TRUE
42 | LV_939-28_0_8_line_42 |  | 38 | 40 | 0.062135 | 0.125 | 0.08 | 261 | 0 | 0.364 | 1 | 4 | cs | TRUE
43 | LV_939-28_0_8_line_43 |  | 38 | 41 | 0.0052426 | 0.125 | 0.08 | 261 | 0 | 0.364 | 1 | 1 | cs | TRUE
44 | LV_939-28_0_8_line_44 |  | 40 | 51 | 0.018668 | 0.125 | 0.08 | 261 | 0 | 0.364 | 1 | 1 | cs | TRUE
45 | LV_939-28_0_8_line_45 |  | 40 | 43 | 0.053783 | 0.125 | 0.08 | 261 | 0 | 0.364 | 1 | 4 | cs | TRUE
46 | LV_939-28_0_8_line_46 |  | 42 | 43 | 0.024993 | 0.125 | 0.08 | 261 | 0 | 0.364 | 1 | 1 | cs | TRUE
47 | LV_939-28_0_8_line_47 |  | 42 | 44 | 0.11687 | 0.125 | 0.08 | 261 | 0 | 0.364 | 1 | 1 | cs | TRUE
48 | LV_939-28_0_8_line_48 |  | 43 | 52 | 0.015009 | 0.125 | 0.08 | 261 | 0 | 0.364 | 1 | 4 | cs | TRUE
49 | LV_939-28_0_8_line_49 |  | 44 | 53 | 0.047346 | 0.125 | 0.08 | 261 | 0 | 0.364 | 1 | 1 | cs | TRUE
50 | LV_939-28_0_8_line_50 |  | 45 | 47 | 0.014131 | 0.125 | 0.08 | 261 | 0 | 0.364 | 1 | 1 | cs | TRUE
51 | LV_939-28_0_8_line_51 |  | 46 | 48 | 0.019536 | 0.125 | 0.08 | 261 | 0 | 0.364 | 1 | 1 | cs | TRUE
52 | LV_939-28_0_8_line_52 |  | 47 | 49 | 0.015909 | 0.125 | 0.08 | 261 | 0 | 0.364 | 1 | 1 | cs | TRUE
53 | LV_939-28_0_8_line_53 |  | 47 | 50 | 0.012478 | 0.125 | 0.08 | 261 | 0 | 0.364 | 1 | 1 | cs | TRUE
54 | LV_939-28_0_8_line_54 |  | 49 | 54 | 0.00081229 | 0.125 | 0.08 | 261 | 0 | 0.364 | 1 | 1 | cs | TRUE
55 | LV_939-28_0_8_line_55 |  | 50 | 55 | 0.015737 | 0.125 | 0.08 | 261 | 0 | 0.364 | 1 | 1 | cs | TRUE
56 | LV_939-28_0_8_line_56 |  | 51 | 81 | 0.03553 | 0.125 | 0.08 | 261 | 0 | 0.364 | 1 | 1 | cs | TRUE
57 | LV_939-28_0_8_line_57 |  | 52 | 76 | 0.029731 | 0.125 | 0.08 | 261 | 0 | 0.364 | 1 | 4 | cs | TRUE
58 | LV_939-28_0_8_line_58 |  | 53 | 89 | 0.031217 | 0.125 | 0.08 | 261 | 0 | 0.364 | 1 | 1 | cs | TRUE
59 | LV_939-28_0_8_line_59 |  | 54 | 56 | 0.026491 | 0.125 | 0.08 | 261 | 0 | 0.364 | 1 | 1 | cs | TRUE
60 | LV_939-28_0_8_line_60 |  | 55 | 57 | 0.0085591 | 0.125 | 0.08 | 261 | 0 | 0.364 | 1 | 1 | cs | TRUE
61 | LV_939-28_0_8_line_61 |  | 56 | 102 | 0.0032778 | 0.125 | 0.08 | 261 | 0 | 0.364 | 1 | 1 | cs | TRUE
62 | LV_939-28_0_8_line_62 |  | 57 | 104 | 0.019252 | 0.125 | 0.08 | 261 | 0 | 0.364 | 1 | 1 | cs | TRUE
63 | LV_939-28_0_8_line_63 |  | 58 | 59 | 0.12408 | 0.125 | 0.08 | 261 | 0 | 0.364 | 1 | 4 | cs | TRUE
64 | LV_939-28_0_8_line_64 |  | 58 | 60 | 0.070808 | 0.125 | 0.08 | 261 | 0 | 0.364 | 1 | 4 | cs | TRUE
65 | LV_939-28_0_8_line_65 |  | 58 | 61 | 0.22694 | 0.125 | 0.08 | 261 | 0 | 0.364 | 1 | 1 | cs | TRUE
66 | LV_939-28_0_8_line_66 |  | 59 | 62 | 0.13354 | 0.125 | 0.08 | 261 | 0 | 0.364 | 1 | 4 | cs | TRUE
67 | LV_939-28_0_8_line_67 |  | 60 | 66 | 0.048034 | 0.125 | 0.08 | 261 | 0 | 0.364 | 1 | 4 | cs | TRUE
68 | LV_939-28_0_8_line_68 |  | 61 | 71 | 0.039937 | 0.125 | 0.08 | 261 | 0 | 0.364 | 1 | 1 | cs | TRUE
69 | LV_939-28_0_8_line_69 |  | 62 | 72 | 0.0062426 | 0.125 | 0.08 | 261 | 0 | 0.364 | 1 | 4 | cs | TRUE
70 | LV_939-28_0_8_line_70 |  | 63 | 64 | 0.031203 | 0.125 | 0.08 | 261 | 0 | 0.364 | 1 | 4 | cs | TRUE
71 | LV_939-28_0_8_line_71 |  | 63 | 65 | 0.15405 | 0.125 | 0.08 | 261 | 0 | 0.364 | 1 | 4 | cs | TRUE
72 | LV_939-28_0_8_line_72 |  | 64 | 66 | 0.0029616 | 0.125 | 0.08 | 261 | 0 | 0.364 | 1 | 4 | cs | TRUE
73 | LV_939-28_0_8_line_73 |  | 65 | 73 | 0.22254 | 0.125 | 0.08 | 261 | 0 | 0.364 | 1 | 4 | cs | TRUE
74 | LV_939-28_0_8_line_74 |  | 67 | 68 | 0.0066294 | 0.125 | 0.08 | 261 | 0 | 0.364 | 1 | 1 | cs | TRUE
75 | LV_939-28_0_8_line_75 |  | 67 | 69 | 0.05111 | 0.125 | 0.08 | 261 | 0 | 0.364 | 1 | 1 | cs | TRUE
76 | LV_939-28_0_8_line_76 |  | 69 | 70 | 0.07817 | 0.125 | 0.08 | 261 | 0 | 0.364 | 1 | 1 | cs | TRUE
77 | LV_939-28_0_8_line_77 |  | 70 | 71 | 0.068107 | 0.125 | 0.08 | 261 | 0 | 0.364 | 1 | 1 | cs | TRUE
78 | LV_939-28_0_8_line_78 |  | 72 | 75 | 0.1664 | 0.125 | 0.08 | 261 | 0 | 0.364 | 1 | 4 | cs | TRUE
79 | LV_939-28_0_8_line_79 |  | 73 | 74 | 0.0017877 | 0.125 | 0.08 | 261 | 0 | 0.364 | 1 | 4 | cs | TRUE
80 | LV_939-28_0_8_line_80 |  | 74 | 85 | 0.03772 | 0.125 | 0.08 | 261 | 0 | 0.364 | 1 | 4 | cs | TRUE
81 | LV_939-28_0_8_line_81 |  | 75 | 87 | 0.12506 | 0.125 | 0.08 | 261 | 0 | 0.364 | 1 | 4 | cs | TRUE
82 | LV_939-28_0_8_line_82 |  | 76 | 77 | 0.015852 | 0.125 | 0.08 | 261 | 0 | 0.364 | 1 | 4 | cs | TRUE
83 | LV_939-28_0_8_line_83 |  | 77 | 78 | 0.0082785 | 0.125 | 0.08 | 261 | 0 | 0.364 | 1 | 4 | cs | TRUE
84 | LV_939-28_0_8_line_84 |  | 78 | 79 | 0.039004 | 0.125 | 0.08 | 261 | 0 | 0.364 | 1 | 4 | cs | TRUE
85 | LV_939-28_0_8_line_85 |  | 79 | 80 | 0.082436 | 0.125 | 0.08 | 261 | 0 | 0.364 | 1 | 4 | cs | TRUE
86 | LV_939-28_0_8_line_86 |  | 80 | 82 | 0.025418 | 0.125 | 0.08 | 261 | 0 | 0.364 | 1 | 4 | cs | TRUE
87 | LV_939-28_0_8_line_87 |  | 82 | 83 | 0.010297 | 0.125 | 0.08 | 261 | 0 | 0.364 | 1 | 4 | cs | TRUE
88 | LV_939-28_0_8_line_88 |  | 83 | 84 | 0.027997 | 0.125 | 0.08 | 261 | 0 | 0.364 | 1 | 1 | cs | TRUE
89 | LV_939-28_0_8_line_89 |  | 83 | 85 | 0.025554 | 0.125 | 0.08 | 261 | 0 | 0.364 | 1 | 4 | cs | TRUE
90 | LV_939-28_0_8_line_90 |  | 84 | 86 | 0.01878 | 0.125 | 0.08 | 261 | 0 | 0.364 | 1 | 1 | cs | TRUE
91 | LV_939-28_0_8_line_91 |  | 87 | 88 | 0.0012915 | 0.125 | 0.08 | 261 | 0 | 0.364 | 1 | 4 | cs | TRUE
92 | LV_939-28_0_8_line_92 |  | 88 | 90 | 0.014822 | 0.125 | 0.08 | 261 | 0 | 0.364 | 1 | 4 | cs | TRUE
93 | LV_939-28_0_8_line_93 |  | 88 | 91 | 0.043705 | 0.125 | 0.08 | 261 | 0 | 0.364 | 1 | 2 | cs | TRUE
94 | LV_939-28_0_8_line_94 |  | 90 | 93 | 0.0058649 | 0.125 | 0.08 | 261 | 0 | 0.364 | 1 | 4 | cs | TRUE
95 | LV_939-28_0_8_line_95 |  | 91 | 94 | 0.019295 | 0.125 | 0.08 | 261 | 0 | 0.364 | 1 | 1 | cs | TRUE
96 | LV_939-28_0_8_line_96 |  | 91 | 92 | 0.010591 | 0.125 | 0.08 | 261 | 0 | 0.364 | 1 | 1 | cs | TRUE
97 | LV_939-28_0_8_line_97 |  | 93 | 95 | 0.011034 | 0.125 | 0.08 | 261 | 0 | 0.364 | 1 | 4 | cs | TRUE
98 | LV_939-28_0_8_line_98 |  | 94 | 96 | 0.0029147 | 0.125 | 0.08 | 261 | 0 | 0.364 | 1 | 1 | cs | TRUE
99 | LV_939-28_0_8_line_99 |  | 95 | 101 | 0.013799 | 0.125 | 0.08 | 261 | 0 | 0.364 | 1 | 4 | cs | TRUE
100 | LV_939-28_0_8_line_100 |  | 97 | 98 | 0.0057118 | 0.125 | 0.08 | 261 | 0 | 0.364 | 1 | 1 | cs | TRUE
101 | LV_939-28_0_8_line_101 |  | 98 | 99 | 0.0051399 | 0.125 | 0.08 | 261 | 0 | 0.364 | 1 | 1 | cs | TRUE
102 | LV_939-28_0_8_line_102 |  | 99 | 100 | 0.00021526 | 0.125 | 0.08 | 261 | 0 | 0.364 | 1 | 1 | cs | TRUE
103 | LV_939-28_0_8_line_103 |  | 100 | 110 | 0.0054051 | 0.125 | 0.08 | 261 | 0 | 0.364 | 1 | 1 | cs | TRUE
104 | LV_939-28_0_8_line_104 |  | 101 | 117 | 0.0059377 | 0.125 | 0.08 | 261 | 0 | 0.364 | 1 | 4 | cs | TRUE
105 | LV_939-28_0_8_line_105 |  | 102 | 103 | 0.011158 | 0.125 | 0.08 | 261 | 0 | 0.364 | 1 | 1 | cs | TRUE
106 | LV_939-28_0_8_line_106 |  | 104 | 105 | 0.017647 | 0.125 | 0.08 | 261 | 0 | 0.364 | 1 | 1 | cs | TRUE
107 | LV_939-28_0_8_line_107 |  | 105 | 106 | 0.011728 | 0.125 | 0.08 | 261 | 0 | 0.364 | 1 | 1 | cs | TRUE
108 | LV_939-28_0_8_line_108 |  | 108 | 109 | 0.012346 | 0.125 | 0.08 | 261 | 0 | 0.364 | 1 | 1 | cs | TRUE
109 | LV_939-28_0_8_line_109 |  | 108 | 110 | 0.00089371 | 0.125 | 0.08 | 261 | 0 | 0.364 | 1 | 1 | cs | TRUE
110 | LV_939-28_0_8_line_110 |  | 109 | 111 | 0.0033251 | 0.125 | 0.08 | 261 | 0 | 0.364 | 1 | 1 | cs | TRUE
111 | LV_939-28_0_8_line_111 |  | 111 | 112 | 0.0022507 | 0.125 | 0.08 | 261 | 0 | 0.364 | 1 | 1 | cs | TRUE
112 | LV_939-28_0_8_line_112 |  | 112 | 113 | 0.003459 | 0.125 | 0.08 | 261 | 0 | 0.364 | 1 | 1 | cs | TRUE
113 | LV_939-28_0_8_line_113 |  | 113 | 119 | 0.0016352 | 0.125 | 0.08 | 261 | 0 | 0.364 | 1 | 1 | cs | TRUE
114 | LV_939-28_0_8_line_114 |  | 114 | 115 | 0.0057194 | 0.125 | 0.08 | 261 | 0 | 0.364 | 1 | 4 | cs | TRUE
115 | LV_939-28_0_8_line_115 |  | 114 | 116 | 0.011509 | 0.125 | 0.08 | 261 | 0 | 0.364 | 1 | 3 | cs | TRUE
116 | LV_939-28_0_8_line_116 |  | 115 | 117 | 0.0054908 | 0.125 | 0.08 | 261 | 0 | 0.364 | 1 | 4 | cs | TRUE
117 | LV_939-28_0_8_line_117 |  | 116 | 118 | 0.0023939 | 0.125 | 0.08 | 261 | 0 | 0.364 | 1 | 1 | cs | TRUE
118 | LV_939-28_0_8_line_118 |  | 118 | 119 | 0.0033963 | 0.125 | 0.08 | 261 | 0 | 0.364 | 1 | 1 | cs | TRUE

## trafo
| name | std_type | hv_bus | lv_bus | sn_mva | vn_hv_kv | vn_lv_kv | vk_percent | vkr_percent | pfe_kw | i0_percent | shift_degree | tap_side | tap_neutral | tap_min | tap_max | tap_step_percent | tap_step_degree | tap_pos | tap_phase_shifter | parallel | df | in_service
0 | LV_939-28_0_8_trafo_55 | 0.63 MVA 20/0.4 kV | 120 | 77 | 0.63 | 20 | 0.4 | 6 | 1.206 | 1.65 | 0.2619 | 150 | hv | 0 | -2 | 2 | 2.5 | 0 | 0 | FALSE | 1 | 1 | TRUE

## line_geodata
| x0 | y0 | x1 | y1 | x2 | y2 | x3 | y3 | x4 | y4 | x5 | y5 | x6 | y6 | x7 | y7 | x8 | y8 | x9 | y9 | x10 | y10 | x11 | y11 | x12 | y12 | x13 | y13 | x14 | y14
0 | 2616312.2427 | 1180495.152 | 2616302.7839 | 1180496.6506 | 2616277.1611 | 1180501.895 | 2616263.2331 | 1180500.8346 | 2616229.8514 | 1180497.276 | 2616225.9554 | 1180496.973
1 | 2616225.9554 | 1180496.973 | 2616204.3741 | 1180495.2947
2 | 2616204.3741 | 1180495.2947 | 2616201.5554 | 1180495.0755
3 | 2615912.6407 | 1180705.6359 | 2616175.1563 | 1180574.9909
4 | 2615912.6407 | 1180705.6359 | 2615914.2876 | 1180709.5645 | 2615916.5915 | 1180713.4171 | 2615919.9426 | 1180716.9277 | 2615930.3276 | 1180729.0837 | 2615960.289 | 1180763.4363 | 2615965.0678 | 1180769.9745 | 2615968.0011 | 1180775.4963 | 2615969.1891 | 1180779.6349 | 2615969.6356 | 1180784.0495 | 2615969.2529 | 1180790.1182 | 2615967.2958 | 1180796.6275 | 2615965.9057 | 1180799.5698 | 2615963.317 | 1180802.3199 | 2615961.2006 | 1180802.6811
5 | 2616175.1563 | 1180574.9909 | 2616166.3885 | 1180529.5328 | 2616163.4142 | 1180516.6778
6 | 2616011.2759 | 1180953.8271 | 2615961.2006 | 1180802.6811
7 | 2615957.5098 | 1180800.6167 | 2615957.6086 | 1180800.7373 | 2615959.217 | 1180801.8977 | 2615961.2006 | 1180802.6811 | 2615961.2006 | 1180802.6811
8 | 2616157.5552 | 1180491.3561 | 2616195.1996 | 1180494.5812 | 2616201.5554 | 1180495.0755
9 | 2616157.5552 | 1180491.3561 | 2616163.4142 | 1180516.6778
10 | 2615676.4474 | 1181004.3202 | 2615704.9876 | 1181037.5834 | 2615720.446 | 1181051.6421 | 2615726.8335 | 1181056.2723 | 2615734.4066 | 1181061.5921
11 | 2615740.2878 | 1181065.7234 | 2615734.4066 | 1181061.5921
12 | 2615740.2878 | 1181065.7234 | 2615734.0104 | 1181071.5322 | 2615729.3924 | 1181073.5768
13 | 2615740.2878 | 1181065.7234 | 2615750.5843 | 1181067.8181 | 2615760.2722 | 1181066.1426 | 2615768.0832 | 1181063.7619 | 2615776.6911 | 1181057.4812
14 | 2615728.8485 | 1181103.4574 | 2615734.6621 | 1181088.0535 | 2615734.4709 | 1181082.3279 | 2615729.3924 | 1181073.5768
15 | 2615729.3924 | 1181073.5768 | 2615711.843 | 1181067.7502 | 2615693.3748 | 1181059.9313 | 2615648.4943 | 1181042.5578
16 | 2615776.6911 | 1181057.4812 | 2615797.1989 | 1181036.0128 | 2615811.2795 | 1181024.1449
17 | 2615703.3353 | 1181161.4984 | 2615709.2865 | 1181140.1807 | 2615712.9783 | 1181133.0867 | 2615727.1902 | 1181106.7992 | 2615728.8485 | 1181103.4574
18 | 2615728.8485 | 1181103.4574 | 2615690.5487 | 1181086.4487 | 2615680.0739 | 1181080.8846
19 | 2615821.1742 | 1181015.805 | 2615811.2795 | 1181024.1449
20 | 2615866.0294 | 1180981.5365 | 2615851.5411 | 1180990.2099 | 2615844.321 | 1180996.2955
21 | 2615821.1742 | 1181015.805 | 2615844.321 | 1180996.2955
22 | 2615866.0294 | 1180981.5365 | 2615873.3208 | 1180977.1716
23 | 2615873.3208 | 1180977.1716 | 2615883.1009 | 1180971.3168 | 2615890.0003 | 1180967.8084
24 | 2615899.8382 | 1180963.7237 | 2615896.9794 | 1180964.6722 | 2615891.8875 | 1180966.8488 | 2615890.0003 | 1180967.8084
25 | 2615899.8382 | 1180963.7237 | 2615902.8421 | 1180962.72 | 2615909.0781 | 1180961.1135 | 2615923.0129 | 1180959.2049 | 2615938.3142 | 1180957.5112 | 2615949.855 | 1180956.9971 | 2615969.8469 | 1180957.606 | 2615979.6304 | 1180957.3874 | 2615994.4635 | 1180956.5597 | 2616001.0871 | 1180955.688 | 2616011.2759 | 1180953.8271
26 | 2615899.8382 | 1180963.7237 | 2615902.4318 | 1180967.6993 | 2615909.4165 | 1180978.3826
27 | 2616011.2759 | 1180953.8271 | 2616035.9438 | 1180949.3219 | 2616041.8103 | 1180948.8151 | 2616047.744 | 1180948.8976 | 2616053.2334 | 1180949.4681 | 2616058.4006 | 1180950.6047 | 2616064.6194 | 1180952.5778 | 2616073.138 | 1180955.3789
28 | 2615912.7131 | 1180983.4249 | 2615909.4165 | 1180978.3826
29 | 2615922.8172 | 1180998.8794 | 2615912.7131 | 1180983.4249
30 | 2615926.8284 | 1181005.0147 | 2615922.8172 | 1180998.8794
31 | 2615932.2173 | 1181013.2682 | 2615931.0232 | 1181011.4307 | 2615926.8284 | 1181005.0147
32 | 2615912.0464 | 1181031.3463 | 2615932.2173 | 1181013.2682
33 | 2615932.2173 | 1181013.2682 | 2615936.5311 | 1181010.7894 | 2615942.9762 | 1181008.0495 | 2615957.671 | 1181003.7032
34 | 2615957.5098 | 1180800.6167 | 2615949.4727 | 1180790.8209
35 | 2615977.2135 | 1180998.9912 | 2615961.0058 | 1181002.7168 | 2615957.671 | 1181003.7032
36 | 2615977.2135 | 1180998.9912 | 2615989.0342 | 1180996.2662
37 | 2615957.4507 | 1181021.4615 | 2615960.7308 | 1181014.2331 | 2615963.0507 | 1181012.027 | 2615974.8752 | 1181002.409 | 2615977.2135 | 1180998.9912
38 | 2615989.0342 | 1180996.2662 | 2615993.9944 | 1180995.1227 | 2616010.5616 | 1180991.1981 | 2616019.1475 | 1180988.9649
39 | 2616025.2264 | 1180987.5908 | 2616021.6886 | 1180988.304 | 2616019.1475 | 1180988.9649
40 | 2616025.2264 | 1180987.5908 | 2616024.4796 | 1181007.4363
41 | 2616025.2264 | 1180987.5908 | 2616029.0228 | 1180987.2897 | 2616036.6067 | 1180987.0987 | 2616036.8536 | 1180987.1159
42 | 2615761.3541 | 1181183.6726 | 2615751.7512 | 1181179.2118 | 2615732.5302 | 1181170.2792 | 2615714.2868 | 1181164.2173 | 2615703.3353 | 1181161.4984
43 | 2615703.3353 | 1181161.4984 | 2615698.1 | 1181161.2213
44 | 2615761.3541 | 1181183.6726 | 2615751.9506 | 1181199.7988
45 | 2615761.3541 | 1181183.6726 | 2615808.641 | 1181209.5433
46 | 2615808.641 | 1181209.5433 | 2615812.4532 | 1181206.0626 | 2615814.8258 | 1181204.0345 | 2615816.8536 | 1181202.5057 | 2615819.0253 | 1181201.3997 | 2615824.1389 | 1181199.59 | 2615827.2794 | 1181198.8979 | 2615830.4186 | 1181198.6838
47 | 2615830.4186 | 1181198.6838 | 2615833.2588 | 1181198.9359 | 2615837.0366 | 1181199.8129 | 2615848.078 | 1181203.1548 | 2615901.3921 | 1181219.4261 | 2615935.1819 | 1181231.7774 | 2615941.1679 | 1181235.1737
48 | 2615808.641 | 1181209.5433 | 2615821.4274 | 1181217.4034
49 | 2615981.9926 | 1181259.1293 | 2615970.0439 | 1181251.5577 | 2615941.1679 | 1181235.1737
50 | 2616020.5723 | 1181020.3508 | 2616021.8124 | 1181019.2425 | 2616023.1379 | 1181017.6229 | 2616023.837 | 1181016.0684 | 2616024.2484 | 1181013.5794 | 2616024.4796 | 1181007.4363
51 | 2616036.8536 | 1180987.1159 | 2616056.3429 | 1180988.4734
52 | 2616020.5723 | 1181020.3508 | 2616023.6804 | 1181023.2384 | 2616025.7615 | 1181024.6558 | 2616027.9127 | 1181025.5731 | 2616031.6675 | 1181026.5169 | 2616034.5595 | 1181027.0392
53 | 2616020.5723 | 1181020.3508 | 2616019.0815 | 1181020.9583 | 2616014.3436 | 1181022.1129 | 2616008.4476 | 1181023.1787
54 | 2616034.5595 | 1181027.0392 | 2616035.3588 | 1181027.1836
55 | 2616008.4476 | 1181023.1787 | 2615994.5852 | 1181025.6845 | 2615992.9706 | 1181026.0238
56 | 2615734.0528 | 1181230.4919 | 2615751.9506 | 1181199.7988
57 | 2615845.6087 | 1181234.6276 | 2615841.4218 | 1181231.0294 | 2615828.7462 | 1181221.9025 | 2615821.4274 | 1181217.4034
58 | 2615981.9926 | 1181259.1293 | 2616008.3612 | 1181275.8384
59 | 2616035.3588 | 1181027.1836 | 2616048.5979 | 1181029.5747 | 2616059.4683 | 1181031.2268 | 2616061.5026 | 1181031.4115
60 | 2615992.9706 | 1181026.0238 | 2615984.5944 | 1181027.784
61 | 2616064.767 | 1181031.7078 | 2616061.5026 | 1181031.4115
62 | 2615966.9716 | 1181034.7662 | 2615968.6224 | 1181033.375 | 2615972.0034 | 1181031.2829 | 2615975.872 | 1181029.659 | 2615980.8464 | 1181028.5717 | 2615984.5944 | 1181027.784
63 | 2615731.6964 | 1181459.8816 | 2615737.7651 | 1181463.6327 | 2615746.9778 | 1181471.0829 | 2615750.6764 | 1181475.9062 | 2615754.4479 | 1181482.0859 | 2615764.4317 | 1181498.3315 | 2615773.5605 | 1181505.7259 | 2615783.4044 | 1181511.2435 | 2615824.3111 | 1181528.9044 | 2615829.2735 | 1181530.1612
64 | 2615829.2735 | 1181530.1612 | 2615883.3035 | 1181484.3954
65 | 2615829.2735 | 1181530.1612 | 2615668.8288 | 1181690.6587
66 | 2615731.6964 | 1181459.8816 | 2615724.6442 | 1181455.5276 | 2615713.7485 | 1181449.1848 | 2615663.8773 | 1181404.6096 | 2615643.7268 | 1181392.1619 | 2615624.5471 | 1181381.238
67 | 2615930.9546 | 1181490.4445 | 2615883.3035 | 1181484.3954
68 | 2615668.8288 | 1181690.6587 | 2615653.202 | 1181700.8232 | 2615637.2542 | 1181714.9351
69 | 2615624.5471 | 1181381.238 | 2615619.1226 | 1181378.1485
70 | 2615964.8469 | 1181494.7469 | 2615933.8927 | 1181490.8174
71 | 2615964.8469 | 1181494.7469 | 2615969.4949 | 1181495.7042 | 2615973.0122 | 1181496.8141 | 2615980.1148 | 1181499.3454 | 2615990.9212 | 1181504.6991 | 2616035.8995 | 1181527.2971 | 2616091.6223 | 1181552.4588 | 2616097.7993 | 1181555.5769 | 2616104.8067 | 1181559.3977
72 | 2615930.9546 | 1181490.4445 | 2615933.8927 | 1181490.8174
73 | 2616056.0185 | 1181342.2666 | 2616104.8067 | 1181559.3977
74 | 2615635.8177 | 1181828.9552 | 2615630.0185 | 1181832.1672
75 | 2615582.1419 | 1181836.2419 | 2615582.7885 | 1181837.1996 | 2615583.9376 | 1181838.6811 | 2615585.9439 | 1181839.4423 | 2615590.6388 | 1181839.8547 | 2615605.5252 | 1181838.248 | 2615617.8783 | 1181838.8915 | 2615630.0185 | 1181832.1672
76 | 2615582.1419 | 1181836.2419 | 2615581.5638 | 1181835.3844 | 2615581.2796 | 1181833.1047 | 2615582.2251 | 1181827.7044 | 2615588.3786 | 1181813.3685 | 2615589.8086 | 1181806.6465 | 2615590.3241 | 1181799.2551 | 2615586.8539 | 1181777.0458 | 2615586.2488 | 1181760.0688
77 | 2615586.2488 | 1181760.0688 | 2615637.2542 | 1181714.9351
78 | 2615497.956 | 1181276.4918 | 2615494.9339 | 1181284.6549 | 2615502.8055 | 1181300.0831 | 2615534.4257 | 1181324.7329 | 2615560.6597 | 1181344.333 | 2615597.0991 | 1181365.6049 | 2615619.1226 | 1181378.1485
79 | 2616056.0185 | 1181342.2666 | 2616054.359 | 1181341.6017
80 | 2616054.359 | 1181341.6017 | 2616019.3444 | 1181327.5741
81 | 2615497.956 | 1181276.4918 | 2615528.3731 | 1181290.9888 | 2615590.2365 | 1181320.4639 | 2615610.8549 | 1181330.2857
82 | 2615845.6087 | 1181234.6276 | 2615847.9745 | 1181236.6607 | 2615852.468 | 1181241.2304 | 2615856.2601 | 1181246.2913
83 | 2615856.2601 | 1181246.2913 | 2615858.1601 | 1181248.8271 | 2615861.199 | 1181252.9351
84 | 2615884.8974 | 1181283.8899 | 2615879.4437 | 1181277.5981 | 2615861.199 | 1181252.9351
85 | 2615959.5576 | 1181314.476 | 2615957.7968 | 1181314.1464 | 2615939.2727 | 1181310.4954 | 2615918.7222 | 1181305.0048 | 2615904.9141 | 1181299.7212 | 2615898.707 | 1181296.3141 | 2615893.6387 | 1181292.5321 | 2615886.8514 | 1181286.1442 | 2615884.8974 | 1181283.8899
86 | 2615984.5414 | 1181319.1531 | 2615959.5576 | 1181314.476
87 | 2615994.6626 | 1181321.0478 | 2615984.5414 | 1181319.1531
88 | 2615994.6626 | 1181321.0478 | 2615998.3714 | 1181324.8707 | 2616001.3133 | 1181327.0463 | 2616017.4599 | 1181337.0831
89 | 2615994.6626 | 1181321.0478 | 2616005.0954 | 1181323.399 | 2616012.2993 | 1181325.2524 | 2616018.1668 | 1181327.1023 | 2616019.3444 | 1181327.5741
90 | 2616033.4097 | 1181346.9976 | 2616017.4599 | 1181337.0831
91 | 2615610.8549 | 1181330.2857 | 2615612.0209 | 1181330.8411
92 | 2615624.542 | 1181338.5731 | 2615619.3565 | 1181334.3355 | 2615612.0209 | 1181330.8411
93 | 2615612.0209 | 1181330.8411 | 2615631.0667 | 1181291.5048
94 | 2615624.542 | 1181338.5731 | 2615629.0834 | 1181342.2843
95 | 2615631.0667 | 1181291.5048 | 2615648.2874 | 1181300.208
96 | 2615631.0667 | 1181291.5048 | 2615621.6141 | 1181286.7275
97 | 2615637.6277 | 1181349.2666 | 2615629.0834 | 1181342.2843
98 | 2615650.8888 | 1181301.5227 | 2615648.2874 | 1181300.208
99 | 2615637.6277 | 1181349.2666 | 2615648.3126 | 1181357.9983
100 | 2615703.7381 | 1181408.2279 | 2615699.5657 | 1181404.3271
101 | 2615695.8111 | 1181400.8168 | 2615699.5657 | 1181404.3271
102 | 2615695.6539 | 1181400.6698 | 2615695.8111 | 1181400.8168
103 | 2615691.7056 | 1181396.9784 | 2615695.6539 | 1181400.6698
104 | 2615652.9102 | 1181361.7557 | 2615651.3996 | 1181360.5211 | 2615648.3126 | 1181357.9983
105 | 2616064.767 | 1181031.7078 | 2616065.386 | 1181042.8485
106 | 2615966.9716 | 1181034.7662 | 2615966.1501 | 1181035.4584 | 2615964.4036 | 1181037.477 | 2615963.2212 | 1181039.8418 | 2615962.4028 | 1181043.1969 | 2615962.0714 | 1181047.1981 | 2615962.0843 | 1181050.989
107 | 2615964.882 | 1181062.3042 | 2615963.3851 | 1181058.6519 | 2615962.7358 | 1181055.8487 | 2615962.0843 | 1181050.989 | 2615962.0843 | 1181050.989
108 | 2615691.0527 | 1181396.3681 | 2615682.0344 | 1181387.9366
109 | 2615691.0527 | 1181396.3681 | 2615691.7056 | 1181396.9784
110 | 2615679.6055 | 1181385.6658 | 2615682.0344 | 1181387.9366
111 | 2615679.6055 | 1181385.6658 | 2615677.9614 | 1181384.1287
112 | 2615675.4347 | 1181381.7663 | 2615677.9614 | 1181384.1287
113 | 2615675.4347 | 1181381.7663 | 2615674.2402 | 1181380.6496
114 | 2615661.59 | 1181368.8501 | 2615657.1616 | 1181365.2306
115 | 2615661.59 | 1181368.8501 | 2615661.8241 | 1181369.0415 | 2615670.0106 | 1181376.6953
116 | 2615657.1616 | 1181365.2306 | 2615652.9102 | 1181361.7557
117 | 2615671.7593 | 1181378.3302 | 2615670.0106 | 1181376.6953
118 | 2615671.7593 | 1181378.3302 | 2615674.2402 | 1181380.6496

## bus_geodata
| x | y | coords
0 | 2616312.2427 | 1180495.152
1 | 2616225.9554 | 1180496.973
2 | 2616204.3741 | 1180495.2947
3 | 2615912.6407 | 1180705.6359
4 | 2616175.1563 | 1180574.9909
5 | 2615961.2006 | 1180802.6811
6 | 2616201.5554 | 1180495.0755
7 | 2616157.5552 | 1180491.3561
8 | 2615676.4474 | 1181004.3202
9 | 2615734.4066 | 1181061.5921
10 | 2615740.2878 | 1181065.7234
11 | 2615729.3924 | 1181073.5768
12 | 2615776.6911 | 1181057.4812
13 | 2615728.8485 | 1181103.4574
14 | 2615648.4943 | 1181042.5578
15 | 2615811.2795 | 1181024.1449
16 | 2615844.321 | 1180996.2955
17 | 2615866.0294 | 1180981.5365
18 | 2615821.1742 | 1181015.805
19 | 2615873.3208 | 1180977.1716
20 | 2615890.0003 | 1180967.8084
21 | 2615899.8382 | 1180963.7237
22 | 2616011.2759 | 1180953.8271
23 | 2615909.4165 | 1180978.3826
24 | 2616073.138 | 1180955.3789
25 | 2615912.7131 | 1180983.4249
26 | 2615922.8172 | 1180998.8794
27 | 2615926.8284 | 1181005.0147
28 | 2615932.2173 | 1181013.2682
29 | 2615957.5098 | 1180800.6167
30 | 2615949.4727 | 1180790.8209
31 | 2615957.671 | 1181003.7032
32 | 2615977.2135 | 1180998.9912
33 | 2615912.0464 | 1181031.3463
34 | 2615989.0342 | 1180996.2662
35 | 2615957.4507 | 1181021.4615
36 | 2616019.1475 | 1180988.9649
37 | 2616025.2264 | 1180987.5908
38 | 2615703.3353 | 1181161.4984
39 | 2615680.0739 | 1181080.8846
40 | 2615761.3541 | 1181183.6726
41 | 2615698.1 | 1181161.2213
42 | 2615830.4186 | 1181198.6838
43 | 2615808.641 | 1181209.5433
44 | 2615941.1679 | 1181235.1737
45 | 2616024.4796 | 1181007.4363
46 | 2616036.8536 | 1180987.1159
47 | 2616020.5723 | 1181020.3508
48 | 2616056.3429 | 1180988.4734
49 | 2616034.5595 | 1181027.0392
50 | 2616008.4476 | 1181023.1787
51 | 2615751.9506 | 1181199.7988
52 | 2615821.4274 | 1181217.4034
53 | 2615981.9926 | 1181259.1293
54 | 2616035.3588 | 1181027.1836
55 | 2615992.9706 | 1181026.0238
56 | 2616061.5026 | 1181031.4115
57 | 2615984.5944 | 1181027.784
58 | 2615829.2735 | 1181530.1612
59 | 2615731.6964 | 1181459.8816
60 | 2615883.3035 | 1181484.3954
61 | 2615668.8288 | 1181690.6587
62 | 2615624.5471 | 1181381.238
63 | 2615964.8469 | 1181494.7469
64 | 2615933.8927 | 1181490.8174
65 | 2616104.8067 | 1181559.3977
66 | 2615930.9546 | 1181490.4445
67 | 2615630.0185 | 1181832.1672
68 | 2615635.8177 | 1181828.9552
69 | 2615582.1419 | 1181836.2419
70 | 2615586.2488 | 1181760.0688
71 | 2615637.2542 | 1181714.9351
72 | 2615619.1226 | 1181378.1485
73 | 2616056.0185 | 1181342.2666
74 | 2616054.359 | 1181341.6017
75 | 2615497.956 | 1181276.4918
76 | 2615845.6087 | 1181234.6276
77 | 2615856.2601 | 1181246.2913
78 | 2615861.199 | 1181252.9351
79 | 2615884.8974 | 1181283.8899
80 | 2615959.5576 | 1181314.476
81 | 2615734.0528 | 1181230.4919
82 | 2615984.5414 | 1181319.1531
83 | 2615994.6626 | 1181321.0478
84 | 2616017.4599 | 1181337.0831
85 | 2616019.3444 | 1181327.5741
86 | 2616033.4097 | 1181346.9976
87 | 2615610.8549 | 1181330.2857
88 | 2615612.0209 | 1181330.8411
89 | 2616008.3612 | 1181275.8384
90 | 2615624.542 | 1181338.5731
91 | 2615631.0667 | 1181291.5048
92 | 2615621.6141 | 1181286.7275
93 | 2615629.0834 | 1181342.2843
94 | 2615648.2874 | 1181300.208
95 | 2615637.6277 | 1181349.2666
96 | 2615650.8888 | 1181301.5227
97 | 2615703.7381 | 1181408.2279
98 | 2615699.5657 | 1181404.3271
99 | 2615695.8111 | 1181400.8168
100 | 2615695.6539 | 1181400.6698
101 | 2615648.3126 | 1181357.9983
102 | 2616064.767 | 1181031.7078
103 | 2616065.386 | 1181042.8485
104 | 2615966.9716 | 1181034.7662
105 | 2615962.0843 | 1181050.989
106 | 2615964.882 | 1181062.3042
107 | 2616163.4142 | 1180516.6778
108 | 2615691.0527 | 1181396.3681
109 | 2615682.0344 | 1181387.9366
110 | 2615691.7056 | 1181396.9784
111 | 2615679.6055 | 1181385.6658
112 | 2615677.9614 | 1181384.1287
113 | 2615675.4347 | 1181381.7663
114 | 2615661.59 | 1181368.8501
115 | 2615657.1616 | 1181365.2306
116 | 2615670.0106 | 1181376.6953
117 | 2615652.9102 | 1181361.7557
118 | 2615671.7593 | 1181378.3302
119 | 2615674.2402 | 1181380.6496
120 | 2615856.2601 | 1181246.2913

## line_std_types
| c_nf_per_km | r_ohm_per_km | x_ohm_per_km | max_i_ka | type | q_mm2 | alpha | voltage_rating
NAYY 4x50 SE | 210 | 0.642 | 0.083 | 0.142 | cs | 50 | 0.00403 | LV
NAYY 4x120 SE | 264 | 0.225 | 0.08 | 0.242 | cs | 120 | 0.00403 | LV
NAYY 4x150 SE | 261 | 0.208 | 0.08 | 0.27 | cs | 150 | 0.00403 | LV
NA2XS2Y 1x95 RM/25 12/20 kV | 216 | 0.313 | 0.132 | 0.252 | cs | 95 | 0.00403 | MV
NA2XS2Y 1x185 RM/25 12/20 kV | 273 | 0.161 | 0.117 | 0.362 | cs | 185 | 0.00403 | MV
NA2XS2Y 1x240 RM/25 12/20 kV | 304 | 0.122 | 0.112 | 0.421 | cs | 240 | 0.00403 | MV
NA2XS2Y 1x95 RM/25 6/10 kV | 315 | 0.313 | 0.123 | 0.249 | cs | 95 | 0.00403 | MV
NA2XS2Y 1x185 RM/25 6/10 kV | 406 | 0.161 | 0.11 | 0.358 | cs | 185 | 0.00403 | MV
NA2XS2Y 1x240 RM/25 6/10 kV | 456 | 0.122 | 0.105 | 0.416 | cs | 240 | 0.00403 | MV
NA2XS2Y 1x150 RM/25 12/20 kV | 250 | 0.206 | 0.116 | 0.319 | cs | 150 | 0.00403 | MV
NA2XS2Y 1x120 RM/25 12/20 kV | 230 | 0.253 | 0.119 | 0.283 | cs | 120 | 0.00403 | MV
NA2XS2Y 1x70 RM/25 12/20 kV | 190 | 0.443 | 0.132 | 0.22 | cs | 70 | 0.00403 | MV
NA2XS2Y 1x150 RM/25 6/10 kV | 360 | 0.206 | 0.11 | 0.315 | cs | 150 | 0.00403 | MV
NA2XS2Y 1x120 RM/25 6/10 kV | 340 | 0.253 | 0.113 | 0.28 | cs | 120 | 0.00403 | MV
NA2XS2Y 1x70 RM/25 6/10 kV | 280 | 0.443 | 0.123 | 0.217 | cs | 70 | 0.00403 | MV
N2XS(FL)2Y 1x120 RM/35 64/110 kV | 112 | 0.153 | 0.166 | 0.366 | cs | 120 | 0.00393 | HV
N2XS(FL)2Y 1x185 RM/35 64/110 kV | 125 | 0.099 | 0.156 | 0.457 | cs | 185 | 0.00393 | HV
N2XS(FL)2Y 1x240 RM/35 64/110 kV | 135 | 0.075 | 0.149 | 0.526 | cs | 240 | 0.00393 | HV
N2XS(FL)2Y 1x300 RM/35 64/110 kV | 144 | 0.06 | 0.144 | 0.588 | cs | 300 | 0.00393 | HV
15-AL1/3-ST1A 0.4 | 11 | 1.8769 | 0.35 | 0.105 | ol | 16 | 0.00403 | LV
24-AL1/4-ST1A 0.4 | 11.25 | 1.2012 | 0.335 | 0.14 | ol | 24 | 0.00403 | LV
48-AL1/8-ST1A 0.4 | 12.2 | 0.5939 | 0.3 | 0.21 | ol | 48 | 0.00403 | LV
94-AL1/15-ST1A 0.4 | 13.2 | 0.306 | 0.29 | 0.35 | ol | 94 | 0.00403 | LV
34-AL1/6-ST1A 10.0 | 9.7 | 0.8342 | 0.36 | 0.17 | ol | 34 | 0.00403 | MV
48-AL1/8-ST1A 10.0 | 10.1 | 0.5939 | 0.35 | 0.21 | ol | 48 | 0.00403 | MV
70-AL1/11-ST1A 10.0 | 10.4 | 0.4132 | 0.339 | 0.29 | ol | 70 | 0.00403 | MV
94-AL1/15-ST1A 10.0 | 10.75 | 0.306 | 0.33 | 0.35 | ol | 94 | 0.00403 | MV
122-AL1/20-ST1A 10.0 | 11.1 | 0.2376 | 0.323 | 0.41 | ol | 122 | 0.00403 | MV
149-AL1/24-ST1A 10.0 | 11.25 | 0.194 | 0.315 | 0.47 | ol | 149 | 0.00403 | MV
34-AL1/6-ST1A 20.0 | 9.15 | 0.8342 | 0.382 | 0.17 | ol | 34 | 0.00403 | MV
48-AL1/8-ST1A 20.0 | 9.5 | 0.5939 | 0.372 | 0.21 | ol | 48 | 0.00403 | MV
70-AL1/11-ST1A 20.0 | 9.7 | 0.4132 | 0.36 | 0.29 | ol | 70 | 0.00403 | MV
94-AL1/15-ST1A 20.0 | 10 | 0.306 | 0.35 | 0.35 | ol | 94 | 0.00403 | MV
122-AL1/20-ST1A 20.0 | 10.3 | 0.2376 | 0.344 | 0.41 | ol | 122 | 0.00403 | MV
149-AL1/24-ST1A 20.0 | 10.5 | 0.194 | 0.337 | 0.47 | ol | 149 | 0.00403 | MV
184-AL1/30-ST1A 20.0 | 10.75 | 0.1571 | 0.33 | 0.535 | ol | 184 | 0.00403 | MV
243-AL1/39-ST1A 20.0 | 11 | 0.1188 | 0.32 | 0.645 | ol | 243 | 0.00403 | MV
48-AL1/8-ST1A 110.0 | 8 | 0.5939 | 0.46 | 0.21 | ol | 48 | 0.00403 | HV
70-AL1/11-ST1A 110.0 | 8.4 | 0.4132 | 0.45 | 0.29 | ol | 70 | 0.00403 | HV
94-AL1/15-ST1A 110.0 | 8.65 | 0.306 | 0.44 | 0.35 | ol | 94 | 0.00403 | HV
122-AL1/20-ST1A 110.0 | 8.5 | 0.2376 | 0.43 | 0.41 | ol | 122 | 0.00403 | HV
149-AL1/24-ST1A 110.0 | 8.75 | 0.194 | 0.41 | 0.47 | ol | 149 | 0.00403 | HV
184-AL1/30-ST1A 110.0 | 8.8 | 0.1571 | 0.4 | 0.535 | ol | 184 | 0.00403 | HV
243-AL1/39-ST1A 110.0 | 9 | 0.1188 | 0.39 | 0.645 | ol | 243 | 0.00403 | HV
305-AL1/39-ST1A 110.0 | 9.2 | 0.0949 | 0.38 | 0.74 | ol | 305 | 0.00403 | HV
490-AL1/64-ST1A 110.0 | 9.75 | 0.059 | 0.37 | 0.96 | ol | 490 | 0.00403 | HV
679-AL1/86-ST1A 110.0 | 9.95 | 0.042 | 0.36 | 1.15 | ol | 679 | 0.00403 | HV
490-AL1/64-ST1A 220.0 | 10 | 0.059 | 0.285 | 0.96 | ol | 490 | 0.00403 | HV
679-AL1/86-ST1A 220.0 | 11.7 | 0.042 | 0.275 | 1.15 | ol | 679 | 0.00403 | HV
490-AL1/64-ST1A 380.0 | 11 | 0.059 | 0.253 | 0.96 | ol | 490 | 0.00403 | HV
679-AL1/86-ST1A 380.0 | 14.6 | 0.042 | 0.25 | 1.15 | ol | 679 | 0.00403 | HV

## trafo_std_types
| i0_percent | pfe_kw | vkr_percent | sn_mva | vn_lv_kv | vn_hv_kv | vk_percent | shift_degree | vector_group | tap_side | tap_neutral | tap_min | tap_max | tap_step_degree | tap_step_percent | tap_phase_shifter
160 MVA 380/110 kV | 0.06 | 60 | 0.25 | 160 | 110 | 380 | 12.2 | 0 | Yy0 | hv | 0 | -9 | 9 | 0 | 1.5 | FALSE
100 MVA 220/110 kV | 0.06 | 55 | 0.26 | 100 | 110 | 220 | 12 | 0 | Yy0 | hv | 0 | -9 | 9 | 0 | 1.5 | FALSE
63 MVA 110/20 kV | 0.04 | 22 | 0.32 | 63 | 20 | 110 | 18 | 150 | YNd5 | hv | 0 | -9 | 9 | 0 | 1.5 | FALSE
40 MVA 110/20 kV | 0.05 | 18 | 0.34 | 40 | 20 | 110 | 16.2 | 150 | YNd5 | hv | 0 | -9 | 9 | 0 | 1.5 | FALSE
25 MVA 110/20 kV | 0.07 | 14 | 0.41 | 25 | 20 | 110 | 12 | 150 | YNd5 | hv | 0 | -9 | 9 | 0 | 1.5 | FALSE
63 MVA 110/10 kV | 0.04 | 22 | 0.32 | 63 | 10 | 110 | 18 | 150 | YNd5 | hv | 0 | -9 | 9 | 0 | 1.5 | FALSE
40 MVA 110/10 kV | 0.05 | 18 | 0.34 | 40 | 10 | 110 | 16.2 | 150 | YNd5 | hv | 0 | -9 | 9 | 0 | 1.5 | FALSE
25 MVA 110/10 kV | 0.07 | 14 | 0.41 | 25 | 10 | 110 | 12 | 150 | YNd5 | hv | 0 | -9 | 9 | 0 | 1.5 | FALSE
0.25 MVA 20/0.4 kV | 0.32 | 0.8 | 1.44 | 0.25 | 0.4 | 20 | 6 | 150 | Yzn5 | hv | 0 | -2 | 2 | 0 | 2.5 | FALSE
0.4 MVA 20/0.4 kV | 0.3375 | 1.35 | 1.425 | 0.4 | 0.4 | 20 | 6 | 150 | Dyn5 | hv | 0 | -2 | 2 | 0 | 2.5 | FALSE
0.63 MVA 20/0.4 kV | 0.2619 | 1.65 | 1.206 | 0.63 | 0.4 | 20 | 6 | 150 | Dyn5 | hv | 0 | -2 | 2 | 0 | 2.5 | FALSE
0.25 MVA 10/0.4 kV | 0.24 | 0.6 | 1.2 | 0.25 | 0.4 | 10 | 4 | 150 | Dyn5 | hv | 0 | -2 | 2 | 0 | 2.5 | FALSE
0.4 MVA 10/0.4 kV | 0.2375 | 0.95 | 1.325 | 0.4 | 0.4 | 10 | 4 | 150 | Dyn5 | hv | 0 | -2 | 2 | 0 | 2.5 | FALSE
0.63 MVA 10/0.4 kV | 0.1873 | 1.18 | 1.0794 | 0.63 | 0.4 | 10 | 4 | 150 | Dyn5 | hv | 0 | -2 | 2 | 0 | 2.5 | FALSE

## trafo3w_std_types
| sn_hv_mva | sn_mv_mva | sn_lv_mva | vn_hv_kv | vn_mv_kv | vn_lv_kv | vk_hv_percent | vk_mv_percent | vk_lv_percent | vkr_hv_percent | vkr_mv_percent | vkr_lv_percent | pfe_kw | i0_percent | shift_mv_degree | shift_lv_degree | vector_group | tap_side | tap_neutral | tap_min | tap_max | tap_step_percent
63/25/38 MVA 110/20/10 kV | 63 | 25 | 38 | 110 | 20 | 10 | 10.4 | 10.4 | 10.4 | 0.28 | 0.32 | 0.35 | 35 | 0.89 | 0 | 0 | YN0yn0yn0 | hv | 0 | -10 | 10 | 1.2
63/25/38 MVA 110/10/10 kV | 63 | 25 | 38 | 110 | 10 | 10 | 10.4 | 10.4 | 10.4 | 0.28 | 0.32 | 0.35 | 35 | 0.89 | 0 | 0 | YN0yn0yn0 | hv | 0 | -10 | 10 | 1.2

## fuse_std_types
| fuse_type | i_rated_a | t_avg | t_min | t_total | x_avg | x_min | x_total
HV 100A | HV 100A | 100 | 0 | [10.0, 3.64, 0.854, 0.281, 0.1, 0.0531, 0.022, 0.01] | [10.0, 4.267, 1.21, 0.403, 0.1, 0.058, 0.022, 0.01] | 0 | [300.0, 350.0, 450.0, 550.0, 700.0, 850.0, 1200.0, 1752.0] | [600.0, 700.0, 900.0, 1150.0, 1665.0, 2000.0, 3000.0, 4313.0]
HV 10A | HV 10A | 10 | 0 | [10.0, 1675.0, 0.344, 0.156, 0.1, 0.0417, 0.0171, 0.01] | [10.0, 1.3, 0.3, 0.155, 0.1, 0.0555, 0.023, 0.01] | 0 | [30.0, 32.0, 35.0, 37.0, 39.0, 50.0, 70.0, 88.0] | [60.0, 70.0, 80.0, 87.0, 94.0, 110.0, 150.0, 216.0]
HV 125A | HV 125A | 125 | 0 | [10.0, 1.82, 0.344, 0.1, 0.0467, 0.0269, 0.01] | [10.0, 2.478, 0.426, 0.1, 0.0427, 0.0211, 0.01] | 0 | [375.0, 500.0, 700.0, 925.0, 1200.0, 1500.0, 2341.0] | [750.0, 1000.0, 1500.0, 2200.0, 3000.0, 4000.0, 5765.0]
HV 160A | HV 160A | 160 | 0 | [10.0, 4.15, 1.03, 0.198, 0.1, 0.051, 0.0172, 0.01] | [10.0, 2.3, 0.734, 0.274, 0.1, 0.046, 0.0177, 0.01] | 0 | [480.0, 550.0, 700.0, 1000.0, 1260.0, 1600.0, 2500.0, 3227.0] | [960.0, 1300.0, 1700.0, 2200.0, 2996.0, 4000.0, 6000.0, 7946.0]
HV 16A | HV 16A | 16 | 0 | [10.0, 0.352, 0.164, 0.1, 0.0649, 0.0342, 0.01] | [10.0, 2.34, 0.722, 0.181, 0.1, 0.055, 0.0296, 0.01] | 0 | [48.0, 60.0, 65.0, 71.0, 80.0, 100.0, 162.0] | [96.0, 110.0, 125.0, 150.0, 168.0, 200.0, 250.0, 398.0]
HV 200A | HV 200A | 200 | 0 | [10.0, 4.267, 1.21, 0.403, 0.1, 0.058, 0.022, 0.01] | [10.0, 3.73, 1.654, 0.328, 0.1, 0.0531, 0.019, 0.01] | 0 | [600.0, 700.0, 900.0, 1150.0, 1665.0, 2000.0, 3000.0, 4313.0] | [1200.0, 1500.0, 1800.0, 2700.0, 3960.0, 5000.0, 7500.0, 10620.0]
HV 20A | HV 20A | 20 | 0 | [10.0, 1.3, 0.3, 0.155, 0.1, 0.0555, 0.023, 0.01] | [10.0, 1.3, 0.161, 0.1, 0.0611, 0.0399, 0.0141, 0.01] | 0 | [60.0, 70.0, 80.0, 87.0, 94.0, 110.0, 150.0, 216.0] | [120.0, 150.0, 200.0, 223.0, 260.0, 300.0, 450.0, 532.0]
HV 25A | HV 25A | 25 | 0 | [10.0, 2.512, 0.833, 0.299, 0.1, 0.0372, 0.0223, 0.01] | [10.0, 3.125, 0.597, 0.198, 0.1, 0.0378, 0.022, 0.01] | 0 | [75.0, 82.0, 90.0, 100.0, 124.0, 170.0, 200.0, 289.0] | [150.0, 170.0, 210.0, 250.0, 294.0, 400.0, 500.0, 711.0]
HV 31.5A | HV 31.5A | 31.5 | 0 | [10.0, 2.34, 0.722, 0.181, 0.1, 0.055, 0.0296, 0.01] | [10.0, 2.84, 0.368, 0.164, 0.1, 0.0621, 0.0378, 0.0195, 0.01] | 0 | [95.0, 110.0, 125.0, 150.0, 165.0, 200.0, 250.0, 390.0] | [189.0, 220.0, 300.0, 350.0, 393.0, 450.0, 530.0, 700.0, 960.0]
HV 40A | HV 40A | 40 | 0 | [10.0, 1.3, 0.161, 0.1, 0.0611, 0.0399, 0.0141, 0.01] | [10.0, 2.05, 0.369, 0.198, 0.1, 0.051, 0.0298, 0.01] | 0 | [120.0, 150.0, 200.0, 223.0, 260.0, 300.0, 450.0, 532.0] | [240.0, 300.0, 400.0, 450.0, 530.0, 650.0, 800.0, 1311.0]
HV 50A | HV 50A | 50 | 0 | [10.0, 3.215, 0.597, 0.198, 0.1, 0.0378, 0.022, 0.01] | [10.0, 3.64, 0.854, 0.281, 0.1, 0.0531, 0.022, 0.01] | 0 | [150.0, 170.0, 210.0, 250.0, 294.0, 400.0, 500.0, 711.0] | [300.0, 350.0, 450.0, 550.0, 700.0, 850.0, 1200.0, 1752.0]
HV 6.3A | HV 6.3A | 6.3 | 0 | [10.0, 1.39, 0.344, 0.168, 0.1, 0.056, 0.0263, 0.01] | [10.0, 1.711, 0.516, 0.198, 0.1, 0.0634, 0.0303, 0.01] | 0 | [19.0, 19.5, 20.4, 20.8, 22.0, 25.0, 32.0, 48.0] | [38.0, 40.0, 43.0, 48.0, 53.0, 60.0, 75.0, 118.0]
HV 63A | HV 63A | 63 | 0 | [10.0, 2.84, 0.368, 0.164, 0.1, 0.0621, 0.0378, 0.0195, 0.01] | [10.0, 1.82, 0.344, 0.1, 0.0467, 0.0269, 0.01] | 0 | [189.0, 220.0, 300.0, 350.0, 393.0, 450.0, 530.0, 700.0, 961.0] | [378.0, 500.0, 700.0, 934.0, 1200.0, 1500.0, 2366.0]
HV 80A | HV 80A | 80 | 0 | [10.0, 2.05, 0.369, 0.198, 0.1, 0.051, 0.0298, 0.01] | [10.0, 4.15, 1.03, 0.198, 0.1, 0.051, 0.0172, 0.01] | 0 | [240.0, 300.0, 400.0, 450.0, 530.0, 650.0, 800.0, 1311.0] | [480.0, 550.0, 700.0, 1000.0, 1260.0, 1600.0, 2500.0, 3227.0]
Siemens NH-1-100 | Siemens NH-1-100 | 100 | [5400.0, 2000.0, 400.0, 20.0, 1.0, 0.2, 0.012, 0.004] | 0 | 0 | [150.0, 190.0, 250.0, 430.0, 900.0, 1250.0, 2700.0, 3600.0] | 0 | 0
Siemens NH-1-125 | Siemens NH-1-125 | 125 | [4800.0, 120.0, 7.0, 0.1, 0.004] | 0 | 0 | [180.0, 400.0, 740.0, 2000.0, 4250.0] | 0 | 0
Siemens NH-1-16 | Siemens NH-1-16 | 16 | [4000.0, 400.0, 2.0, 0.1, 0.04, 0.01] | 0 | 0 | [26.0, 35.0, 75.0, 150.0, 200.0, 300.0] | 0 | 0
Siemens NH-1-160 | Siemens NH-1-160 | 160 | [4800.0, 120.0, 7.0, 0.1, 0.004] | 0 | 0 | [210.0, 500.0, 900.0, 2300.0, 5000.0] | 0 | 0
Siemens NH-1-25 | Siemens NH-1-25 | 25 | [4000.0, 1000.0, 10.0, 0.2, 0.02, 0.01] | 0 | 0 | [40.0, 50.0, 100.0, 210.0, 400.0, 500.0] | 0 | 0
Siemens NH-1-50 | Siemens NH-1-50 | 50 | [4000.0, 40.0, 4.0, 1.0, 0.02, 0.01] | 0 | 0 | [86.0, 200.0, 300.0, 400.0, 1000.0, 1280.0] | 0 | 0
Siemens NH-1-63 | Siemens NH-1-63 | 63 | [4000.0, 100.0, 10.0, 2.0, 0.04, 0.01] | 0 | 0 | [100.0, 200.0, 300.0, 400.0, 1000.0, 1500.0] | 0 | 0
Siemens NH-1-80 | Siemens NH-1-80 | 80 | [4800.0, 120.0, 7.0, 0.1, 0.01] | 0 | 0 | [150.58, 250.0, 450.0, 1150.0, 2470.0] | 0 | 0
Siemens NH-2-1000 | Siemens NH-2-1000 | 1000 | [4800.0, 120.0, 7.0, 0.1, 0.004] | 0 | 0 | [1900.0, 3500.0, 8400.0, 24000.0, 52000.0] | 0 | 0
Siemens NH-2-200 | Siemens NH-2-200 | 200 | [4800.0, 120.0, 7.0, 0.1, 0.004] | 0 | 0 | [280.0, 650.0, 1200.0, 3000.0, 7000.0] | 0 | 0
Siemens NH-2-224 | Siemens NH-2-224 | 224 | [4800.0, 120.0, 7.0, 0.2, 0.04, 0.004] | 0 | 0 | [400.0, 750.0, 1453.0, 3025.0, 4315.0, 7600.0] | 0 | 0
Siemens NH-2-250 | Siemens NH-2-250 | 250 | [4800.0, 120.0, 7.0, 0.1, 0.004] | 0 | 0 | [450.0, 800.0, 1650.0, 4000.0, 8500.0] | 0 | 0
Siemens NH-2-315 | Siemens NH-2-315 | 315 | [4800.0, 120.0, 7.0, 0.1, 0.004] | 0 | 0 | [550.0, 920.0, 1900.0, 5000.0, 11000.0] | 0 | 0
Siemens NH-2-355 | Siemens NH-2-355 | 355 | [4800.0, 120.0, 6.0, 0.1, 0.004] | 0 | 0 | [650.0, 1116.27, 2350.0, 5840.0, 12790.0] | 0 | 0
Siemens NH-2-400 | Siemens NH-2-400 | 400 | [4800.0, 120.0, 7.0, 0.1, 0.004] | 0 | 0 | [720.0, 1350.0, 2800.0, 6500.0, 15000.0] | 0 | 0
Siemens NH-2-425 | Siemens NH-2-425 | 425 | [4800.0, 120.0, 7.0, 0.1, 0.004] | 0 | 0 | [850.0, 1500.0, 3050.0, 7500.0, 16500.0] | 0 | 0
Siemens NH-2-630 | Siemens NH-2-630 | 630 | [4800.0, 120.0, 7.0, 0.1, 0.004] | 0 | 0 | [1200.0, 2000.0, 4800.0, 12000.0, 26000.0] | 0 | 0

## dtypes
| element | column | dtype
0 | bus | name | object
1 | bus | vn_kv | float64
2 | bus | type | object
3 | bus | zone | object
4 | bus | in_service | bool
5 | load | name | object
6 | load | bus | uint32
7 | load | p_mw | float64
8 | load | q_mvar | float64
9 | load | const_z_percent | float64
10 | load | const_i_percent | float64
11 | load | sn_mva | float64
12 | load | scaling | float64
13 | load | in_service | bool
14 | load | type | object
15 | ext_grid | name | object
16 | ext_grid | bus | uint32
17 | ext_grid | vm_pu | float64
18 | ext_grid | va_degree | float64
19 | ext_grid | slack_weight | float64
20 | ext_grid | in_service | bool
21 | line | name | object
22 | line | std_type | object
23 | line | from_bus | uint32
24 | line | to_bus | uint32
25 | line | length_km | float64
26 | line | r_ohm_per_km | float64
27 | line | x_ohm_per_km | float64
28 | line | c_nf_per_km | float64
29 | line | g_us_per_km | float64
30 | line | max_i_ka | float64
31 | line | df | float64
32 | line | parallel | uint32
33 | line | type | object
34 | line | in_service | bool
35 | trafo | name | object
36 | trafo | std_type | object
37 | trafo | hv_bus | uint32
38 | trafo | lv_bus | uint32
39 | trafo | sn_mva | float64
40 | trafo | vn_hv_kv | float64
41 | trafo | vn_lv_kv | float64
42 | trafo | vk_percent | float64
43 | trafo | vkr_percent | float64
44 | trafo | pfe_kw | float64
45 | trafo | i0_percent | float64
46 | trafo | shift_degree | float64
47 | trafo | tap_side | object
48 | trafo | tap_neutral | int32
49 | trafo | tap_min | int32
50 | trafo | tap_max | int32
51 | trafo | tap_step_percent | float64
52 | trafo | tap_step_degree | float64
53 | trafo | tap_pos | int32
54 | trafo | tap_phase_shifter | bool
55 | trafo | parallel | uint32
56 | trafo | df | float64
57 | trafo | in_service | bool
58 | line_geodata | coords | object
59 | bus_geodata | x | float64
60 | bus_geodata | y | float64
61 | bus_geodata | coords | object

## parameters
| version | format_version | converged | OPF_converged | name | f_hz | sn_mva
0 | 2.14.6 | 2.14.0 | FALSE | FALSE |  | 50 | 1