## bus
| name | vn_kv | type | zone | in_service
0 | bus_LV_939-30_0_4_node_0 | 0.4 | n |  | TRUE
1 | bus_LV_939-30_0_4_node_1 | 0.4 | n |  | TRUE
2 | bus_LV_939-30_0_4_node_2 | 0.4 | n |  | TRUE
3 | bus_LV_939-30_0_4_node_69 | 0.4 | n |  | TRUE
4 | bus_LV_939-30_0_4_node_70 | 0.4 | n |  | TRUE
5 | bus_LV_939-30_0_4_node_115 | 0.4 | n |  | TRUE
6 | bus_LV_939-30_0_4_node_95 | 0.4 | n |  | TRUE
7 | bus_LV_939-30_0_4_node_41 | 0.4 | n |  | TRUE
8 | bus_LV_939-30_0_4_node_40 | 0.4 | n |  | TRUE
9 | bus_LV_939-30_0_4_node_71 | 0.4 | n |  | TRUE
10 | bus_LV_939-30_0_4_node_3 | 0.4 | n |  | TRUE
11 | bus_LV_939-30_0_4_node_4 | 0.4 | n |  | TRUE
12 | bus_LV_939-30_0_4_node_5 | 0.4 | n |  | TRUE
13 | bus_LV_939-30_0_4_node_6 | 0.4 | n |  | TRUE
14 | bus_LV_939-30_0_4_node_7 | 0.4 | n |  | TRUE
15 | bus_LV_939-30_0_4_node_8 | 0.4 | n |  | TRUE
16 | bus_LV_939-30_0_4_node_11 | 0.4 | n |  | TRUE
17 | bus_LV_939-30_0_4_node_10 | 0.4 | n |  | TRUE
18 | bus_LV_939-30_0_4_node_9 | 0.4 | n |  | TRUE
19 | bus_LV_939-30_0_4_node_114 | 0.4 | n |  | TRUE
20 | bus_LV_939-30_0_4_node_22 | 0.4 | n |  | TRUE
21 | bus_LV_939-30_0_4_node_21 | 0.4 | n |  | TRUE
22 | bus_LV_939-30_0_4_node_116 | 0.4 | n |  | TRUE
23 | bus_LV_939-30_0_4_node_27 | 0.4 | n |  | TRUE
24 | bus_LV_939-30_0_4_node_24 | 0.4 | n |  | TRUE
25 | bus_LV_939-30_0_4_node_12 | 0.4 | n |  | TRUE
26 | bus_LV_939-30_0_4_node_13 | 0.4 | n |  | TRUE
27 | bus_LV_939-30_0_4_node_14 | 0.4 | n |  | TRUE
28 | bus_LV_939-30_0_4_node_15 | 0.4 | n |  | TRUE
29 | bus_LV_939-30_0_4_node_16 | 0.4 | n |  | TRUE
30 | bus_LV_939-30_0_4_node_19 | 0.4 | n |  | TRUE
31 | bus_LV_939-30_0_4_node_17 | 0.4 | n |  | TRUE
32 | bus_LV_939-30_0_4_node_20 | 0.4 | n |  | TRUE
33 | bus_LV_939-30_0_4_node_120 | 0.4 | n |  | TRUE
34 | bus_LV_939-30_0_4_node_139 | 0.4 | n |  | TRUE
35 | bus_LV_939-30_0_4_node_18 | 0.4 | n |  | TRUE
36 | bus_LV_939-30_0_4_node_122 | 0.4 | n |  | TRUE
37 | bus_LV_939-30_0_4_node_118 | 0.4 | n |  | TRUE
38 | bus_LV_939-30_0_4_node_138 | 0.4 | n |  | TRUE
39 | bus_LV_939-30_0_4_node_134 | 0.4 | n |  | TRUE
40 | bus_LV_939-30_0_4_node_23 | 0.4 | n |  | TRUE
41 | bus_LV_939-30_0_4_node_25 | 0.4 | n |  | TRUE
42 | bus_LV_939-30_0_4_node_26 | 0.4 | n |  | TRUE
43 | bus_LV_939-30_0_4_node_28 | 0.4 | n |  | TRUE
44 | bus_LV_939-30_0_4_node_133 | 0.4 | n |  | TRUE
45 | bus_LV_939-30_0_4_node_29 | 0.4 | n |  | TRUE
46 | bus_LV_939-30_0_4_node_30 | 0.4 | n |  | TRUE
47 | bus_LV_939-30_0_4_node_31 | 0.4 | n |  | TRUE
48 | bus_LV_939-30_0_4_node_32 | 0.4 | n |  | TRUE
49 | bus_LV_939-30_0_4_node_33 | 0.4 | n |  | TRUE
50 | bus_LV_939-30_0_4_node_34 | 0.4 | n |  | TRUE
51 | bus_LV_939-30_0_4_node_81 | 0.4 | n |  | TRUE
52 | bus_LV_939-30_0_4_node_92 | 0.4 | n |  | TRUE
53 | bus_LV_939-30_0_4_node_39 | 0.4 | n |  | TRUE
54 | bus_LV_939-30_0_4_node_45 | 0.4 | n |  | TRUE
55 | bus_LV_939-30_0_4_node_47 | 0.4 | n |  | TRUE
56 | bus_LV_939-30_0_4_node_42 | 0.4 | n |  | TRUE
57 | bus_LV_939-30_0_4_node_37 | 0.4 | n |  | TRUE
58 | bus_LV_939-30_0_4_node_44 | 0.4 | n |  | TRUE
59 | bus_LV_939-30_0_4_node_48 | 0.4 | n |  | TRUE
60 | bus_LV_939-30_0_4_node_43 | 0.4 | n |  | TRUE
61 | bus_LV_939-30_0_4_node_35 | 0.4 | n |  | TRUE
62 | bus_LV_939-30_0_4_node_36 | 0.4 | n |  | TRUE
63 | bus_LV_939-30_0_4_node_38 | 0.4 | n |  | TRUE
64 | bus_LV_939-30_0_4_node_105 | 0.4 | n |  | TRUE
65 | bus_LV_939-30_0_4_node_109 | 0.4 | n |  | TRUE
66 | bus_LV_939-30_0_4_node_101 | 0.4 | n |  | TRUE
67 | bus_LV_939-30_0_4_node_46 | 0.4 | n |  | TRUE
68 | bus_LV_939-30_0_4_node_49 | 0.4 | n |  | TRUE
69 | bus_LV_939-30_0_4_node_51 | 0.4 | n |  | TRUE
70 | bus_LV_939-30_0_4_node_52 | 0.4 | n |  | TRUE
71 | bus_LV_939-30_0_4_node_53 | 0.4 | n |  | TRUE
72 | bus_LV_939-30_0_4_node_54 | 0.4 | n |  | TRUE
73 | bus_LV_939-30_0_4_node_55 | 0.4 | n |  | TRUE
74 | bus_LV_939-30_0_4_node_60 | 0.4 | n |  | TRUE
75 | bus_LV_939-30_0_4_node_137 | 0.4 | n |  | TRUE
76 | bus_LV_939-30_0_4_node_58 | 0.4 | n |  | TRUE
77 | bus_LV_939-30_0_4_node_56 | 0.4 | n |  | TRUE
78 | bus_LV_939-30_0_4_node_57 | 0.4 | n |  | TRUE
79 | bus_LV_939-30_0_4_node_59 | 0.4 | n |  | TRUE
80 | bus_LV_939-30_0_4_node_61 | 0.4 | n |  | TRUE
81 | bus_LV_939-30_0_4_node_62 | 0.4 | n |  | TRUE
82 | bus_LV_939-30_0_4_node_63 | 0.4 | n |  | TRUE
83 | bus_LV_939-30_0_4_node_64 | 0.4 | n |  | TRUE
84 | bus_LV_939-30_0_4_node_65 | 0.4 | n |  | TRUE
85 | bus_LV_939-30_0_4_node_66 | 0.4 | n |  | TRUE
86 | bus_LV_939-30_0_4_node_136 | 0.4 | n |  | TRUE
87 | bus_LV_939-30_0_4_node_67 | 0.4 | n |  | TRUE
88 | bus_LV_939-30_0_4_node_85 | 0.4 | n |  | TRUE
89 | bus_LV_939-30_0_4_node_68 | 0.4 | n |  | TRUE
90 | bus_LV_939-30_0_4_node_77 | 0.4 | n |  | TRUE
91 | bus_LV_939-30_0_4_node_78 | 0.4 | n |  | TRUE
92 | bus_LV_939-30_0_4_node_117 | 0.4 | n |  | TRUE
93 | bus_LV_939-30_0_4_node_113 | 0.4 | n |  | TRUE
94 | bus_LV_939-30_0_4_node_87 | 0.4 | n |  | TRUE
95 | bus_LV_939-30_0_4_node_93 | 0.4 | n |  | TRUE
96 | bus_LV_939-30_0_4_node_72 | 0.4 | n |  | TRUE
97 | bus_LV_939-30_0_4_node_73 | 0.4 | n |  | TRUE
98 | bus_LV_939-30_0_4_node_74 | 0.4 | n |  | TRUE
99 | bus_LV_939-30_0_4_node_75 | 0.4 | n |  | TRUE
100 | bus_LV_939-30_0_4_node_76 | 0.4 | n |  | TRUE
101 | bus_LV_939-30_0_4_node_84 | 0.4 | n |  | TRUE
102 | bus_LV_939-30_0_4_node_130 | 0.4 | n |  | TRUE
103 | bus_LV_939-30_0_4_node_83 | 0.4 | n |  | TRUE
104 | bus_LV_939-30_0_4_node_129 | 0.4 | n |  | TRUE
105 | bus_LV_939-30_0_4_node_79 | 0.4 | n |  | TRUE
106 | bus_LV_939-30_0_4_node_80 | 0.4 | n |  | TRUE
107 | bus_LV_939-30_0_4_node_86 | 0.4 | n |  | TRUE
108 | bus_LV_939-30_0_4_node_123 | 0.4 | n |  | TRUE
109 | bus_LV_939-30_0_4_node_121 | 0.4 | n |  | TRUE
110 | bus_LV_939-30_0_4_node_94 | 0.4 | n |  | TRUE
111 | bus_LV_939-30_0_4_node_96 | 0.4 | n |  | TRUE
112 | bus_LV_939-30_0_4_node_100 | 0.4 | n |  | TRUE
113 | bus_LV_939-30_0_4_node_102 | 0.4 | n |  | TRUE
114 | bus_LV_939-30_0_4_node_108 | 0.4 | n |  | TRUE
115 | bus_LV_939-30_0_4_node_110 | 0.4 | n |  | TRUE
116 | bus_LV_939-30_0_4_node_111 | 0.4 | n |  | TRUE
117 | bus_LV_939-30_0_4_node_82 | 0.4 | n |  | TRUE
118 | bus_LV_939-30_0_4_node_98 | 0.4 | n |  | TRUE
119 | bus_LV_939-30_0_4_node_99 | 0.4 | n |  | TRUE
120 | bus_LV_939-30_0_4_node_97 | 0.4 | n |  | TRUE
121 | bus_LV_939-30_0_4_node_103 | 0.4 | n |  | TRUE
122 | bus_LV_939-30_0_4_node_104 | 0.4 | n |  | TRUE
123 | bus_LV_939-30_0_4_node_106 | 0.4 | n |  | TRUE
124 | bus_LV_939-30_0_4_node_107 | 0.4 | n |  | TRUE
125 | bus_LV_939-30_0_4_node_140 | 0.4 | n |  | TRUE
126 | bus_LV_939-30_0_4_node_144 | 0.4 | n |  | TRUE
127 | bus_LV_939-30_0_4_node_141 | 0.4 | n |  | TRUE
128 | bus_LV_939-30_0_4_node_142 | 0.4 | n |  | TRUE
129 | bus_LV_939-30_0_4_node_143 | 0.4 | n |  | TRUE
130 | bus_LV_939-30_0_4_node_145 | 0.4 | n |  | TRUE
131 | bus_LV_939-30_0_4_node_88 | 0.4 | n |  | TRUE
132 | bus_LV_939-30_0_4_node_89 | 0.4 | n |  | TRUE
133 | bus_LV_939-30_0_4_node_90 | 0.4 | n |  | TRUE
134 | bus_LV_939-30_0_4_node_91 | 0.4 | n |  | TRUE
135 | bus_LV_939-30_0_4_node_112 | 0.4 | n |  | TRUE
136 | bus_LV_939-30_0_4_node_128 | 0.4 | n |  | TRUE
137 | bus_LV_939-30_0_4_node_126 | 0.4 | n |  | TRUE
138 | bus_LV_939-30_0_4_node_119 | 0.4 | n |  | TRUE
139 | bus_LV_939-30_0_4_node_135 | 0.4 | n |  | TRUE
140 | bus_LV_939-30_0_4_node_124 | 0.4 | n |  | TRUE
141 | bus_LV_939-30_0_4_node_125 | 0.4 | n |  | TRUE
142 | bus_LV_939-30_0_4_node_127 | 0.4 | n |  | TRUE
143 | bus_MV_107_0_node_178 | 20 | n |  | TRUE

## load
| name | bus | p_mw | q_mvar | const_z_percent | const_i_percent | sn_mva | scaling | in_service | type
0 | LV_939-30_0_4_load_0 | 0 | 0.013919 | 0.0034885 | 0 | 0 |  | 1 | TRUE | wye
1 | LV_939-30_0_4_load_2 | 2 | 0.0031532 | 0.00079026 | 0 | 0 |  | 1 | TRUE | wye
2 | LV_939-30_0_4_load_69 | 3 | 0.0017707 | 0.00044379 | 0 | 0 |  | 1 | TRUE | wye
3 | LV_939-30_0_4_load_70 | 4 | 0.0044706 | 0.0011204 | 0 | 0 |  | 1 | TRUE | wye
4 | LV_939-30_0_4_load_115 | 5 | 0.0039931 | 0.0010008 | 0 | 0 |  | 1 | TRUE | wye
5 | LV_939-30_0_4_load_95 | 6 | 0.003242 | 0.00081253 | 0 | 0 |  | 1 | TRUE | wye
6 | LV_939-30_0_4_load_41 | 7 | 0.0037398 | 0.00093729 | 0 | 0 |  | 1 | TRUE | wye
7 | LV_939-30_0_4_load_40 | 8 | 0.0041774 | 0.001047 | 0 | 0 |  | 1 | TRUE | wye
8 | LV_939-30_0_4_load_71 | 9 | 0.0046159 | 0.0011568 | 0 | 0 |  | 1 | TRUE | wye
9 | LV_939-30_0_4_load_3 | 10 | 0.0028999 | 0.00072679 | 0 | 0 |  | 1 | TRUE | wye
10 | LV_939-30_0_4_load_4 | 11 | 0.0032754 | 0.0008209 | 0 | 0 |  | 1 | TRUE | wye
11 | LV_939-30_0_4_load_6 | 13 | 0.0019167 | 0.00048038 | 0 | 0 |  | 1 | TRUE | wye
12 | LV_939-30_0_4_load_8 | 15 | 0.0025573 | 0.00064091 | 0 | 0 |  | 1 | TRUE | wye
13 | LV_939-30_0_4_load_11 | 16 | 0.0029016 | 0.0007272 | 0 | 0 |  | 1 | TRUE | wye
14 | LV_939-30_0_4_load_10 | 17 | 0.0042829 | 0.0010734 | 0 | 0 |  | 1 | TRUE | wye
15 | LV_939-30_0_4_load_9 | 18 | 0.0025021 | 0.00062708 | 0 | 0 |  | 1 | TRUE | wye
16 | LV_939-30_0_4_load_21 | 21 | 0.01726 | 0.0043258 | 0 | 0 |  | 1 | TRUE | wye
17 | LV_939-30_0_4_load_116 | 22 | 0.0027167 | 0.00068086 | 0 | 0 |  | 1 | TRUE | wye
18 | LV_939-30_0_4_load_27 | 23 | 0.0048901 | 0.0012256 | 0 | 0 |  | 1 | TRUE | wye
19 | LV_939-30_0_4_load_24 | 24 | 0.0019167 | 0.00048038 | 0 | 0 |  | 1 | TRUE | wye
20 | LV_939-30_0_4_load_12 | 25 | 0.0067447 | 0.0016904 | 0 | 0 |  | 1 | TRUE | wye
21 | LV_939-30_0_4_load_13 | 26 | 0.0079313 | 0.0019878 | 0 | 0 |  | 1 | TRUE | wye
22 | LV_939-30_0_4_load_16 | 29 | 0.0084576 | 0.0021197 | 0 | 0 |  | 1 | TRUE | wye
23 | LV_939-30_0_4_load_17 | 31 | 0.00682 | 0.0017093 | 0 | 0 |  | 1 | TRUE | wye
24 | LV_939-30_0_4_load_20 | 32 | 0.0091118 | 0.0022836 | 0 | 0 |  | 1 | TRUE | wye
25 | LV_939-30_0_4_load_139 | 34 | 0.0019562 | 0.00049027 | 0 | 0 |  | 1 | TRUE | wye
26 | LV_939-30_0_4_load_18 | 35 | 0.0028807 | 0.00072197 | 0 | 0 |  | 1 | TRUE | wye
27 | LV_939-30_0_4_load_122 | 36 | 0.0029654 | 0.0007432 | 0 | 0 |  | 1 | TRUE | wye
28 | LV_939-30_0_4_load_118 | 37 | 0.002215 | 0.00055513 | 0 | 0 |  | 1 | TRUE | wye
29 | LV_939-30_0_4_load_138 | 38 | 0.0019233 | 0.00048202 | 0 | 0 |  | 1 | TRUE | wye
30 | LV_939-30_0_4_load_134 | 39 | 0.0027698 | 0.00069418 | 0 | 0 |  | 1 | TRUE | wye
31 | LV_939-30_0_4_load_23 | 40 | 0.002407 | 0.00060324 | 0 | 0 |  | 1 | TRUE | wye
32 | LV_939-30_0_4_load_25 | 41 | 0.0019182 | 0.00048075 | 0 | 0 |  | 1 | TRUE | wye
33 | LV_939-30_0_4_load_26 | 42 | 0.0019182 | 0.00048074 | 0 | 0 |  | 1 | TRUE | wye
34 | LV_939-30_0_4_load_28 | 43 | 0.0026964 | 0.00067578 | 0 | 0 |  | 1 | TRUE | wye
35 | LV_939-30_0_4_load_133 | 44 | 0.0048979 | 0.0012275 | 0 | 0 |  | 1 | TRUE | wye
36 | LV_939-30_0_4_load_29 | 45 | 0.0032781 | 0.00082156 | 0 | 0 |  | 1 | TRUE | wye
37 | LV_939-30_0_4_load_30 | 46 | 0.002795 | 0.00070049 | 0 | 0 |  | 1 | TRUE | wye
38 | LV_939-30_0_4_load_33 | 49 | 0.002937 | 0.00073608 | 0 | 0 |  | 1 | TRUE | wye
39 | LV_939-30_0_4_load_34 | 50 | 0.0046434 | 0.0011637 | 0 | 0 |  | 1 | TRUE | wye
40 | LV_939-30_0_4_load_81 | 51 | 0.0046131 | 0.0011561 | 0 | 0 |  | 1 | TRUE | wye
41 | LV_939-30_0_4_load_92 | 52 | 0.0030841 | 0.00077296 | 0 | 0 |  | 1 | TRUE | wye
42 | LV_939-30_0_4_load_39 | 53 | 0.0020817 | 0.00052173 | 0 | 0 |  | 1 | TRUE | wye
43 | LV_939-30_0_4_load_45 | 54 | 0.0027948 | 0.00070044 | 0 | 0 |  | 1 | TRUE | wye
44 | LV_939-30_0_4_load_47 | 55 | 0.0027953 | 0.00070057 | 0 | 0 |  | 1 | TRUE | wye
45 | LV_939-30_0_4_load_37 | 57 | 0.0018978 | 0.00047564 | 0 | 0 |  | 1 | TRUE | wye
46 | LV_939-30_0_4_load_44 | 58 | 0.0029369 | 0.00073606 | 0 | 0 |  | 1 | TRUE | wye
47 | LV_939-30_0_4_load_48 | 59 | 0.0029383 | 0.0007364 | 0 | 0 |  | 1 | TRUE | wye
48 | LV_939-30_0_4_load_43 | 60 | 0.0020315 | 0.00050915 | 0 | 0 |  | 1 | TRUE | wye
49 | LV_939-30_0_4_load_35 | 61 | 0.0015517 | 0.00038889 | 0 | 0 |  | 1 | TRUE | wye
50 | LV_939-30_0_4_load_36 | 62 | 0.0024597 | 0.00061647 | 0 | 0 |  | 1 | TRUE | wye
51 | LV_939-30_0_4_load_38 | 63 | 0.0023282 | 0.0005835 | 0 | 0 |  | 1 | TRUE | wye
52 | LV_939-30_0_4_load_109 | 65 | 0.0019588 | 0.00049091 | 0 | 0 |  | 1 | TRUE | wye
53 | LV_939-30_0_4_load_46 | 67 | 0.0035072 | 0.00087899 | 0 | 0 |  | 1 | TRUE | wye
54 | LV_939-30_0_4_load_49 | 68 | 0.0022597 | 0.00056635 | 0 | 0 |  | 1 | TRUE | wye
55 | LV_939-30_0_4_load_52 | 70 | 0.0022597 | 0.00056635 | 0 | 0 |  | 1 | TRUE | wye
56 | LV_939-30_0_4_load_54 | 72 | 0.0025101 | 0.0006291 | 0 | 0 |  | 1 | TRUE | wye
57 | LV_939-30_0_4_load_55 | 73 | 0.0013588 | 0.00034054 | 0 | 0 |  | 1 | TRUE | wye
58 | LV_939-30_0_4_load_60 | 74 | 0.0013348 | 0.00033452 | 0 | 0 |  | 1 | TRUE | wye
59 | LV_939-30_0_4_load_137 | 75 | 0.0032571 | 0.0008163 | 0 | 0 |  | 1 | TRUE | wye
60 | LV_939-30_0_4_load_58 | 76 | 0.0033581 | 0.00084162 | 0 | 0 |  | 1 | TRUE | wye
61 | LV_939-30_0_4_load_56 | 77 | 0.0022572 | 0.00056571 | 0 | 0 |  | 1 | TRUE | wye
62 | LV_939-30_0_4_load_57 | 78 | 0.0024979 | 0.00062604 | 0 | 0 |  | 1 | TRUE | wye
63 | LV_939-30_0_4_load_59 | 79 | 0.0016631 | 0.00041681 | 0 | 0 |  | 1 | TRUE | wye
64 | LV_939-30_0_4_load_61 | 80 | 0.0017594 | 0.00044095 | 0 | 0 |  | 1 | TRUE | wye
65 | LV_939-30_0_4_load_62 | 81 | 0.0037543 | 0.00094093 | 0 | 0 |  | 1 | TRUE | wye
66 | LV_939-30_0_4_load_63 | 82 | 0.0017539 | 0.00043958 | 0 | 0 |  | 1 | TRUE | wye
67 | LV_939-30_0_4_load_64 | 83 | 0.001786 | 0.00044762 | 0 | 0 |  | 1 | TRUE | wye
68 | LV_939-30_0_4_load_65 | 84 | 0.0017879 | 0.0004481 | 0 | 0 |  | 1 | TRUE | wye
69 | LV_939-30_0_4_load_66 | 85 | 0.0012218 | 0.0003062 | 0 | 0 |  | 1 | TRUE | wye
70 | LV_939-30_0_4_load_136 | 86 | 0.0051997 | 0.0013032 | 0 | 0 |  | 1 | TRUE | wye
71 | LV_939-30_0_4_load_67 | 87 | 0.001754 | 0.0004396 | 0 | 0 |  | 1 | TRUE | wye
72 | LV_939-30_0_4_load_85 | 88 | 0.0018283 | 0.00045821 | 0 | 0 |  | 1 | TRUE | wye
73 | LV_939-30_0_4_load_68 | 89 | 0.0018206 | 0.00045629 | 0 | 0 |  | 1 | TRUE | wye
74 | LV_939-30_0_4_load_77 | 90 | 0.0017095 | 0.00042844 | 0 | 0 |  | 1 | TRUE | wye
75 | LV_939-30_0_4_load_117 | 92 | 0.0043536 | 0.0010911 | 0 | 0 |  | 1 | TRUE | wye
76 | LV_939-30_0_4_load_87 | 94 | 0.0039422 | 0.00098801 | 0 | 0 |  | 1 | TRUE | wye
77 | LV_939-30_0_4_load_93 | 95 | 0.0030865 | 0.00077354 | 0 | 0 |  | 1 | TRUE | wye
78 | LV_939-30_0_4_load_72 | 96 | 0.0036231 | 0.00090804 | 0 | 0 |  | 1 | TRUE | wye
79 | LV_939-30_0_4_load_73 | 97 | 0.0027741 | 0.00069525 | 0 | 0 |  | 1 | TRUE | wye
80 | LV_939-30_0_4_load_74 | 98 | 0.0026139 | 0.00065511 | 0 | 0 |  | 1 | TRUE | wye
81 | LV_939-30_0_4_load_75 | 99 | 0.0028435 | 0.00071264 | 0 | 0 |  | 1 | TRUE | wye
82 | LV_939-30_0_4_load_76 | 100 | 0.0034718 | 0.00087012 | 0 | 0 |  | 1 | TRUE | wye
83 | LV_939-30_0_4_load_84 | 101 | 0.0030797 | 0.00077186 | 0 | 0 |  | 1 | TRUE | wye
84 | LV_939-30_0_4_load_130 | 102 | 0.0013231 | 0.00033161 | 0 | 0 |  | 1 | TRUE | wye
85 | LV_939-30_0_4_load_83 | 103 | 0.0015313 | 0.00038379 | 0 | 0 |  | 1 | TRUE | wye
86 | LV_939-30_0_4_load_129 | 104 | 0.0050872 | 0.001275 | 0 | 0 |  | 1 | TRUE | wye
87 | LV_939-30_0_4_load_79 | 105 | 0.0046131 | 0.0011561 | 0 | 0 |  | 1 | TRUE | wye
88 | LV_939-30_0_4_load_80 | 106 | 0.0054488 | 0.0013656 | 0 | 0 |  | 1 | TRUE | wye
89 | LV_939-30_0_4_load_86 | 107 | 0.0031833 | 0.00079781 | 0 | 0 |  | 1 | TRUE | wye
90 | LV_939-30_0_4_load_123 | 108 | 0.0020084 | 0.00050335 | 0 | 0 |  | 1 | TRUE | wye
91 | LV_939-30_0_4_load_121 | 109 | 0.0032466 | 0.00081367 | 0 | 0 |  | 1 | TRUE | wye
92 | LV_939-30_0_4_load_94 | 110 | 0.0041078 | 0.0010295 | 0 | 0 |  | 1 | TRUE | wye
93 | LV_939-30_0_4_load_100 | 112 | 0.0023269 | 0.00058318 | 0 | 0 |  | 1 | TRUE | wye
94 | LV_939-30_0_4_load_102 | 113 | 0.0021082 | 0.00052836 | 0 | 0 |  | 1 | TRUE | wye
95 | LV_939-30_0_4_load_108 | 114 | 0.0038073 | 0.00095421 | 0 | 0 |  | 1 | TRUE | wye
96 | LV_939-30_0_4_load_110 | 115 | 0.0015348 | 0.00038465 | 0 | 0 |  | 1 | TRUE | wye
97 | LV_939-30_0_4_load_111 | 116 | 0.0014439 | 0.00036187 | 0 | 0 |  | 1 | TRUE | wye
98 | LV_939-30_0_4_load_82 | 117 | 0.0078951 | 0.0019787 | 0 | 0 |  | 1 | TRUE | wye
99 | LV_939-30_0_4_load_98 | 118 | 0.0023716 | 0.00059438 | 0 | 0 |  | 1 | TRUE | wye
100 | LV_939-30_0_4_load_99 | 119 | 0.0022769 | 0.00057066 | 0 | 0 |  | 1 | TRUE | wye
101 | LV_939-30_0_4_load_97 | 120 | 0.0024741 | 0.00062006 | 0 | 0 |  | 1 | TRUE | wye
102 | LV_939-30_0_4_load_103 | 121 | 0.0025992 | 0.00065143 | 0 | 0 |  | 1 | TRUE | wye
103 | LV_939-30_0_4_load_104 | 122 | 0.001538 | 0.00038547 | 0 | 0 |  | 1 | TRUE | wye
104 | LV_939-30_0_4_load_107 | 124 | 0.0028813 | 0.00072213 | 0 | 0 |  | 1 | TRUE | wye
105 | LV_939-30_0_4_load_140 | 125 | 0.0016588 | 0.00041573 | 0 | 0 |  | 1 | TRUE | wye
106 | LV_939-30_0_4_load_144 | 126 | 0.001385 | 0.0003471 | 0 | 0 |  | 1 | TRUE | wye
107 | LV_939-30_0_4_load_141 | 127 | 0.0016939 | 0.00042453 | 0 | 0 |  | 1 | TRUE | wye
108 | LV_939-30_0_4_load_142 | 128 | 0.0017248 | 0.00043228 | 0 | 0 |  | 1 | TRUE | wye
109 | LV_939-30_0_4_load_143 | 129 | 0.0016862 | 0.00042259 | 0 | 0 |  | 1 | TRUE | wye
110 | LV_939-30_0_4_load_145 | 130 | 0.0010895 | 0.00027304 | 0 | 0 |  | 1 | TRUE | wye
111 | LV_939-30_0_4_load_88 | 131 | 0.0026569 | 0.00066589 | 0 | 0 |  | 1 | TRUE | wye
112 | LV_939-30_0_4_load_91 | 134 | 0.0034084 | 0.00085422 | 0 | 0 |  | 1 | TRUE | wye
113 | LV_939-30_0_4_load_112 | 135 | 0.0045727 | 0.001146 | 0 | 0 |  | 1 | TRUE | wye
114 | LV_939-30_0_4_load_128 | 136 | 0.0024 | 0.00060149 | 0 | 0 |  | 1 | TRUE | wye
115 | LV_939-30_0_4_load_126 | 137 | 0.0029149 | 0.00073055 | 0 | 0 |  | 1 | TRUE | wye
116 | LV_939-30_0_4_load_119 | 138 | 0.0032506 | 0.00081467 | 0 | 0 |  | 1 | TRUE | wye
117 | LV_939-30_0_4_load_135 | 139 | 0.0020853 | 0.00052262 | 0 | 0 |  | 1 | TRUE | wye
118 | LV_939-30_0_4_load_124 | 140 | 0.0020614 | 0.00051663 | 0 | 0 |  | 1 | TRUE | wye
119 | LV_939-30_0_4_load_125 | 141 | 0.0036895 | 0.00092469 | 0 | 0 |  | 1 | TRUE | wye
120 | LV_939-30_0_4_load_127 | 142 | 0.01268 | 0.0031779 | 0 | 0 |  | 1 | TRUE | wye

## ext_grid
| name | bus | vm_pu | va_degree | slack_weight | in_service
0 |  | 105 | 1 | 0 | 1 | TRUE

## line
| name | std_type | from_bus | to_bus | length_km | r_ohm_per_km | x_ohm_per_km | c_nf_per_km | g_us_per_km | max_i_ka | df | parallel | type | in_service
0 | LV_939-30_0_4_line_0 |  | 0 | 1 | 0.019983 | 0.125 | 0.08 | 261 | 0 | 0.364 | 1 | 1 | cs | TRUE
1 | LV_939-30_0_4_line_1 |  | 1 | 2 | 0.032786 | 0.125 | 0.08 | 261 | 0 | 0.364 | 1 | 1 | cs | TRUE
2 | LV_939-30_0_4_line_2 |  | 2 | 7 | 0.0020082 | 0.125 | 0.08 | 261 | 0 | 0.364 | 1 | 1 | cs | TRUE
3 | LV_939-30_0_4_line_3 |  | 3 | 4 | 0.024985 | 0.125 | 0.08 | 261 | 0 | 0.364 | 1 | 2 | cs | TRUE
4 | LV_939-30_0_4_line_4 |  | 3 | 5 | 0.024782 | 0.125 | 0.08 | 261 | 0 | 0.364 | 1 | 2 | cs | TRUE
5 | LV_939-30_0_4_line_5 |  | 3 | 6 | 0.037285 | 0.125 | 0.08 | 261 | 0 | 0.364 | 1 | 1 | cs | TRUE
6 | LV_939-30_0_4_line_6 |  | 4 | 9 | 0.025342 | 0.125 | 0.08 | 261 | 0 | 0.364 | 1 | 2 | cs | TRUE
7 | LV_939-30_0_4_line_7 |  | 5 | 92 | 0.029296 | 0.125 | 0.08 | 261 | 0 | 0.364 | 1 | 2 | cs | TRUE
8 | LV_939-30_0_4_line_8 |  | 5 | 93 | 0.043296 | 0.125 | 0.08 | 261 | 0 | 0.364 | 1 | 1 | cs | TRUE
9 | LV_939-30_0_4_line_9 |  | 7 | 8 | 0.020033 | 0.125 | 0.08 | 261 | 0 | 0.364 | 1 | 1 | cs | TRUE
10 | LV_939-30_0_4_line_10 |  | 8 | 56 | 0.012655 | 0.125 | 0.08 | 261 | 0 | 0.364 | 1 | 1 | cs | TRUE
11 | LV_939-30_0_4_line_11 |  | 9 | 51 | 0.030241 | 0.125 | 0.08 | 261 | 0 | 0.364 | 1 | 2 | cs | TRUE
12 | LV_939-30_0_4_line_12 |  | 10 | 11 | 0.0019316 | 0.125 | 0.08 | 261 | 0 | 0.364 | 1 | 1 | cs | TRUE
13 | LV_939-30_0_4_line_13 |  | 10 | 12 | 0.019855 | 0.125 | 0.08 | 261 | 0 | 0.364 | 1 | 1 | cs | TRUE
14 | LV_939-30_0_4_line_14 |  | 11 | 13 | 0.018242 | 0.125 | 0.08 | 261 | 0 | 0.364 | 1 | 1 | cs | TRUE
15 | LV_939-30_0_4_line_15 |  | 12 | 14 | 0.007746 | 0.125 | 0.08 | 261 | 0 | 0.364 | 1 | 1 | cs | TRUE
16 | LV_939-30_0_4_line_16 |  | 12 | 15 | 0.040709 | 0.125 | 0.08 | 261 | 0 | 0.364 | 1 | 1 | cs | TRUE
17 | LV_939-30_0_4_line_17 |  | 13 | 16 | 0.0019084 | 0.125 | 0.08 | 261 | 0 | 0.364 | 1 | 1 | cs | TRUE
18 | LV_939-30_0_4_line_18 |  | 14 | 17 | 0.048479 | 0.125 | 0.08 | 261 | 0 | 0.364 | 1 | 1 | cs | TRUE
19 | LV_939-30_0_4_line_19 |  | 14 | 18 | 0.022374 | 0.125 | 0.08 | 261 | 0 | 0.364 | 1 | 1 | cs | TRUE
20 | LV_939-30_0_4_line_20 |  | 15 | 19 | 0.017197 | 0.125 | 0.08 | 261 | 0 | 0.364 | 1 | 1 | cs | TRUE
21 | LV_939-30_0_4_line_21 |  | 16 | 20 | 0.017061 | 0.125 | 0.08 | 261 | 0 | 0.364 | 1 | 1 | cs | TRUE
22 | LV_939-30_0_4_line_22 |  | 17 | 21 | 0.045667 | 0.125 | 0.08 | 261 | 0 | 0.364 | 1 | 1 | cs | TRUE
23 | LV_939-30_0_4_line_23 |  | 19 | 22 | 0.016648 | 0.125 | 0.08 | 261 | 0 | 0.364 | 1 | 1 | cs | TRUE
24 | LV_939-30_0_4_line_24 |  | 20 | 23 | 0.00088974 | 0.125 | 0.08 | 261 | 0 | 0.364 | 1 | 1 | cs | TRUE
25 | LV_939-30_0_4_line_25 |  | 20 | 24 | 0.012065 | 0.125 | 0.08 | 261 | 0 | 0.364 | 1 | 1 | cs | TRUE
26 | LV_939-30_0_4_line_26 |  | 22 | 136 | 0.0087108 | 0.125 | 0.08 | 261 | 0 | 0.364 | 1 | 1 | cs | TRUE
27 | LV_939-30_0_4_line_27 |  | 23 | 39 | 0.018212 | 0.125 | 0.08 | 261 | 0 | 0.364 | 1 | 1 | cs | TRUE
28 | LV_939-30_0_4_line_28 |  | 24 | 40 | 0.023377 | 0.125 | 0.08 | 261 | 0 | 0.364 | 1 | 1 | cs | TRUE
29 | LV_939-30_0_4_line_29 |  | 25 | 26 | 0.036213 | 0.125 | 0.08 | 261 | 0 | 0.364 | 1 | 1 | cs | TRUE
30 | LV_939-30_0_4_line_30 |  | 25 | 27 | 0.0071983 | 0.125 | 0.08 | 261 | 0 | 0.364 | 1 | 1 | cs | TRUE
31 | LV_939-30_0_4_line_31 |  | 27 | 28 | 0.012278 | 0.125 | 0.08 | 261 | 0 | 0.364 | 1 | 1 | cs | TRUE
32 | LV_939-30_0_4_line_32 |  | 27 | 29 | 0.015546 | 0.125 | 0.08 | 261 | 0 | 0.364 | 1 | 1 | cs | TRUE
33 | LV_939-30_0_4_line_33 |  | 28 | 30 | 0.032984 | 0.125 | 0.08 | 261 | 0 | 0.364 | 1 | 1 | cs | TRUE
34 | LV_939-30_0_4_line_34 |  | 28 | 31 | 0.01674 | 0.125 | 0.08 | 261 | 0 | 0.364 | 1 | 1 | cs | TRUE
35 | LV_939-30_0_4_line_35 |  | 29 | 32 | 0.040122 | 0.125 | 0.08 | 261 | 0 | 0.364 | 1 | 1 | cs | TRUE
36 | LV_939-30_0_4_line_36 |  | 30 | 33 | 0.012473 | 0.125 | 0.08 | 261 | 0 | 0.364 | 1 | 1 | cs | TRUE
37 | LV_939-30_0_4_line_37 |  | 30 | 34 | 0.013001 | 0.125 | 0.08 | 261 | 0 | 0.364 | 1 | 1 | cs | TRUE
38 | LV_939-30_0_4_line_38 |  | 31 | 35 | 0.00013025 | 0.125 | 0.08 | 261 | 0 | 0.364 | 1 | 1 | cs | TRUE
39 | LV_939-30_0_4_line_39 |  | 33 | 36 | 0.028726 | 0.125 | 0.08 | 261 | 0 | 0.364 | 1 | 1 | cs | TRUE
40 | LV_939-30_0_4_line_40 |  | 33 | 37 | 0.013342 | 0.125 | 0.08 | 261 | 0 | 0.364 | 1 | 2 | cs | TRUE
41 | LV_939-30_0_4_line_41 |  | 34 | 38 | 0.0013827 | 0.125 | 0.08 | 261 | 0 | 0.364 | 1 | 1 | cs | TRUE
42 | LV_939-30_0_4_line_42 |  | 36 | 139 | 0.0016891 | 0.125 | 0.08 | 261 | 0 | 0.364 | 1 | 1 | cs | TRUE
43 | LV_939-30_0_4_line_43 |  | 37 | 138 | 0.028906 | 0.125 | 0.08 | 261 | 0 | 0.364 | 1 | 2 | cs | TRUE
44 | LV_939-30_0_4_line_44 |  | 38 | 80 | 0.0015762 | 0.125 | 0.08 | 261 | 0 | 0.364 | 1 | 1 | cs | TRUE
45 | LV_939-30_0_4_line_45 |  | 39 | 44 | 0.016705 | 0.125 | 0.08 | 261 | 0 | 0.364 | 1 | 1 | cs | TRUE
46 | LV_939-30_0_4_line_46 |  | 40 | 41 | 0.0016289 | 0.125 | 0.08 | 261 | 0 | 0.364 | 1 | 1 | cs | TRUE
47 | LV_939-30_0_4_line_47 |  | 41 | 42 | 0.01762 | 0.125 | 0.08 | 261 | 0 | 0.364 | 1 | 1 | cs | TRUE
48 | LV_939-30_0_4_line_48 |  | 42 | 43 | 0.00038171 | 0.125 | 0.08 | 261 | 0 | 0.364 | 1 | 1 | cs | TRUE
49 | LV_939-30_0_4_line_49 |  | 44 | 139 | 0.015476 | 0.125 | 0.08 | 261 | 0 | 0.364 | 1 | 1 | cs | TRUE
50 | LV_939-30_0_4_line_50 |  | 45 | 46 | 0.0047665 | 0.125 | 0.08 | 261 | 0 | 0.364 | 1 | 1 | cs | TRUE
51 | LV_939-30_0_4_line_51 |  | 45 | 47 | 0.0051063 | 0.125 | 0.08 | 261 | 0 | 0.364 | 1 | 1 | cs | TRUE
52 | LV_939-30_0_4_line_52 |  | 46 | 48 | 0.014323 | 0.125 | 0.08 | 261 | 0 | 0.364 | 1 | 1 | cs | TRUE
53 | LV_939-30_0_4_line_53 |  | 47 | 49 | 0.01933 | 0.125 | 0.08 | 261 | 0 | 0.364 | 1 | 1 | cs | TRUE
54 | LV_939-30_0_4_line_54 |  | 47 | 50 | 0.022871 | 0.125 | 0.08 | 261 | 0 | 0.364 | 1 | 1 | cs | TRUE
55 | LV_939-30_0_4_line_55 |  | 48 | 53 | 0.010513 | 0.125 | 0.08 | 261 | 0 | 0.364 | 1 | 1 | cs | TRUE
56 | LV_939-30_0_4_line_56 |  | 48 | 54 | 0.0092679 | 0.125 | 0.08 | 261 | 0 | 0.364 | 1 | 1 | cs | TRUE
57 | LV_939-30_0_4_line_57 |  | 49 | 55 | 0.01358 | 0.125 | 0.08 | 261 | 0 | 0.364 | 1 | 1 | cs | TRUE
58 | LV_939-30_0_4_line_58 |  | 50 | 56 | 0.013544 | 0.125 | 0.08 | 261 | 0 | 0.364 | 1 | 1 | cs | TRUE
59 | LV_939-30_0_4_line_59 |  | 51 | 52 | 0.033543 | 0.125 | 0.08 | 261 | 0 | 0.364 | 1 | 2 | cs | TRUE
60 | LV_939-30_0_4_line_60 |  | 52 | 110 | 0.018782 | 0.125 | 0.08 | 261 | 0 | 0.364 | 1 | 1 | cs | TRUE
61 | LV_939-30_0_4_line_61 |  | 52 | 95 | 0.032743 | 0.125 | 0.08 | 261 | 0 | 0.364 | 1 | 1 | cs | TRUE
62 | LV_939-30_0_4_line_62 |  | 53 | 57 | 0.0069428 | 0.125 | 0.08 | 261 | 0 | 0.364 | 1 | 1 | cs | TRUE
63 | LV_939-30_0_4_line_63 |  | 54 | 58 | 0.010955 | 0.125 | 0.08 | 261 | 0 | 0.364 | 1 | 1 | cs | TRUE
64 | LV_939-30_0_4_line_64 |  | 55 | 59 | 0.010948 | 0.125 | 0.08 | 261 | 0 | 0.364 | 1 | 1 | cs | TRUE
65 | LV_939-30_0_4_line_65 |  | 56 | 60 | 0.032009 | 0.125 | 0.08 | 261 | 0 | 0.364 | 1 | 1 | cs | TRUE
66 | LV_939-30_0_4_line_66 |  | 57 | 61 | 0.011976 | 0.125 | 0.08 | 261 | 0 | 0.364 | 1 | 1 | cs | TRUE
67 | LV_939-30_0_4_line_67 |  | 58 | 67 | 0.0069407 | 0.125 | 0.08 | 261 | 0 | 0.364 | 1 | 1 | cs | TRUE
68 | LV_939-30_0_4_line_68 |  | 60 | 64 | 0.01793 | 0.125 | 0.08 | 261 | 0 | 0.364 | 1 | 1 | cs | TRUE
69 | LV_939-30_0_4_line_69 |  | 61 | 62 | 0.0041383 | 0.125 | 0.08 | 261 | 0 | 0.364 | 1 | 1 | cs | TRUE
70 | LV_939-30_0_4_line_70 |  | 62 | 63 | 0.0058255 | 0.125 | 0.08 | 261 | 0 | 0.364 | 1 | 1 | cs | TRUE
71 | LV_939-30_0_4_line_71 |  | 64 | 65 | 0.014411 | 0.125 | 0.08 | 261 | 0 | 0.364 | 1 | 1 | cs | TRUE
72 | LV_939-30_0_4_line_72 |  | 64 | 66 | 0.004775 | 0.125 | 0.08 | 261 | 0 | 0.364 | 1 | 1 | cs | TRUE
73 | LV_939-30_0_4_line_73 |  | 65 | 114 | 0.0038729 | 0.125 | 0.08 | 261 | 0 | 0.364 | 1 | 1 | cs | TRUE
74 | LV_939-30_0_4_line_74 |  | 66 | 113 | 0.036143 | 0.125 | 0.08 | 261 | 0 | 0.364 | 1 | 1 | cs | TRUE
75 | LV_939-30_0_4_line_75 |  | 66 | 111 | 0.024539 | 0.125 | 0.08 | 261 | 0 | 0.364 | 1 | 1 | cs | TRUE
76 | LV_939-30_0_4_line_76 |  | 68 | 69 | 0.006528 | 0.125 | 0.08 | 261 | 0 | 0.364 | 1 | 1 | cs | TRUE
77 | LV_939-30_0_4_line_77 |  | 69 | 70 | 0.0041644 | 0.125 | 0.08 | 261 | 0 | 0.364 | 1 | 1 | cs | TRUE
78 | LV_939-30_0_4_line_78 |  | 70 | 71 | 0.02812 | 0.125 | 0.08 | 261 | 0 | 0.364 | 1 | 1 | cs | TRUE
79 | LV_939-30_0_4_line_79 |  | 71 | 72 | 0.0089088 | 0.125 | 0.08 | 261 | 0 | 0.364 | 1 | 1 | cs | TRUE
80 | LV_939-30_0_4_line_80 |  | 71 | 73 | 0.015514 | 0.125 | 0.08 | 261 | 0 | 0.364 | 1 | 1 | cs | TRUE
81 | LV_939-30_0_4_line_81 |  | 72 | 74 | 0.01721 | 0.125 | 0.08 | 261 | 0 | 0.364 | 1 | 1 | cs | TRUE
82 | LV_939-30_0_4_line_82 |  | 73 | 75 | 0.021806 | 0.125 | 0.08 | 261 | 0 | 0.364 | 1 | 1 | cs | TRUE
83 | LV_939-30_0_4_line_83 |  | 74 | 76 | 0.021493 | 0.125 | 0.08 | 261 | 0 | 0.364 | 1 | 1 | cs | TRUE
84 | LV_939-30_0_4_line_84 |  | 76 | 77 | 0.0013036 | 0.125 | 0.08 | 261 | 0 | 0.364 | 1 | 1 | cs | TRUE
85 | LV_939-30_0_4_line_85 |  | 77 | 78 | 0.018829 | 0.125 | 0.08 | 261 | 0 | 0.364 | 1 | 1 | cs | TRUE
86 | LV_939-30_0_4_line_86 |  | 78 | 79 | 0.023965 | 0.125 | 0.08 | 261 | 0 | 0.364 | 1 | 1 | cs | TRUE
87 | LV_939-30_0_4_line_87 |  | 79 | 80 | 0.023069 | 0.125 | 0.08 | 261 | 0 | 0.364 | 1 | 1 | cs | TRUE
88 | LV_939-30_0_4_line_88 |  | 81 | 82 | 0.0037786 | 0.125 | 0.08 | 261 | 0 | 0.364 | 1 | 1 | cs | TRUE
89 | LV_939-30_0_4_line_89 |  | 81 | 83 | 0.010699 | 0.125 | 0.08 | 261 | 0 | 0.364 | 1 | 1 | cs | TRUE
90 | LV_939-30_0_4_line_90 |  | 82 | 84 | 0.00755 | 0.125 | 0.08 | 261 | 0 | 0.364 | 1 | 1 | cs | TRUE
91 | LV_939-30_0_4_line_91 |  | 83 | 85 | 0.0016466 | 0.125 | 0.08 | 261 | 0 | 0.364 | 1 | 1 | cs | TRUE
92 | LV_939-30_0_4_line_92 |  | 84 | 86 | 0.015811 | 0.125 | 0.08 | 261 | 0 | 0.364 | 1 | 1 | cs | TRUE
93 | LV_939-30_0_4_line_93 |  | 85 | 87 | 0.0059217 | 0.125 | 0.08 | 261 | 0 | 0.364 | 1 | 1 | cs | TRUE
94 | LV_939-30_0_4_line_94 |  | 86 | 88 | 0.010249 | 0.125 | 0.08 | 261 | 0 | 0.364 | 1 | 1 | cs | TRUE
95 | LV_939-30_0_4_line_95 |  | 87 | 89 | 0.0017374 | 0.125 | 0.08 | 261 | 0 | 0.364 | 1 | 1 | cs | TRUE
96 | LV_939-30_0_4_line_96 |  | 88 | 99 | 0.017391 | 0.125 | 0.08 | 261 | 0 | 0.364 | 1 | 1 | cs | TRUE
97 | LV_939-30_0_4_line_97 |  | 89 | 90 | 0.013083 | 0.125 | 0.08 | 261 | 0 | 0.364 | 1 | 1 | cs | TRUE
98 | LV_939-30_0_4_line_98 |  | 90 | 91 | 0.021871 | 0.125 | 0.08 | 261 | 0 | 0.364 | 1 | 1 | cs | TRUE
99 | LV_939-30_0_4_line_99 |  | 91 | 105 | 0.0012708 | 0.125 | 0.08 | 261 | 0 | 0.364 | 1 | 2 | cs | TRUE
100 | LV_939-30_0_4_line_100 |  | 91 | 106 | 0.015097 | 0.125 | 0.08 | 261 | 0 | 0.364 | 1 | 2 | cs | TRUE
101 | LV_939-30_0_4_line_101 |  | 92 | 94 | 0.030044 | 0.125 | 0.08 | 261 | 0 | 0.364 | 1 | 2 | cs | TRUE
102 | LV_939-30_0_4_line_102 |  | 93 | 135 | 0.022276 | 0.125 | 0.08 | 261 | 0 | 0.364 | 1 | 1 | cs | TRUE
103 | LV_939-30_0_4_line_103 |  | 94 | 107 | 0.019478 | 0.125 | 0.08 | 261 | 0 | 0.364 | 1 | 2 | cs | TRUE
104 | LV_939-30_0_4_line_104 |  | 96 | 97 | 0.015396 | 0.125 | 0.08 | 261 | 0 | 0.364 | 1 | 1 | cs | TRUE
105 | LV_939-30_0_4_line_105 |  | 96 | 98 | 0.0068671 | 0.125 | 0.08 | 261 | 0 | 0.364 | 1 | 1 | cs | TRUE
106 | LV_939-30_0_4_line_106 |  | 97 | 99 | 0.018192 | 0.125 | 0.08 | 261 | 0 | 0.364 | 1 | 1 | cs | TRUE
107 | LV_939-30_0_4_line_107 |  | 98 | 100 | 0.016098 | 0.125 | 0.08 | 261 | 0 | 0.364 | 1 | 1 | cs | TRUE
108 | LV_939-30_0_4_line_108 |  | 99 | 101 | 0.014991 | 0.125 | 0.08 | 261 | 0 | 0.364 | 1 | 1 | cs | TRUE
109 | LV_939-30_0_4_line_109 |  | 100 | 102 | 0.010105 | 0.125 | 0.08 | 261 | 0 | 0.364 | 1 | 1 | cs | TRUE
110 | LV_939-30_0_4_line_110 |  | 101 | 103 | 0.01077 | 0.125 | 0.08 | 261 | 0 | 0.364 | 1 | 1 | cs | TRUE
111 | LV_939-30_0_4_line_111 |  | 102 | 104 | 0.0038785 | 0.125 | 0.08 | 261 | 0 | 0.364 | 1 | 1 | cs | TRUE
112 | LV_939-30_0_4_line_112 |  | 105 | 107 | 0.024548 | 0.125 | 0.08 | 261 | 0 | 0.364 | 1 | 2 | cs | TRUE
113 | LV_939-30_0_4_line_113 |  | 106 | 108 | 0.017088 | 0.125 | 0.08 | 261 | 0 | 0.364 | 1 | 2 | cs | TRUE
114 | LV_939-30_0_4_line_114 |  | 108 | 109 | 0.001986 | 0.125 | 0.08 | 261 | 0 | 0.364 | 1 | 2 | cs | TRUE
115 | LV_939-30_0_4_line_115 |  | 109 | 138 | 0.00072226 | 0.125 | 0.08 | 261 | 0 | 0.364 | 1 | 2 | cs | TRUE
116 | LV_939-30_0_4_line_116 |  | 110 | 111 | 0.018626 | 0.125 | 0.08 | 261 | 0 | 0.364 | 1 | 1 | cs | TRUE
117 | LV_939-30_0_4_line_117 |  | 111 | 112 | 0.0107 | 0.125 | 0.08 | 261 | 0 | 0.364 | 1 | 1 | cs | TRUE
118 | LV_939-30_0_4_line_118 |  | 113 | 121 | 0.024289 | 0.125 | 0.08 | 261 | 0 | 0.364 | 1 | 1 | cs | TRUE
119 | LV_939-30_0_4_line_119 |  | 114 | 115 | 0.047208 | 0.125 | 0.08 | 261 | 0 | 0.364 | 1 | 1 | cs | TRUE
120 | LV_939-30_0_4_line_120 |  | 115 | 116 | 0.0093683 | 0.125 | 0.08 | 261 | 0 | 0.364 | 1 | 1 | cs | TRUE
121 | LV_939-30_0_4_line_121 |  | 116 | 126 | 0.0098995 | 0.125 | 0.08 | 261 | 0 | 0.364 | 1 | 1 | cs | TRUE
122 | LV_939-30_0_4_line_122 |  | 117 | 118 | 0.033676 | 0.125 | 0.08 | 261 | 0 | 0.364 | 1 | 1 | cs | TRUE
123 | LV_939-30_0_4_line_123 |  | 118 | 119 | 0.026 | 0.125 | 0.08 | 261 | 0 | 0.364 | 1 | 1 | cs | TRUE
124 | LV_939-30_0_4_line_124 |  | 118 | 120 | 0.028638 | 0.125 | 0.08 | 261 | 0 | 0.364 | 1 | 1 | cs | TRUE
125 | LV_939-30_0_4_line_125 |  | 120 | 133 | 0.01355 | 0.125 | 0.08 | 261 | 0 | 0.364 | 1 | 1 | cs | TRUE
126 | LV_939-30_0_4_line_126 |  | 121 | 122 | 0.026142 | 0.125 | 0.08 | 261 | 0 | 0.364 | 1 | 1 | cs | TRUE
127 | LV_939-30_0_4_line_127 |  | 122 | 123 | 0.014539 | 0.125 | 0.08 | 261 | 0 | 0.364 | 1 | 1 | cs | TRUE
128 | LV_939-30_0_4_line_128 |  | 123 | 124 | 0.034031 | 0.125 | 0.08 | 261 | 0 | 0.364 | 1 | 1 | cs | TRUE
129 | LV_939-30_0_4_line_129 |  | 123 | 134 | 0.013824 | 0.125 | 0.08 | 261 | 0 | 0.364 | 1 | 1 | cs | TRUE
130 | LV_939-30_0_4_line_130 |  | 124 | 125 | 0.0094147 | 0.125 | 0.08 | 261 | 0 | 0.364 | 1 | 1 | cs | TRUE
131 | LV_939-30_0_4_line_131 |  | 125 | 127 | 0.0093485 | 0.125 | 0.08 | 261 | 0 | 0.364 | 1 | 1 | cs | TRUE
132 | LV_939-30_0_4_line_132 |  | 126 | 130 | 0.0012457 | 0.125 | 0.08 | 261 | 0 | 0.364 | 1 | 1 | cs | TRUE
133 | LV_939-30_0_4_line_133 |  | 127 | 128 | 0.018653 | 0.125 | 0.08 | 261 | 0 | 0.364 | 1 | 1 | cs | TRUE
134 | LV_939-30_0_4_line_134 |  | 128 | 129 | 0.0094443 | 0.125 | 0.08 | 261 | 0 | 0.364 | 1 | 1 | cs | TRUE
135 | LV_939-30_0_4_line_135 |  | 131 | 132 | 0.021126 | 0.125 | 0.08 | 261 | 0 | 0.364 | 1 | 1 | cs | TRUE
136 | LV_939-30_0_4_line_136 |  | 132 | 133 | 0.019721 | 0.125 | 0.08 | 261 | 0 | 0.364 | 1 | 1 | cs | TRUE
137 | LV_939-30_0_4_line_137 |  | 132 | 134 | 0.00041137 | 0.125 | 0.08 | 261 | 0 | 0.364 | 1 | 1 | cs | TRUE
138 | LV_939-30_0_4_line_138 |  | 136 | 137 | 0.018491 | 0.125 | 0.08 | 261 | 0 | 0.364 | 1 | 1 | cs | TRUE
139 | LV_939-30_0_4_line_139 |  | 137 | 140 | 0.00048777 | 0.125 | 0.08 | 261 | 0 | 0.364 | 1 | 1 | cs | TRUE
140 | LV_939-30_0_4_line_140 |  | 140 | 141 | 0.0048505 | 0.125 | 0.08 | 261 | 0 | 0.364 | 1 | 1 | cs | TRUE
141 | LV_939-30_0_4_line_141 |  | 141 | 142 | 0.013175 | 0.125 | 0.08 | 261 | 0 | 0.364 | 1 | 1 | cs | TRUE

## trafo
| name | std_type | hv_bus | lv_bus | sn_mva | vn_hv_kv | vn_lv_kv | vk_percent | vkr_percent | pfe_kw | i0_percent | shift_degree | tap_side | tap_neutral | tap_min | tap_max | tap_step_percent | tap_step_degree | tap_pos | tap_phase_shifter | parallel | df | in_service
0 | LV_939-30_0_4_trafo_79 | 0.63 MVA 20/0.4 kV | 143 | 105 | 0.63 | 20 | 0.4 | 6 | 1.206 | 1.65 | 0.2619 | 150 | hv | 0 | -2 | 2 | 2.5 | 0 | 0 | FALSE | 1 | 1 | TRUE

## line_geodata
| x0 | y0 | x1 | y1 | x2 | y2 | x3 | y3 | x4 | y4 | x5 | y5 | x6 | y6 | x7 | y7
0 | 2614027.584 | 1180302.1745 | 2614029.1974 | 1180282.2565
1 | 2614027.584 | 1180302.1745 | 2613994.7987 | 1180302.4386
2 | 2613994.7987 | 1180302.4386 | 2613992.7905 | 1180302.4547
3 | 2614001.7609 | 1180360.9672 | 2614003.8769 | 1180361.0384 | 2614024.6638 | 1180362.2652 | 2614026.7029 | 1180362.4188
4 | 2614017.4156 | 1180385.3951 | 2614026.7029 | 1180362.4188
5 | 2614026.7029 | 1180362.4188 | 2614017.8763 | 1180326.1936
6 | 2614001.7609 | 1180360.9672 | 2613983.3102 | 1180360.3458 | 2613976.4298 | 1180360.4256
7 | 2613988.2823 | 1180388.4683 | 2614012.6713 | 1180385.8049 | 2614017.4156 | 1180385.3951
8 | 2614060.6056 | 1180382.4038 | 2614031.5936 | 1180384.1704 | 2614017.4156 | 1180385.3951
9 | 2613972.7581 | 1180302.6161 | 2613992.7905 | 1180302.4547
10 | 2613960.1031 | 1180302.718 | 2613972.7581 | 1180302.6161
11 | 2613946.1908 | 1180360.7759 | 2613976.4298 | 1180360.4256
12 | 2613998.2176 | 1180518.595 | 2613996.5574 | 1180517.6076
13 | 2614016.0077 | 1180527.3853 | 2614009.9802 | 1180524.7588 | 2613998.2176 | 1180518.595 | 2613998.2176 | 1180518.595
14 | 2613980.8788 | 1180508.2819 | 2613996.5574 | 1180517.6076
15 | 2614016.0077 | 1180527.3853 | 2614022.735 | 1180531.2585
16 | 2614016.0077 | 1180527.3853 | 2614027.294 | 1180488.2722
17 | 2613980.8788 | 1180508.2819 | 2613979.2386 | 1180507.3063
18 | 2614022.735 | 1180531.2585 | 2614031.6075 | 1180535.4703 | 2614059.2916 | 1180552.5769 | 2614064.033 | 1180556.4371
19 | 2614022.735 | 1180531.2585 | 2614016.0788 | 1180552.6191
20 | 2614032.0616 | 1180471.7497 | 2614027.294 | 1180488.2722
21 | 2613964.575 | 1180498.5844 | 2613979.2386 | 1180507.3063
22 | 2614064.033 | 1180556.4371 | 2614080.2165 | 1180569.6123 | 2614098.4492 | 1180575.2134 | 2614104.116 | 1180576.0278
23 | 2614032.0616 | 1180471.7497 | 2614026.7877 | 1180470.17 | 2614023.1023 | 1180468.6606 | 2614016.8135 | 1180465.2377
24 | 2613963.7929 | 1180498.1603 | 2613964.575 | 1180498.5844
25 | 2613964.575 | 1180498.5844 | 2613961.1139 | 1180510.1424
26 | 2614016.8135 | 1180465.2377 | 2614009.1626 | 1180461.0735
27 | 2613947.7178 | 1180489.6029 | 2613953.0035 | 1180492.3099 | 2613963.7929 | 1180498.1603
28 | 2613954.4399 | 1180532.5464 | 2613958.4173 | 1180519.1473 | 2613961.1139 | 1180510.1424
29 | 2613889.6151 | 1180509.0218 | 2613904.5948 | 1180509.7625 | 2613904.5164 | 1180513.9422 | 2613921.4993 | 1180515.2638
30 | 2613882.4256 | 1180508.6663 | 2613889.6151 | 1180509.0218
31 | 2613873.3868 | 1180500.3301 | 2613882.4256 | 1180508.6663
32 | 2613882.4256 | 1180508.6663 | 2613883.9023 | 1180510.8486 | 2613884.3161 | 1180513.5621 | 2613883.6 | 1180523.7029
33 | 2613876.3495 | 1180467.4867 | 2613873.3868 | 1180500.3301
34 | 2613873.3868 | 1180500.3301 | 2613856.6941 | 1180499.0672
35 | 2613905.6226 | 1180547.9073 | 2613893.2055 | 1180546.8997 | 2613892.1451 | 1180546.3747 | 2613885.5826 | 1180540.59 | 2613883.7923 | 1180538.6737 | 2613883.1622 | 1180537.0159 | 2613883.0054 | 1180532.1241 | 2613883.6 | 1180523.7029
36 | 2613876.3495 | 1180467.4867 | 2613888.687 | 1180469.5496
37 | 2613876.3495 | 1180467.4867 | 2613863.5027 | 1180465.4901
38 | 2613856.5643 | 1180499.0574 | 2613856.6941 | 1180499.0672
39 | 2613888.687 | 1180469.5496 | 2613901.0461 | 1180472.1683 | 2613911.4197 | 1180474.6824 | 2613916.5454 | 1180476.441
40 | 2613888.687 | 1180469.5496 | 2613893.2206 | 1180457.0018
41 | 2613863.5027 | 1180465.4901 | 2613862.1364 | 1180465.2777
42 | 2613916.5454 | 1180476.441 | 2613918.1431 | 1180476.9892
43 | 2613893.2206 | 1180457.0018 | 2613903.0431 | 1180429.8161
44 | 2613860.5788 | 1180465.0357 | 2613862.1364 | 1180465.2777
45 | 2613932.5952 | 1180482.5172 | 2613933.1833 | 1180482.748 | 2613943.3001 | 1180487.3404 | 2613947.7178 | 1180489.6029
46 | 2613954.4399 | 1180532.5464 | 2613953.9764 | 1180534.1079
47 | 2613953.9764 | 1180534.1079 | 2613952.8443 | 1180537.9218 | 2613945.8408 | 1180549.6282
48 | 2613945.6448 | 1180549.9558 | 2613945.8408 | 1180549.6282
49 | 2613932.5952 | 1180482.5172 | 2613921.043 | 1180477.9842 | 2613918.1431 | 1180476.9892
50 | 2613958.9348 | 1180261.2138 | 2613958.8421 | 1180256.4482
51 | 2613959.0342 | 1180266.3191 | 2613958.9348 | 1180261.2138
52 | 2613958.5633 | 1180242.1278 | 2613958.8421 | 1180256.4482
53 | 2613959.0342 | 1180266.3191 | 2613939.7056 | 1180266.5815
54 | 2613959.0342 | 1180266.3191 | 2613959.7055 | 1180289.1799
55 | 2613958.5633 | 1180242.1278 | 2613969.0765 | 1180242.1344
56 | 2613958.5633 | 1180242.1278 | 2613949.2962 | 1180242.2505
57 | 2613939.7056 | 1180266.5815 | 2613926.1266 | 1180266.7659
58 | 2613960.1031 | 1180302.718 | 2613959.7055 | 1180289.1799
59 | 2613946.1908 | 1180360.7759 | 2613943.1748 | 1180327.3691
60 | 2613943.1748 | 1180327.3691 | 2613924.4054 | 1180328.0513
61 | 2613943.1748 | 1180327.3691 | 2613975.8963 | 1180326.1797
62 | 2613969.0765 | 1180242.1344 | 2613976.0193 | 1180242.1388
63 | 2613938.3424 | 1180242.3955 | 2613949.2962 | 1180242.2505
64 | 2613915.1799 | 1180266.9145 | 2613926.1266 | 1180266.7659
65 | 2613960.1031 | 1180302.718 | 2613928.1043 | 1180303.5061
66 | 2613976.0193 | 1180242.1388 | 2613987.9955 | 1180242.1463
67 | 2613931.4023 | 1180242.4873 | 2613938.3424 | 1180242.3955
68 | 2613910.1799 | 1180303.9476 | 2613928.1043 | 1180303.5061
69 | 2613992.1337 | 1180242.1489 | 2613987.9955 | 1180242.1463
70 | 2613997.9592 | 1180242.1526 | 2613992.1337 | 1180242.1489
71 | 2613910.1799 | 1180303.9476 | 2613908.2879 | 1180289.6612
72 | 2613905.398 | 1180304.2033 | 2613910.1799 | 1180303.9476
73 | 2613907.7795 | 1180285.8218 | 2613908.2879 | 1180289.6612
74 | 2613905.398 | 1180304.2033 | 2613869.33 | 1180306.5363
75 | 2613905.398 | 1180304.2033 | 2613905.9085 | 1180324.6038 | 2613905.792 | 1180328.7279
76 | 2613741.7519 | 1180474.6373 | 2613741.2573 | 1180477.1486 | 2613743.61 | 1180480.3445
77 | 2613741.7519 | 1180474.6373 | 2613742.5542 | 1180470.551
78 | 2613747.9724 | 1180442.9575 | 2613742.5542 | 1180470.551
79 | 2613747.9724 | 1180442.9575 | 2613756.6933 | 1180444.7776
80 | 2613747.9724 | 1180442.9575 | 2613732.7926 | 1180439.7548
81 | 2613773.5399 | 1180448.2934 | 2613756.6933 | 1180444.7776
82 | 2613711.485 | 1180435.1483 | 2613712.3373 | 1180435.4391 | 2613732.7926 | 1180439.7548
83 | 2613794.5801 | 1180452.6845 | 2613773.5399 | 1180448.2934
84 | 2613794.5801 | 1180452.6845 | 2613795.8562 | 1180452.9508
85 | 2613795.8562 | 1180452.9508 | 2613814.2878 | 1180456.7974
86 | 2613837.7837 | 1180461.4928 | 2613833.8769 | 1180460.8856 | 2613814.2878 | 1180456.7974
87 | 2613837.7837 | 1180461.4928 | 2613860.5788 | 1180465.0357
88 | 2613858.5551 | 1180399.9123 | 2613854.7766 | 1180399.9118
89 | 2613858.5551 | 1180399.9123 | 2613864.2621 | 1180399.9131 | 2613869.2504 | 1180399.7288
90 | 2613854.7766 | 1180399.9118 | 2613847.2265 | 1180399.9108
91 | 2613870.8959 | 1180399.6679 | 2613869.2504 | 1180399.7288
92 | 2613847.2265 | 1180399.9108 | 2613843.7092 | 1180399.9103 | 2613831.4421 | 1180399.0967
93 | 2613870.8959 | 1180399.6679 | 2613876.8135 | 1180399.4492
94 | 2613821.2213 | 1180398.3511 | 2613823.2206 | 1180398.5514 | 2613831.4421 | 1180399.0967
95 | 2613878.5497 | 1180399.3851 | 2613876.8135 | 1180399.4492
96 | 2613803.9171 | 1180396.6173 | 2613821.2213 | 1180398.3511
97 | 2613891.6062 | 1180398.612 | 2613885.4965 | 1180399.1283 | 2613878.5497 | 1180399.3851
98 | 2613913.3873 | 1180396.647 | 2613908.2917 | 1180397.2021 | 2613891.6062 | 1180398.612
99 | 2613913.3873 | 1180396.647 | 2613914.6506 | 1180396.509
100 | 2613913.3873 | 1180396.647 | 2613912.6542 | 1180403.2153 | 2613909.77 | 1180411.1979
101 | 2613988.2823 | 1180388.4683 | 2613958.4159 | 1180391.7297
102 | 2614060.6056 | 1180382.4038 | 2614058.708 | 1180393.6829 | 2614055.9684 | 1180404.1689
103 | 2613958.4159 | 1180391.7297 | 2613939.0532 | 1180393.8442
104 | 2613770.5599 | 1180392.6794 | 2613785.8501 | 1180394.4844
105 | 2613770.5599 | 1180392.6794 | 2613763.7402 | 1180391.8743
106 | 2613803.9171 | 1180396.6173 | 2613785.8501 | 1180394.4844
107 | 2613747.74 | 1180390.1401 | 2613750.1397 | 1180390.2688 | 2613763.7402 | 1180391.8743
108 | 2613803.9171 | 1180396.6173 | 2613805.2657 | 1180381.6866
109 | 2613747.74 | 1180390.1401 | 2613738.4478 | 1180389.6418 | 2613737.6484 | 1180389.6233
110 | 2613805.2657 | 1180381.6866 | 2613806.2345 | 1180370.9606
111 | 2613737.6484 | 1180389.6233 | 2613733.771 | 1180389.5338
112 | 2613914.6506 | 1180396.509 | 2613939.0532 | 1180393.8442
113 | 2613903.9634 | 1180427.269 | 2613909.77 | 1180411.1979
114 | 2613903.9634 | 1180427.269 | 2613903.2885 | 1180429.1368
115 | 2613903.2885 | 1180429.1368 | 2613903.0431 | 1180429.8161
116 | 2613905.792 | 1180328.7279 | 2613924.4054 | 1180328.0513
117 | 2613905.792 | 1180328.7279 | 2613895.0938 | 1180328.9147
118 | 2613869.33 | 1180306.5363 | 2613845.0917 | 1180308.1042
119 | 2613892.3065 | 1180246.8955 | 2613894.4939 | 1180246.8487 | 2613900.5019 | 1180248.1188 | 2613903.3261 | 1180252.1941 | 2613907.7795 | 1180285.8218
120 | 2613882.9403 | 1180247.0959 | 2613892.3065 | 1180246.8955
121 | 2613873.043 | 1180247.3076 | 2613882.9403 | 1180247.0959
122 | 2613839.9112 | 1180363.0533 | 2613831.9453 | 1180330.3331
123 | 2613857.9385 | 1180329.726 | 2613831.9453 | 1180330.3331
124 | 2613803.3155 | 1180331.0017 | 2613831.9453 | 1180330.3331
125 | 2613789.769 | 1180331.318 | 2613803.3155 | 1180331.0017
126 | 2613819.0044 | 1180309.7916 | 2613845.0917 | 1180308.1042
127 | 2613804.4959 | 1180310.7301 | 2613819.0044 | 1180309.7916
128 | 2613804.4959 | 1180310.7301 | 2613802.2707 | 1180278.5752 | 2613802.6108 | 1180276.8084
129 | 2613804.4959 | 1180310.7301 | 2613790.6983 | 1180311.5837
130 | 2613811.7563 | 1180275.5158 | 2613803.8653 | 1180275.9664 | 2613802.6108 | 1180276.8084
131 | 2613811.7563 | 1180275.5158 | 2613821.0895 | 1180274.9829
132 | 2613873.043 | 1180247.3076 | 2613871.7976 | 1180247.3343
133 | 2613821.0895 | 1180274.9829 | 2613839.7123 | 1180273.9196
134 | 2613839.7123 | 1180273.9196 | 2613849.1413 | 1180273.3812
135 | 2613790.2877 | 1180311.6091 | 2613769.2007 | 1180312.888
136 | 2613789.769 | 1180331.318 | 2613790.2877 | 1180311.6091
137 | 2613790.2877 | 1180311.6091 | 2613790.6983 | 1180311.5837
138 | 2614009.1626 | 1180461.0735 | 2613997.8311 | 1180454.9059 | 2613992.8726 | 1180452.3264
139 | 2613992.8726 | 1180452.3264 | 2613992.8726 | 1180452.3264 | 2613992.428 | 1180452.1259
140 | 2613992.428 | 1180452.1259 | 2613988.0062 | 1180450.1321
141 | 2613975.996 | 1180444.7166 | 2613988.0062 | 1180450.1321

## bus_geodata
| x | y | coords
0 | 2614029.1974 | 1180282.2565
1 | 2614027.584 | 1180302.1745
2 | 2613994.7987 | 1180302.4386
3 | 2614026.7029 | 1180362.4188
4 | 2614001.7609 | 1180360.9672
5 | 2614017.4156 | 1180385.3951
6 | 2614017.8763 | 1180326.1936
7 | 2613992.7905 | 1180302.4547
8 | 2613972.7581 | 1180302.6161
9 | 2613976.4298 | 1180360.4256
10 | 2613998.2176 | 1180518.595
11 | 2613996.5574 | 1180517.6076
12 | 2614016.0077 | 1180527.3853
13 | 2613980.8788 | 1180508.2819
14 | 2614022.735 | 1180531.2585
15 | 2614027.294 | 1180488.2722
16 | 2613979.2386 | 1180507.3063
17 | 2614064.033 | 1180556.4371
18 | 2614016.0788 | 1180552.6191
19 | 2614032.0616 | 1180471.7497
20 | 2613964.575 | 1180498.5844
21 | 2614104.116 | 1180576.0278
22 | 2614016.8135 | 1180465.2377
23 | 2613963.7929 | 1180498.1603
24 | 2613961.1139 | 1180510.1424
25 | 2613889.6151 | 1180509.0218
26 | 2613921.4993 | 1180515.2638
27 | 2613882.4256 | 1180508.6663
28 | 2613873.3868 | 1180500.3301
29 | 2613883.6 | 1180523.7029
30 | 2613876.3495 | 1180467.4867
31 | 2613856.6941 | 1180499.0672
32 | 2613905.6226 | 1180547.9073
33 | 2613888.687 | 1180469.5496
34 | 2613863.5027 | 1180465.4901
35 | 2613856.5643 | 1180499.0574
36 | 2613916.5454 | 1180476.441
37 | 2613893.2206 | 1180457.0018
38 | 2613862.1364 | 1180465.2777
39 | 2613947.7178 | 1180489.6029
40 | 2613954.4399 | 1180532.5464
41 | 2613953.9764 | 1180534.1079
42 | 2613945.8408 | 1180549.6282
43 | 2613945.6448 | 1180549.9558
44 | 2613932.5952 | 1180482.5172
45 | 2613958.9348 | 1180261.2138
46 | 2613958.8421 | 1180256.4482
47 | 2613959.0342 | 1180266.3191
48 | 2613958.5633 | 1180242.1278
49 | 2613939.7056 | 1180266.5815
50 | 2613959.7055 | 1180289.1799
51 | 2613946.1908 | 1180360.7759
52 | 2613943.1748 | 1180327.3691
53 | 2613969.0765 | 1180242.1344
54 | 2613949.2962 | 1180242.2505
55 | 2613926.1266 | 1180266.7659
56 | 2613960.1031 | 1180302.718
57 | 2613976.0193 | 1180242.1388
58 | 2613938.3424 | 1180242.3955
59 | 2613915.1799 | 1180266.9145
60 | 2613928.1043 | 1180303.5061
61 | 2613987.9955 | 1180242.1463
62 | 2613992.1337 | 1180242.1489
63 | 2613997.9592 | 1180242.1526
64 | 2613910.1799 | 1180303.9476
65 | 2613908.2879 | 1180289.6612
66 | 2613905.398 | 1180304.2033
67 | 2613931.4023 | 1180242.4873
68 | 2613743.61 | 1180480.3445
69 | 2613741.7519 | 1180474.6373
70 | 2613742.5542 | 1180470.551
71 | 2613747.9724 | 1180442.9575
72 | 2613756.6933 | 1180444.7776
73 | 2613732.7926 | 1180439.7548
74 | 2613773.5399 | 1180448.2934
75 | 2613711.485 | 1180435.1483
76 | 2613794.5801 | 1180452.6845
77 | 2613795.8562 | 1180452.9508
78 | 2613814.2878 | 1180456.7974
79 | 2613837.7837 | 1180461.4928
80 | 2613860.5788 | 1180465.0357
81 | 2613858.5551 | 1180399.9123
82 | 2613854.7766 | 1180399.9118
83 | 2613869.2504 | 1180399.7288
84 | 2613847.2265 | 1180399.9108
85 | 2613870.8959 | 1180399.6679
86 | 2613831.4421 | 1180399.0967
87 | 2613876.8135 | 1180399.4492
88 | 2613821.2213 | 1180398.3511
89 | 2613878.5497 | 1180399.3851
90 | 2613891.6062 | 1180398.612
91 | 2613913.3873 | 1180396.647
92 | 2613988.2823 | 1180388.4683
93 | 2614060.6056 | 1180382.4038
94 | 2613958.4159 | 1180391.7297
95 | 2613975.8963 | 1180326.1797
96 | 2613770.5599 | 1180392.6794
97 | 2613785.8501 | 1180394.4844
98 | 2613763.7402 | 1180391.8743
99 | 2613803.9171 | 1180396.6173
100 | 2613747.74 | 1180390.1401
101 | 2613805.2657 | 1180381.6866
102 | 2613737.6484 | 1180389.6233
103 | 2613806.2345 | 1180370.9606
104 | 2613733.771 | 1180389.5338
105 | 2613914.6506 | 1180396.509
106 | 2613909.77 | 1180411.1979
107 | 2613939.0532 | 1180393.8442
108 | 2613903.9634 | 1180427.269
109 | 2613903.2885 | 1180429.1368
110 | 2613924.4054 | 1180328.0513
111 | 2613905.792 | 1180328.7279
112 | 2613895.0938 | 1180328.9147
113 | 2613869.33 | 1180306.5364
114 | 2613907.7795 | 1180285.8218
115 | 2613892.3065 | 1180246.8955
116 | 2613882.9403 | 1180247.0959
117 | 2613839.9112 | 1180363.0533
118 | 2613831.9453 | 1180330.3331
119 | 2613857.9385 | 1180329.726
120 | 2613803.3155 | 1180331.0017
121 | 2613845.0917 | 1180308.1042
122 | 2613819.0044 | 1180309.7916
123 | 2613804.4959 | 1180310.7301
124 | 2613802.6108 | 1180276.8084
125 | 2613811.7563 | 1180275.5158
126 | 2613873.043 | 1180247.3076
127 | 2613821.0895 | 1180274.9829
128 | 2613839.7123 | 1180273.9196
129 | 2613849.1413 | 1180273.3812
130 | 2613871.7976 | 1180247.3343
131 | 2613769.2007 | 1180312.888
132 | 2613790.2877 | 1180311.6091
133 | 2613789.769 | 1180331.318
134 | 2613790.6983 | 1180311.5837
135 | 2614055.9684 | 1180404.1689
136 | 2614009.1626 | 1180461.0735
137 | 2613992.8726 | 1180452.3264
138 | 2613903.0431 | 1180429.8161
139 | 2613918.1431 | 1180476.9892
140 | 2613992.428 | 1180452.1259
141 | 2613988.0062 | 1180450.1321
142 | 2613975.996 | 1180444.7166
143 | 2613913.3873 | 1180396.647

## line_std_types
| c_nf_per_km | r_ohm_per_km | x_ohm_per_km | max_i_ka | type | q_mm2 | alpha | voltage_rating
NAYY 4x50 SE | 210 | 0.642 | 0.083 | 0.142 | cs | 50 | 0.00403 | LV
NAYY 4x120 SE | 264 | 0.225 | 0.08 | 0.242 | cs | 120 | 0.00403 | LV
NAYY 4x150 SE | 261 | 0.208 | 0.08 | 0.27 | cs | 150 | 0.00403 | LV
NA2XS2Y 1x95 RM/25 12/20 kV | 216 | 0.313 | 0.132 | 0.252 | cs | 95 | 0.00403 | MV
NA2XS2Y 1x185 RM/25 12/20 kV | 273 | 0.161 | 0.117 | 0.362 | cs | 185 | 0.00403 | MV
NA2XS2Y 1x240 RM/25 12/20 kV | 304 | 0.122 | 0.112 | 0.421 | cs | 240 | 0.00403 | MV
NA2XS2Y 1x95 RM/25 6/10 kV | 315 | 0.313 | 0.123 | 0.249 | cs | 95 | 0.00403 | MV
NA2XS2Y 1x185 RM/25 6/10 kV | 406 | 0.161 | 0.11 | 0.358 | cs | 185 | 0.00403 | MV
NA2XS2Y 1x240 RM/25 6/10 kV | 456 | 0.122 | 0.105 | 0.416 | cs | 240 | 0.00403 | MV
NA2XS2Y 1x150 RM/25 12/20 kV | 250 | 0.206 | 0.116 | 0.319 | cs | 150 | 0.00403 | MV
NA2XS2Y 1x120 RM/25 12/20 kV | 230 | 0.253 | 0.119 | 0.283 | cs | 120 | 0.00403 | MV
NA2XS2Y 1x70 RM/25 12/20 kV | 190 | 0.443 | 0.132 | 0.22 | cs | 70 | 0.00403 | MV
NA2XS2Y 1x150 RM/25 6/10 kV | 360 | 0.206 | 0.11 | 0.315 | cs | 150 | 0.00403 | MV
NA2XS2Y 1x120 RM/25 6/10 kV | 340 | 0.253 | 0.113 | 0.28 | cs | 120 | 0.00403 | MV
NA2XS2Y 1x70 RM/25 6/10 kV | 280 | 0.443 | 0.123 | 0.217 | cs | 70 | 0.00403 | MV
N2XS(FL)2Y 1x120 RM/35 64/110 kV | 112 | 0.153 | 0.166 | 0.366 | cs | 120 | 0.00393 | HV
N2XS(FL)2Y 1x185 RM/35 64/110 kV | 125 | 0.099 | 0.156 | 0.457 | cs | 185 | 0.00393 | HV
N2XS(FL)2Y 1x240 RM/35 64/110 kV | 135 | 0.075 | 0.149 | 0.526 | cs | 240 | 0.00393 | HV
N2XS(FL)2Y 1x300 RM/35 64/110 kV | 144 | 0.06 | 0.144 | 0.588 | cs | 300 | 0.00393 | HV
15-AL1/3-ST1A 0.4 | 11 | 1.8769 | 0.35 | 0.105 | ol | 16 | 0.00403 | LV
24-AL1/4-ST1A 0.4 | 11.25 | 1.2012 | 0.335 | 0.14 | ol | 24 | 0.00403 | LV
48-AL1/8-ST1A 0.4 | 12.2 | 0.5939 | 0.3 | 0.21 | ol | 48 | 0.00403 | LV
94-AL1/15-ST1A 0.4 | 13.2 | 0.306 | 0.29 | 0.35 | ol | 94 | 0.00403 | LV
34-AL1/6-ST1A 10.0 | 9.7 | 0.8342 | 0.36 | 0.17 | ol | 34 | 0.00403 | MV
48-AL1/8-ST1A 10.0 | 10.1 | 0.5939 | 0.35 | 0.21 | ol | 48 | 0.00403 | MV
70-AL1/11-ST1A 10.0 | 10.4 | 0.4132 | 0.339 | 0.29 | ol | 70 | 0.00403 | MV
94-AL1/15-ST1A 10.0 | 10.75 | 0.306 | 0.33 | 0.35 | ol | 94 | 0.00403 | MV
122-AL1/20-ST1A 10.0 | 11.1 | 0.2376 | 0.323 | 0.41 | ol | 122 | 0.00403 | MV
149-AL1/24-ST1A 10.0 | 11.25 | 0.194 | 0.315 | 0.47 | ol | 149 | 0.00403 | MV
34-AL1/6-ST1A 20.0 | 9.15 | 0.8342 | 0.382 | 0.17 | ol | 34 | 0.00403 | MV
48-AL1/8-ST1A 20.0 | 9.5 | 0.5939 | 0.372 | 0.21 | ol | 48 | 0.00403 | MV
70-AL1/11-ST1A 20.0 | 9.7 | 0.4132 | 0.36 | 0.29 | ol | 70 | 0.00403 | MV
94-AL1/15-ST1A 20.0 | 10 | 0.306 | 0.35 | 0.35 | ol | 94 | 0.00403 | MV
122-AL1/20-ST1A 20.0 | 10.3 | 0.2376 | 0.344 | 0.41 | ol | 122 | 0.00403 | MV
149-AL1/24-ST1A 20.0 | 10.5 | 0.194 | 0.337 | 0.47 | ol | 149 | 0.00403 | MV
184-AL1/30-ST1A 20.0 | 10.75 | 0.1571 | 0.33 | 0.535 | ol | 184 | 0.00403 | MV
243-AL1/39-ST1A 20.0 | 11 | 0.1188 | 0.32 | 0.645 | ol | 243 | 0.00403 | MV
48-AL1/8-ST1A 110.0 | 8 | 0.5939 | 0.46 | 0.21 | ol | 48 | 0.00403 | HV
70-AL1/11-ST1A 110.0 | 8.4 | 0.4132 | 0.45 | 0.29 | ol | 70 | 0.00403 | HV
94-AL1/15-ST1A 110.0 | 8.65 | 0.306 | 0.44 | 0.35 | ol | 94 | 0.00403 | HV
122-AL1/20-ST1A 110.0 | 8.5 | 0.2376 | 0.43 | 0.41 | ol | 122 | 0.00403 | HV
149-AL1/24-ST1A 110.0 | 8.75 | 0.194 | 0.41 | 0.47 | ol | 149 | 0.00403 | HV
184-AL1/30-ST1A 110.0 | 8.8 | 0.1571 | 0.4 | 0.535 | ol | 184 | 0.00403 | HV
243-AL1/39-ST1A 110.0 | 9 | 0.1188 | 0.39 | 0.645 | ol | 243 | 0.00403 | HV
305-AL1/39-ST1A 110.0 | 9.2 | 0.0949 | 0.38 | 0.74 | ol | 305 | 0.00403 | HV
490-AL1/64-ST1A 110.0 | 9.75 | 0.059 | 0.37 | 0.96 | ol | 490 | 0.00403 | HV
679-AL1/86-ST1A 110.0 | 9.95 | 0.042 | 0.36 | 1.15 | ol | 679 | 0.00403 | HV
490-AL1/64-ST1A 220.0 | 10 | 0.059 | 0.285 | 0.96 | ol | 490 | 0.00403 | HV
679-AL1/86-ST1A 220.0 | 11.7 | 0.042 | 0.275 | 1.15 | ol | 679 | 0.00403 | HV
490-AL1/64-ST1A 380.0 | 11 | 0.059 | 0.253 | 0.96 | ol | 490 | 0.00403 | HV
679-AL1/86-ST1A 380.0 | 14.6 | 0.042 | 0.25 | 1.15 | ol | 679 | 0.00403 | HV

## trafo_std_types
| i0_percent | pfe_kw | vkr_percent | sn_mva | vn_lv_kv | vn_hv_kv | vk_percent | shift_degree | vector_group | tap_side | tap_neutral | tap_min | tap_max | tap_step_degree | tap_step_percent | tap_phase_shifter
160 MVA 380/110 kV | 0.06 | 60 | 0.25 | 160 | 110 | 380 | 12.2 | 0 | Yy0 | hv | 0 | -9 | 9 | 0 | 1.5 | FALSE
100 MVA 220/110 kV | 0.06 | 55 | 0.26 | 100 | 110 | 220 | 12 | 0 | Yy0 | hv | 0 | -9 | 9 | 0 | 1.5 | FALSE
63 MVA 110/20 kV | 0.04 | 22 | 0.32 | 63 | 20 | 110 | 18 | 150 | YNd5 | hv | 0 | -9 | 9 | 0 | 1.5 | FALSE
40 MVA 110/20 kV | 0.05 | 18 | 0.34 | 40 | 20 | 110 | 16.2 | 150 | YNd5 | hv | 0 | -9 | 9 | 0 | 1.5 | FALSE
25 MVA 110/20 kV | 0.07 | 14 | 0.41 | 25 | 20 | 110 | 12 | 150 | YNd5 | hv | 0 | -9 | 9 | 0 | 1.5 | FALSE
63 MVA 110/10 kV | 0.04 | 22 | 0.32 | 63 | 10 | 110 | 18 | 150 | YNd5 | hv | 0 | -9 | 9 | 0 | 1.5 | FALSE
40 MVA 110/10 kV | 0.05 | 18 | 0.34 | 40 | 10 | 110 | 16.2 | 150 | YNd5 | hv | 0 | -9 | 9 | 0 | 1.5 | FALSE
25 MVA 110/10 kV | 0.07 | 14 | 0.41 | 25 | 10 | 110 | 12 | 150 | YNd5 | hv | 0 | -9 | 9 | 0 | 1.5 | FALSE
0.25 MVA 20/0.4 kV | 0.32 | 0.8 | 1.44 | 0.25 | 0.4 | 20 | 6 | 150 | Yzn5 | hv | 0 | -2 | 2 | 0 | 2.5 | FALSE
0.4 MVA 20/0.4 kV | 0.3375 | 1.35 | 1.425 | 0.4 | 0.4 | 20 | 6 | 150 | Dyn5 | hv | 0 | -2 | 2 | 0 | 2.5 | FALSE
0.63 MVA 20/0.4 kV | 0.2619 | 1.65 | 1.206 | 0.63 | 0.4 | 20 | 6 | 150 | Dyn5 | hv | 0 | -2 | 2 | 0 | 2.5 | FALSE
0.25 MVA 10/0.4 kV | 0.24 | 0.6 | 1.2 | 0.25 | 0.4 | 10 | 4 | 150 | Dyn5 | hv | 0 | -2 | 2 | 0 | 2.5 | FALSE
0.4 MVA 10/0.4 kV | 0.2375 | 0.95 | 1.325 | 0.4 | 0.4 | 10 | 4 | 150 | Dyn5 | hv | 0 | -2 | 2 | 0 | 2.5 | FALSE
0.63 MVA 10/0.4 kV | 0.1873 | 1.18 | 1.0794 | 0.63 | 0.4 | 10 | 4 | 150 | Dyn5 | hv | 0 | -2 | 2 | 0 | 2.5 | FALSE

## trafo3w_std_types
| sn_hv_mva | sn_mv_mva | sn_lv_mva | vn_hv_kv | vn_mv_kv | vn_lv_kv | vk_hv_percent | vk_mv_percent | vk_lv_percent | vkr_hv_percent | vkr_mv_percent | vkr_lv_percent | pfe_kw | i0_percent | shift_mv_degree | shift_lv_degree | vector_group | tap_side | tap_neutral | tap_min | tap_max | tap_step_percent
63/25/38 MVA 110/20/10 kV | 63 | 25 | 38 | 110 | 20 | 10 | 10.4 | 10.4 | 10.4 | 0.28 | 0.32 | 0.35 | 35 | 0.89 | 0 | 0 | YN0yn0yn0 | hv | 0 | -10 | 10 | 1.2
63/25/38 MVA 110/10/10 kV | 63 | 25 | 38 | 110 | 10 | 10 | 10.4 | 10.4 | 10.4 | 0.28 | 0.32 | 0.35 | 35 | 0.89 | 0 | 0 | YN0yn0yn0 | hv | 0 | -10 | 10 | 1.2

## fuse_std_types
| fuse_type | i_rated_a | t_avg | t_min | t_total | x_avg | x_min | x_total
HV 100A | HV 100A | 100 | 0 | [10.0, 3.64, 0.854, 0.281, 0.1, 0.0531, 0.022, 0.01] | [10.0, 4.267, 1.21, 0.403, 0.1, 0.058, 0.022, 0.01] | 0 | [300.0, 350.0, 450.0, 550.0, 700.0, 850.0, 1200.0, 1752.0] | [600.0, 700.0, 900.0, 1150.0, 1665.0, 2000.0, 3000.0, 4313.0]
HV 10A | HV 10A | 10 | 0 | [10.0, 1675.0, 0.344, 0.156, 0.1, 0.0417, 0.0171, 0.01] | [10.0, 1.3, 0.3, 0.155, 0.1, 0.0555, 0.023, 0.01] | 0 | [30.0, 32.0, 35.0, 37.0, 39.0, 50.0, 70.0, 88.0] | [60.0, 70.0, 80.0, 87.0, 94.0, 110.0, 150.0, 216.0]
HV 125A | HV 125A | 125 | 0 | [10.0, 1.82, 0.344, 0.1, 0.0467, 0.0269, 0.01] | [10.0, 2.478, 0.426, 0.1, 0.0427, 0.0211, 0.01] | 0 | [375.0, 500.0, 700.0, 925.0, 1200.0, 1500.0, 2341.0] | [750.0, 1000.0, 1500.0, 2200.0, 3000.0, 4000.0, 5765.0]
HV 160A | HV 160A | 160 | 0 | [10.0, 4.15, 1.03, 0.198, 0.1, 0.051, 0.0172, 0.01] | [10.0, 2.3, 0.734, 0.274, 0.1, 0.046, 0.0177, 0.01] | 0 | [480.0, 550.0, 700.0, 1000.0, 1260.0, 1600.0, 2500.0, 3227.0] | [960.0, 1300.0, 1700.0, 2200.0, 2996.0, 4000.0, 6000.0, 7946.0]
HV 16A | HV 16A | 16 | 0 | [10.0, 0.352, 0.164, 0.1, 0.0649, 0.0342, 0.01] | [10.0, 2.34, 0.722, 0.181, 0.1, 0.055, 0.0296, 0.01] | 0 | [48.0, 60.0, 65.0, 71.0, 80.0, 100.0, 162.0] | [96.0, 110.0, 125.0, 150.0, 168.0, 200.0, 250.0, 398.0]
HV 200A | HV 200A | 200 | 0 | [10.0, 4.267, 1.21, 0.403, 0.1, 0.058, 0.022, 0.01] | [10.0, 3.73, 1.654, 0.328, 0.1, 0.0531, 0.019, 0.01] | 0 | [600.0, 700.0, 900.0, 1150.0, 1665.0, 2000.0, 3000.0, 4313.0] | [1200.0, 1500.0, 1800.0, 2700.0, 3960.0, 5000.0, 7500.0, 10620.0]
HV 20A | HV 20A | 20 | 0 | [10.0, 1.3, 0.3, 0.155, 0.1, 0.0555, 0.023, 0.01] | [10.0, 1.3, 0.161, 0.1, 0.0611, 0.0399, 0.0141, 0.01] | 0 | [60.0, 70.0, 80.0, 87.0, 94.0, 110.0, 150.0, 216.0] | [120.0, 150.0, 200.0, 223.0, 260.0, 300.0, 450.0, 532.0]
HV 25A | HV 25A | 25 | 0 | [10.0, 2.512, 0.833, 0.299, 0.1, 0.0372, 0.0223, 0.01] | [10.0, 3.125, 0.597, 0.198, 0.1, 0.0378, 0.022, 0.01] | 0 | [75.0, 82.0, 90.0, 100.0, 124.0, 170.0, 200.0, 289.0] | [150.0, 170.0, 210.0, 250.0, 294.0, 400.0, 500.0, 711.0]
HV 31.5A | HV 31.5A | 31.5 | 0 | [10.0, 2.34, 0.722, 0.181, 0.1, 0.055, 0.0296, 0.01] | [10.0, 2.84, 0.368, 0.164, 0.1, 0.0621, 0.0378, 0.0195, 0.01] | 0 | [95.0, 110.0, 125.0, 150.0, 165.0, 200.0, 250.0, 390.0] | [189.0, 220.0, 300.0, 350.0, 393.0, 450.0, 530.0, 700.0, 960.0]
HV 40A | HV 40A | 40 | 0 | [10.0, 1.3, 0.161, 0.1, 0.0611, 0.0399, 0.0141, 0.01] | [10.0, 2.05, 0.369, 0.198, 0.1, 0.051, 0.0298, 0.01] | 0 | [120.0, 150.0, 200.0, 223.0, 260.0, 300.0, 450.0, 532.0] | [240.0, 300.0, 400.0, 450.0, 530.0, 650.0, 800.0, 1311.0]
HV 50A | HV 50A | 50 | 0 | [10.0, 3.215, 0.597, 0.198, 0.1, 0.0378, 0.022, 0.01] | [10.0, 3.64, 0.854, 0.281, 0.1, 0.0531, 0.022, 0.01] | 0 | [150.0, 170.0, 210.0, 250.0, 294.0, 400.0, 500.0, 711.0] | [300.0, 350.0, 450.0, 550.0, 700.0, 850.0, 1200.0, 1752.0]
HV 6.3A | HV 6.3A | 6.3 | 0 | [10.0, 1.39, 0.344, 0.168, 0.1, 0.056, 0.0263, 0.01] | [10.0, 1.711, 0.516, 0.198, 0.1, 0.0634, 0.0303, 0.01] | 0 | [19.0, 19.5, 20.4, 20.8, 22.0, 25.0, 32.0, 48.0] | [38.0, 40.0, 43.0, 48.0, 53.0, 60.0, 75.0, 118.0]
HV 63A | HV 63A | 63 | 0 | [10.0, 2.84, 0.368, 0.164, 0.1, 0.0621, 0.0378, 0.0195, 0.01] | [10.0, 1.82, 0.344, 0.1, 0.0467, 0.0269, 0.01] | 0 | [189.0, 220.0, 300.0, 350.0, 393.0, 450.0, 530.0, 700.0, 961.0] | [378.0, 500.0, 700.0, 934.0, 1200.0, 1500.0, 2366.0]
HV 80A | HV 80A | 80 | 0 | [10.0, 2.05, 0.369, 0.198, 0.1, 0.051, 0.0298, 0.01] | [10.0, 4.15, 1.03, 0.198, 0.1, 0.051, 0.0172, 0.01] | 0 | [240.0, 300.0, 400.0, 450.0, 530.0, 650.0, 800.0, 1311.0] | [480.0, 550.0, 700.0, 1000.0, 1260.0, 1600.0, 2500.0, 3227.0]
Siemens NH-1-100 | Siemens NH-1-100 | 100 | [5400.0, 2000.0, 400.0, 20.0, 1.0, 0.2, 0.012, 0.004] | 0 | 0 | [150.0, 190.0, 250.0, 430.0, 900.0, 1250.0, 2700.0, 3600.0] | 0 | 0
Siemens NH-1-125 | Siemens NH-1-125 | 125 | [4800.0, 120.0, 7.0, 0.1, 0.004] | 0 | 0 | [180.0, 400.0, 740.0, 2000.0, 4250.0] | 0 | 0
Siemens NH-1-16 | Siemens NH-1-16 | 16 | [4000.0, 400.0, 2.0, 0.1, 0.04, 0.01] | 0 | 0 | [26.0, 35.0, 75.0, 150.0, 200.0, 300.0] | 0 | 0
Siemens NH-1-160 | Siemens NH-1-160 | 160 | [4800.0, 120.0, 7.0, 0.1, 0.004] | 0 | 0 | [210.0, 500.0, 900.0, 2300.0, 5000.0] | 0 | 0
Siemens NH-1-25 | Siemens NH-1-25 | 25 | [4000.0, 1000.0, 10.0, 0.2, 0.02, 0.01] | 0 | 0 | [40.0, 50.0, 100.0, 210.0, 400.0, 500.0] | 0 | 0
Siemens NH-1-50 | Siemens NH-1-50 | 50 | [4000.0, 40.0, 4.0, 1.0, 0.02, 0.01] | 0 | 0 | [86.0, 200.0, 300.0, 400.0, 1000.0, 1280.0] | 0 | 0
Siemens NH-1-63 | Siemens NH-1-63 | 63 | [4000.0, 100.0, 10.0, 2.0, 0.04, 0.01] | 0 | 0 | [100.0, 200.0, 300.0, 400.0, 1000.0, 1500.0] | 0 | 0
Siemens NH-1-80 | Siemens NH-1-80 | 80 | [4800.0, 120.0, 7.0, 0.1, 0.01] | 0 | 0 | [150.58, 250.0, 450.0, 1150.0, 2470.0] | 0 | 0
Siemens NH-2-1000 | Siemens NH-2-1000 | 1000 | [4800.0, 120.0, 7.0, 0.1, 0.004] | 0 | 0 | [1900.0, 3500.0, 8400.0, 24000.0, 52000.0] | 0 | 0
Siemens NH-2-200 | Siemens NH-2-200 | 200 | [4800.0, 120.0, 7.0, 0.1, 0.004] | 0 | 0 | [280.0, 650.0, 1200.0, 3000.0, 7000.0] | 0 | 0
Siemens NH-2-224 | Siemens NH-2-224 | 224 | [4800.0, 120.0, 7.0, 0.2, 0.04, 0.004] | 0 | 0 | [400.0, 750.0, 1453.0, 3025.0, 4315.0, 7600.0] | 0 | 0
Siemens NH-2-250 | Siemens NH-2-250 | 250 | [4800.0, 120.0, 7.0, 0.1, 0.004] | 0 | 0 | [450.0, 800.0, 1650.0, 4000.0, 8500.0] | 0 | 0
Siemens NH-2-315 | Siemens NH-2-315 | 315 | [4800.0, 120.0, 7.0, 0.1, 0.004] | 0 | 0 | [550.0, 920.0, 1900.0, 5000.0, 11000.0] | 0 | 0
Siemens NH-2-355 | Siemens NH-2-355 | 355 | [4800.0, 120.0, 6.0, 0.1, 0.004] | 0 | 0 | [650.0, 1116.27, 2350.0, 5840.0, 12790.0] | 0 | 0
Siemens NH-2-400 | Siemens NH-2-400 | 400 | [4800.0, 120.0, 7.0, 0.1, 0.004] | 0 | 0 | [720.0, 1350.0, 2800.0, 6500.0, 15000.0] | 0 | 0
Siemens NH-2-425 | Siemens NH-2-425 | 425 | [4800.0, 120.0, 7.0, 0.1, 0.004] | 0 | 0 | [850.0, 1500.0, 3050.0, 7500.0, 16500.0] | 0 | 0
Siemens NH-2-630 | Siemens NH-2-630 | 630 | [4800.0, 120.0, 7.0, 0.1, 0.004] | 0 | 0 | [1200.0, 2000.0, 4800.0, 12000.0, 26000.0] | 0 | 0

## dtypes
| element | column | dtype
0 | bus | name | object
1 | bus | vn_kv | float64
2 | bus | type | object
3 | bus | zone | object
4 | bus | in_service | bool
5 | load | name | object
6 | load | bus | uint32
7 | load | p_mw | float64
8 | load | q_mvar | float64
9 | load | const_z_percent | float64
10 | load | const_i_percent | float64
11 | load | sn_mva | float64
12 | load | scaling | float64
13 | load | in_service | bool
14 | load | type | object
15 | ext_grid | name | object
16 | ext_grid | bus | uint32
17 | ext_grid | vm_pu | float64
18 | ext_grid | va_degree | float64
19 | ext_grid | slack_weight | float64
20 | ext_grid | in_service | bool
21 | line | name | object
22 | line | std_type | object
23 | line | from_bus | uint32
24 | line | to_bus | uint32
25 | line | length_km | float64
26 | line | r_ohm_per_km | float64
27 | line | x_ohm_per_km | float64
28 | line | c_nf_per_km | float64
29 | line | g_us_per_km | float64
30 | line | max_i_ka | float64
31 | line | df | float64
32 | line | parallel | uint32
33 | line | type | object
34 | line | in_service | bool
35 | trafo | name | object
36 | trafo | std_type | object
37 | trafo | hv_bus | uint32
38 | trafo | lv_bus | uint32
39 | trafo | sn_mva | float64
40 | trafo | vn_hv_kv | float64
41 | trafo | vn_lv_kv | float64
42 | trafo | vk_percent | float64
43 | trafo | vkr_percent | float64
44 | trafo | pfe_kw | float64
45 | trafo | i0_percent | float64
46 | trafo | shift_degree | float64
47 | trafo | tap_side | object
48 | trafo | tap_neutral | int32
49 | trafo | tap_min | int32
50 | trafo | tap_max | int32
51 | trafo | tap_step_percent | float64
52 | trafo | tap_step_degree | float64
53 | trafo | tap_pos | int32
54 | trafo | tap_phase_shifter | bool
55 | trafo | parallel | uint32
56 | trafo | df | float64
57 | trafo | in_service | bool
58 | line_geodata | coords | object
59 | bus_geodata | x | float64
60 | bus_geodata | y | float64
61 | bus_geodata | coords | object

## parameters
| version | format_version | converged | OPF_converged | name | f_hz | sn_mva
0 | 2.14.6 | 2.14.0 | FALSE | FALSE |  | 50 | 1