## bus
| name | vn_kv | type | zone | in_service
0 | bus_LV_941-4_0_4_node_0 | 0.4 | n |  | TRUE
1 | bus_LV_941-4_0_4_node_1 | 0.4 | n |  | TRUE
2 | bus_LV_941-4_0_4_node_15 | 0.4 | n |  | TRUE
3 | bus_LV_941-4_0_4_node_16 | 0.4 | n |  | TRUE
4 | bus_LV_941-4_0_4_node_14 | 0.4 | n |  | TRUE
5 | bus_LV_941-4_0_4_node_2 | 0.4 | n |  | TRUE
6 | bus_LV_941-4_0_4_node_3 | 0.4 | n |  | TRUE
7 | bus_LV_941-4_0_4_node_4 | 0.4 | n |  | TRUE
8 | bus_LV_941-4_0_4_node_13 | 0.4 | n |  | TRUE
9 | bus_LV_941-4_0_4_node_12 | 0.4 | n |  | TRUE
10 | bus_LV_941-4_0_4_node_9 | 0.4 | n |  | TRUE
11 | bus_LV_941-4_0_4_node_5 | 0.4 | n |  | TRUE
12 | bus_LV_941-4_0_4_node_6 | 0.4 | n |  | TRUE
13 | bus_LV_941-4_0_4_node_7 | 0.4 | n |  | TRUE
14 | bus_LV_941-4_0_4_node_8 | 0.4 | n |  | TRUE
15 | bus_LV_941-4_0_4_node_10 | 0.4 | n |  | TRUE
16 | bus_LV_941-4_0_4_node_11 | 0.4 | n |  | TRUE
17 | bus_LV_941-4_0_4_node_22 | 0.4 | n |  | TRUE
18 | bus_LV_941-4_0_4_node_23 | 0.4 | n |  | TRUE
19 | bus_LV_941-4_0_4_node_19 | 0.4 | n |  | TRUE
20 | bus_LV_941-4_0_4_node_30 | 0.4 | n |  | TRUE
21 | bus_LV_941-4_0_4_node_50 | 0.4 | n |  | TRUE
22 | bus_LV_941-4_0_4_node_20 | 0.4 | n |  | TRUE
23 | bus_LV_941-4_0_4_node_21 | 0.4 | n |  | TRUE
24 | bus_LV_941-4_0_4_node_17 | 0.4 | n |  | TRUE
25 | bus_LV_941-4_0_4_node_18 | 0.4 | n |  | TRUE
26 | bus_LV_941-4_0_4_node_24 | 0.4 | n |  | TRUE
27 | bus_LV_941-4_0_4_node_25 | 0.4 | n |  | TRUE
28 | bus_LV_941-4_0_4_node_26 | 0.4 | n |  | TRUE
29 | bus_LV_941-4_0_4_node_79 | 0.4 | n |  | TRUE
30 | bus_LV_941-4_0_4_node_111 | 0.4 | n |  | TRUE
31 | bus_LV_941-4_0_4_node_119 | 0.4 | n |  | TRUE
32 | bus_LV_941-4_0_4_node_28 | 0.4 | n |  | TRUE
33 | bus_LV_941-4_0_4_node_51 | 0.4 | n |  | TRUE
34 | bus_LV_941-4_0_4_node_77 | 0.4 | n |  | TRUE
35 | bus_LV_941-4_0_4_node_90 | 0.4 | n |  | TRUE
36 | bus_LV_941-4_0_4_node_109 | 0.4 | n |  | TRUE
37 | bus_LV_941-4_0_4_node_120 | 0.4 | n |  | TRUE
38 | bus_LV_941-4_0_4_node_27 | 0.4 | n |  | TRUE
39 | bus_LV_941-4_0_4_node_29 | 0.4 | n |  | TRUE
40 | bus_LV_941-4_0_4_node_31 | 0.4 | n |  | TRUE
41 | bus_LV_941-4_0_4_node_32 | 0.4 | n |  | TRUE
42 | bus_LV_941-4_0_4_node_33 | 0.4 | n |  | TRUE
43 | bus_LV_941-4_0_4_node_34 | 0.4 | n |  | TRUE
44 | bus_LV_941-4_0_4_node_35 | 0.4 | n |  | TRUE
45 | bus_LV_941-4_0_4_node_36 | 0.4 | n |  | TRUE
46 | bus_LV_941-4_0_4_node_37 | 0.4 | n |  | TRUE
47 | bus_LV_941-4_0_4_node_38 | 0.4 | n |  | TRUE
48 | bus_LV_941-4_0_4_node_39 | 0.4 | n |  | TRUE
49 | bus_LV_941-4_0_4_node_41 | 0.4 | n |  | TRUE
50 | bus_LV_941-4_0_4_node_40 | 0.4 | n |  | TRUE
51 | bus_LV_941-4_0_4_node_44 | 0.4 | n |  | TRUE
52 | bus_LV_941-4_0_4_node_42 | 0.4 | n |  | TRUE
53 | bus_LV_941-4_0_4_node_128 | 0.4 | n |  | TRUE
54 | bus_LV_941-4_0_4_node_62 | 0.4 | n |  | TRUE
55 | bus_LV_941-4_0_4_node_43 | 0.4 | n |  | TRUE
56 | bus_LV_941-4_0_4_node_46 | 0.4 | n |  | TRUE
57 | bus_LV_941-4_0_4_node_45 | 0.4 | n |  | TRUE
58 | bus_LV_941-4_0_4_node_64 | 0.4 | n |  | TRUE
59 | bus_LV_941-4_0_4_node_59 | 0.4 | n |  | TRUE
60 | bus_LV_941-4_0_4_node_68 | 0.4 | n |  | TRUE
61 | bus_LV_941-4_0_4_node_47 | 0.4 | n |  | TRUE
62 | bus_LV_941-4_0_4_node_48 | 0.4 | n |  | TRUE
63 | bus_LV_941-4_0_4_node_66 | 0.4 | n |  | TRUE
64 | bus_LV_941-4_0_4_node_49 | 0.4 | n |  | TRUE
65 | bus_LV_941-4_0_4_node_71 | 0.4 | n |  | TRUE
66 | bus_LV_941-4_0_4_node_69 | 0.4 | n |  | TRUE
67 | bus_LV_941-4_0_4_node_70 | 0.4 | n |  | TRUE
68 | bus_LV_941-4_0_4_node_52 | 0.4 | n |  | TRUE
69 | bus_LV_941-4_0_4_node_53 | 0.4 | n |  | TRUE
70 | bus_LV_941-4_0_4_node_54 | 0.4 | n |  | TRUE
71 | bus_LV_941-4_0_4_node_55 | 0.4 | n |  | TRUE
72 | bus_LV_941-4_0_4_node_56 | 0.4 | n |  | TRUE
73 | bus_LV_941-4_0_4_node_57 | 0.4 | n |  | TRUE
74 | bus_LV_941-4_0_4_node_58 | 0.4 | n |  | TRUE
75 | bus_LV_941-4_0_4_node_60 | 0.4 | n |  | TRUE
76 | bus_LV_941-4_0_4_node_61 | 0.4 | n |  | TRUE
77 | bus_LV_941-4_0_4_node_63 | 0.4 | n |  | TRUE
78 | bus_LV_941-4_0_4_node_65 | 0.4 | n |  | TRUE
79 | bus_LV_941-4_0_4_node_67 | 0.4 | n |  | TRUE
80 | bus_LV_941-4_0_4_node_72 | 0.4 | n |  | TRUE
81 | bus_LV_941-4_0_4_node_73 | 0.4 | n |  | TRUE
82 | bus_LV_941-4_0_4_node_74 | 0.4 | n |  | TRUE
83 | bus_LV_941-4_0_4_node_75 | 0.4 | n |  | TRUE
84 | bus_LV_941-4_0_4_node_76 | 0.4 | n |  | TRUE
85 | bus_LV_941-4_0_4_node_78 | 0.4 | n |  | TRUE
86 | bus_LV_941-4_0_4_node_80 | 0.4 | n |  | TRUE
87 | bus_LV_941-4_0_4_node_81 | 0.4 | n |  | TRUE
88 | bus_LV_941-4_0_4_node_82 | 0.4 | n |  | TRUE
89 | bus_LV_941-4_0_4_node_83 | 0.4 | n |  | TRUE
90 | bus_LV_941-4_0_4_node_84 | 0.4 | n |  | TRUE
91 | bus_LV_941-4_0_4_node_85 | 0.4 | n |  | TRUE
92 | bus_LV_941-4_0_4_node_86 | 0.4 | n |  | TRUE
93 | bus_LV_941-4_0_4_node_87 | 0.4 | n |  | TRUE
94 | bus_LV_941-4_0_4_node_88 | 0.4 | n |  | TRUE
95 | bus_LV_941-4_0_4_node_89 | 0.4 | n |  | TRUE
96 | bus_LV_941-4_0_4_node_122 | 0.4 | n |  | TRUE
97 | bus_LV_941-4_0_4_node_108 | 0.4 | n |  | TRUE
98 | bus_LV_941-4_0_4_node_107 | 0.4 | n |  | TRUE
99 | bus_LV_941-4_0_4_node_91 | 0.4 | n |  | TRUE
100 | bus_LV_941-4_0_4_node_125 | 0.4 | n |  | TRUE
101 | bus_LV_941-4_0_4_node_104 | 0.4 | n |  | TRUE
102 | bus_LV_941-4_0_4_node_92 | 0.4 | n |  | TRUE
103 | bus_LV_941-4_0_4_node_93 | 0.4 | n |  | TRUE
104 | bus_LV_941-4_0_4_node_94 | 0.4 | n |  | TRUE
105 | bus_LV_941-4_0_4_node_123 | 0.4 | n |  | TRUE
106 | bus_LV_941-4_0_4_node_127 | 0.4 | n |  | TRUE
107 | bus_LV_941-4_0_4_node_95 | 0.4 | n |  | TRUE
108 | bus_LV_941-4_0_4_node_96 | 0.4 | n |  | TRUE
109 | bus_LV_941-4_0_4_node_97 | 0.4 | n |  | TRUE
110 | bus_LV_941-4_0_4_node_98 | 0.4 | n |  | TRUE
111 | bus_LV_941-4_0_4_node_99 | 0.4 | n |  | TRUE
112 | bus_LV_941-4_0_4_node_124 | 0.4 | n |  | TRUE
113 | bus_LV_941-4_0_4_node_121 | 0.4 | n |  | TRUE
114 | bus_LV_941-4_0_4_node_100 | 0.4 | n |  | TRUE
115 | bus_LV_941-4_0_4_node_101 | 0.4 | n |  | TRUE
116 | bus_LV_941-4_0_4_node_102 | 0.4 | n |  | TRUE
117 | bus_LV_941-4_0_4_node_103 | 0.4 | n |  | TRUE
118 | bus_LV_941-4_0_4_node_105 | 0.4 | n |  | TRUE
119 | bus_LV_941-4_0_4_node_106 | 0.4 | n |  | TRUE
120 | bus_LV_941-4_0_4_node_126 | 0.4 | n |  | TRUE
121 | bus_LV_941-4_0_4_node_110 | 0.4 | n |  | TRUE
122 | bus_LV_941-4_0_4_node_112 | 0.4 | n |  | TRUE
123 | bus_LV_941-4_0_4_node_113 | 0.4 | n |  | TRUE
124 | bus_LV_941-4_0_4_node_118 | 0.4 | n |  | TRUE
125 | bus_LV_941-4_0_4_node_116 | 0.4 | n |  | TRUE
126 | bus_LV_941-4_0_4_node_114 | 0.4 | n |  | TRUE
127 | bus_LV_941-4_0_4_node_115 | 0.4 | n |  | TRUE
128 | bus_LV_941-4_0_4_node_117 | 0.4 | n |  | TRUE
129 | bus_MV_93_2_node_129 | 20 | n |  | TRUE

## load
| name | bus | p_mw | q_mvar | const_z_percent | const_i_percent | sn_mva | scaling | in_service | type
0 | LV_941-4_0_4_load_0 | 0 | 0.0033249 | 0.00083329 | 0 | 0 |  | 1 | TRUE | wye
1 | LV_941-4_0_4_load_15 | 2 | 0.0014062 | 0.00035243 | 0 | 0 |  | 1 | TRUE | wye
2 | LV_941-4_0_4_load_16 | 3 | 0.0014069 | 0.00035261 | 0 | 0 |  | 1 | TRUE | wye
3 | LV_941-4_0_4_load_14 | 4 | 0.0016254 | 0.00040736 | 0 | 0 |  | 1 | TRUE | wye
4 | LV_941-4_0_4_load_3 | 6 | 0.0032436 | 0.00081292 | 0 | 0 |  | 1 | TRUE | wye
5 | LV_941-4_0_4_load_4 | 7 | 0.0018924 | 0.00047428 | 0 | 0 |  | 1 | TRUE | wye
6 | LV_941-4_0_4_load_13 | 8 | 0.0017807 | 0.00044629 | 0 | 0 |  | 1 | TRUE | wye
7 | LV_941-4_0_4_load_12 | 9 | 0.0017963 | 0.0004502 | 0 | 0 |  | 1 | TRUE | wye
8 | LV_941-4_0_4_load_9 | 10 | 0.0021957 | 0.0005503 | 0 | 0 |  | 1 | TRUE | wye
9 | LV_941-4_0_4_load_5 | 11 | 0.0038301 | 0.0009599 | 0 | 0 |  | 1 | TRUE | wye
10 | LV_941-4_0_4_load_6 | 12 | 0.00083286 | 0.00020873 | 0 | 0 |  | 1 | TRUE | wye
11 | LV_941-4_0_4_load_10 | 15 | 0.0072401 | 0.0018145 | 0 | 0 |  | 1 | TRUE | wye
12 | LV_941-4_0_4_load_11 | 16 | 0.0037174 | 0.00093166 | 0 | 0 |  | 1 | TRUE | wye
13 | LV_941-4_0_4_load_22 | 17 | 0.007841 | 0.0019651 | 0 | 0 |  | 1 | TRUE | wye
14 | LV_941-4_0_4_load_23 | 18 | 0.017266 | 0.0043272 | 0 | 0 |  | 1 | TRUE | wye
15 | LV_941-4_0_4_load_30 | 20 | 0.0016392 | 0.00041082 | 0 | 0 |  | 1 | TRUE | wye
16 | LV_941-4_0_4_load_50 | 21 | 0.015951 | 0.0039976 | 0 | 0 |  | 1 | TRUE | wye
17 | LV_941-4_0_4_load_20 | 22 | 0.003266 | 0.00081855 | 0 | 0 |  | 1 | TRUE | wye
18 | LV_941-4_0_4_load_17 | 24 | 0.0028177 | 0.00070619 | 0 | 0 |  | 1 | TRUE | wye
19 | LV_941-4_0_4_load_18 | 25 | 0.0030963 | 0.00077601 | 0 | 0 |  | 1 | TRUE | wye
20 | LV_941-4_0_4_load_24 | 26 | 0.0019316 | 0.00048411 | 0 | 0 |  | 1 | TRUE | wye
21 | LV_941-4_0_4_load_25 | 27 | 0.0016921 | 0.00042409 | 0 | 0 |  | 1 | TRUE | wye
22 | LV_941-4_0_4_load_26 | 28 | 0.0020466 | 0.00051293 | 0 | 0 |  | 1 | TRUE | wye
23 | LV_941-4_0_4_load_79 | 29 | 0.0018413 | 0.00046148 | 0 | 0 |  | 1 | TRUE | wye
24 | LV_941-4_0_4_load_119 | 31 | 0.0018251 | 0.0004574 | 0 | 0 |  | 1 | TRUE | wye
25 | LV_941-4_0_4_load_28 | 32 | 0.0053695 | 0.0013457 | 0 | 0 |  | 1 | TRUE | wye
26 | LV_941-4_0_4_load_51 | 33 | 0.015704 | 0.0039357 | 0 | 0 |  | 1 | TRUE | wye
27 | LV_941-4_0_4_load_77 | 34 | 0.0026097 | 0.00065406 | 0 | 0 |  | 1 | TRUE | wye
28 | LV_941-4_0_4_load_90 | 35 | 0.0024659 | 0.00061802 | 0 | 0 |  | 1 | TRUE | wye
29 | LV_941-4_0_4_load_109 | 36 | 0.0013276 | 0.00033272 | 0 | 0 |  | 1 | TRUE | wye
30 | LV_941-4_0_4_load_120 | 37 | 0.0014335 | 0.00035927 | 0 | 0 |  | 1 | TRUE | wye
31 | LV_941-4_0_4_load_27 | 38 | 0.0053809 | 0.0013486 | 0 | 0 |  | 1 | TRUE | wye
32 | LV_941-4_0_4_load_29 | 39 | 0.0016689 | 0.00041827 | 0 | 0 |  | 1 | TRUE | wye
33 | LV_941-4_0_4_load_31 | 40 | 0.0016427 | 0.00041171 | 0 | 0 |  | 1 | TRUE | wye
34 | LV_941-4_0_4_load_32 | 41 | 0.0053387 | 0.001338 | 0 | 0 |  | 1 | TRUE | wye
35 | LV_941-4_0_4_load_33 | 42 | 0.008568 | 0.0021474 | 0 | 0 |  | 1 | TRUE | wye
36 | LV_941-4_0_4_load_34 | 43 | 0.0025972 | 0.00065091 | 0 | 0 |  | 1 | TRUE | wye
37 | LV_941-4_0_4_load_35 | 44 | 0.0032558 | 0.00081599 | 0 | 0 |  | 1 | TRUE | wye
38 | LV_941-4_0_4_load_36 | 45 | 0.0032091 | 0.00080428 | 0 | 0 |  | 1 | TRUE | wye
39 | LV_941-4_0_4_load_39 | 48 | 0.0032292 | 0.00080931 | 0 | 0 |  | 1 | TRUE | wye
40 | LV_941-4_0_4_load_41 | 49 | 0.010561 | 0.002647 | 0 | 0 |  | 1 | TRUE | wye
41 | LV_941-4_0_4_load_40 | 50 | 0.0032129 | 0.00080523 | 0 | 0 |  | 1 | TRUE | wye
42 | LV_941-4_0_4_load_128 | 53 | 0.01531 | 0.0038371 | 0 | 0 |  | 1 | TRUE | wye
43 | LV_941-4_0_4_load_46 | 56 | 0.0037432 | 0.00093813 | 0 | 0 |  | 1 | TRUE | wye
44 | LV_941-4_0_4_load_45 | 57 | 0.0054774 | 0.0013728 | 0 | 0 |  | 1 | TRUE | wye
45 | LV_941-4_0_4_load_64 | 58 | 0.012659 | 0.0031727 | 0 | 0 |  | 1 | TRUE | wye
46 | LV_941-4_0_4_load_68 | 60 | 0.012246 | 0.003069 | 0 | 0 |  | 1 | TRUE | wye
47 | LV_941-4_0_4_load_47 | 61 | 0.0017701 | 0.00044364 | 0 | 0 |  | 1 | TRUE | wye
48 | LV_941-4_0_4_load_66 | 63 | 0.015512 | 0.0038877 | 0 | 0 |  | 1 | TRUE | wye
49 | LV_941-4_0_4_load_71 | 65 | 0.010073 | 0.0025244 | 0 | 0 |  | 1 | TRUE | wye
50 | LV_941-4_0_4_load_69 | 66 | 0.0019093 | 0.00047852 | 0 | 0 |  | 1 | TRUE | wye
51 | LV_941-4_0_4_load_70 | 67 | 0.0020902 | 0.00052385 | 0 | 0 |  | 1 | TRUE | wye
52 | LV_941-4_0_4_load_52 | 68 | 0.012925 | 0.0032392 | 0 | 0 |  | 1 | TRUE | wye
53 | LV_941-4_0_4_load_53 | 69 | 0.0039146 | 0.00098108 | 0 | 0 |  | 1 | TRUE | wye
54 | LV_941-4_0_4_load_54 | 70 | 0.0044519 | 0.0011157 | 0 | 0 |  | 1 | TRUE | wye
55 | LV_941-4_0_4_load_55 | 71 | 0.0036381 | 0.00091178 | 0 | 0 |  | 1 | TRUE | wye
56 | LV_941-4_0_4_load_56 | 72 | 0.0047045 | 0.0011791 | 0 | 0 |  | 1 | TRUE | wye
57 | LV_941-4_0_4_load_57 | 73 | 0.015125 | 0.0037906 | 0 | 0 |  | 1 | TRUE | wye
58 | LV_941-4_0_4_load_60 | 75 | 0.015139 | 0.0037941 | 0 | 0 |  | 1 | TRUE | wye
59 | LV_941-4_0_4_load_61 | 76 | 0.014222 | 0.0035644 | 0 | 0 |  | 1 | TRUE | wye
60 | LV_941-4_0_4_load_67 | 79 | 0.014256 | 0.0035728 | 0 | 0 |  | 1 | TRUE | wye
61 | LV_941-4_0_4_load_72 | 80 | 0.0016829 | 0.00042178 | 0 | 0 |  | 1 | TRUE | wye
62 | LV_941-4_0_4_load_73 | 81 | 0.0019574 | 0.00049058 | 0 | 0 |  | 1 | TRUE | wye
63 | LV_941-4_0_4_load_74 | 82 | 0.0015184 | 0.00038055 | 0 | 0 |  | 1 | TRUE | wye
64 | LV_941-4_0_4_load_75 | 83 | 0.0018107 | 0.0004538 | 0 | 0 |  | 1 | TRUE | wye
65 | LV_941-4_0_4_load_76 | 84 | 0.0013125 | 0.00032894 | 0 | 0 |  | 1 | TRUE | wye
66 | LV_941-4_0_4_load_78 | 85 | 0.0011952 | 0.00029954 | 0 | 0 |  | 1 | TRUE | wye
67 | LV_941-4_0_4_load_80 | 86 | 0.0016701 | 0.00041857 | 0 | 0 |  | 1 | TRUE | wye
68 | LV_941-4_0_4_load_81 | 87 | 0.0017798 | 0.00044607 | 0 | 0 |  | 1 | TRUE | wye
69 | LV_941-4_0_4_load_83 | 89 | 0.0018976 | 0.00047558 | 0 | 0 |  | 1 | TRUE | wye
70 | LV_941-4_0_4_load_86 | 92 | 0.0028393 | 0.00071159 | 0 | 0 |  | 1 | TRUE | wye
71 | LV_941-4_0_4_load_87 | 93 | 0.0020009 | 0.00050147 | 0 | 0 |  | 1 | TRUE | wye
72 | LV_941-4_0_4_load_88 | 94 | 0.0026112 | 0.00065444 | 0 | 0 |  | 1 | TRUE | wye
73 | LV_941-4_0_4_load_89 | 95 | 0.0023682 | 0.00059353 | 0 | 0 |  | 1 | TRUE | wye
74 | LV_941-4_0_4_load_122 | 96 | 0.0023418 | 0.00058691 | 0 | 0 |  | 1 | TRUE | wye
75 | LV_941-4_0_4_load_108 | 97 | 0.0017245 | 0.00043221 | 0 | 0 |  | 1 | TRUE | wye
76 | LV_941-4_0_4_load_107 | 98 | 0.0025261 | 0.0006331 | 0 | 0 |  | 1 | TRUE | wye
77 | LV_941-4_0_4_load_91 | 99 | 0.0027375 | 0.00068608 | 0 | 0 |  | 1 | TRUE | wye
78 | LV_941-4_0_4_load_125 | 100 | 0.0022773 | 0.00057074 | 0 | 0 |  | 1 | TRUE | wye
79 | LV_941-4_0_4_load_92 | 102 | 0.0015927 | 0.00039916 | 0 | 0 |  | 1 | TRUE | wye
80 | LV_941-4_0_4_load_93 | 103 | 0.002031 | 0.00050902 | 0 | 0 |  | 1 | TRUE | wye
81 | LV_941-4_0_4_load_94 | 104 | 0.0015374 | 0.00038532 | 0 | 0 |  | 1 | TRUE | wye
82 | LV_941-4_0_4_load_123 | 105 | 0.003097 | 0.00077618 | 0 | 0 |  | 1 | TRUE | wye
83 | LV_941-4_0_4_load_127 | 106 | 0.0032691 | 0.00081931 | 0 | 0 |  | 1 | TRUE | wye
84 | LV_941-4_0_4_load_95 | 107 | 0.0018485 | 0.00046328 | 0 | 0 |  | 1 | TRUE | wye
85 | LV_941-4_0_4_load_96 | 108 | 0.0016018 | 0.00040144 | 0 | 0 |  | 1 | TRUE | wye
86 | LV_941-4_0_4_load_97 | 109 | 0.0018452 | 0.00046246 | 0 | 0 |  | 1 | TRUE | wye
87 | LV_941-4_0_4_load_98 | 110 | 0.0022076 | 0.00055329 | 0 | 0 |  | 1 | TRUE | wye
88 | LV_941-4_0_4_load_99 | 111 | 0.0017849 | 0.00044733 | 0 | 0 |  | 1 | TRUE | wye
89 | LV_941-4_0_4_load_124 | 112 | 0.0018871 | 0.00047296 | 0 | 0 |  | 1 | TRUE | wye
90 | LV_941-4_0_4_load_121 | 113 | 0.0017084 | 0.00042817 | 0 | 0 |  | 1 | TRUE | wye
91 | LV_941-4_0_4_load_100 | 114 | 0.0013122 | 0.00032887 | 0 | 0 |  | 1 | TRUE | wye
92 | LV_941-4_0_4_load_101 | 115 | 0.0013735 | 0.00034423 | 0 | 0 |  | 1 | TRUE | wye
93 | LV_941-4_0_4_load_102 | 116 | 0.0013895 | 0.00034824 | 0 | 0 |  | 1 | TRUE | wye
94 | LV_941-4_0_4_load_105 | 118 | 0.0015861 | 0.00039751 | 0 | 0 |  | 1 | TRUE | wye
95 | LV_941-4_0_4_load_106 | 119 | 0.0029915 | 0.00074974 | 0 | 0 |  | 1 | TRUE | wye
96 | LV_941-4_0_4_load_126 | 120 | 0.0019891 | 0.00049852 | 0 | 0 |  | 1 | TRUE | wye
97 | LV_941-4_0_4_load_110 | 121 | 0.0016771 | 0.00042031 | 0 | 0 |  | 1 | TRUE | wye
98 | LV_941-4_0_4_load_112 | 122 | 0.0030759 | 0.00077088 | 0 | 0 |  | 1 | TRUE | wye
99 | LV_941-4_0_4_load_118 | 124 | 0.0033331 | 0.00083535 | 0 | 0 |  | 1 | TRUE | wye
100 | LV_941-4_0_4_load_116 | 125 | 0.0038735 | 0.0009708 | 0 | 0 |  | 1 | TRUE | wye
101 | LV_941-4_0_4_load_114 | 126 | 0.0038573 | 0.00096673 | 0 | 0 |  | 1 | TRUE | wye
102 | LV_941-4_0_4_load_115 | 127 | 0.0044305 | 0.0011104 | 0 | 0 |  | 1 | TRUE | wye
103 | LV_941-4_0_4_load_117 | 128 | 0.0028194 | 0.0007066 | 0 | 0 |  | 1 | TRUE | wye

## ext_grid
| name | bus | vm_pu | va_degree | slack_weight | in_service
0 |  | 38 | 1 | 0 | 1 | TRUE

## line
| name | std_type | from_bus | to_bus | length_km | r_ohm_per_km | x_ohm_per_km | c_nf_per_km | g_us_per_km | max_i_ka | df | parallel | type | in_service
0 | LV_941-4_0_4_line_0 |  | 0 | 1 | 0.018256 | 0.125 | 0.08 | 261 | 0 | 0.364 | 1 | 1 | cs | TRUE
1 | LV_941-4_0_4_line_1 |  | 1 | 2 | 0.083459 | 0.125 | 0.08 | 261 | 0 | 0.364 | 1 | 1 | cs | TRUE
2 | LV_941-4_0_4_line_2 |  | 2 | 3 | 0.024427 | 0.125 | 0.08 | 261 | 0 | 0.364 | 1 | 1 | cs | TRUE
3 | LV_941-4_0_4_line_3 |  | 2 | 4 | 0.015412 | 0.125 | 0.08 | 261 | 0 | 0.364 | 1 | 1 | cs | TRUE
4 | LV_941-4_0_4_line_4 |  | 3 | 24 | 0.0085602 | 0.125 | 0.08 | 261 | 0 | 0.364 | 1 | 1 | cs | TRUE
5 | LV_941-4_0_4_line_5 |  | 4 | 8 | 0.0094634 | 0.125 | 0.08 | 261 | 0 | 0.364 | 1 | 1 | cs | TRUE
6 | LV_941-4_0_4_line_6 |  | 5 | 6 | 0.010167 | 0.125 | 0.08 | 261 | 0 | 0.364 | 1 | 1 | cs | TRUE
7 | LV_941-4_0_4_line_7 |  | 5 | 7 | 0.046057 | 0.125 | 0.08 | 261 | 0 | 0.364 | 1 | 1 | cs | TRUE
8 | LV_941-4_0_4_line_8 |  | 6 | 8 | 0.023767 | 0.125 | 0.08 | 261 | 0 | 0.364 | 1 | 1 | cs | TRUE
9 | LV_941-4_0_4_line_9 |  | 7 | 9 | 0.022451 | 0.125 | 0.08 | 261 | 0 | 0.364 | 1 | 1 | cs | TRUE
10 | LV_941-4_0_4_line_10 |  | 9 | 10 | 0.023854 | 0.125 | 0.08 | 261 | 0 | 0.364 | 1 | 1 | cs | TRUE
11 | LV_941-4_0_4_line_11 |  | 10 | 13 | 0.020019 | 0.125 | 0.08 | 261 | 0 | 0.364 | 1 | 1 | cs | TRUE
12 | LV_941-4_0_4_line_12 |  | 11 | 12 | 0.022732 | 0.125 | 0.08 | 261 | 0 | 0.364 | 1 | 1 | cs | TRUE
13 | LV_941-4_0_4_line_13 |  | 11 | 13 | 0.013906 | 0.125 | 0.08 | 261 | 0 | 0.364 | 1 | 1 | cs | TRUE
14 | LV_941-4_0_4_line_14 |  | 12 | 14 | 0.021662 | 0.125 | 0.08 | 261 | 0 | 0.364 | 1 | 1 | cs | TRUE
15 | LV_941-4_0_4_line_15 |  | 14 | 15 | 0.035813 | 0.125 | 0.08 | 261 | 0 | 0.364 | 1 | 2 | cs | TRUE
16 | LV_941-4_0_4_line_16 |  | 14 | 16 | 0.014915 | 0.125 | 0.08 | 261 | 0 | 0.364 | 1 | 1 | cs | TRUE
17 | LV_941-4_0_4_line_17 |  | 15 | 17 | 0.023598 | 0.125 | 0.08 | 261 | 0 | 0.364 | 1 | 2 | cs | TRUE
18 | LV_941-4_0_4_line_18 |  | 15 | 18 | 0.029268 | 0.125 | 0.08 | 261 | 0 | 0.364 | 1 | 1 | cs | TRUE
19 | LV_941-4_0_4_line_19 |  | 16 | 19 | 0.015579 | 0.125 | 0.08 | 261 | 0 | 0.364 | 1 | 1 | cs | TRUE
20 | LV_941-4_0_4_line_20 |  | 17 | 20 | 0.00081169 | 0.125 | 0.08 | 261 | 0 | 0.364 | 1 | 2 | cs | TRUE
21 | LV_941-4_0_4_line_21 |  | 18 | 21 | 0.018121 | 0.125 | 0.08 | 261 | 0 | 0.364 | 1 | 1 | cs | TRUE
22 | LV_941-4_0_4_line_22 |  | 19 | 22 | 0.010051 | 0.125 | 0.08 | 261 | 0 | 0.364 | 1 | 1 | cs | TRUE
23 | LV_941-4_0_4_line_23 |  | 19 | 23 | 0.04508 | 0.125 | 0.08 | 261 | 0 | 0.364 | 1 | 1 | cs | TRUE
24 | LV_941-4_0_4_line_24 |  | 20 | 32 | 0.0045925 | 0.125 | 0.08 | 261 | 0 | 0.364 | 1 | 2 | cs | TRUE
25 | LV_941-4_0_4_line_25 |  | 21 | 33 | 0.019177 | 0.125 | 0.08 | 261 | 0 | 0.364 | 1 | 1 | cs | TRUE
26 | LV_941-4_0_4_line_26 |  | 22 | 26 | 0.0074988 | 0.125 | 0.08 | 261 | 0 | 0.364 | 1 | 1 | cs | TRUE
27 | LV_941-4_0_4_line_27 |  | 23 | 27 | 0.038539 | 0.125 | 0.08 | 261 | 0 | 0.364 | 1 | 1 | cs | TRUE
28 | LV_941-4_0_4_line_28 |  | 23 | 28 | 0.011027 | 0.125 | 0.08 | 261 | 0 | 0.364 | 1 | 1 | cs | TRUE
29 | LV_941-4_0_4_line_29 |  | 24 | 25 | 0.015564 | 0.125 | 0.08 | 261 | 0 | 0.364 | 1 | 1 | cs | TRUE
30 | LV_941-4_0_4_line_30 |  | 26 | 29 | 0.022558 | 0.125 | 0.08 | 261 | 0 | 0.364 | 1 | 1 | cs | TRUE
31 | LV_941-4_0_4_line_31 |  | 27 | 30 | 0.01004 | 0.125 | 0.08 | 261 | 0 | 0.364 | 1 | 1 | cs | TRUE
32 | LV_941-4_0_4_line_32 |  | 28 | 31 | 0.00612 | 0.125 | 0.08 | 261 | 0 | 0.364 | 1 | 1 | cs | TRUE
33 | LV_941-4_0_4_line_33 |  | 29 | 34 | 0.00040266 | 0.125 | 0.08 | 261 | 0 | 0.364 | 1 | 1 | cs | TRUE
34 | LV_941-4_0_4_line_34 |  | 30 | 35 | 0.015383 | 0.125 | 0.08 | 261 | 0 | 0.364 | 1 | 1 | cs | TRUE
35 | LV_941-4_0_4_line_35 |  | 30 | 36 | 0.02936 | 0.125 | 0.08 | 261 | 0 | 0.364 | 1 | 1 | cs | TRUE
36 | LV_941-4_0_4_line_36 |  | 31 | 37 | 0.012564 | 0.125 | 0.08 | 261 | 0 | 0.364 | 1 | 1 | cs | TRUE
37 | LV_941-4_0_4_line_37 |  | 32 | 38 | 0.018025 | 0.125 | 0.08 | 261 | 0 | 0.364 | 1 | 2 | cs | TRUE
38 | LV_941-4_0_4_line_38 |  | 33 | 68 | 0.018638 | 0.125 | 0.08 | 261 | 0 | 0.364 | 1 | 1 | cs | TRUE
39 | LV_941-4_0_4_line_39 |  | 34 | 83 | 0.021196 | 0.125 | 0.08 | 261 | 0 | 0.364 | 1 | 1 | cs | TRUE
40 | LV_941-4_0_4_line_40 |  | 35 | 91 | 0.038242 | 0.125 | 0.08 | 261 | 0 | 0.364 | 1 | 1 | cs | TRUE
41 | LV_941-4_0_4_line_41 |  | 36 | 121 | 0.010101 | 0.125 | 0.08 | 261 | 0 | 0.364 | 1 | 1 | cs | TRUE
42 | LV_941-4_0_4_line_42 |  | 37 | 113 | 0.015858 | 0.125 | 0.08 | 261 | 0 | 0.364 | 1 | 1 | cs | TRUE
43 | LV_941-4_0_4_line_43 |  | 38 | 39 | 0.0050377 | 0.125 | 0.08 | 261 | 0 | 0.364 | 1 | 2 | cs | TRUE
44 | LV_941-4_0_4_line_44 |  | 39 | 40 | 0.019762 | 0.125 | 0.08 | 261 | 0 | 0.364 | 1 | 2 | cs | TRUE
45 | LV_941-4_0_4_line_45 |  | 40 | 41 | 0.0048664 | 0.125 | 0.08 | 261 | 0 | 0.364 | 1 | 2 | cs | TRUE
46 | LV_941-4_0_4_line_46 |  | 41 | 42 | 0.018002 | 0.125 | 0.08 | 261 | 0 | 0.364 | 1 | 2 | cs | TRUE
47 | LV_941-4_0_4_line_47 |  | 42 | 43 | 0.0050396 | 0.125 | 0.08 | 261 | 0 | 0.364 | 1 | 2 | cs | TRUE
48 | LV_941-4_0_4_line_48 |  | 43 | 44 | 0.016349 | 0.125 | 0.08 | 261 | 0 | 0.364 | 1 | 2 | cs | TRUE
49 | LV_941-4_0_4_line_49 |  | 44 | 45 | 0.0062154 | 0.125 | 0.08 | 261 | 0 | 0.364 | 1 | 2 | cs | TRUE
50 | LV_941-4_0_4_line_50 |  | 45 | 46 | 0.024908 | 0.125 | 0.08 | 261 | 0 | 0.364 | 1 | 2 | cs | TRUE
51 | LV_941-4_0_4_line_51 |  | 46 | 47 | 0.007316 | 0.125 | 0.08 | 261 | 0 | 0.364 | 1 | 2 | cs | TRUE
52 | LV_941-4_0_4_line_52 |  | 46 | 48 | 0.012432 | 0.125 | 0.08 | 261 | 0 | 0.364 | 1 | 1 | cs | TRUE
53 | LV_941-4_0_4_line_53 |  | 47 | 49 | 0.015968 | 0.125 | 0.08 | 261 | 0 | 0.364 | 1 | 2 | cs | TRUE
54 | LV_941-4_0_4_line_54 |  | 48 | 50 | 0.0015113 | 0.125 | 0.08 | 261 | 0 | 0.364 | 1 | 1 | cs | TRUE
55 | LV_941-4_0_4_line_55 |  | 49 | 51 | 0.0050985 | 0.125 | 0.08 | 261 | 0 | 0.364 | 1 | 1 | cs | TRUE
56 | LV_941-4_0_4_line_56 |  | 51 | 57 | 0.035239 | 0.125 | 0.08 | 261 | 0 | 0.364 | 1 | 1 | cs | TRUE
57 | LV_941-4_0_4_line_57 |  | 51 | 55 | 0.021094 | 0.125 | 0.08 | 261 | 0 | 0.364 | 1 | 1 | cs | TRUE
58 | LV_941-4_0_4_line_58 |  | 52 | 53 | 0.012266 | 0.125 | 0.08 | 261 | 0 | 0.364 | 1 | 1 | cs | TRUE
59 | LV_941-4_0_4_line_59 |  | 52 | 54 | 0.01847 | 0.125 | 0.08 | 261 | 0 | 0.364 | 1 | 1 | cs | TRUE
60 | LV_941-4_0_4_line_60 |  | 54 | 58 | 0.012533 | 0.125 | 0.08 | 261 | 0 | 0.364 | 1 | 1 | cs | TRUE
61 | LV_941-4_0_4_line_61 |  | 54 | 59 | 0.002125 | 0.125 | 0.08 | 261 | 0 | 0.364 | 1 | 1 | cs | TRUE
62 | LV_941-4_0_4_line_62 |  | 55 | 56 | 0.0084214 | 0.125 | 0.08 | 261 | 0 | 0.364 | 1 | 1 | cs | TRUE
63 | LV_941-4_0_4_line_63 |  | 56 | 60 | 0.021294 | 0.125 | 0.08 | 261 | 0 | 0.364 | 1 | 1 | cs | TRUE
64 | LV_941-4_0_4_line_64 |  | 57 | 61 | 0.0016576 | 0.125 | 0.08 | 261 | 0 | 0.364 | 1 | 1 | cs | TRUE
65 | LV_941-4_0_4_line_65 |  | 59 | 77 | 0.031908 | 0.125 | 0.08 | 261 | 0 | 0.364 | 1 | 1 | cs | TRUE
66 | LV_941-4_0_4_line_66 |  | 59 | 73 | 0.025497 | 0.125 | 0.08 | 261 | 0 | 0.364 | 1 | 1 | cs | TRUE
67 | LV_941-4_0_4_line_67 |  | 60 | 63 | 0.0036777 | 0.125 | 0.08 | 261 | 0 | 0.364 | 1 | 1 | cs | TRUE
68 | LV_941-4_0_4_line_68 |  | 61 | 62 | 0.041241 | 0.125 | 0.08 | 261 | 0 | 0.364 | 1 | 1 | cs | TRUE
69 | LV_941-4_0_4_line_69 |  | 62 | 64 | 0.012938 | 0.125 | 0.08 | 261 | 0 | 0.364 | 1 | 1 | cs | TRUE
70 | LV_941-4_0_4_line_70 |  | 63 | 77 | 0.015076 | 0.125 | 0.08 | 261 | 0 | 0.364 | 1 | 1 | cs | TRUE
71 | LV_941-4_0_4_line_71 |  | 64 | 65 | 0.01605 | 0.125 | 0.08 | 261 | 0 | 0.364 | 1 | 1 | cs | TRUE
72 | LV_941-4_0_4_line_72 |  | 64 | 66 | 0.020512 | 0.125 | 0.08 | 261 | 0 | 0.364 | 1 | 1 | cs | TRUE
73 | LV_941-4_0_4_line_73 |  | 66 | 67 | 0.011163 | 0.125 | 0.08 | 261 | 0 | 0.364 | 1 | 1 | cs | TRUE
74 | LV_941-4_0_4_line_74 |  | 68 | 69 | 0.022756 | 0.125 | 0.08 | 261 | 0 | 0.364 | 1 | 1 | cs | TRUE
75 | LV_941-4_0_4_line_75 |  | 69 | 70 | 0.006067 | 0.125 | 0.08 | 261 | 0 | 0.364 | 1 | 1 | cs | TRUE
76 | LV_941-4_0_4_line_76 |  | 70 | 71 | 0.00015614 | 0.125 | 0.08 | 261 | 0 | 0.364 | 1 | 1 | cs | TRUE
77 | LV_941-4_0_4_line_77 |  | 71 | 72 | 0.0057086 | 0.125 | 0.08 | 261 | 0 | 0.364 | 1 | 1 | cs | TRUE
78 | LV_941-4_0_4_line_78 |  | 73 | 74 | 0.031001 | 0.125 | 0.08 | 261 | 0 | 0.364 | 1 | 1 | cs | TRUE
79 | LV_941-4_0_4_line_79 |  | 74 | 75 | 0.00959 | 0.125 | 0.08 | 261 | 0 | 0.364 | 1 | 1 | cs | TRUE
80 | LV_941-4_0_4_line_80 |  | 74 | 76 | 0.021052 | 0.125 | 0.08 | 261 | 0 | 0.364 | 1 | 1 | cs | TRUE
81 | LV_941-4_0_4_line_81 |  | 77 | 78 | 0.019229 | 0.125 | 0.08 | 261 | 0 | 0.364 | 1 | 1 | cs | TRUE
82 | LV_941-4_0_4_line_82 |  | 78 | 79 | 0.00585 | 0.125 | 0.08 | 261 | 0 | 0.364 | 1 | 1 | cs | TRUE
83 | LV_941-4_0_4_line_83 |  | 80 | 81 | 0.015022 | 0.125 | 0.08 | 261 | 0 | 0.364 | 1 | 1 | cs | TRUE
84 | LV_941-4_0_4_line_84 |  | 80 | 82 | 0.0058696 | 0.125 | 0.08 | 261 | 0 | 0.364 | 1 | 1 | cs | TRUE
85 | LV_941-4_0_4_line_85 |  | 81 | 83 | 0.0050936 | 0.125 | 0.08 | 261 | 0 | 0.364 | 1 | 1 | cs | TRUE
86 | LV_941-4_0_4_line_86 |  | 82 | 84 | 0.02087 | 0.125 | 0.08 | 261 | 0 | 0.364 | 1 | 1 | cs | TRUE
87 | LV_941-4_0_4_line_87 |  | 84 | 85 | 0.0081115 | 0.125 | 0.08 | 261 | 0 | 0.364 | 1 | 1 | cs | TRUE
88 | LV_941-4_0_4_line_88 |  | 86 | 87 | 0.018019 | 0.125 | 0.08 | 261 | 0 | 0.364 | 1 | 1 | cs | TRUE
89 | LV_941-4_0_4_line_89 |  | 86 | 88 | 0.014831 | 0.125 | 0.08 | 261 | 0 | 0.364 | 1 | 1 | cs | TRUE
90 | LV_941-4_0_4_line_90 |  | 87 | 89 | 0.018741 | 0.125 | 0.08 | 261 | 0 | 0.364 | 1 | 1 | cs | TRUE
91 | LV_941-4_0_4_line_91 |  | 88 | 90 | 0.030829 | 0.125 | 0.08 | 261 | 0 | 0.364 | 1 | 1 | cs | TRUE
92 | LV_941-4_0_4_line_92 |  | 88 | 91 | 0.031755 | 0.125 | 0.08 | 261 | 0 | 0.364 | 1 | 1 | cs | TRUE
93 | LV_941-4_0_4_line_93 |  | 89 | 92 | 0.017003 | 0.125 | 0.08 | 261 | 0 | 0.364 | 1 | 1 | cs | TRUE
94 | LV_941-4_0_4_line_94 |  | 90 | 93 | 0.035058 | 0.125 | 0.08 | 261 | 0 | 0.364 | 1 | 1 | cs | TRUE
95 | LV_941-4_0_4_line_95 |  | 90 | 94 | 0.014728 | 0.125 | 0.08 | 261 | 0 | 0.364 | 1 | 1 | cs | TRUE
96 | LV_941-4_0_4_line_96 |  | 91 | 95 | 0.0096893 | 0.125 | 0.08 | 261 | 0 | 0.364 | 1 | 1 | cs | TRUE
97 | LV_941-4_0_4_line_97 |  | 92 | 96 | 0.007497 | 0.125 | 0.08 | 261 | 0 | 0.364 | 1 | 1 | cs | TRUE
98 | LV_941-4_0_4_line_98 |  | 93 | 97 | 0.018073 | 0.125 | 0.08 | 261 | 0 | 0.364 | 1 | 1 | cs | TRUE
99 | LV_941-4_0_4_line_99 |  | 94 | 98 | 0.025068 | 0.125 | 0.08 | 261 | 0 | 0.364 | 1 | 1 | cs | TRUE
100 | LV_941-4_0_4_line_100 |  | 95 | 99 | 0.0055701 | 0.125 | 0.08 | 261 | 0 | 0.364 | 1 | 1 | cs | TRUE
101 | LV_941-4_0_4_line_101 |  | 97 | 100 | 0.017654 | 0.125 | 0.08 | 261 | 0 | 0.364 | 1 | 1 | cs | TRUE
102 | LV_941-4_0_4_line_102 |  | 98 | 101 | 0.015828 | 0.125 | 0.08 | 261 | 0 | 0.364 | 1 | 1 | cs | TRUE
103 | LV_941-4_0_4_line_103 |  | 99 | 102 | 0.015983 | 0.125 | 0.08 | 261 | 0 | 0.364 | 1 | 1 | cs | TRUE
104 | LV_941-4_0_4_line_104 |  | 100 | 120 | 0.0010937 | 0.125 | 0.08 | 261 | 0 | 0.364 | 1 | 1 | cs | TRUE
105 | LV_941-4_0_4_line_105 |  | 101 | 116 | 0.033954 | 0.125 | 0.08 | 261 | 0 | 0.364 | 1 | 1 | cs | TRUE
106 | LV_941-4_0_4_line_106 |  | 102 | 103 | 0.0029155 | 0.125 | 0.08 | 261 | 0 | 0.364 | 1 | 1 | cs | TRUE
107 | LV_941-4_0_4_line_107 |  | 103 | 104 | 0.024179 | 0.125 | 0.08 | 261 | 0 | 0.364 | 1 | 1 | cs | TRUE
108 | LV_941-4_0_4_line_108 |  | 104 | 105 | 0.017595 | 0.125 | 0.08 | 261 | 0 | 0.364 | 1 | 1 | cs | TRUE
109 | LV_941-4_0_4_line_109 |  | 105 | 106 | 0.019735 | 0.125 | 0.08 | 261 | 0 | 0.364 | 1 | 1 | cs | TRUE
110 | LV_941-4_0_4_line_110 |  | 107 | 108 | 0.0025402 | 0.125 | 0.08 | 261 | 0 | 0.364 | 1 | 1 | cs | TRUE
111 | LV_941-4_0_4_line_111 |  | 107 | 109 | 0.012519 | 0.125 | 0.08 | 261 | 0 | 0.364 | 1 | 1 | cs | TRUE
112 | LV_941-4_0_4_line_112 |  | 108 | 110 | 0.02029 | 0.125 | 0.08 | 261 | 0 | 0.364 | 1 | 1 | cs | TRUE
113 | LV_941-4_0_4_line_113 |  | 110 | 111 | 0.0090951 | 0.125 | 0.08 | 261 | 0 | 0.364 | 1 | 1 | cs | TRUE
114 | LV_941-4_0_4_line_114 |  | 111 | 112 | 0.015644 | 0.125 | 0.08 | 261 | 0 | 0.364 | 1 | 1 | cs | TRUE
115 | LV_941-4_0_4_line_115 |  | 112 | 113 | 0.012705 | 0.125 | 0.08 | 261 | 0 | 0.364 | 1 | 1 | cs | TRUE
116 | LV_941-4_0_4_line_116 |  | 114 | 115 | 0.0061702 | 0.125 | 0.08 | 261 | 0 | 0.364 | 1 | 1 | cs | TRUE
117 | LV_941-4_0_4_line_117 |  | 114 | 116 | 0.0062098 | 0.125 | 0.08 | 261 | 0 | 0.364 | 1 | 1 | cs | TRUE
118 | LV_941-4_0_4_line_118 |  | 115 | 117 | 0.017809 | 0.125 | 0.08 | 261 | 0 | 0.364 | 1 | 1 | cs | TRUE
119 | LV_941-4_0_4_line_119 |  | 117 | 118 | 0.012398 | 0.125 | 0.08 | 261 | 0 | 0.364 | 1 | 1 | cs | TRUE
120 | LV_941-4_0_4_line_120 |  | 117 | 119 | 0.010986 | 0.125 | 0.08 | 261 | 0 | 0.364 | 1 | 1 | cs | TRUE
121 | LV_941-4_0_4_line_121 |  | 121 | 122 | 0.01577 | 0.125 | 0.08 | 261 | 0 | 0.364 | 1 | 1 | cs | TRUE
122 | LV_941-4_0_4_line_122 |  | 122 | 123 | 0.014576 | 0.125 | 0.08 | 261 | 0 | 0.364 | 1 | 1 | cs | TRUE
123 | LV_941-4_0_4_line_123 |  | 123 | 124 | 0.01221 | 0.125 | 0.08 | 261 | 0 | 0.364 | 1 | 1 | cs | TRUE
124 | LV_941-4_0_4_line_124 |  | 123 | 125 | 0.0016109 | 0.125 | 0.08 | 261 | 0 | 0.364 | 1 | 1 | cs | TRUE
125 | LV_941-4_0_4_line_125 |  | 125 | 126 | 0.022912 | 0.125 | 0.08 | 261 | 0 | 0.364 | 1 | 1 | cs | TRUE
126 | LV_941-4_0_4_line_126 |  | 126 | 127 | 0.010868 | 0.125 | 0.08 | 261 | 0 | 0.364 | 1 | 1 | cs | TRUE
127 | LV_941-4_0_4_line_127 |  | 127 | 128 | 0.0075325 | 0.125 | 0.08 | 261 | 0 | 0.364 | 1 | 1 | cs | TRUE

## trafo
| name | std_type | hv_bus | lv_bus | sn_mva | vn_hv_kv | vn_lv_kv | vk_percent | vkr_percent | pfe_kw | i0_percent | shift_degree | tap_side | tap_neutral | tap_min | tap_max | tap_step_percent | tap_step_degree | tap_pos | tap_phase_shifter | parallel | df | in_service
0 | LV_941-4_0_4_trafo_27 | 0.63 MVA 20/0.4 kV | 129 | 38 | 0.63 | 20 | 0.4 | 6 | 1.206 | 1.65 | 0.2619 | 150 | hv | 0 | -2 | 2 | 2.5 | 0 | 0 | FALSE | 1 | 1 | TRUE

## line_geodata
| x0 | y0 | x1 | y1 | x2 | y2 | x3 | y3 | x4 | y4
0 | 2611146.1424 | 1179128.6001 | 2611142.6187 | 1179129.7053 | 2611128.1252 | 1179128.2842
1 | 2611229.6014 | 1179128.591 | 2611146.1424 | 1179128.6001
2 | 2611229.7013 | 1179104.1647 | 2611229.6838 | 1179112.9248 | 2611229.6014 | 1179128.591
3 | 2611229.6014 | 1179128.591 | 2611229.5203 | 1179144.0025
4 | 2611229.7013 | 1179104.1647 | 2611229.7184 | 1179095.6045
5 | 2611229.5909 | 1179153.4653 | 2611229.5064 | 1179146.6417 | 2611229.5203 | 1179144.0025
6 | 2611230.0111 | 1179187.3968 | 2611229.8852 | 1179177.2305
7 | 2611230.0111 | 1179187.3968 | 2611269.4804 | 1179211.1342
8 | 2611229.8852 | 1179177.2305 | 2611229.5909 | 1179153.4653
9 | 2611288.7862 | 1179222.5932 | 2611283.2268 | 1179219.4014 | 2611269.4804 | 1179211.1342
10 | 2611309.9975 | 1179233.4731 | 2611306.5866 | 1179231.9738 | 2611294.9021 | 1179226.1044 | 2611288.7862 | 1179222.5932
11 | 2611329.0392 | 1179239.4308 | 2611321.5634 | 1179237.8715 | 2611314.0286 | 1179235.2449 | 2611309.9975 | 1179233.4731
12 | 2611342.6632 | 1179236.7014 | 2611364.7631 | 1179231.3783
13 | 2611329.0392 | 1179239.4308 | 2611335.5725 | 1179238.4092 | 2611342.6632 | 1179236.7014
14 | 2611385.557 | 1179225.3412 | 2611370.7437 | 1179229.9378 | 2611364.7631 | 1179231.3783
15 | 2611419.7832 | 1179219.7252 | 2611399.7104 | 1179226.3351 | 2611394.4524 | 1179227.548 | 2611389.4492 | 1179227.3273 | 2611385.557 | 1179225.3412
16 | 2611385.557 | 1179225.3412 | 2611382.6225 | 1179221.8561 | 2611381.5384 | 1179217.474 | 2611380.9783 | 1179211.6557
17 | 2611419.7832 | 1179219.7252 | 2611442.2036 | 1179212.363
18 | 2611419.7832 | 1179219.7252 | 2611431.2323 | 1179246.6607
19 | 2611379.4855 | 1179196.1481 | 2611380.9783 | 1179211.6557
20 | 2611442.9748 | 1179212.1098 | 2611442.2036 | 1179212.363
21 | 2611431.2323 | 1179246.6607 | 2611431.8755 | 1179248.1738 | 2611448.3505 | 1179248.3952
22 | 2611379.4855 | 1179196.1481 | 2611369.815 | 1179193.4097
23 | 2611374.9637 | 1179151.3056 | 2611379.4855 | 1179196.1481
24 | 2611447.365 | 1179210.7619 | 2611442.9748 | 1179212.1098 | 2611442.9748 | 1179212.1098
25 | 2611467.5262 | 1179248.6528 | 2611448.3505 | 1179248.3952
26 | 2611369.815 | 1179193.4097 | 2611362.5998 | 1179191.3666
27 | 2611374.9637 | 1179151.3056 | 2611370.9331 | 1179112.9782
28 | 2611374.9637 | 1179151.3056 | 2611364.3564 | 1179148.2915
29 | 2611229.7494 | 1179080.0409 | 2611229.7184 | 1179095.6045
30 | 2611340.8955 | 1179185.2205 | 2611362.5998 | 1179191.3666
31 | 2611369.8831 | 1179102.9936 | 2611370.9331 | 1179112.9782
32 | 2611364.3564 | 1179148.2915 | 2611358.4695 | 1179146.6187
33 | 2611340.508 | 1179185.1108 | 2611340.8955 | 1179185.2205
34 | 2611369.8831 | 1179102.9936 | 2611368.3254 | 1179087.69
35 | 2611369.8831 | 1179102.9936 | 2611341.3291 | 1179096.1602
36 | 2611358.4695 | 1179146.6187 | 2611346.3835 | 1179143.1844
37 | 2611464.5967 | 1179205.4716 | 2611447.365 | 1179210.7619
38 | 2611467.5262 | 1179248.6528 | 2611467.5262 | 1179248.6528 | 2611473.2445 | 1179258.4687 | 2611473.4018 | 1179265.7448
39 | 2611320.114 | 1179179.3358 | 2611340.508 | 1179185.1108
40 | 2611364.4528 | 1179049.645 | 2611368.3254 | 1179087.69
41 | 2611341.3291 | 1179096.1602 | 2611331.5052 | 1179093.8092
42 | 2611331.1296 | 1179138.85 | 2611346.3835 | 1179143.1844
43 | 2611464.5967 | 1179205.4716 | 2611469.4125 | 1179203.993
44 | 2611469.4125 | 1179203.993 | 2611477.7379 | 1179201.437 | 2611488.3648 | 1179198.3956
45 | 2611488.3648 | 1179198.3956 | 2611493.0434 | 1179197.0566
46 | 2611510.3508 | 1179192.1032 | 2611493.0434 | 1179197.0566
47 | 2611510.3508 | 1179192.1032 | 2611512.9278 | 1179191.3656 | 2611515.1912 | 1179190.7005
48 | 2611530.877 | 1179186.0912 | 2611515.1912 | 1179190.7005
49 | 2611530.877 | 1179186.0912 | 2611536.8403 | 1179184.3389
50 | 2611560.7378 | 1179177.3166 | 2611536.8403 | 1179184.3389
51 | 2611567.7926 | 1179175.3069 | 2611560.7378 | 1179177.3166
52 | 2611560.7378 | 1179177.3166 | 2611560.3957 | 1179164.8897
53 | 2611567.7926 | 1179175.3069 | 2611583.0304 | 1179170.5331
54 | 2611560.3957 | 1179164.8897 | 2611560.3541 | 1179163.379
55 | 2611587.8958 | 1179169.0089 | 2611583.0304 | 1179170.5331
56 | 2611587.8958 | 1179169.0089 | 2611621.5846 | 1179158.673
57 | 2611587.8958 | 1179169.0089 | 2611593.7848 | 1179189.2639
58 | 2611568.4977 | 1179213.8835 | 2611556.1993 | 1179213.6042
59 | 2611568.4977 | 1179213.8835 | 2611569.1269 | 1179232.3386
60 | 2611569.1269 | 1179232.3386 | 2611556.5601 | 1179232.6146
61 | 2611569.1992 | 1179234.462 | 2611569.1269 | 1179232.3386
62 | 2611593.7848 | 1179189.2639 | 2611599.4564 | 1179195.4891
63 | 2611601.4276 | 1179216.5858 | 2611601.5338 | 1179211.5791 | 2611600.8212 | 1179200.7945 | 2611599.4564 | 1179195.4891
64 | 2611621.5846 | 1179158.673 | 2611623.1693 | 1179158.1867
65 | 2611569.1992 | 1179234.462 | 2611576.5557 | 1179234.465 | 2611580.7702 | 1179235.6626 | 2611601.0297 | 1179235.3347
66 | 2611569.1992 | 1179234.462 | 2611570.0673 | 1179259.9445
67 | 2611601.3496 | 1179220.2626 | 2611601.4276 | 1179216.5858
68 | 2611662.165 | 1179144.8175 | 2611649.5432 | 1179149.6956 | 2611635.8219 | 1179154.3048 | 2611623.1693 | 1179158.1867
69 | 2611662.165 | 1179144.8175 | 2611667.8719 | 1179156.4345
70 | 2611601.0297 | 1179235.3347 | 2611601.3496 | 1179220.2626
71 | 2611679.7299 | 1179167.2852 | 2611667.8719 | 1179156.4345
72 | 2611667.8719 | 1179156.4345 | 2611667.5135 | 1179164.0266 | 2611666.2434 | 1179176.8751
73 | 2611666.2434 | 1179176.8751 | 2611666.2434 | 1179176.8751 | 2611670.8092 | 1179186.0331 | 2611671.3416 | 1179186.7959
74 | 2611473.4018 | 1179265.7448 | 2611473.8935 | 1179288.4954
75 | 2611474.0246 | 1179294.561 | 2611473.8935 | 1179288.4954
76 | 2611474.028 | 1179294.7171 | 2611474.0246 | 1179294.561
77 | 2611474.028 | 1179294.7171 | 2611474.1513 | 1179300.4244
78 | 2611571.1228 | 1179290.9279 | 2611570.0673 | 1179259.9445
79 | 2611571.1228 | 1179290.9279 | 2611561.5053 | 1179290.9206
80 | 2611571.1228 | 1179290.9279 | 2611581.1204 | 1179291.9587 | 2611588.1744 | 1179294.2623 | 2611591.7207 | 1179293.7636
81 | 2611610.4401 | 1179251.7168 | 2611609.4413 | 1179246.779 | 2611601.0297 | 1179235.3347
82 | 2611604.5735 | 1179251.6165 | 2611610.4401 | 1179251.7168
83 | 2611300.7597 | 1179173.8552 | 2611315.2131 | 1179177.948
84 | 2611300.7597 | 1179173.8552 | 2611295.1121 | 1179172.256
85 | 2611315.2131 | 1179177.948 | 2611320.114 | 1179179.3358
86 | 2611275.0318 | 1179166.5698 | 2611295.1121 | 1179172.256
87 | 2611275.0318 | 1179166.5698 | 2611267.2272 | 1179164.3598
88 | 2611346.4374 | 1179016.3298 | 2611328.5425 | 1179014.2191
89 | 2611361.1663 | 1179018.0671 | 2611346.4374 | 1179016.3298
90 | 2611309.9301 | 1179012.0238 | 2611328.5425 | 1179014.2191
91 | 2611361.1663 | 1179018.0671 | 2611357.9621 | 1178987.4121
92 | 2611364.4528 | 1179049.645 | 2611361.1663 | 1179018.0671
93 | 2611293.0443 | 1179010.0322 | 2611309.9301 | 1179012.0238
94 | 2611357.9621 | 1178987.4121 | 2611322.9161 | 1178986.4841
95 | 2611357.9621 | 1178987.4121 | 2611356.5448 | 1178973.3244 | 2611356.4869 | 1178972.7577
96 | 2611364.4528 | 1179049.645 | 2611354.9238 | 1179047.8898
97 | 2611285.5989 | 1179009.154 | 2611293.0443 | 1179010.0322
98 | 2611322.9161 | 1178986.4841 | 2611304.8499 | 1178986.0058
99 | 2611356.4869 | 1178972.7577 | 2611353.943 | 1178947.8191
100 | 2611349.4459 | 1179046.8808 | 2611354.9238 | 1179047.8898
101 | 2611287.2026 | 1178985.5385 | 2611304.8499 | 1178986.0058
102 | 2611352.3367 | 1178932.0732 | 2611353.943 | 1178947.8191
103 | 2611349.4459 | 1179046.8808 | 2611333.7275 | 1179043.9855
104 | 2611286.1092 | 1178985.5095 | 2611287.2026 | 1178985.5385
105 | 2611352.3367 | 1178932.0732 | 2611318.3836 | 1178932.251
106 | 2611333.7275 | 1179043.9855 | 2611330.8602 | 1179043.4574
107 | 2611330.8602 | 1179043.4574 | 2611307.0817 | 1179039.0775
108 | 2611307.0817 | 1179039.0775 | 2611289.7774 | 1179035.8901
109 | 2611270.3685 | 1179032.3151 | 2611289.7774 | 1179035.8901
110 | 2611273.1502 | 1179122.3749 | 2611275.5937 | 1179123.0693
111 | 2611261.1082 | 1179118.9532 | 2611273.1502 | 1179122.3749
112 | 2611275.5937 | 1179123.0693 | 2611295.111 | 1179128.6152
113 | 2611303.8597 | 1179131.1012 | 2611295.111 | 1179128.6152
114 | 2611303.8597 | 1179131.1012 | 2611318.908 | 1179135.3772
115 | 2611331.1296 | 1179138.85 | 2611318.908 | 1179135.3772
116 | 2611306.0037 | 1178932.3158 | 2611312.1739 | 1178932.2835
117 | 2611318.3836 | 1178932.251 | 2611312.1739 | 1178932.2835
118 | 2611288.1948 | 1178932.4419 | 2611296.0866 | 1178932.3678 | 2611306.0037 | 1178932.3158
119 | 2611288.1948 | 1178932.4419 | 2611275.7994 | 1178932.6694
120 | 2611288.2277 | 1178943.4254 | 2611288.1948 | 1178932.4419
121 | 2611331.5052 | 1179093.8092 | 2611316.1685 | 1179090.139
122 | 2611301.9927 | 1179086.7465 | 2611316.1685 | 1179090.139
123 | 2611301.9927 | 1179086.7465 | 2611301.1774 | 1179081.5646 | 2611302.4933 | 1179074.7254
124 | 2611301.9927 | 1179086.7465 | 2611300.4286 | 1179086.361
125 | 2611278.1827 | 1179080.878 | 2611300.4286 | 1179086.361
126 | 2611278.1827 | 1179080.878 | 2611267.6302 | 1179078.2771
127 | 2611260.3166 | 1179076.4744 | 2611267.6302 | 1179078.2771

## bus_geodata
| x | y | coords
0 | 2611128.1252 | 1179128.2842
1 | 2611146.1424 | 1179128.6001
2 | 2611229.6014 | 1179128.591
3 | 2611229.7013 | 1179104.1647
4 | 2611229.5203 | 1179144.0025
5 | 2611230.0111 | 1179187.3968
6 | 2611229.8852 | 1179177.2305
7 | 2611269.4804 | 1179211.1342
8 | 2611229.5909 | 1179153.4653
9 | 2611288.7862 | 1179222.5932
10 | 2611309.9975 | 1179233.4731
11 | 2611342.6632 | 1179236.7014
12 | 2611364.7631 | 1179231.3783
13 | 2611329.0392 | 1179239.4308
14 | 2611385.557 | 1179225.3412
15 | 2611419.7832 | 1179219.7252
16 | 2611380.9783 | 1179211.6557
17 | 2611442.2036 | 1179212.363
18 | 2611431.2323 | 1179246.6607
19 | 2611379.4855 | 1179196.1481
20 | 2611442.9748 | 1179212.1098
21 | 2611448.3505 | 1179248.3952
22 | 2611369.815 | 1179193.4097
23 | 2611374.9637 | 1179151.3056
24 | 2611229.7184 | 1179095.6045
25 | 2611229.7494 | 1179080.0409
26 | 2611362.5998 | 1179191.3666
27 | 2611370.9331 | 1179112.9782
28 | 2611364.3564 | 1179148.2915
29 | 2611340.8954 | 1179185.2205
30 | 2611369.8831 | 1179102.9936
31 | 2611358.4695 | 1179146.6187
32 | 2611447.365 | 1179210.7619
33 | 2611467.5262 | 1179248.6528
34 | 2611340.508 | 1179185.1108
35 | 2611368.3254 | 1179087.69
36 | 2611341.3291 | 1179096.1602
37 | 2611346.3835 | 1179143.1844
38 | 2611464.5967 | 1179205.4716
39 | 2611469.4125 | 1179203.993
40 | 2611488.3648 | 1179198.3956
41 | 2611493.0434 | 1179197.0566
42 | 2611510.3508 | 1179192.1032
43 | 2611515.1912 | 1179190.7005
44 | 2611530.877 | 1179186.0912
45 | 2611536.8403 | 1179184.3389
46 | 2611560.7378 | 1179177.3166
47 | 2611567.7926 | 1179175.3069
48 | 2611560.3957 | 1179164.8897
49 | 2611583.0304 | 1179170.5331
50 | 2611560.3541 | 1179163.379
51 | 2611587.8958 | 1179169.0089
52 | 2611568.4977 | 1179213.8835
53 | 2611556.1993 | 1179213.6042
54 | 2611569.1269 | 1179232.3386
55 | 2611593.7848 | 1179189.2639
56 | 2611599.4564 | 1179195.4891
57 | 2611621.5846 | 1179158.673
58 | 2611556.5601 | 1179232.6146
59 | 2611569.1992 | 1179234.462
60 | 2611601.4276 | 1179216.5858
61 | 2611623.1693 | 1179158.1867
62 | 2611662.165 | 1179144.8175
63 | 2611601.3496 | 1179220.2626
64 | 2611667.8719 | 1179156.4345
65 | 2611679.7299 | 1179167.2852
66 | 2611666.2434 | 1179176.8751
67 | 2611671.3416 | 1179186.7959
68 | 2611473.4018 | 1179265.7448
69 | 2611473.8935 | 1179288.4954
70 | 2611474.0246 | 1179294.561
71 | 2611474.028 | 1179294.7171
72 | 2611474.1513 | 1179300.4244
73 | 2611570.0673 | 1179259.9445
74 | 2611571.1228 | 1179290.9279
75 | 2611561.5053 | 1179290.9206
76 | 2611591.7207 | 1179293.7636
77 | 2611601.0297 | 1179235.3347
78 | 2611610.4401 | 1179251.7168
79 | 2611604.5735 | 1179251.6165
80 | 2611300.7597 | 1179173.8552
81 | 2611315.2131 | 1179177.948
82 | 2611295.1121 | 1179172.256
83 | 2611320.114 | 1179179.3358
84 | 2611275.0318 | 1179166.5698
85 | 2611267.2272 | 1179164.3598
86 | 2611346.4374 | 1179016.3298
87 | 2611328.5425 | 1179014.2191
88 | 2611361.1663 | 1179018.0671
89 | 2611309.9301 | 1179012.0238
90 | 2611357.9621 | 1178987.4121
91 | 2611364.4528 | 1179049.645
92 | 2611293.0443 | 1179010.0322
93 | 2611322.9161 | 1178986.4841
94 | 2611356.4869 | 1178972.7577
95 | 2611354.9238 | 1179047.8898
96 | 2611285.5989 | 1179009.154
97 | 2611304.8499 | 1178986.0058
98 | 2611353.943 | 1178947.8191
99 | 2611349.4459 | 1179046.8808
100 | 2611287.2026 | 1178985.5385
101 | 2611352.3367 | 1178932.0732
102 | 2611333.7275 | 1179043.9855
103 | 2611330.8602 | 1179043.4574
104 | 2611307.0817 | 1179039.0775
105 | 2611289.7774 | 1179035.8901
106 | 2611270.3685 | 1179032.3151
107 | 2611273.1502 | 1179122.3749
108 | 2611275.5937 | 1179123.0693
109 | 2611261.1082 | 1179118.9532
110 | 2611295.111 | 1179128.6152
111 | 2611303.8597 | 1179131.1012
112 | 2611318.908 | 1179135.3772
113 | 2611331.1296 | 1179138.85
114 | 2611312.1739 | 1178932.2835
115 | 2611306.0037 | 1178932.3158
116 | 2611318.3836 | 1178932.251
117 | 2611288.1948 | 1178932.4419
118 | 2611275.7994 | 1178932.6694
119 | 2611288.2277 | 1178943.4254
120 | 2611286.1092 | 1178985.5095
121 | 2611331.5052 | 1179093.8092
122 | 2611316.1685 | 1179090.139
123 | 2611301.9927 | 1179086.7465
124 | 2611302.4933 | 1179074.7254
125 | 2611300.4286 | 1179086.361
126 | 2611278.1827 | 1179080.878
127 | 2611267.6302 | 1179078.2771
128 | 2611260.3166 | 1179076.4744
129 | 2611464.5967 | 1179205.4716

## line_std_types
| c_nf_per_km | r_ohm_per_km | x_ohm_per_km | max_i_ka | type | q_mm2 | alpha | voltage_rating
NAYY 4x50 SE | 210 | 0.642 | 0.083 | 0.142 | cs | 50 | 0.00403 | LV
NAYY 4x120 SE | 264 | 0.225 | 0.08 | 0.242 | cs | 120 | 0.00403 | LV
NAYY 4x150 SE | 261 | 0.208 | 0.08 | 0.27 | cs | 150 | 0.00403 | LV
NA2XS2Y 1x95 RM/25 12/20 kV | 216 | 0.313 | 0.132 | 0.252 | cs | 95 | 0.00403 | MV
NA2XS2Y 1x185 RM/25 12/20 kV | 273 | 0.161 | 0.117 | 0.362 | cs | 185 | 0.00403 | MV
NA2XS2Y 1x240 RM/25 12/20 kV | 304 | 0.122 | 0.112 | 0.421 | cs | 240 | 0.00403 | MV
NA2XS2Y 1x95 RM/25 6/10 kV | 315 | 0.313 | 0.123 | 0.249 | cs | 95 | 0.00403 | MV
NA2XS2Y 1x185 RM/25 6/10 kV | 406 | 0.161 | 0.11 | 0.358 | cs | 185 | 0.00403 | MV
NA2XS2Y 1x240 RM/25 6/10 kV | 456 | 0.122 | 0.105 | 0.416 | cs | 240 | 0.00403 | MV
NA2XS2Y 1x150 RM/25 12/20 kV | 250 | 0.206 | 0.116 | 0.319 | cs | 150 | 0.00403 | MV
NA2XS2Y 1x120 RM/25 12/20 kV | 230 | 0.253 | 0.119 | 0.283 | cs | 120 | 0.00403 | MV
NA2XS2Y 1x70 RM/25 12/20 kV | 190 | 0.443 | 0.132 | 0.22 | cs | 70 | 0.00403 | MV
NA2XS2Y 1x150 RM/25 6/10 kV | 360 | 0.206 | 0.11 | 0.315 | cs | 150 | 0.00403 | MV
NA2XS2Y 1x120 RM/25 6/10 kV | 340 | 0.253 | 0.113 | 0.28 | cs | 120 | 0.00403 | MV
NA2XS2Y 1x70 RM/25 6/10 kV | 280 | 0.443 | 0.123 | 0.217 | cs | 70 | 0.00403 | MV
N2XS(FL)2Y 1x120 RM/35 64/110 kV | 112 | 0.153 | 0.166 | 0.366 | cs | 120 | 0.00393 | HV
N2XS(FL)2Y 1x185 RM/35 64/110 kV | 125 | 0.099 | 0.156 | 0.457 | cs | 185 | 0.00393 | HV
N2XS(FL)2Y 1x240 RM/35 64/110 kV | 135 | 0.075 | 0.149 | 0.526 | cs | 240 | 0.00393 | HV
N2XS(FL)2Y 1x300 RM/35 64/110 kV | 144 | 0.06 | 0.144 | 0.588 | cs | 300 | 0.00393 | HV
15-AL1/3-ST1A 0.4 | 11 | 1.8769 | 0.35 | 0.105 | ol | 16 | 0.00403 | LV
24-AL1/4-ST1A 0.4 | 11.25 | 1.2012 | 0.335 | 0.14 | ol | 24 | 0.00403 | LV
48-AL1/8-ST1A 0.4 | 12.2 | 0.5939 | 0.3 | 0.21 | ol | 48 | 0.00403 | LV
94-AL1/15-ST1A 0.4 | 13.2 | 0.306 | 0.29 | 0.35 | ol | 94 | 0.00403 | LV
34-AL1/6-ST1A 10.0 | 9.7 | 0.8342 | 0.36 | 0.17 | ol | 34 | 0.00403 | MV
48-AL1/8-ST1A 10.0 | 10.1 | 0.5939 | 0.35 | 0.21 | ol | 48 | 0.00403 | MV
70-AL1/11-ST1A 10.0 | 10.4 | 0.4132 | 0.339 | 0.29 | ol | 70 | 0.00403 | MV
94-AL1/15-ST1A 10.0 | 10.75 | 0.306 | 0.33 | 0.35 | ol | 94 | 0.00403 | MV
122-AL1/20-ST1A 10.0 | 11.1 | 0.2376 | 0.323 | 0.41 | ol | 122 | 0.00403 | MV
149-AL1/24-ST1A 10.0 | 11.25 | 0.194 | 0.315 | 0.47 | ol | 149 | 0.00403 | MV
34-AL1/6-ST1A 20.0 | 9.15 | 0.8342 | 0.382 | 0.17 | ol | 34 | 0.00403 | MV
48-AL1/8-ST1A 20.0 | 9.5 | 0.5939 | 0.372 | 0.21 | ol | 48 | 0.00403 | MV
70-AL1/11-ST1A 20.0 | 9.7 | 0.4132 | 0.36 | 0.29 | ol | 70 | 0.00403 | MV
94-AL1/15-ST1A 20.0 | 10 | 0.306 | 0.35 | 0.35 | ol | 94 | 0.00403 | MV
122-AL1/20-ST1A 20.0 | 10.3 | 0.2376 | 0.344 | 0.41 | ol | 122 | 0.00403 | MV
149-AL1/24-ST1A 20.0 | 10.5 | 0.194 | 0.337 | 0.47 | ol | 149 | 0.00403 | MV
184-AL1/30-ST1A 20.0 | 10.75 | 0.1571 | 0.33 | 0.535 | ol | 184 | 0.00403 | MV
243-AL1/39-ST1A 20.0 | 11 | 0.1188 | 0.32 | 0.645 | ol | 243 | 0.00403 | MV
48-AL1/8-ST1A 110.0 | 8 | 0.5939 | 0.46 | 0.21 | ol | 48 | 0.00403 | HV
70-AL1/11-ST1A 110.0 | 8.4 | 0.4132 | 0.45 | 0.29 | ol | 70 | 0.00403 | HV
94-AL1/15-ST1A 110.0 | 8.65 | 0.306 | 0.44 | 0.35 | ol | 94 | 0.00403 | HV
122-AL1/20-ST1A 110.0 | 8.5 | 0.2376 | 0.43 | 0.41 | ol | 122 | 0.00403 | HV
149-AL1/24-ST1A 110.0 | 8.75 | 0.194 | 0.41 | 0.47 | ol | 149 | 0.00403 | HV
184-AL1/30-ST1A 110.0 | 8.8 | 0.1571 | 0.4 | 0.535 | ol | 184 | 0.00403 | HV
243-AL1/39-ST1A 110.0 | 9 | 0.1188 | 0.39 | 0.645 | ol | 243 | 0.00403 | HV
305-AL1/39-ST1A 110.0 | 9.2 | 0.0949 | 0.38 | 0.74 | ol | 305 | 0.00403 | HV
490-AL1/64-ST1A 110.0 | 9.75 | 0.059 | 0.37 | 0.96 | ol | 490 | 0.00403 | HV
679-AL1/86-ST1A 110.0 | 9.95 | 0.042 | 0.36 | 1.15 | ol | 679 | 0.00403 | HV
490-AL1/64-ST1A 220.0 | 10 | 0.059 | 0.285 | 0.96 | ol | 490 | 0.00403 | HV
679-AL1/86-ST1A 220.0 | 11.7 | 0.042 | 0.275 | 1.15 | ol | 679 | 0.00403 | HV
490-AL1/64-ST1A 380.0 | 11 | 0.059 | 0.253 | 0.96 | ol | 490 | 0.00403 | HV
679-AL1/86-ST1A 380.0 | 14.6 | 0.042 | 0.25 | 1.15 | ol | 679 | 0.00403 | HV

## trafo_std_types
| i0_percent | pfe_kw | vkr_percent | sn_mva | vn_lv_kv | vn_hv_kv | vk_percent | shift_degree | vector_group | tap_side | tap_neutral | tap_min | tap_max | tap_step_degree | tap_step_percent | tap_phase_shifter
160 MVA 380/110 kV | 0.06 | 60 | 0.25 | 160 | 110 | 380 | 12.2 | 0 | Yy0 | hv | 0 | -9 | 9 | 0 | 1.5 | FALSE
100 MVA 220/110 kV | 0.06 | 55 | 0.26 | 100 | 110 | 220 | 12 | 0 | Yy0 | hv | 0 | -9 | 9 | 0 | 1.5 | FALSE
63 MVA 110/20 kV | 0.04 | 22 | 0.32 | 63 | 20 | 110 | 18 | 150 | YNd5 | hv | 0 | -9 | 9 | 0 | 1.5 | FALSE
40 MVA 110/20 kV | 0.05 | 18 | 0.34 | 40 | 20 | 110 | 16.2 | 150 | YNd5 | hv | 0 | -9 | 9 | 0 | 1.5 | FALSE
25 MVA 110/20 kV | 0.07 | 14 | 0.41 | 25 | 20 | 110 | 12 | 150 | YNd5 | hv | 0 | -9 | 9 | 0 | 1.5 | FALSE
63 MVA 110/10 kV | 0.04 | 22 | 0.32 | 63 | 10 | 110 | 18 | 150 | YNd5 | hv | 0 | -9 | 9 | 0 | 1.5 | FALSE
40 MVA 110/10 kV | 0.05 | 18 | 0.34 | 40 | 10 | 110 | 16.2 | 150 | YNd5 | hv | 0 | -9 | 9 | 0 | 1.5 | FALSE
25 MVA 110/10 kV | 0.07 | 14 | 0.41 | 25 | 10 | 110 | 12 | 150 | YNd5 | hv | 0 | -9 | 9 | 0 | 1.5 | FALSE
0.25 MVA 20/0.4 kV | 0.32 | 0.8 | 1.44 | 0.25 | 0.4 | 20 | 6 | 150 | Yzn5 | hv | 0 | -2 | 2 | 0 | 2.5 | FALSE
0.4 MVA 20/0.4 kV | 0.3375 | 1.35 | 1.425 | 0.4 | 0.4 | 20 | 6 | 150 | Dyn5 | hv | 0 | -2 | 2 | 0 | 2.5 | FALSE
0.63 MVA 20/0.4 kV | 0.2619 | 1.65 | 1.206 | 0.63 | 0.4 | 20 | 6 | 150 | Dyn5 | hv | 0 | -2 | 2 | 0 | 2.5 | FALSE
0.25 MVA 10/0.4 kV | 0.24 | 0.6 | 1.2 | 0.25 | 0.4 | 10 | 4 | 150 | Dyn5 | hv | 0 | -2 | 2 | 0 | 2.5 | FALSE
0.4 MVA 10/0.4 kV | 0.2375 | 0.95 | 1.325 | 0.4 | 0.4 | 10 | 4 | 150 | Dyn5 | hv | 0 | -2 | 2 | 0 | 2.5 | FALSE
0.63 MVA 10/0.4 kV | 0.1873 | 1.18 | 1.0794 | 0.63 | 0.4 | 10 | 4 | 150 | Dyn5 | hv | 0 | -2 | 2 | 0 | 2.5 | FALSE

## trafo3w_std_types
| sn_hv_mva | sn_mv_mva | sn_lv_mva | vn_hv_kv | vn_mv_kv | vn_lv_kv | vk_hv_percent | vk_mv_percent | vk_lv_percent | vkr_hv_percent | vkr_mv_percent | vkr_lv_percent | pfe_kw | i0_percent | shift_mv_degree | shift_lv_degree | vector_group | tap_side | tap_neutral | tap_min | tap_max | tap_step_percent
63/25/38 MVA 110/20/10 kV | 63 | 25 | 38 | 110 | 20 | 10 | 10.4 | 10.4 | 10.4 | 0.28 | 0.32 | 0.35 | 35 | 0.89 | 0 | 0 | YN0yn0yn0 | hv | 0 | -10 | 10 | 1.2
63/25/38 MVA 110/10/10 kV | 63 | 25 | 38 | 110 | 10 | 10 | 10.4 | 10.4 | 10.4 | 0.28 | 0.32 | 0.35 | 35 | 0.89 | 0 | 0 | YN0yn0yn0 | hv | 0 | -10 | 10 | 1.2

## fuse_std_types
| fuse_type | i_rated_a | t_avg | t_min | t_total | x_avg | x_min | x_total
HV 100A | HV 100A | 100 | 0 | [10.0, 3.64, 0.854, 0.281, 0.1, 0.0531, 0.022, 0.01] | [10.0, 4.267, 1.21, 0.403, 0.1, 0.058, 0.022, 0.01] | 0 | [300.0, 350.0, 450.0, 550.0, 700.0, 850.0, 1200.0, 1752.0] | [600.0, 700.0, 900.0, 1150.0, 1665.0, 2000.0, 3000.0, 4313.0]
HV 10A | HV 10A | 10 | 0 | [10.0, 1675.0, 0.344, 0.156, 0.1, 0.0417, 0.0171, 0.01] | [10.0, 1.3, 0.3, 0.155, 0.1, 0.0555, 0.023, 0.01] | 0 | [30.0, 32.0, 35.0, 37.0, 39.0, 50.0, 70.0, 88.0] | [60.0, 70.0, 80.0, 87.0, 94.0, 110.0, 150.0, 216.0]
HV 125A | HV 125A | 125 | 0 | [10.0, 1.82, 0.344, 0.1, 0.0467, 0.0269, 0.01] | [10.0, 2.478, 0.426, 0.1, 0.0427, 0.0211, 0.01] | 0 | [375.0, 500.0, 700.0, 925.0, 1200.0, 1500.0, 2341.0] | [750.0, 1000.0, 1500.0, 2200.0, 3000.0, 4000.0, 5765.0]
HV 160A | HV 160A | 160 | 0 | [10.0, 4.15, 1.03, 0.198, 0.1, 0.051, 0.0172, 0.01] | [10.0, 2.3, 0.734, 0.274, 0.1, 0.046, 0.0177, 0.01] | 0 | [480.0, 550.0, 700.0, 1000.0, 1260.0, 1600.0, 2500.0, 3227.0] | [960.0, 1300.0, 1700.0, 2200.0, 2996.0, 4000.0, 6000.0, 7946.0]
HV 16A | HV 16A | 16 | 0 | [10.0, 0.352, 0.164, 0.1, 0.0649, 0.0342, 0.01] | [10.0, 2.34, 0.722, 0.181, 0.1, 0.055, 0.0296, 0.01] | 0 | [48.0, 60.0, 65.0, 71.0, 80.0, 100.0, 162.0] | [96.0, 110.0, 125.0, 150.0, 168.0, 200.0, 250.0, 398.0]
HV 200A | HV 200A | 200 | 0 | [10.0, 4.267, 1.21, 0.403, 0.1, 0.058, 0.022, 0.01] | [10.0, 3.73, 1.654, 0.328, 0.1, 0.0531, 0.019, 0.01] | 0 | [600.0, 700.0, 900.0, 1150.0, 1665.0, 2000.0, 3000.0, 4313.0] | [1200.0, 1500.0, 1800.0, 2700.0, 3960.0, 5000.0, 7500.0, 10620.0]
HV 20A | HV 20A | 20 | 0 | [10.0, 1.3, 0.3, 0.155, 0.1, 0.0555, 0.023, 0.01] | [10.0, 1.3, 0.161, 0.1, 0.0611, 0.0399, 0.0141, 0.01] | 0 | [60.0, 70.0, 80.0, 87.0, 94.0, 110.0, 150.0, 216.0] | [120.0, 150.0, 200.0, 223.0, 260.0, 300.0, 450.0, 532.0]
HV 25A | HV 25A | 25 | 0 | [10.0, 2.512, 0.833, 0.299, 0.1, 0.0372, 0.0223, 0.01] | [10.0, 3.125, 0.597, 0.198, 0.1, 0.0378, 0.022, 0.01] | 0 | [75.0, 82.0, 90.0, 100.0, 124.0, 170.0, 200.0, 289.0] | [150.0, 170.0, 210.0, 250.0, 294.0, 400.0, 500.0, 711.0]
HV 31.5A | HV 31.5A | 31.5 | 0 | [10.0, 2.34, 0.722, 0.181, 0.1, 0.055, 0.0296, 0.01] | [10.0, 2.84, 0.368, 0.164, 0.1, 0.0621, 0.0378, 0.0195, 0.01] | 0 | [95.0, 110.0, 125.0, 150.0, 165.0, 200.0, 250.0, 390.0] | [189.0, 220.0, 300.0, 350.0, 393.0, 450.0, 530.0, 700.0, 960.0]
HV 40A | HV 40A | 40 | 0 | [10.0, 1.3, 0.161, 0.1, 0.0611, 0.0399, 0.0141, 0.01] | [10.0, 2.05, 0.369, 0.198, 0.1, 0.051, 0.0298, 0.01] | 0 | [120.0, 150.0, 200.0, 223.0, 260.0, 300.0, 450.0, 532.0] | [240.0, 300.0, 400.0, 450.0, 530.0, 650.0, 800.0, 1311.0]
HV 50A | HV 50A | 50 | 0 | [10.0, 3.215, 0.597, 0.198, 0.1, 0.0378, 0.022, 0.01] | [10.0, 3.64, 0.854, 0.281, 0.1, 0.0531, 0.022, 0.01] | 0 | [150.0, 170.0, 210.0, 250.0, 294.0, 400.0, 500.0, 711.0] | [300.0, 350.0, 450.0, 550.0, 700.0, 850.0, 1200.0, 1752.0]
HV 6.3A | HV 6.3A | 6.3 | 0 | [10.0, 1.39, 0.344, 0.168, 0.1, 0.056, 0.0263, 0.01] | [10.0, 1.711, 0.516, 0.198, 0.1, 0.0634, 0.0303, 0.01] | 0 | [19.0, 19.5, 20.4, 20.8, 22.0, 25.0, 32.0, 48.0] | [38.0, 40.0, 43.0, 48.0, 53.0, 60.0, 75.0, 118.0]
HV 63A | HV 63A | 63 | 0 | [10.0, 2.84, 0.368, 0.164, 0.1, 0.0621, 0.0378, 0.0195, 0.01] | [10.0, 1.82, 0.344, 0.1, 0.0467, 0.0269, 0.01] | 0 | [189.0, 220.0, 300.0, 350.0, 393.0, 450.0, 530.0, 700.0, 961.0] | [378.0, 500.0, 700.0, 934.0, 1200.0, 1500.0, 2366.0]
HV 80A | HV 80A | 80 | 0 | [10.0, 2.05, 0.369, 0.198, 0.1, 0.051, 0.0298, 0.01] | [10.0, 4.15, 1.03, 0.198, 0.1, 0.051, 0.0172, 0.01] | 0 | [240.0, 300.0, 400.0, 450.0, 530.0, 650.0, 800.0, 1311.0] | [480.0, 550.0, 700.0, 1000.0, 1260.0, 1600.0, 2500.0, 3227.0]
Siemens NH-1-100 | Siemens NH-1-100 | 100 | [5400.0, 2000.0, 400.0, 20.0, 1.0, 0.2, 0.012, 0.004] | 0 | 0 | [150.0, 190.0, 250.0, 430.0, 900.0, 1250.0, 2700.0, 3600.0] | 0 | 0
Siemens NH-1-125 | Siemens NH-1-125 | 125 | [4800.0, 120.0, 7.0, 0.1, 0.004] | 0 | 0 | [180.0, 400.0, 740.0, 2000.0, 4250.0] | 0 | 0
Siemens NH-1-16 | Siemens NH-1-16 | 16 | [4000.0, 400.0, 2.0, 0.1, 0.04, 0.01] | 0 | 0 | [26.0, 35.0, 75.0, 150.0, 200.0, 300.0] | 0 | 0
Siemens NH-1-160 | Siemens NH-1-160 | 160 | [4800.0, 120.0, 7.0, 0.1, 0.004] | 0 | 0 | [210.0, 500.0, 900.0, 2300.0, 5000.0] | 0 | 0
Siemens NH-1-25 | Siemens NH-1-25 | 25 | [4000.0, 1000.0, 10.0, 0.2, 0.02, 0.01] | 0 | 0 | [40.0, 50.0, 100.0, 210.0, 400.0, 500.0] | 0 | 0
Siemens NH-1-50 | Siemens NH-1-50 | 50 | [4000.0, 40.0, 4.0, 1.0, 0.02, 0.01] | 0 | 0 | [86.0, 200.0, 300.0, 400.0, 1000.0, 1280.0] | 0 | 0
Siemens NH-1-63 | Siemens NH-1-63 | 63 | [4000.0, 100.0, 10.0, 2.0, 0.04, 0.01] | 0 | 0 | [100.0, 200.0, 300.0, 400.0, 1000.0, 1500.0] | 0 | 0
Siemens NH-1-80 | Siemens NH-1-80 | 80 | [4800.0, 120.0, 7.0, 0.1, 0.01] | 0 | 0 | [150.58, 250.0, 450.0, 1150.0, 2470.0] | 0 | 0
Siemens NH-2-1000 | Siemens NH-2-1000 | 1000 | [4800.0, 120.0, 7.0, 0.1, 0.004] | 0 | 0 | [1900.0, 3500.0, 8400.0, 24000.0, 52000.0] | 0 | 0
Siemens NH-2-200 | Siemens NH-2-200 | 200 | [4800.0, 120.0, 7.0, 0.1, 0.004] | 0 | 0 | [280.0, 650.0, 1200.0, 3000.0, 7000.0] | 0 | 0
Siemens NH-2-224 | Siemens NH-2-224 | 224 | [4800.0, 120.0, 7.0, 0.2, 0.04, 0.004] | 0 | 0 | [400.0, 750.0, 1453.0, 3025.0, 4315.0, 7600.0] | 0 | 0
Siemens NH-2-250 | Siemens NH-2-250 | 250 | [4800.0, 120.0, 7.0, 0.1, 0.004] | 0 | 0 | [450.0, 800.0, 1650.0, 4000.0, 8500.0] | 0 | 0
Siemens NH-2-315 | Siemens NH-2-315 | 315 | [4800.0, 120.0, 7.0, 0.1, 0.004] | 0 | 0 | [550.0, 920.0, 1900.0, 5000.0, 11000.0] | 0 | 0
Siemens NH-2-355 | Siemens NH-2-355 | 355 | [4800.0, 120.0, 6.0, 0.1, 0.004] | 0 | 0 | [650.0, 1116.27, 2350.0, 5840.0, 12790.0] | 0 | 0
Siemens NH-2-400 | Siemens NH-2-400 | 400 | [4800.0, 120.0, 7.0, 0.1, 0.004] | 0 | 0 | [720.0, 1350.0, 2800.0, 6500.0, 15000.0] | 0 | 0
Siemens NH-2-425 | Siemens NH-2-425 | 425 | [4800.0, 120.0, 7.0, 0.1, 0.004] | 0 | 0 | [850.0, 1500.0, 3050.0, 7500.0, 16500.0] | 0 | 0
Siemens NH-2-630 | Siemens NH-2-630 | 630 | [4800.0, 120.0, 7.0, 0.1, 0.004] | 0 | 0 | [1200.0, 2000.0, 4800.0, 12000.0, 26000.0] | 0 | 0

## dtypes
| element | column | dtype
0 | bus | name | object
1 | bus | vn_kv | float64
2 | bus | type | object
3 | bus | zone | object
4 | bus | in_service | bool
5 | load | name | object
6 | load | bus | uint32
7 | load | p_mw | float64
8 | load | q_mvar | float64
9 | load | const_z_percent | float64
10 | load | const_i_percent | float64
11 | load | sn_mva | float64
12 | load | scaling | float64
13 | load | in_service | bool
14 | load | type | object
15 | ext_grid | name | object
16 | ext_grid | bus | uint32
17 | ext_grid | vm_pu | float64
18 | ext_grid | va_degree | float64
19 | ext_grid | slack_weight | float64
20 | ext_grid | in_service | bool
21 | line | name | object
22 | line | std_type | object
23 | line | from_bus | uint32
24 | line | to_bus | uint32
25 | line | length_km | float64
26 | line | r_ohm_per_km | float64
27 | line | x_ohm_per_km | float64
28 | line | c_nf_per_km | float64
29 | line | g_us_per_km | float64
30 | line | max_i_ka | float64
31 | line | df | float64
32 | line | parallel | uint32
33 | line | type | object
34 | line | in_service | bool
35 | trafo | name | object
36 | trafo | std_type | object
37 | trafo | hv_bus | uint32
38 | trafo | lv_bus | uint32
39 | trafo | sn_mva | float64
40 | trafo | vn_hv_kv | float64
41 | trafo | vn_lv_kv | float64
42 | trafo | vk_percent | float64
43 | trafo | vkr_percent | float64
44 | trafo | pfe_kw | float64
45 | trafo | i0_percent | float64
46 | trafo | shift_degree | float64
47 | trafo | tap_side | object
48 | trafo | tap_neutral | int32
49 | trafo | tap_min | int32
50 | trafo | tap_max | int32
51 | trafo | tap_step_percent | float64
52 | trafo | tap_step_degree | float64
53 | trafo | tap_pos | int32
54 | trafo | tap_phase_shifter | bool
55 | trafo | parallel | uint32
56 | trafo | df | float64
57 | trafo | in_service | bool
58 | line_geodata | coords | object
59 | bus_geodata | x | float64
60 | bus_geodata | y | float64
61 | bus_geodata | coords | object

## parameters
| version | format_version | converged | OPF_converged | name | f_hz | sn_mva
0 | 2.14.6 | 2.14.0 | FALSE | FALSE |  | 50 | 1