## bus
| name | vn_kv | type | zone | in_service
0 | bus_LV_942-74_0_5_node_0 | 0.4 | n |  | TRUE
1 | bus_LV_942-74_0_5_node_1 | 0.4 | n |  | TRUE
2 | bus_LV_942-74_0_5_node_2 | 0.4 | n |  | TRUE
3 | bus_LV_942-74_0_5_node_3 | 0.4 | n |  | TRUE
4 | bus_LV_942-74_0_5_node_4 | 0.4 | n |  | TRUE
5 | bus_LV_942-74_0_5_node_5 | 0.4 | n |  | TRUE
6 | bus_LV_942-74_0_5_node_7 | 0.4 | n |  | TRUE
7 | bus_LV_942-74_0_5_node_46 | 0.4 | n |  | TRUE
8 | bus_LV_942-74_0_5_node_16 | 0.4 | n |  | TRUE
9 | bus_LV_942-74_0_5_node_9 | 0.4 | n |  | TRUE
10 | bus_LV_942-74_0_5_node_6 | 0.4 | n |  | TRUE
11 | bus_LV_942-74_0_5_node_47 | 0.4 | n |  | TRUE
12 | bus_LV_942-74_0_5_node_12 | 0.4 | n |  | TRUE
13 | bus_LV_942-74_0_5_node_68 | 0.4 | n |  | TRUE
14 | bus_LV_942-74_0_5_node_10 | 0.4 | n |  | TRUE
15 | bus_LV_942-74_0_5_node_11 | 0.4 | n |  | TRUE
16 | bus_LV_942-74_0_5_node_13 | 0.4 | n |  | TRUE
17 | bus_LV_942-74_0_5_node_14 | 0.4 | n |  | TRUE
18 | bus_LV_942-74_0_5_node_15 | 0.4 | n |  | TRUE
19 | bus_LV_942-74_0_5_node_38 | 0.4 | n |  | TRUE
20 | bus_LV_942-74_0_5_node_56 | 0.4 | n |  | TRUE
21 | bus_LV_942-74_0_5_node_82 | 0.4 | n |  | TRUE
22 | bus_LV_942-74_0_5_node_83 | 0.4 | n |  | TRUE
23 | bus_LV_942-74_0_5_node_17 | 0.4 | n |  | TRUE
24 | bus_LV_942-74_0_5_node_18 | 0.4 | n |  | TRUE
25 | bus_LV_942-74_0_5_node_19 | 0.4 | n |  | TRUE
26 | bus_LV_942-74_0_5_node_20 | 0.4 | n |  | TRUE
27 | bus_LV_942-74_0_5_node_21 | 0.4 | n |  | TRUE
28 | bus_LV_942-74_0_5_node_22 | 0.4 | n |  | TRUE
29 | bus_LV_942-74_0_5_node_64 | 0.4 | n |  | TRUE
30 | bus_LV_942-74_0_5_node_28 | 0.4 | n |  | TRUE
31 | bus_LV_942-74_0_5_node_89 | 0.4 | n |  | TRUE
32 | bus_LV_942-74_0_5_node_63 | 0.4 | n |  | TRUE
33 | bus_LV_942-74_0_5_node_90 | 0.4 | n |  | TRUE
34 | bus_LV_942-74_0_5_node_23 | 0.4 | n |  | TRUE
35 | bus_LV_942-74_0_5_node_24 | 0.4 | n |  | TRUE
36 | bus_LV_942-74_0_5_node_25 | 0.4 | n |  | TRUE
37 | bus_LV_942-74_0_5_node_26 | 0.4 | n |  | TRUE
38 | bus_LV_942-74_0_5_node_27 | 0.4 | n |  | TRUE
39 | bus_LV_942-74_0_5_node_31 | 0.4 | n |  | TRUE
40 | bus_LV_942-74_0_5_node_32 | 0.4 | n |  | TRUE
41 | bus_LV_942-74_0_5_node_36 | 0.4 | n |  | TRUE
42 | bus_LV_942-74_0_5_node_30 | 0.4 | n |  | TRUE
43 | bus_LV_942-74_0_5_node_53 | 0.4 | n |  | TRUE
44 | bus_LV_942-74_0_5_node_108 | 0.4 | n |  | TRUE
45 | bus_LV_942-74_0_5_node_129 | 0.4 | n |  | TRUE
46 | bus_LV_942-74_0_5_node_118 | 0.4 | n |  | TRUE
47 | bus_LV_942-74_0_5_node_34 | 0.4 | n |  | TRUE
48 | bus_LV_942-74_0_5_node_51 | 0.4 | n |  | TRUE
49 | bus_LV_942-74_0_5_node_109 | 0.4 | n |  | TRUE
50 | bus_LV_942-74_0_5_node_133 | 0.4 | n |  | TRUE
51 | bus_LV_942-74_0_5_node_65 | 0.4 | n |  | TRUE
52 | bus_LV_942-74_0_5_node_66 | 0.4 | n |  | TRUE
53 | bus_LV_942-74_0_5_node_67 | 0.4 | n |  | TRUE
54 | bus_LV_942-74_0_5_node_97 | 0.4 | n |  | TRUE
55 | bus_LV_942-74_0_5_node_33 | 0.4 | n |  | TRUE
56 | bus_LV_942-74_0_5_node_35 | 0.4 | n |  | TRUE
57 | bus_LV_942-74_0_5_node_37 | 0.4 | n |  | TRUE
58 | bus_LV_942-74_0_5_node_61 | 0.4 | n |  | TRUE
59 | bus_LV_942-74_0_5_node_71 | 0.4 | n |  | TRUE
60 | bus_LV_942-74_0_5_node_59 | 0.4 | n |  | TRUE
61 | bus_LV_942-74_0_5_node_72 | 0.4 | n |  | TRUE
62 | bus_LV_942-74_0_5_node_40 | 0.4 | n |  | TRUE
63 | bus_LV_942-74_0_5_node_41 | 0.4 | n |  | TRUE
64 | bus_LV_942-74_0_5_node_42 | 0.4 | n |  | TRUE
65 | bus_LV_942-74_0_5_node_43 | 0.4 | n |  | TRUE
66 | bus_LV_942-74_0_5_node_44 | 0.4 | n |  | TRUE
67 | bus_LV_942-74_0_5_node_45 | 0.4 | n |  | TRUE
68 | bus_LV_942-74_0_5_node_54 | 0.4 | n |  | TRUE
69 | bus_LV_942-74_0_5_node_70 | 0.4 | n |  | TRUE
70 | bus_LV_942-74_0_5_node_75 | 0.4 | n |  | TRUE
71 | bus_LV_942-74_0_5_node_55 | 0.4 | n |  | TRUE
72 | bus_LV_942-74_0_5_node_52 | 0.4 | n |  | TRUE
73 | bus_LV_942-74_0_5_node_74 | 0.4 | n |  | TRUE
74 | bus_LV_942-74_0_5_node_80 | 0.4 | n |  | TRUE
75 | bus_LV_942-74_0_5_node_81 | 0.4 | n |  | TRUE
76 | bus_LV_942-74_0_5_node_73 | 0.4 | n |  | TRUE
77 | bus_LV_942-74_0_5_node_49 | 0.4 | n |  | TRUE
78 | bus_LV_942-74_0_5_node_50 | 0.4 | n |  | TRUE
79 | bus_LV_942-74_0_5_node_57 | 0.4 | n |  | TRUE
80 | bus_LV_942-74_0_5_node_58 | 0.4 | n |  | TRUE
81 | bus_LV_942-74_0_5_node_78 | 0.4 | n |  | TRUE
82 | bus_LV_942-74_0_5_node_62 | 0.4 | n |  | TRUE
83 | bus_LV_942-74_0_5_node_79 | 0.4 | n |  | TRUE
84 | bus_LV_942-74_0_5_node_60 | 0.4 | n |  | TRUE
85 | bus_LV_942-74_0_5_node_95 | 0.4 | n |  | TRUE
86 | bus_LV_942-74_0_5_node_88 | 0.4 | n |  | TRUE
87 | bus_LV_942-74_0_5_node_119 | 0.4 | n |  | TRUE
88 | bus_LV_942-74_0_5_node_116 | 0.4 | n |  | TRUE
89 | bus_LV_942-74_0_5_node_87 | 0.4 | n |  | TRUE
90 | bus_LV_942-74_0_5_node_156 | 0.4 | n |  | TRUE
91 | bus_LV_942-74_0_5_node_152 | 0.4 | n |  | TRUE
92 | bus_LV_942-74_0_5_node_85 | 0.4 | n |  | TRUE
93 | bus_LV_942-74_0_5_node_86 | 0.4 | n |  | TRUE
94 | bus_LV_942-74_0_5_node_91 | 0.4 | n |  | TRUE
95 | bus_LV_942-74_0_5_node_98 | 0.4 | n |  | TRUE
96 | bus_LV_942-74_0_5_node_92 | 0.4 | n |  | TRUE
97 | bus_LV_942-74_0_5_node_93 | 0.4 | n |  | TRUE
98 | bus_LV_942-74_0_5_node_96 | 0.4 | n |  | TRUE
99 | bus_LV_942-74_0_5_node_115 | 0.4 | n |  | TRUE
100 | bus_LV_942-74_0_5_node_113 | 0.4 | n |  | TRUE
101 | bus_LV_942-74_0_5_node_117 | 0.4 | n |  | TRUE
102 | bus_LV_942-74_0_5_node_99 | 0.4 | n |  | TRUE
103 | bus_LV_942-74_0_5_node_100 | 0.4 | n |  | TRUE
104 | bus_LV_942-74_0_5_node_101 | 0.4 | n |  | TRUE
105 | bus_LV_942-74_0_5_node_102 | 0.4 | n |  | TRUE
106 | bus_LV_942-74_0_5_node_103 | 0.4 | n |  | TRUE
107 | bus_LV_942-74_0_5_node_106 | 0.4 | n |  | TRUE
108 | bus_LV_942-74_0_5_node_104 | 0.4 | n |  | TRUE
109 | bus_LV_942-74_0_5_node_105 | 0.4 | n |  | TRUE
110 | bus_LV_942-74_0_5_node_107 | 0.4 | n |  | TRUE
111 | bus_LV_942-74_0_5_node_130 | 0.4 | n |  | TRUE
112 | bus_LV_942-74_0_5_node_135 | 0.4 | n |  | TRUE
113 | bus_LV_942-74_0_5_node_110 | 0.4 | n |  | TRUE
114 | bus_LV_942-74_0_5_node_137 | 0.4 | n |  | TRUE
115 | bus_LV_942-74_0_5_node_138 | 0.4 | n |  | TRUE
116 | bus_LV_942-74_0_5_node_139 | 0.4 | n |  | TRUE
117 | bus_LV_942-74_0_5_node_111 | 0.4 | n |  | TRUE
118 | bus_LV_942-74_0_5_node_112 | 0.4 | n |  | TRUE
119 | bus_LV_942-74_0_5_node_114 | 0.4 | n |  | TRUE
120 | bus_LV_942-74_0_5_node_122 | 0.4 | n |  | TRUE
121 | bus_LV_942-74_0_5_node_120 | 0.4 | n |  | TRUE
122 | bus_LV_942-74_0_5_node_121 | 0.4 | n |  | TRUE
123 | bus_LV_942-74_0_5_node_134 | 0.4 | n |  | TRUE
124 | bus_LV_942-74_0_5_node_124 | 0.4 | n |  | TRUE
125 | bus_LV_942-74_0_5_node_125 | 0.4 | n |  | TRUE
126 | bus_LV_942-74_0_5_node_126 | 0.4 | n |  | TRUE
127 | bus_LV_942-74_0_5_node_127 | 0.4 | n |  | TRUE
128 | bus_LV_942-74_0_5_node_128 | 0.4 | n |  | TRUE
129 | bus_LV_942-74_0_5_node_132 | 0.4 | n |  | TRUE
130 | bus_LV_942-74_0_5_node_131 | 0.4 | n |  | TRUE
131 | bus_LV_942-74_0_5_node_140 | 0.4 | n |  | TRUE
132 | bus_LV_942-74_0_5_node_141 | 0.4 | n |  | TRUE
133 | bus_LV_942-74_0_5_node_154 | 0.4 | n |  | TRUE
134 | bus_LV_942-74_0_5_node_142 | 0.4 | n |  | TRUE
135 | bus_LV_942-74_0_5_node_155 | 0.4 | n |  | TRUE
136 | bus_LV_942-74_0_5_node_143 | 0.4 | n |  | TRUE
137 | bus_LV_942-74_0_5_node_144 | 0.4 | n |  | TRUE
138 | bus_LV_942-74_0_5_node_145 | 0.4 | n |  | TRUE
139 | bus_LV_942-74_0_5_node_146 | 0.4 | n |  | TRUE
140 | bus_LV_942-74_0_5_node_147 | 0.4 | n |  | TRUE
141 | bus_LV_942-74_0_5_node_148 | 0.4 | n |  | TRUE
142 | bus_LV_942-74_0_5_node_149 | 0.4 | n |  | TRUE
143 | bus_LV_942-74_0_5_node_150 | 0.4 | n |  | TRUE
144 | bus_LV_942-74_0_5_node_151 | 0.4 | n |  | TRUE
145 | bus_MV_284_0_node_38 | 20 | n |  | TRUE

## load
| name | bus | p_mw | q_mvar | const_z_percent | const_i_percent | sn_mva | scaling | in_service | type
0 | LV_942-74_0_5_load_0 | 0 | 0.0052039 | 0.0013042 | 0 | 0 |  | 1 | TRUE | wye
1 | LV_942-74_0_5_load_1 | 1 | 0.0010085 | 0.00025276 | 0 | 0 |  | 1 | TRUE | wye
2 | LV_942-74_0_5_load_3 | 3 | 0.0017664 | 0.00044271 | 0 | 0 |  | 1 | TRUE | wye
3 | LV_942-74_0_5_load_4 | 4 | 0.0018563 | 0.00046523 | 0 | 0 |  | 1 | TRUE | wye
4 | LV_942-74_0_5_load_5 | 5 | 0.0018991 | 0.00047595 | 0 | 0 |  | 1 | TRUE | wye
5 | LV_942-74_0_5_load_7 | 6 | 0.0017658 | 0.00044254 | 0 | 0 |  | 1 | TRUE | wye
6 | LV_942-74_0_5_load_46 | 7 | 0.0033921 | 0.00085014 | 0 | 0 |  | 1 | TRUE | wye
7 | LV_942-74_0_5_load_16 | 8 | 0.001006 | 0.00025212 | 0 | 0 |  | 1 | TRUE | wye
8 | LV_942-74_0_5_load_9 | 9 | 0.0012557 | 0.00031472 | 0 | 0 |  | 1 | TRUE | wye
9 | LV_942-74_0_5_load_6 | 10 | 0.0066291 | 0.0016614 | 0 | 0 |  | 1 | TRUE | wye
10 | LV_942-74_0_5_load_47 | 11 | 0.0034034 | 0.00085297 | 0 | 0 |  | 1 | TRUE | wye
11 | LV_942-74_0_5_load_68 | 13 | 0.002191 | 0.00054912 | 0 | 0 |  | 1 | TRUE | wye
12 | LV_942-74_0_5_load_10 | 14 | 0.0011865 | 0.00029735 | 0 | 0 |  | 1 | TRUE | wye
13 | LV_942-74_0_5_load_11 | 15 | 0.0021717 | 0.00054427 | 0 | 0 |  | 1 | TRUE | wye
14 | LV_942-74_0_5_load_13 | 16 | 0.0054155 | 0.0013573 | 0 | 0 |  | 1 | TRUE | wye
15 | LV_942-74_0_5_load_14 | 17 | 0.0022673 | 0.00056824 | 0 | 0 |  | 1 | TRUE | wye
16 | LV_942-74_0_5_load_15 | 18 | 0.0022657 | 0.00056783 | 0 | 0 |  | 1 | TRUE | wye
17 | LV_942-74_0_5_load_38 | 19 | 0.0026706 | 0.00066931 | 0 | 0 |  | 1 | TRUE | wye
18 | LV_942-74_0_5_load_56 | 20 | 0.00226 | 0.00056642 | 0 | 0 |  | 1 | TRUE | wye
19 | LV_942-74_0_5_load_82 | 21 | 0.0040761 | 0.0010216 | 0 | 0 |  | 1 | TRUE | wye
20 | LV_942-74_0_5_load_83 | 22 | 0.0040761 | 0.0010216 | 0 | 0 |  | 1 | TRUE | wye
21 | LV_942-74_0_5_load_17 | 23 | 0.0027743 | 0.0006953 | 0 | 0 |  | 1 | TRUE | wye
22 | LV_942-74_0_5_load_18 | 24 | 0.011746 | 0.0029437 | 0 | 0 |  | 1 | TRUE | wye
23 | LV_942-74_0_5_load_20 | 26 | 0.0054803 | 0.0013735 | 0 | 0 |  | 1 | TRUE | wye
24 | LV_942-74_0_5_load_21 | 27 | 0.0026581 | 0.00066618 | 0 | 0 |  | 1 | TRUE | wye
25 | LV_942-74_0_5_load_22 | 28 | 0.0018958 | 0.00047513 | 0 | 0 |  | 1 | TRUE | wye
26 | LV_942-74_0_5_load_64 | 29 | 0.011433 | 0.0028654 | 0 | 0 |  | 1 | TRUE | wye
27 | LV_942-74_0_5_load_28 | 30 | 0.0020193 | 0.00050608 | 0 | 0 |  | 1 | TRUE | wye
28 | LV_942-74_0_5_load_89 | 31 | 0.0021352 | 0.00053514 | 0 | 0 |  | 1 | TRUE | wye
29 | LV_942-74_0_5_load_63 | 32 | 0.018904 | 0.0047378 | 0 | 0 |  | 1 | TRUE | wye
30 | LV_942-74_0_5_load_90 | 33 | 0.0023265 | 0.00058307 | 0 | 0 |  | 1 | TRUE | wye
31 | LV_942-74_0_5_load_23 | 34 | 0.0029674 | 0.00074371 | 0 | 0 |  | 1 | TRUE | wye
32 | LV_942-74_0_5_load_24 | 35 | 0.0053614 | 0.0013437 | 0 | 0 |  | 1 | TRUE | wye
33 | LV_942-74_0_5_load_25 | 36 | 0.0029589 | 0.00074158 | 0 | 0 |  | 1 | TRUE | wye
34 | LV_942-74_0_5_load_27 | 38 | 0.0037609 | 0.00094257 | 0 | 0 |  | 1 | TRUE | wye
35 | LV_942-74_0_5_load_31 | 39 | 0.0056151 | 0.0014073 | 0 | 0 |  | 1 | TRUE | wye
36 | LV_942-74_0_5_load_36 | 41 | 0.0032668 | 0.00081874 | 0 | 0 |  | 1 | TRUE | wye
37 | LV_942-74_0_5_load_30 | 42 | 0.0048023 | 0.0012036 | 0 | 0 |  | 1 | TRUE | wye
38 | LV_942-74_0_5_load_53 | 43 | 0.0037645 | 0.00094346 | 0 | 0 |  | 1 | TRUE | wye
39 | LV_942-74_0_5_load_108 | 44 | 0.0097388 | 0.0024408 | 0 | 0 |  | 1 | TRUE | wye
40 | LV_942-74_0_5_load_129 | 45 | 0.011879 | 0.0029771 | 0 | 0 |  | 1 | TRUE | wye
41 | LV_942-74_0_5_load_118 | 46 | 0.038503 | 0.0096499 | 0 | 0 |  | 1 | TRUE | wye
42 | LV_942-74_0_5_load_34 | 47 | 0.0044552 | 0.0011166 | 0 | 0 |  | 1 | TRUE | wye
43 | LV_942-74_0_5_load_51 | 48 | 0.0061798 | 0.0015488 | 0 | 0 |  | 1 | TRUE | wye
44 | LV_942-74_0_5_load_109 | 49 | 0.0035903 | 0.00089982 | 0 | 0 |  | 1 | TRUE | wye
45 | LV_942-74_0_5_load_133 | 50 | 0.003626 | 0.00090877 | 0 | 0 |  | 1 | TRUE | wye
46 | LV_942-74_0_5_load_67 | 53 | 0.011522 | 0.0028876 | 0 | 0 |  | 1 | TRUE | wye
47 | LV_942-74_0_5_load_33 | 55 | 0.0028361 | 0.0007108 | 0 | 0 |  | 1 | TRUE | wye
48 | LV_942-74_0_5_load_35 | 56 | 0.0028092 | 0.00070405 | 0 | 0 |  | 1 | TRUE | wye
49 | LV_942-74_0_5_load_61 | 58 | 0.0038403 | 0.00096246 | 0 | 0 |  | 1 | TRUE | wye
50 | LV_942-74_0_5_load_71 | 59 | 0.0024608 | 0.00061675 | 0 | 0 |  | 1 | TRUE | wye
51 | LV_942-74_0_5_load_59 | 60 | 0.0041112 | 0.0010304 | 0 | 0 |  | 1 | TRUE | wye
52 | LV_942-74_0_5_load_72 | 61 | 0.0020504 | 0.00051388 | 0 | 0 |  | 1 | TRUE | wye
53 | LV_942-74_0_5_load_40 | 62 | 0.0041321 | 0.0010356 | 0 | 0 |  | 1 | TRUE | wye
54 | LV_942-74_0_5_load_41 | 63 | 0.0038434 | 0.00096325 | 0 | 0 |  | 1 | TRUE | wye
55 | LV_942-74_0_5_load_43 | 65 | 0.002887 | 0.00072355 | 0 | 0 |  | 1 | TRUE | wye
56 | LV_942-74_0_5_load_44 | 66 | 0.0085354 | 0.0021392 | 0 | 0 |  | 1 | TRUE | wye
57 | LV_942-74_0_5_load_45 | 67 | 0.004568 | 0.0011449 | 0 | 0 |  | 1 | TRUE | wye
58 | LV_942-74_0_5_load_54 | 68 | 0.0028839 | 0.00072277 | 0 | 0 |  | 1 | TRUE | wye
59 | LV_942-74_0_5_load_70 | 69 | 0.0038197 | 0.0009573 | 0 | 0 |  | 1 | TRUE | wye
60 | LV_942-74_0_5_load_75 | 70 | 0.002404 | 0.00060249 | 0 | 0 |  | 1 | TRUE | wye
61 | LV_942-74_0_5_load_52 | 72 | 0.0054883 | 0.0013755 | 0 | 0 |  | 1 | TRUE | wye
62 | LV_942-74_0_5_load_74 | 73 | 0.0038944 | 0.00097604 | 0 | 0 |  | 1 | TRUE | wye
63 | LV_942-74_0_5_load_81 | 75 | 0.0020522 | 0.00051432 | 0 | 0 |  | 1 | TRUE | wye
64 | LV_942-74_0_5_load_73 | 76 | 0.0060197 | 0.0015087 | 0 | 0 |  | 1 | TRUE | wye
65 | LV_942-74_0_5_load_49 | 77 | 0.0039468 | 0.00098916 | 0 | 0 |  | 1 | TRUE | wye
66 | LV_942-74_0_5_load_50 | 78 | 0.0052654 | 0.0013196 | 0 | 0 |  | 1 | TRUE | wye
67 | LV_942-74_0_5_load_57 | 79 | 0.0039699 | 0.00099495 | 0 | 0 |  | 1 | TRUE | wye
68 | LV_942-74_0_5_load_58 | 80 | 0.0037232 | 0.00093313 | 0 | 0 |  | 1 | TRUE | wye
69 | LV_942-74_0_5_load_78 | 81 | 0.0059353 | 0.0014875 | 0 | 0 |  | 1 | TRUE | wye
70 | LV_942-74_0_5_load_62 | 82 | 0.0042646 | 0.0010688 | 0 | 0 |  | 1 | TRUE | wye
71 | LV_942-74_0_5_load_79 | 83 | 0.0059356 | 0.0014876 | 0 | 0 |  | 1 | TRUE | wye
72 | LV_942-74_0_5_load_60 | 84 | 0.0045486 | 0.00114 | 0 | 0 |  | 1 | TRUE | wye
73 | LV_942-74_0_5_load_95 | 85 | 0.0068716 | 0.0017222 | 0 | 0 |  | 1 | TRUE | wye
74 | LV_942-74_0_5_load_88 | 86 | 0.0054959 | 0.0013774 | 0 | 0 |  | 1 | TRUE | wye
75 | LV_942-74_0_5_load_119 | 87 | 0.018436 | 0.0046205 | 0 | 0 |  | 1 | TRUE | wye
76 | LV_942-74_0_5_load_116 | 88 | 0.0055589 | 0.0013932 | 0 | 0 |  | 1 | TRUE | wye
77 | LV_942-74_0_5_load_87 | 89 | 0.0022514 | 0.00056425 | 0 | 0 |  | 1 | TRUE | wye
78 | LV_942-74_0_5_load_156 | 90 | 0.0054628 | 0.0013691 | 0 | 0 |  | 1 | TRUE | wye
79 | LV_942-74_0_5_load_152 | 91 | 0.0067741 | 0.0016977 | 0 | 0 |  | 1 | TRUE | wye
80 | LV_942-74_0_5_load_85 | 92 | 0.0022692 | 0.00056871 | 0 | 0 |  | 1 | TRUE | wye
81 | LV_942-74_0_5_load_86 | 93 | 0.0025235 | 0.00063244 | 0 | 0 |  | 1 | TRUE | wye
82 | LV_942-74_0_5_load_91 | 94 | 0.0014679 | 0.0003679 | 0 | 0 |  | 1 | TRUE | wye
83 | LV_942-74_0_5_load_98 | 95 | 0.0014679 | 0.0003679 | 0 | 0 |  | 1 | TRUE | wye
84 | LV_942-74_0_5_load_92 | 96 | 0.0065709 | 0.0016468 | 0 | 0 |  | 1 | TRUE | wye
85 | LV_942-74_0_5_load_115 | 99 | 0.0037278 | 0.00093428 | 0 | 0 |  | 1 | TRUE | wye
86 | LV_942-74_0_5_load_113 | 100 | 0.0036933 | 0.00092564 | 0 | 0 |  | 1 | TRUE | wye
87 | LV_942-74_0_5_load_117 | 101 | 0.0071696 | 0.0017969 | 0 | 0 |  | 1 | TRUE | wye
88 | LV_942-74_0_5_load_99 | 102 | 0.0058006 | 0.0014538 | 0 | 0 |  | 1 | TRUE | wye
89 | LV_942-74_0_5_load_100 | 103 | 0.004694 | 0.0011764 | 0 | 0 |  | 1 | TRUE | wye
90 | LV_942-74_0_5_load_101 | 104 | 0.0049433 | 0.0012389 | 0 | 0 |  | 1 | TRUE | wye
91 | LV_942-74_0_5_load_102 | 105 | 0.005243 | 0.001314 | 0 | 0 |  | 1 | TRUE | wye
92 | LV_942-74_0_5_load_103 | 106 | 0.0033595 | 0.00084197 | 0 | 0 |  | 1 | TRUE | wye
93 | LV_942-74_0_5_load_106 | 107 | 0.0033585 | 0.00084172 | 0 | 0 |  | 1 | TRUE | wye
94 | LV_942-74_0_5_load_104 | 108 | 0.0044874 | 0.0011247 | 0 | 0 |  | 1 | TRUE | wye
95 | LV_942-74_0_5_load_105 | 109 | 0.0042889 | 0.0010749 | 0 | 0 |  | 1 | TRUE | wye
96 | LV_942-74_0_5_load_107 | 110 | 0.0040495 | 0.0010149 | 0 | 0 |  | 1 | TRUE | wye
97 | LV_942-74_0_5_load_130 | 111 | 0.0046042 | 0.0011539 | 0 | 0 |  | 1 | TRUE | wye
98 | LV_942-74_0_5_load_135 | 112 | 0.0043592 | 0.0010925 | 0 | 0 |  | 1 | TRUE | wye
99 | LV_942-74_0_5_load_110 | 113 | 0.0019647 | 0.00049239 | 0 | 0 |  | 1 | TRUE | wye
100 | LV_942-74_0_5_load_138 | 115 | 0.0038025 | 0.00095299 | 0 | 0 |  | 1 | TRUE | wye
101 | LV_942-74_0_5_load_139 | 116 | 0.0024344 | 0.00061011 | 0 | 0 |  | 1 | TRUE | wye
102 | LV_942-74_0_5_load_111 | 117 | 0.0035811 | 0.0008975 | 0 | 0 |  | 1 | TRUE | wye
103 | LV_942-74_0_5_load_112 | 118 | 0.0035845 | 0.00089837 | 0 | 0 |  | 1 | TRUE | wye
104 | LV_942-74_0_5_load_114 | 119 | 0.0035836 | 0.00089813 | 0 | 0 |  | 1 | TRUE | wye
105 | LV_942-74_0_5_load_120 | 121 | 0.0074624 | 0.0018702 | 0 | 0 |  | 1 | TRUE | wye
106 | LV_942-74_0_5_load_121 | 122 | 0.0049053 | 0.0012294 | 0 | 0 |  | 1 | TRUE | wye
107 | LV_942-74_0_5_load_134 | 123 | 0.0029595 | 0.00074172 | 0 | 0 |  | 1 | TRUE | wye
108 | LV_942-74_0_5_load_124 | 124 | 0.0030606 | 0.00076706 | 0 | 0 |  | 1 | TRUE | wye
109 | LV_942-74_0_5_load_125 | 125 | 0.0033282 | 0.00083412 | 0 | 0 |  | 1 | TRUE | wye
110 | LV_942-74_0_5_load_126 | 126 | 0.0037037 | 0.00092823 | 0 | 0 |  | 1 | TRUE | wye
111 | LV_942-74_0_5_load_127 | 127 | 0.0040339 | 0.001011 | 0 | 0 |  | 1 | TRUE | wye
112 | LV_942-74_0_5_load_128 | 128 | 0.0033169 | 0.00083129 | 0 | 0 |  | 1 | TRUE | wye
113 | LV_942-74_0_5_load_132 | 129 | 0.0029099 | 0.0007293 | 0 | 0 |  | 1 | TRUE | wye
114 | LV_942-74_0_5_load_131 | 130 | 0.0032364 | 0.00081111 | 0 | 0 |  | 1 | TRUE | wye
115 | LV_942-74_0_5_load_140 | 131 | 0.0036075 | 0.00090413 | 0 | 0 |  | 1 | TRUE | wye
116 | LV_942-74_0_5_load_141 | 132 | 0.0039067 | 0.00097912 | 0 | 0 |  | 1 | TRUE | wye
117 | LV_942-74_0_5_load_154 | 133 | 0.0082252 | 0.0020614 | 0 | 0 |  | 1 | TRUE | wye
118 | LV_942-74_0_5_load_142 | 134 | 0.0035139 | 0.00088066 | 0 | 0 |  | 1 | TRUE | wye
119 | LV_942-74_0_5_load_155 | 135 | 0.0034799 | 0.00087215 | 0 | 0 |  | 1 | TRUE | wye
120 | LV_942-74_0_5_load_143 | 136 | 0.0063044 | 0.00158 | 0 | 0 |  | 1 | TRUE | wye
121 | LV_942-74_0_5_load_144 | 137 | 0.0041385 | 0.0010372 | 0 | 0 |  | 1 | TRUE | wye
122 | LV_942-74_0_5_load_146 | 139 | 0.0025899 | 0.00064908 | 0 | 0 |  | 1 | TRUE | wye
123 | LV_942-74_0_5_load_147 | 140 | 0.0038102 | 0.00095492 | 0 | 0 |  | 1 | TRUE | wye
124 | LV_942-74_0_5_load_148 | 141 | 0.0024223 | 0.00060708 | 0 | 0 |  | 1 | TRUE | wye
125 | LV_942-74_0_5_load_149 | 142 | 0.0041708 | 0.0010453 | 0 | 0 |  | 1 | TRUE | wye
126 | LV_942-74_0_5_load_150 | 143 | 0.0023582 | 0.00059103 | 0 | 0 |  | 1 | TRUE | wye
127 | LV_942-74_0_5_load_151 | 144 | 0.0065013 | 0.0016294 | 0 | 0 |  | 1 | TRUE | wye

## ext_grid
| name | bus | vm_pu | va_degree | slack_weight | in_service
0 |  | 39 | 1 | 0 | 1 | TRUE

## line
| name | std_type | from_bus | to_bus | length_km | r_ohm_per_km | x_ohm_per_km | c_nf_per_km | g_us_per_km | max_i_ka | df | parallel | type | in_service
0 | LV_942-74_0_5_line_0 |  | 0 | 1 | 0.0015494 | 0.125 | 0.08 | 261 | 0 | 0.364 | 1 | 1 | cs | TRUE
1 | LV_942-74_0_5_line_1 |  | 0 | 2 | 0.016624 | 0.125 | 0.08 | 261 | 0 | 0.364 | 1 | 1 | cs | TRUE
2 | LV_942-74_0_5_line_2 |  | 1 | 3 | 0.025197 | 0.125 | 0.08 | 261 | 0 | 0.364 | 1 | 1 | cs | TRUE
3 | LV_942-74_0_5_line_3 |  | 2 | 4 | 0.015747 | 0.125 | 0.08 | 261 | 0 | 0.364 | 1 | 1 | cs | TRUE
4 | LV_942-74_0_5_line_4 |  | 2 | 5 | 0.012368 | 0.125 | 0.08 | 261 | 0 | 0.364 | 1 | 1 | cs | TRUE
5 | LV_942-74_0_5_line_5 |  | 3 | 6 | 0.014992 | 0.125 | 0.08 | 261 | 0 | 0.364 | 1 | 1 | cs | TRUE
6 | LV_942-74_0_5_line_6 |  | 4 | 7 | 0.024585 | 0.125 | 0.08 | 261 | 0 | 0.364 | 1 | 1 | cs | TRUE
7 | LV_942-74_0_5_line_7 |  | 5 | 8 | 0.0012434 | 0.125 | 0.08 | 261 | 0 | 0.364 | 1 | 1 | cs | TRUE
8 | LV_942-74_0_5_line_8 |  | 6 | 9 | 0.019927 | 0.125 | 0.08 | 261 | 0 | 0.364 | 1 | 1 | cs | TRUE
9 | LV_942-74_0_5_line_9 |  | 6 | 10 | 0.027997 | 0.125 | 0.08 | 261 | 0 | 0.364 | 1 | 1 | cs | TRUE
10 | LV_942-74_0_5_line_10 |  | 7 | 11 | 0.014403 | 0.125 | 0.08 | 261 | 0 | 0.364 | 1 | 1 | cs | TRUE
11 | LV_942-74_0_5_line_11 |  | 8 | 12 | 0.024616 | 0.125 | 0.08 | 261 | 0 | 0.364 | 1 | 1 | cs | TRUE
12 | LV_942-74_0_5_line_12 |  | 9 | 13 | 0.013064 | 0.125 | 0.08 | 261 | 0 | 0.364 | 1 | 1 | cs | TRUE
13 | LV_942-74_0_5_line_13 |  | 12 | 17 | 0.014014 | 0.125 | 0.08 | 261 | 0 | 0.364 | 1 | 1 | cs | TRUE
14 | LV_942-74_0_5_line_14 |  | 12 | 18 | 0.017786 | 0.125 | 0.08 | 261 | 0 | 0.364 | 1 | 1 | cs | TRUE
15 | LV_942-74_0_5_line_15 |  | 12 | 14 | 0.018784 | 0.125 | 0.08 | 261 | 0 | 0.364 | 1 | 1 | cs | TRUE
16 | LV_942-74_0_5_line_16 |  | 14 | 15 | 0.024392 | 0.125 | 0.08 | 261 | 0 | 0.364 | 1 | 1 | cs | TRUE
17 | LV_942-74_0_5_line_17 |  | 15 | 16 | 0.015208 | 0.125 | 0.08 | 261 | 0 | 0.364 | 1 | 1 | cs | TRUE
18 | LV_942-74_0_5_line_18 |  | 16 | 19 | 0.023942 | 0.125 | 0.08 | 261 | 0 | 0.364 | 1 | 1 | cs | TRUE
19 | LV_942-74_0_5_line_19 |  | 17 | 20 | 0.00010305 | 0.125 | 0.08 | 261 | 0 | 0.364 | 1 | 1 | cs | TRUE
20 | LV_942-74_0_5_line_20 |  | 18 | 21 | 0.01977 | 0.125 | 0.08 | 261 | 0 | 0.364 | 1 | 1 | cs | TRUE
21 | LV_942-74_0_5_line_21 |  | 21 | 22 | 0.016187 | 0.125 | 0.08 | 261 | 0 | 0.364 | 1 | 1 | cs | TRUE
22 | LV_942-74_0_5_line_22 |  | 22 | 75 | 0.020489 | 0.125 | 0.08 | 261 | 0 | 0.364 | 1 | 1 | cs | TRUE
23 | LV_942-74_0_5_line_23 |  | 23 | 24 | 0.029517 | 0.125 | 0.08 | 261 | 0 | 0.364 | 1 | 1 | cs | TRUE
24 | LV_942-74_0_5_line_24 |  | 23 | 25 | 0.0076671 | 0.125 | 0.08 | 261 | 0 | 0.364 | 1 | 1 | cs | TRUE
25 | LV_942-74_0_5_line_25 |  | 24 | 26 | 0.0083469 | 0.125 | 0.08 | 261 | 0 | 0.364 | 1 | 1 | cs | TRUE
26 | LV_942-74_0_5_line_26 |  | 25 | 27 | 0.018635 | 0.125 | 0.08 | 261 | 0 | 0.364 | 1 | 1 | cs | TRUE
27 | LV_942-74_0_5_line_27 |  | 25 | 28 | 0.024793 | 0.125 | 0.08 | 261 | 0 | 0.364 | 1 | 1 | cs | TRUE
28 | LV_942-74_0_5_line_28 |  | 26 | 29 | 0.0043735 | 0.125 | 0.08 | 261 | 0 | 0.364 | 1 | 1 | cs | TRUE
29 | LV_942-74_0_5_line_29 |  | 27 | 30 | 0.033482 | 0.125 | 0.08 | 261 | 0 | 0.364 | 1 | 1 | cs | TRUE
30 | LV_942-74_0_5_line_30 |  | 28 | 31 | 0.024999 | 0.125 | 0.08 | 261 | 0 | 0.364 | 1 | 1 | cs | TRUE
31 | LV_942-74_0_5_line_31 |  | 29 | 32 | 0.01591 | 0.125 | 0.08 | 261 | 0 | 0.364 | 1 | 1 | cs | TRUE
32 | LV_942-74_0_5_line_32 |  | 31 | 33 | 0.025076 | 0.125 | 0.08 | 261 | 0 | 0.364 | 1 | 1 | cs | TRUE
33 | LV_942-74_0_5_line_33 |  | 32 | 51 | 0.035366 | 0.125 | 0.08 | 261 | 0 | 0.364 | 1 | 1 | cs | TRUE
34 | LV_942-74_0_5_line_34 |  | 33 | 94 | 0.026741 | 0.125 | 0.08 | 261 | 0 | 0.364 | 1 | 1 | cs | TRUE
35 | LV_942-74_0_5_line_35 |  | 34 | 35 | 0.017169 | 0.125 | 0.08 | 261 | 0 | 0.364 | 1 | 4 | cs | TRUE
36 | LV_942-74_0_5_line_36 |  | 34 | 36 | 0.0046168 | 0.125 | 0.08 | 261 | 0 | 0.364 | 1 | 4 | cs | TRUE
37 | LV_942-74_0_5_line_37 |  | 35 | 37 | 0.012604 | 0.125 | 0.08 | 261 | 0 | 0.364 | 1 | 4 | cs | TRUE
38 | LV_942-74_0_5_line_38 |  | 36 | 38 | 0.013945 | 0.125 | 0.08 | 261 | 0 | 0.364 | 1 | 4 | cs | TRUE
39 | LV_942-74_0_5_line_39 |  | 37 | 39 | 0.014549 | 0.125 | 0.08 | 261 | 0 | 0.364 | 1 | 4 | cs | TRUE
40 | LV_942-74_0_5_line_40 |  | 37 | 40 | 0.068978 | 0.125 | 0.08 | 261 | 0 | 0.364 | 1 | 4 | cs | TRUE
41 | LV_942-74_0_5_line_41 |  | 38 | 41 | 0.0014142 | 0.125 | 0.08 | 261 | 0 | 0.364 | 1 | 4 | cs | TRUE
42 | LV_942-74_0_5_line_42 |  | 39 | 44 | 0.00935 | 0.125 | 0.08 | 261 | 0 | 0.364 | 1 | 1 | cs | TRUE
43 | LV_942-74_0_5_line_43 |  | 40 | 45 | 0.017591 | 0.125 | 0.08 | 261 | 0 | 0.364 | 1 | 1 | cs | TRUE
44 | LV_942-74_0_5_line_44 |  | 40 | 46 | 0.026637 | 0.125 | 0.08 | 261 | 0 | 0.364 | 1 | 4 | cs | TRUE
45 | LV_942-74_0_5_line_45 |  | 41 | 47 | 0.017884 | 0.125 | 0.08 | 261 | 0 | 0.364 | 1 | 4 | cs | TRUE
46 | LV_942-74_0_5_line_46 |  | 42 | 43 | 0.00117 | 0.125 | 0.08 | 261 | 0 | 0.364 | 1 | 1 | cs | TRUE
47 | LV_942-74_0_5_line_47 |  | 43 | 48 | 0.014991 | 0.125 | 0.08 | 261 | 0 | 0.364 | 1 | 1 | cs | TRUE
48 | LV_942-74_0_5_line_48 |  | 44 | 49 | 0.014645 | 0.125 | 0.08 | 261 | 0 | 0.364 | 1 | 1 | cs | TRUE
49 | LV_942-74_0_5_line_49 |  | 45 | 50 | 0.014774 | 0.125 | 0.08 | 261 | 0 | 0.364 | 1 | 1 | cs | TRUE
50 | LV_942-74_0_5_line_50 |  | 46 | 54 | 0.025598 | 0.125 | 0.08 | 261 | 0 | 0.364 | 1 | 2 | cs | TRUE
51 | LV_942-74_0_5_line_51 |  | 47 | 55 | 0.0017045 | 0.125 | 0.08 | 261 | 0 | 0.364 | 1 | 4 | cs | TRUE
52 | LV_942-74_0_5_line_52 |  | 48 | 77 | 0.012182 | 0.125 | 0.08 | 261 | 0 | 0.364 | 1 | 1 | cs | TRUE
53 | LV_942-74_0_5_line_53 |  | 49 | 113 | 0.0011583 | 0.125 | 0.08 | 261 | 0 | 0.364 | 1 | 1 | cs | TRUE
54 | LV_942-74_0_5_line_54 |  | 50 | 130 | 0.012328 | 0.125 | 0.08 | 261 | 0 | 0.364 | 1 | 1 | cs | TRUE
55 | LV_942-74_0_5_line_55 |  | 51 | 52 | 0.013924 | 0.125 | 0.08 | 261 | 0 | 0.364 | 1 | 1 | cs | TRUE
56 | LV_942-74_0_5_line_56 |  | 51 | 53 | 0.035828 | 0.125 | 0.08 | 261 | 0 | 0.364 | 1 | 1 | cs | TRUE
57 | LV_942-74_0_5_line_57 |  | 52 | 54 | 0.003549 | 0.125 | 0.08 | 261 | 0 | 0.364 | 1 | 1 | cs | TRUE
58 | LV_942-74_0_5_line_58 |  | 52 | 85 | 0.018281 | 0.125 | 0.08 | 261 | 0 | 0.364 | 1 | 1 | cs | TRUE
59 | LV_942-74_0_5_line_59 |  | 53 | 86 | 0.0072872 | 0.125 | 0.08 | 261 | 0 | 0.364 | 1 | 1 | cs | TRUE
60 | LV_942-74_0_5_line_60 |  | 54 | 87 | 0.022333 | 0.125 | 0.08 | 261 | 0 | 0.364 | 1 | 1 | cs | TRUE
61 | LV_942-74_0_5_line_61 |  | 54 | 88 | 0.038379 | 0.125 | 0.08 | 261 | 0 | 0.364 | 1 | 1 | cs | TRUE
62 | LV_942-74_0_5_line_62 |  | 55 | 56 | 0.015698 | 0.125 | 0.08 | 261 | 0 | 0.364 | 1 | 4 | cs | TRUE
63 | LV_942-74_0_5_line_63 |  | 56 | 57 | 0.010259 | 0.125 | 0.08 | 261 | 0 | 0.364 | 1 | 2 | cs | TRUE
64 | LV_942-74_0_5_line_64 |  | 57 | 58 | 0.013098 | 0.125 | 0.08 | 261 | 0 | 0.364 | 1 | 1 | cs | TRUE
65 | LV_942-74_0_5_line_65 |  | 57 | 59 | 0.0084848 | 0.125 | 0.08 | 261 | 0 | 0.364 | 1 | 1 | cs | TRUE
66 | LV_942-74_0_5_line_66 |  | 58 | 60 | 0.016214 | 0.125 | 0.08 | 261 | 0 | 0.364 | 1 | 1 | cs | TRUE
67 | LV_942-74_0_5_line_67 |  | 59 | 61 | 0.016348 | 0.125 | 0.08 | 261 | 0 | 0.364 | 1 | 1 | cs | TRUE
68 | LV_942-74_0_5_line_68 |  | 60 | 84 | 0.024458 | 0.125 | 0.08 | 261 | 0 | 0.364 | 1 | 1 | cs | TRUE
69 | LV_942-74_0_5_line_69 |  | 61 | 76 | 0.0010367 | 0.125 | 0.08 | 261 | 0 | 0.364 | 1 | 1 | cs | TRUE
70 | LV_942-74_0_5_line_70 |  | 62 | 63 | 0.00012998 | 0.125 | 0.08 | 261 | 0 | 0.364 | 1 | 1 | cs | TRUE
71 | LV_942-74_0_5_line_71 |  | 62 | 64 | 0.033837 | 0.125 | 0.08 | 261 | 0 | 0.364 | 1 | 1 | cs | TRUE
72 | LV_942-74_0_5_line_72 |  | 63 | 65 | 0.017855 | 0.125 | 0.08 | 261 | 0 | 0.364 | 1 | 1 | cs | TRUE
73 | LV_942-74_0_5_line_73 |  | 64 | 66 | 0.021254 | 0.125 | 0.08 | 261 | 0 | 0.364 | 1 | 1 | cs | TRUE
74 | LV_942-74_0_5_line_74 |  | 64 | 67 | 0.0026912 | 0.125 | 0.08 | 261 | 0 | 0.364 | 1 | 1 | cs | TRUE
75 | LV_942-74_0_5_line_75 |  | 65 | 68 | 0.00051896 | 0.125 | 0.08 | 261 | 0 | 0.364 | 1 | 1 | cs | TRUE
76 | LV_942-74_0_5_line_76 |  | 66 | 69 | 0.024382 | 0.125 | 0.08 | 261 | 0 | 0.364 | 1 | 1 | cs | TRUE
77 | LV_942-74_0_5_line_77 |  | 67 | 70 | 0.019885 | 0.125 | 0.08 | 261 | 0 | 0.364 | 1 | 1 | cs | TRUE
78 | LV_942-74_0_5_line_78 |  | 68 | 71 | 0.030344 | 0.125 | 0.08 | 261 | 0 | 0.364 | 1 | 1 | cs | TRUE
79 | LV_942-74_0_5_line_79 |  | 69 | 72 | 0.00062549 | 0.125 | 0.08 | 261 | 0 | 0.364 | 1 | 1 | cs | TRUE
80 | LV_942-74_0_5_line_80 |  | 70 | 73 | 0.024908 | 0.125 | 0.08 | 261 | 0 | 0.364 | 1 | 1 | cs | TRUE
81 | LV_942-74_0_5_line_81 |  | 71 | 79 | 0.015991 | 0.125 | 0.08 | 261 | 0 | 0.364 | 1 | 1 | cs | TRUE
82 | LV_942-74_0_5_line_82 |  | 71 | 80 | 0.016629 | 0.125 | 0.08 | 261 | 0 | 0.364 | 1 | 1 | cs | TRUE
83 | LV_942-74_0_5_line_83 |  | 72 | 78 | 0.018337 | 0.125 | 0.08 | 261 | 0 | 0.364 | 1 | 1 | cs | TRUE
84 | LV_942-74_0_5_line_84 |  | 74 | 75 | 0.016989 | 0.125 | 0.08 | 261 | 0 | 0.364 | 1 | 1 | cs | TRUE
85 | LV_942-74_0_5_line_85 |  | 74 | 76 | 0.0095503 | 0.125 | 0.08 | 261 | 0 | 0.364 | 1 | 1 | cs | TRUE
86 | LV_942-74_0_5_line_86 |  | 77 | 78 | 0.010269 | 0.125 | 0.08 | 261 | 0 | 0.364 | 1 | 1 | cs | TRUE
87 | LV_942-74_0_5_line_87 |  | 79 | 81 | 0.031346 | 0.125 | 0.08 | 261 | 0 | 0.364 | 1 | 1 | cs | TRUE
88 | LV_942-74_0_5_line_88 |  | 80 | 82 | 0.014971 | 0.125 | 0.08 | 261 | 0 | 0.364 | 1 | 1 | cs | TRUE
89 | LV_942-74_0_5_line_89 |  | 81 | 83 | 0.017231 | 0.125 | 0.08 | 261 | 0 | 0.364 | 1 | 1 | cs | TRUE
90 | LV_942-74_0_5_line_90 |  | 82 | 84 | 0.025153 | 0.125 | 0.08 | 261 | 0 | 0.364 | 1 | 1 | cs | TRUE
91 | LV_942-74_0_5_line_91 |  | 86 | 89 | 0.011135 | 0.125 | 0.08 | 261 | 0 | 0.364 | 1 | 1 | cs | TRUE
92 | LV_942-74_0_5_line_92 |  | 87 | 98 | 0.021189 | 0.125 | 0.08 | 261 | 0 | 0.364 | 1 | 1 | cs | TRUE
93 | LV_942-74_0_5_line_93 |  | 88 | 101 | 0.0012406 | 0.125 | 0.08 | 261 | 0 | 0.364 | 1 | 1 | cs | TRUE
94 | LV_942-74_0_5_line_94 |  | 89 | 92 | 0.021311 | 0.125 | 0.08 | 261 | 0 | 0.364 | 1 | 1 | cs | TRUE
95 | LV_942-74_0_5_line_95 |  | 90 | 91 | 0.010962 | 0.125 | 0.08 | 261 | 0 | 0.364 | 1 | 1 | cs | TRUE
96 | LV_942-74_0_5_line_96 |  | 91 | 144 | 0.0069596 | 0.125 | 0.08 | 261 | 0 | 0.364 | 1 | 1 | cs | TRUE
97 | LV_942-74_0_5_line_97 |  | 92 | 93 | 0.0033248 | 0.125 | 0.08 | 261 | 0 | 0.364 | 1 | 1 | cs | TRUE
98 | LV_942-74_0_5_line_98 |  | 94 | 95 | 0.0093595 | 0.125 | 0.08 | 261 | 0 | 0.364 | 1 | 1 | cs | TRUE
99 | LV_942-74_0_5_line_99 |  | 96 | 97 | 0.0010993 | 0.125 | 0.08 | 261 | 0 | 0.364 | 1 | 1 | cs | TRUE
100 | LV_942-74_0_5_line_100 |  | 97 | 98 | 0.003472 | 0.125 | 0.08 | 261 | 0 | 0.364 | 1 | 1 | cs | TRUE
101 | LV_942-74_0_5_line_101 |  | 98 | 99 | 0.044204 | 0.125 | 0.08 | 261 | 0 | 0.364 | 1 | 1 | cs | TRUE
102 | LV_942-74_0_5_line_102 |  | 99 | 100 | 0.00050588 | 0.125 | 0.08 | 261 | 0 | 0.364 | 1 | 1 | cs | TRUE
103 | LV_942-74_0_5_line_103 |  | 100 | 117 | 0.021437 | 0.125 | 0.08 | 261 | 0 | 0.364 | 1 | 1 | cs | TRUE
104 | LV_942-74_0_5_line_104 |  | 101 | 105 | 0.013587 | 0.125 | 0.08 | 261 | 0 | 0.364 | 1 | 1 | cs | TRUE
105 | LV_942-74_0_5_line_105 |  | 102 | 103 | 0.001222 | 0.125 | 0.08 | 261 | 0 | 0.364 | 1 | 1 | cs | TRUE
106 | LV_942-74_0_5_line_106 |  | 102 | 104 | 0.022773 | 0.125 | 0.08 | 261 | 0 | 0.364 | 1 | 1 | cs | TRUE
107 | LV_942-74_0_5_line_107 |  | 103 | 105 | 0.014102 | 0.125 | 0.08 | 261 | 0 | 0.364 | 1 | 1 | cs | TRUE
108 | LV_942-74_0_5_line_108 |  | 104 | 106 | 0.0097187 | 0.125 | 0.08 | 261 | 0 | 0.364 | 1 | 1 | cs | TRUE
109 | LV_942-74_0_5_line_109 |  | 106 | 107 | 0.0071795 | 0.125 | 0.08 | 261 | 0 | 0.364 | 1 | 1 | cs | TRUE
110 | LV_942-74_0_5_line_110 |  | 107 | 108 | 0.0069046 | 0.125 | 0.08 | 261 | 0 | 0.364 | 1 | 1 | cs | TRUE
111 | LV_942-74_0_5_line_111 |  | 108 | 109 | 0.0080664 | 0.125 | 0.08 | 261 | 0 | 0.364 | 1 | 1 | cs | TRUE
112 | LV_942-74_0_5_line_112 |  | 109 | 110 | 0.016332 | 0.125 | 0.08 | 261 | 0 | 0.364 | 1 | 1 | cs | TRUE
113 | LV_942-74_0_5_line_113 |  | 110 | 111 | 0.031385 | 0.125 | 0.08 | 261 | 0 | 0.364 | 1 | 1 | cs | TRUE
114 | LV_942-74_0_5_line_114 |  | 111 | 112 | 0.024845 | 0.125 | 0.08 | 261 | 0 | 0.364 | 1 | 1 | cs | TRUE
115 | LV_942-74_0_5_line_115 |  | 112 | 131 | 0.053736 | 0.125 | 0.08 | 261 | 0 | 0.364 | 1 | 1 | cs | TRUE
116 | LV_942-74_0_5_line_116 |  | 112 | 123 | 0.00078551 | 0.125 | 0.08 | 261 | 0 | 0.364 | 1 | 1 | cs | TRUE
117 | LV_942-74_0_5_line_117 |  | 113 | 114 | 0.019058 | 0.125 | 0.08 | 261 | 0 | 0.364 | 1 | 1 | cs | TRUE
118 | LV_942-74_0_5_line_118 |  | 114 | 115 | 0.00073111 | 0.125 | 0.08 | 261 | 0 | 0.364 | 1 | 1 | cs | TRUE
119 | LV_942-74_0_5_line_119 |  | 114 | 116 | 0.022937 | 0.125 | 0.08 | 261 | 0 | 0.364 | 1 | 1 | cs | TRUE
120 | LV_942-74_0_5_line_120 |  | 115 | 132 | 0.024636 | 0.125 | 0.08 | 261 | 0 | 0.364 | 1 | 1 | cs | TRUE
121 | LV_942-74_0_5_line_121 |  | 116 | 133 | 0.0059625 | 0.125 | 0.08 | 261 | 0 | 0.364 | 1 | 1 | cs | TRUE
122 | LV_942-74_0_5_line_122 |  | 117 | 118 | 0.00088495 | 0.125 | 0.08 | 261 | 0 | 0.364 | 1 | 1 | cs | TRUE
123 | LV_942-74_0_5_line_123 |  | 118 | 119 | 0.00088743 | 0.125 | 0.08 | 261 | 0 | 0.364 | 1 | 1 | cs | TRUE
124 | LV_942-74_0_5_line_124 |  | 119 | 120 | 0.0056283 | 0.125 | 0.08 | 261 | 0 | 0.364 | 1 | 1 | cs | TRUE
125 | LV_942-74_0_5_line_125 |  | 120 | 121 | 0.01802 | 0.125 | 0.08 | 261 | 0 | 0.364 | 1 | 1 | cs | TRUE
126 | LV_942-74_0_5_line_126 |  | 121 | 122 | 0.021688 | 0.125 | 0.08 | 261 | 0 | 0.364 | 1 | 1 | cs | TRUE
127 | LV_942-74_0_5_line_127 |  | 124 | 125 | 0.0017632 | 0.125 | 0.08 | 261 | 0 | 0.364 | 1 | 1 | cs | TRUE
128 | LV_942-74_0_5_line_128 |  | 124 | 126 | 0.0064404 | 0.125 | 0.08 | 261 | 0 | 0.364 | 1 | 1 | cs | TRUE
129 | LV_942-74_0_5_line_129 |  | 125 | 127 | 0.044695 | 0.125 | 0.08 | 261 | 0 | 0.364 | 1 | 1 | cs | TRUE
130 | LV_942-74_0_5_line_130 |  | 126 | 128 | 0.025932 | 0.125 | 0.08 | 261 | 0 | 0.364 | 1 | 1 | cs | TRUE
131 | LV_942-74_0_5_line_131 |  | 127 | 129 | 0.017364 | 0.125 | 0.08 | 261 | 0 | 0.364 | 1 | 1 | cs | TRUE
132 | LV_942-74_0_5_line_132 |  | 129 | 130 | 0.0081007 | 0.125 | 0.08 | 261 | 0 | 0.364 | 1 | 1 | cs | TRUE
133 | LV_942-74_0_5_line_133 |  | 132 | 134 | 0.023448 | 0.125 | 0.08 | 261 | 0 | 0.364 | 1 | 1 | cs | TRUE
134 | LV_942-74_0_5_line_134 |  | 133 | 135 | 0.017708 | 0.125 | 0.08 | 261 | 0 | 0.364 | 1 | 1 | cs | TRUE
135 | LV_942-74_0_5_line_135 |  | 135 | 141 | 0.01744 | 0.125 | 0.08 | 261 | 0 | 0.364 | 1 | 1 | cs | TRUE
136 | LV_942-74_0_5_line_136 |  | 136 | 137 | 0.025611 | 0.125 | 0.08 | 261 | 0 | 0.364 | 1 | 1 | cs | TRUE
137 | LV_942-74_0_5_line_137 |  | 136 | 138 | 0.012266 | 0.125 | 0.08 | 261 | 0 | 0.364 | 1 | 1 | cs | TRUE
138 | LV_942-74_0_5_line_138 |  | 137 | 139 | 0.0030093 | 0.125 | 0.08 | 261 | 0 | 0.364 | 1 | 1 | cs | TRUE
139 | LV_942-74_0_5_line_139 |  | 138 | 140 | 0.01113 | 0.125 | 0.08 | 261 | 0 | 0.364 | 1 | 1 | cs | TRUE
140 | LV_942-74_0_5_line_140 |  | 138 | 141 | 0.0066476 | 0.125 | 0.08 | 261 | 0 | 0.364 | 1 | 1 | cs | TRUE
141 | LV_942-74_0_5_line_141 |  | 139 | 142 | 0.022629 | 0.125 | 0.08 | 261 | 0 | 0.364 | 1 | 1 | cs | TRUE
142 | LV_942-74_0_5_line_142 |  | 142 | 143 | 0.0037173 | 0.125 | 0.08 | 261 | 0 | 0.364 | 1 | 1 | cs | TRUE
143 | LV_942-74_0_5_line_143 |  | 143 | 144 | 0.020649 | 0.125 | 0.08 | 261 | 0 | 0.364 | 1 | 1 | cs | TRUE

## trafo
| name | std_type | hv_bus | lv_bus | sn_mva | vn_hv_kv | vn_lv_kv | vk_percent | vkr_percent | pfe_kw | i0_percent | shift_degree | tap_side | tap_neutral | tap_min | tap_max | tap_step_percent | tap_step_degree | tap_pos | tap_phase_shifter | parallel | df | in_service
0 | LV_942-74_0_5_trafo_31 | 0.63 MVA 20/0.4 kV | 145 | 39 | 0.63 | 20 | 0.4 | 6 | 1.206 | 1.65 | 0.2619 | 150 | hv | 0 | -2 | 2 | 2.5 | 0 | 0 | FALSE | 1 | 1 | TRUE

## line_geodata
| x0 | y0 | x1 | y1 | x2 | y2 | x3 | y3 | x4 | y4 | x5 | y5 | x6 | y6 | x7 | y7
0 | 2613671.9706 | 1177861.3013 | 2613670.6118 | 1177860.5568
1 | 2613686.5496 | 1177869.2899 | 2613671.9706 | 1177861.3013
2 | 2613647.5959 | 1177850.3229 | 2613652.3192 | 1177852.1591 | 2613670.0277 | 1177860.2367 | 2613670.6118 | 1177860.5568
3 | 2613686.5496 | 1177869.2899 | 2613699.9084 | 1177877.6268
4 | 2613686.5496 | 1177869.2899 | 2613691.8964 | 1177858.1371
5 | 2613633.6231 | 1177844.8908 | 2613647.5959 | 1177850.3229
6 | 2613719.7434 | 1177892.1458 | 2613701.0848 | 1177878.3609 | 2613699.9084 | 1177877.6268
7 | 2613692.4339 | 1177857.0159 | 2613691.8964 | 1177858.1371
8 | 2613633.6231 | 1177844.8908 | 2613623.4912 | 1177841.544 | 2613614.5347 | 1177839.2077
9 | 2613633.6231 | 1177844.8908 | 2613625.0552 | 1177871.5447
10 | 2613719.7434 | 1177892.1458 | 2613723.7858 | 1177895.1323 | 2613730.8743 | 1177901.2711
11 | 2613704.216 | 1177835.4128 | 2613694.5724 | 1177852.5552 | 2613692.4339 | 1177857.0159
12 | 2613614.5347 | 1177839.2077 | 2613613.0446 | 1177838.819 | 2613601.7559 | 1177836.5028
13 | 2613704.216 | 1177835.4128 | 2613711.6925 | 1177823.5596
14 | 2613704.216 | 1177835.4128 | 2613719.6228 | 1177844.2986
15 | 2613704.216 | 1177835.4128 | 2613693.1306 | 1177827.9727 | 2613688.4868 | 1177825.1528
16 | 2613667.6378 | 1177812.4925 | 2613688.4868 | 1177825.1528
17 | 2613667.6378 | 1177812.4925 | 2613664.5929 | 1177810.6435 | 2613654.0189 | 1177805.7627
18 | 2613632.1059 | 1177796.1253 | 2613644.19 | 1177801.2258 | 2613654.0189 | 1177805.7627
19 | 2613711.7475 | 1177823.4724 | 2613711.6925 | 1177823.5596
20 | 2613719.6228 | 1177844.2986 | 2613725.4832 | 1177847.6786 | 2613735.9818 | 1177855.3525
21 | 2613749.0496 | 1177864.9044 | 2613735.9818 | 1177855.3525
22 | 2613749.0496 | 1177864.9044 | 2613754.8364 | 1177869.1342 | 2613765.1337 | 1177877.5853
23 | 2613926.4562 | 1177883.7031 | 2613900.3423 | 1177897.4616
24 | 2613893.5591 | 1177901.0355 | 2613900.3423 | 1177897.4616
25 | 2613926.4562 | 1177883.7031 | 2613933.8409 | 1177879.8124
26 | 2613893.5591 | 1177901.0355 | 2613877.1496 | 1177909.8668
27 | 2613893.5591 | 1177901.0355 | 2613911.5439 | 1177918.1018
28 | 2613937.7102 | 1177877.7738 | 2613933.8409 | 1177879.8124
29 | 2613877.1496 | 1177909.8668 | 2613847.6661 | 1177925.7344
30 | 2613929.6628 | 1177935.3253 | 2613920.0528 | 1177926.1761 | 2613911.5439 | 1177918.1018
31 | 2613937.7102 | 1177877.7738 | 2613951.7865 | 1177870.3575
32 | 2613929.6628 | 1177935.3253 | 2613947.8243 | 1177952.616
33 | 2613982.1301 | 1177852.2711 | 2613970.6966 | 1177860.0485 | 2613957.2544 | 1177867.4767 | 2613951.7865 | 1177870.3575
34 | 2613947.8243 | 1177952.616 | 2613967.1915 | 1177971.0544
35 | 2613865.2334 | 1177839.6801 | 2613868.4072 | 1177837.2561 | 2613877.4837 | 1177827.7055
36 | 2613861.5643 | 1177842.4824 | 2613865.2334 | 1177839.6801
37 | 2613884.9646 | 1177817.562 | 2613877.4837 | 1177827.7055 | 2613877.4837 | 1177827.7055
38 | 2613850.3241 | 1177850.7092 | 2613852.2412 | 1177849.603 | 2613861.5643 | 1177842.4824
39 | 2613884.9646 | 1177817.562 | 2613891.8484 | 1177807.8951 | 2613893.4441 | 1177805.7397
40 | 2613884.9646 | 1177817.562 | 2613894.3165 | 1177821.1076 | 2613905.0298 | 1177824.1449 | 2613924.5962 | 1177828.2811 | 2613932.8359 | 1177830.4013 | 2613940.0354 | 1177832.9525 | 2613948.1508 | 1177835.8839 | 2613949.273 | 1177833.0295
41 | 2613850.3241 | 1177850.7092 | 2613849.0991 | 1177851.416
42 | 2613893.4441 | 1177805.7397 | 2613899.0073 | 1177798.2248
43 | 2613949.273 | 1177833.0295 | 2613952.4013 | 1177825.0883 | 2613956.2865 | 1177816.9077
44 | 2613949.273 | 1177833.0295 | 2613973.299 | 1177844.5309
45 | 2613849.0991 | 1177851.416 | 2613841.5909 | 1177855.7483 | 2613833.4143 | 1177859.9995
46 | 2613853.0732 | 1177798.8063 | 2613853.9372 | 1177799.5951
47 | 2613842.0018 | 1177788.6985 | 2613853.0732 | 1177798.8063
48 | 2613899.0073 | 1177798.2248 | 2613905.7985 | 1177789.051 | 2613907.626 | 1177786.3869
49 | 2613963.385 | 1177803.9536 | 2613956.9315 | 1177815.5494 | 2613956.2865 | 1177816.9077
50 | 2613996.388 | 1177855.5836 | 2613973.299 | 1177844.5309
51 | 2613833.4143 | 1177859.9995 | 2613831.902 | 1177860.7858
52 | 2613842.0018 | 1177788.6985 | 2613833.0054 | 1177780.485
53 | 2613908.2813 | 1177785.4318 | 2613907.626 | 1177786.3869
54 | 2613963.385 | 1177803.9536 | 2613968.8629 | 1177794.1106 | 2613969.4551 | 1177793.2274
55 | 2613982.1301 | 1177852.2711 | 2613994.5547 | 1177858.6254
56 | 2613982.1301 | 1177852.2711 | 2613980.8367 | 1177869.6214 | 2613981.0478 | 1177880.7497 | 2613981.6529 | 1177888.0235
57 | 2613996.388 | 1177855.5836 | 2613994.5547 | 1177858.6254
58 | 2613994.5547 | 1177858.6254 | 2614010.7386 | 1177867.1276
59 | 2613982.629 | 1177895.2389 | 2613981.8877 | 1177890.8457 | 2613981.6529 | 1177888.0235
60 | 2613996.388 | 1177855.5836 | 2613998.7387 | 1177856.7119 | 2614016.156 | 1177865.9708
61 | 2613996.388 | 1177855.5836 | 2614016.1927 | 1177822.709
62 | 2613817.9745 | 1177868.0271 | 2613831.902 | 1177860.7858
63 | 2613808.8719 | 1177872.7597 | 2613817.9745 | 1177868.0271
64 | 2613808.8719 | 1177872.7597 | 2613801.9428 | 1177862.2607 | 2613801.5786 | 1177861.8917
65 | 2613808.8719 | 1177872.7597 | 2613801.3546 | 1177876.6945
66 | 2613801.5786 | 1177861.8917 | 2613790.1886 | 1177850.3518
67 | 2613786.8712 | 1177884.2755 | 2613801.3546 | 1177876.6945
68 | 2613790.1886 | 1177850.3518 | 2613775.6046 | 1177835.5757 | 2613772.7436 | 1177833.2338
69 | 2613786.8712 | 1177884.2755 | 2613785.9527 | 1177884.7563
70 | 2613755.1552 | 1177759.2157 | 2613755.2306 | 1177759.1099
71 | 2613775.7951 | 1177732.2456 | 2613759.3799 | 1177753.2855 | 2613755.2306 | 1177759.1099
72 | 2613744.7955 | 1177773.7576 | 2613755.1552 | 1177759.2157
73 | 2613775.7951 | 1177732.2456 | 2613792.4531 | 1177745.4463
74 | 2613775.7951 | 1177732.2456 | 2613773.6484 | 1177730.6227
75 | 2613744.4943 | 1177774.1803 | 2613744.7955 | 1177773.7576
76 | 2613811.2908 | 1177760.9184 | 2613803.497 | 1177754.198 | 2613792.4531 | 1177745.4463
77 | 2613757.7857 | 1177718.6309 | 2613757.7857 | 1177718.6309 | 2613773.6484 | 1177730.6227
78 | 2613727.3969 | 1177799.2471 | 2613741.5422 | 1177778.3243 | 2613744.4943 | 1177774.1803
79 | 2613811.2908 | 1177760.9184 | 2613811.7645 | 1177761.3269
80 | 2613757.7857 | 1177718.6309 | 2613738.2864 | 1177704.9349 | 2613737.369 | 1177704.367
81 | 2613727.3969 | 1177799.2471 | 2613713.9278 | 1177790.6274
82 | 2613727.3969 | 1177799.2471 | 2613741.3575 | 1177808.2818
83 | 2613825.4217 | 1177773.5614 | 2613816.3849 | 1177765.311 | 2613811.7645 | 1177761.3269
84 | 2613777.4915 | 1177889.1851 | 2613771.8969 | 1177883.1359 | 2613765.1337 | 1177877.5853
85 | 2613777.4915 | 1177889.1851 | 2613785.9527 | 1177884.7563
86 | 2613833.0054 | 1177780.485 | 2613825.4217 | 1177773.5614
87 | 2613687.0649 | 1177774.4747 | 2613713.0146 | 1177790.043 | 2613713.9278 | 1177790.6274
88 | 2613753.2797 | 1177817.3016 | 2613745.6699 | 1177811.0726 | 2613741.3575 | 1177808.2818
89 | 2613687.0649 | 1177774.4747 | 2613679.1807 | 1177769.7446 | 2613672.0684 | 1177766.0032
90 | 2613753.2797 | 1177817.3016 | 2613772.7436 | 1177833.2338
91 | 2613982.629 | 1177895.2389 | 2613983.2595 | 1177898.9753 | 2613985.4591 | 1177905.984
92 | 2614034.8659 | 1177875.9169 | 2614016.156 | 1177865.9708
93 | 2614016.1927 | 1177822.709 | 2614016.8329 | 1177821.6463
94 | 2613999.6977 | 1177921.6441 | 2613988.5876 | 1177911.0827 | 2613985.4591 | 1177905.984 | 2613985.4591 | 1177905.984
95 | 2613778.233 | 1177663.3545 | 2613787.0555 | 1177669.8613
96 | 2613787.0555 | 1177669.8613 | 2613792.6565 | 1177673.9921
97 | 2613999.6977 | 1177921.6441 | 2614002.1074 | 1177923.9348
98 | 2613973.9756 | 1177977.5024 | 2613972.7496 | 1177976.3459 | 2613967.1915 | 1177971.0544
99 | 2614032.8345 | 1177878.7358 | 2614033.7964 | 1177879.268
100 | 2614034.8659 | 1177875.9169 | 2614032.8345 | 1177878.7358
101 | 2614034.8659 | 1177875.9169 | 2614053.0643 | 1177850.6241 | 2614061.9501 | 1177841.0733 | 2614061.9501 | 1177841.0733
102 | 2614062.3181 | 1177840.7262 | 2614061.9501 | 1177841.0733
103 | 2614062.3181 | 1177840.7262 | 2614077.9124 | 1177826.017
104 | 2614016.8329 | 1177821.6463 | 2614023.8441 | 1177810.0083
105 | 2614031.7516 | 1177796.8823 | 2614031.121 | 1177797.9291
106 | 2614031.7516 | 1177796.8823 | 2614036.7351 | 1177788.61 | 2614044.7913 | 1177778.2601
107 | 2614031.121 | 1177797.9291 | 2614023.8441 | 1177810.0083
108 | 2614050.7608 | 1177770.5908 | 2614044.7913 | 1177778.2601
109 | 2614050.7608 | 1177770.5908 | 2614055.1707 | 1177764.9253
110 | 2614059.4118 | 1177759.4767 | 2614055.1707 | 1177764.9253
111 | 2614059.4118 | 1177759.4767 | 2614064.3664 | 1177753.1113
112 | 2614064.3664 | 1177753.1113 | 2614068.4946 | 1177747.8077 | 2614074.2524 | 1177740.1117
113 | 2614093.0533 | 1177714.9817 | 2614074.2524 | 1177740.1117
114 | 2614093.0533 | 1177714.9817 | 2614102.3952 | 1177722.852 | 2614112.0386 | 1177731.0083
115 | 2614112.0386 | 1177731.0083 | 2614139.5609 | 1177684.8559
116 | 2614112.0386 | 1177731.0083 | 2614112.6383 | 1177731.5156
117 | 2613919.062 | 1177769.7162 | 2613908.2813 | 1177785.4318
118 | 2613919.4958 | 1177769.1277 | 2613919.062 | 1177769.7162
119 | 2613919.062 | 1177769.7162 | 2613900.9971 | 1177755.5827
120 | 2613919.4958 | 1177769.1277 | 2613932.3532 | 1177751.6822 | 2613934.0802 | 1177749.273
121 | 2613900.9971 | 1177755.5827 | 2613896.3011 | 1177751.9087
122 | 2614078.5561 | 1177825.4098 | 2614077.9124 | 1177826.017
123 | 2614079.2017 | 1177824.8009 | 2614078.5561 | 1177825.4098
124 | 2614083.2924 | 1177820.9351 | 2614080.7959 | 1177823.2972 | 2614079.2017 | 1177824.8009
125 | 2614083.2924 | 1177820.9351 | 2614097.0531 | 1177809.3004
126 | 2614097.0531 | 1177809.3004 | 2614097.8466 | 1177808.6296 | 2614112.8553 | 1177794.791 | 2614113.0216 | 1177794.6268
127 | 2614010.3833 | 1177734.0889 | 2614009.3764 | 1177735.5364
128 | 2614010.3833 | 1177734.0889 | 2614014.0609 | 1177728.8018
129 | 2614009.3764 | 1177735.5364 | 2613988.5514 | 1177765.475 | 2613983.8175 | 1177772.2015
130 | 2614029.0317 | 1177707.628 | 2614017.2784 | 1177724.1763 | 2614014.0609 | 1177728.8018
131 | 2613973.9661 | 1177786.4989 | 2613978.2019 | 1177780.1807 | 2613983.8175 | 1177772.2015
132 | 2613969.4551 | 1177793.2274 | 2613973.9661 | 1177786.4989
133 | 2613934.0802 | 1177749.273 | 2613947.7409 | 1177730.2158
134 | 2613882.3541 | 1177740.9969 | 2613896.3011 | 1177751.9087
135 | 2613868.6187 | 1177730.2507 | 2613882.3541 | 1177740.9969
136 | 2613853.5118 | 1177718.8743 | 2613832.8999 | 1177703.6726
137 | 2613863.3831 | 1177726.1545 | 2613853.5118 | 1177718.8743
138 | 2613830.4781 | 1177701.8864 | 2613832.8999 | 1177703.6726
139 | 2613863.3831 | 1177726.1545 | 2613870.1234 | 1177717.297
140 | 2613863.3831 | 1177726.1545 | 2613868.6187 | 1177730.2507
141 | 2613812.2667 | 1177688.4551 | 2613830.4781 | 1177701.8864
142 | 2613812.2667 | 1177688.4551 | 2613809.275 | 1177686.2486
143 | 2613809.275 | 1177686.2486 | 2613792.6565 | 1177673.9921

## bus_geodata
| x | y | coords
0 | 2613671.9706 | 1177861.3013
1 | 2613670.6118 | 1177860.5568
2 | 2613686.5496 | 1177869.2899
3 | 2613647.5959 | 1177850.3229
4 | 2613699.9084 | 1177877.6268
5 | 2613691.8963 | 1177858.1371
6 | 2613633.6231 | 1177844.8908
7 | 2613719.7434 | 1177892.1458
8 | 2613692.4339 | 1177857.0159
9 | 2613614.5347 | 1177839.2077
10 | 2613625.0552 | 1177871.5447
11 | 2613730.8743 | 1177901.2711
12 | 2613704.216 | 1177835.4128
13 | 2613601.7559 | 1177836.5028
14 | 2613688.4868 | 1177825.1528
15 | 2613667.6378 | 1177812.4925
16 | 2613654.0189 | 1177805.7627
17 | 2613711.6925 | 1177823.5596
18 | 2613719.6228 | 1177844.2986
19 | 2613632.1059 | 1177796.1253
20 | 2613711.7475 | 1177823.4724
21 | 2613735.9818 | 1177855.3525
22 | 2613749.0496 | 1177864.9044
23 | 2613900.3423 | 1177897.4616
24 | 2613926.4562 | 1177883.7031
25 | 2613893.5591 | 1177901.0355
26 | 2613933.8409 | 1177879.8124
27 | 2613877.1496 | 1177909.8668
28 | 2613911.5439 | 1177918.1018
29 | 2613937.7102 | 1177877.7738
30 | 2613847.6661 | 1177925.7344
31 | 2613929.6628 | 1177935.3253
32 | 2613951.7865 | 1177870.3575
33 | 2613947.8244 | 1177952.616
34 | 2613865.2334 | 1177839.6801
35 | 2613877.4837 | 1177827.7055
36 | 2613861.5643 | 1177842.4824
37 | 2613884.9646 | 1177817.562
38 | 2613850.3241 | 1177850.7092
39 | 2613893.4441 | 1177805.7397
40 | 2613949.273 | 1177833.0295
41 | 2613849.0991 | 1177851.416
42 | 2613853.9372 | 1177799.5951
43 | 2613853.0732 | 1177798.8063
44 | 2613899.0073 | 1177798.2248
45 | 2613956.2865 | 1177816.9077
46 | 2613973.299 | 1177844.5309
47 | 2613833.4143 | 1177859.9995
48 | 2613842.0018 | 1177788.6985
49 | 2613907.626 | 1177786.3869
50 | 2613963.385 | 1177803.9536
51 | 2613982.1301 | 1177852.2711
52 | 2613994.5547 | 1177858.6254
53 | 2613981.6529 | 1177888.0235
54 | 2613996.388 | 1177855.5836
55 | 2613831.902 | 1177860.7858
56 | 2613817.9745 | 1177868.0271
57 | 2613808.8719 | 1177872.7597
58 | 2613801.5786 | 1177861.8917
59 | 2613801.3546 | 1177876.6945
60 | 2613790.1886 | 1177850.3518
61 | 2613786.8712 | 1177884.2755
62 | 2613755.2306 | 1177759.1099
63 | 2613755.1552 | 1177759.2157
64 | 2613775.7951 | 1177732.2456
65 | 2613744.7955 | 1177773.7576
66 | 2613792.4531 | 1177745.4463
67 | 2613773.6484 | 1177730.6227
68 | 2613744.4943 | 1177774.1803
69 | 2613811.2908 | 1177760.9184
70 | 2613757.7857 | 1177718.6309
71 | 2613727.3969 | 1177799.2471
72 | 2613811.7645 | 1177761.3269
73 | 2613737.369 | 1177704.367
74 | 2613777.4915 | 1177889.1851
75 | 2613765.1337 | 1177877.5853
76 | 2613785.9527 | 1177884.7563
77 | 2613833.0054 | 1177780.485
78 | 2613825.4217 | 1177773.5614
79 | 2613713.9278 | 1177790.6274
80 | 2613741.3575 | 1177808.2818
81 | 2613687.0649 | 1177774.4747
82 | 2613753.2797 | 1177817.3016
83 | 2613672.0684 | 1177766.0032
84 | 2613772.7436 | 1177833.2338
85 | 2614010.7386 | 1177867.1276
86 | 2613982.629 | 1177895.2389
87 | 2614016.156 | 1177865.9708
88 | 2614016.1927 | 1177822.709
89 | 2613985.4591 | 1177905.984
90 | 2613778.233 | 1177663.3545
91 | 2613787.0555 | 1177669.8613
92 | 2613999.6977 | 1177921.6441
93 | 2614002.1074 | 1177923.9348
94 | 2613967.1915 | 1177971.0544
95 | 2613973.9756 | 1177977.5024
96 | 2614033.7964 | 1177879.268
97 | 2614032.8345 | 1177878.7358
98 | 2614034.8659 | 1177875.9169
99 | 2614061.9501 | 1177841.0733
100 | 2614062.3181 | 1177840.7262
101 | 2614016.8329 | 1177821.6463
102 | 2614031.7516 | 1177796.8823
103 | 2614031.121 | 1177797.9291
104 | 2614044.7913 | 1177778.2601
105 | 2614023.8441 | 1177810.0083
106 | 2614050.7608 | 1177770.5908
107 | 2614055.1707 | 1177764.9253
108 | 2614059.4118 | 1177759.4767
109 | 2614064.3664 | 1177753.1113
110 | 2614074.2524 | 1177740.1117
111 | 2614093.0533 | 1177714.9817
112 | 2614112.0386 | 1177731.0083
113 | 2613908.2813 | 1177785.4318
114 | 2613919.062 | 1177769.7162
115 | 2613919.4958 | 1177769.1277
116 | 2613900.9971 | 1177755.5827
117 | 2614077.9124 | 1177826.017
118 | 2614078.5561 | 1177825.4098
119 | 2614079.2017 | 1177824.8009
120 | 2614083.2924 | 1177820.9351
121 | 2614097.0531 | 1177809.3004
122 | 2614113.0216 | 1177794.6268
123 | 2614112.6383 | 1177731.5156
124 | 2614010.3833 | 1177734.0889
125 | 2614009.3764 | 1177735.5364
126 | 2614014.0609 | 1177728.8018
127 | 2613983.8175 | 1177772.2015
128 | 2614029.0317 | 1177707.628
129 | 2613973.9661 | 1177786.4989
130 | 2613969.4551 | 1177793.2274
131 | 2614139.5609 | 1177684.8559
132 | 2613934.0802 | 1177749.273
133 | 2613896.3011 | 1177751.9087
134 | 2613947.7409 | 1177730.2158
135 | 2613882.3541 | 1177740.9969
136 | 2613853.5118 | 1177718.8743
137 | 2613832.8999 | 1177703.6726
138 | 2613863.3831 | 1177726.1545
139 | 2613830.4781 | 1177701.8864
140 | 2613870.1234 | 1177717.297
141 | 2613868.6187 | 1177730.2507
142 | 2613812.2667 | 1177688.4551
143 | 2613809.275 | 1177686.2486
144 | 2613792.6565 | 1177673.9921
145 | 2613884.9646 | 1177817.562

## line_std_types
| c_nf_per_km | r_ohm_per_km | x_ohm_per_km | max_i_ka | type | q_mm2 | alpha | voltage_rating
NAYY 4x50 SE | 210 | 0.642 | 0.083 | 0.142 | cs | 50 | 0.00403 | LV
NAYY 4x120 SE | 264 | 0.225 | 0.08 | 0.242 | cs | 120 | 0.00403 | LV
NAYY 4x150 SE | 261 | 0.208 | 0.08 | 0.27 | cs | 150 | 0.00403 | LV
NA2XS2Y 1x95 RM/25 12/20 kV | 216 | 0.313 | 0.132 | 0.252 | cs | 95 | 0.00403 | MV
NA2XS2Y 1x185 RM/25 12/20 kV | 273 | 0.161 | 0.117 | 0.362 | cs | 185 | 0.00403 | MV
NA2XS2Y 1x240 RM/25 12/20 kV | 304 | 0.122 | 0.112 | 0.421 | cs | 240 | 0.00403 | MV
NA2XS2Y 1x95 RM/25 6/10 kV | 315 | 0.313 | 0.123 | 0.249 | cs | 95 | 0.00403 | MV
NA2XS2Y 1x185 RM/25 6/10 kV | 406 | 0.161 | 0.11 | 0.358 | cs | 185 | 0.00403 | MV
NA2XS2Y 1x240 RM/25 6/10 kV | 456 | 0.122 | 0.105 | 0.416 | cs | 240 | 0.00403 | MV
NA2XS2Y 1x150 RM/25 12/20 kV | 250 | 0.206 | 0.116 | 0.319 | cs | 150 | 0.00403 | MV
NA2XS2Y 1x120 RM/25 12/20 kV | 230 | 0.253 | 0.119 | 0.283 | cs | 120 | 0.00403 | MV
NA2XS2Y 1x70 RM/25 12/20 kV | 190 | 0.443 | 0.132 | 0.22 | cs | 70 | 0.00403 | MV
NA2XS2Y 1x150 RM/25 6/10 kV | 360 | 0.206 | 0.11 | 0.315 | cs | 150 | 0.00403 | MV
NA2XS2Y 1x120 RM/25 6/10 kV | 340 | 0.253 | 0.113 | 0.28 | cs | 120 | 0.00403 | MV
NA2XS2Y 1x70 RM/25 6/10 kV | 280 | 0.443 | 0.123 | 0.217 | cs | 70 | 0.00403 | MV
N2XS(FL)2Y 1x120 RM/35 64/110 kV | 112 | 0.153 | 0.166 | 0.366 | cs | 120 | 0.00393 | HV
N2XS(FL)2Y 1x185 RM/35 64/110 kV | 125 | 0.099 | 0.156 | 0.457 | cs | 185 | 0.00393 | HV
N2XS(FL)2Y 1x240 RM/35 64/110 kV | 135 | 0.075 | 0.149 | 0.526 | cs | 240 | 0.00393 | HV
N2XS(FL)2Y 1x300 RM/35 64/110 kV | 144 | 0.06 | 0.144 | 0.588 | cs | 300 | 0.00393 | HV
15-AL1/3-ST1A 0.4 | 11 | 1.8769 | 0.35 | 0.105 | ol | 16 | 0.00403 | LV
24-AL1/4-ST1A 0.4 | 11.25 | 1.2012 | 0.335 | 0.14 | ol | 24 | 0.00403 | LV
48-AL1/8-ST1A 0.4 | 12.2 | 0.5939 | 0.3 | 0.21 | ol | 48 | 0.00403 | LV
94-AL1/15-ST1A 0.4 | 13.2 | 0.306 | 0.29 | 0.35 | ol | 94 | 0.00403 | LV
34-AL1/6-ST1A 10.0 | 9.7 | 0.8342 | 0.36 | 0.17 | ol | 34 | 0.00403 | MV
48-AL1/8-ST1A 10.0 | 10.1 | 0.5939 | 0.35 | 0.21 | ol | 48 | 0.00403 | MV
70-AL1/11-ST1A 10.0 | 10.4 | 0.4132 | 0.339 | 0.29 | ol | 70 | 0.00403 | MV
94-AL1/15-ST1A 10.0 | 10.75 | 0.306 | 0.33 | 0.35 | ol | 94 | 0.00403 | MV
122-AL1/20-ST1A 10.0 | 11.1 | 0.2376 | 0.323 | 0.41 | ol | 122 | 0.00403 | MV
149-AL1/24-ST1A 10.0 | 11.25 | 0.194 | 0.315 | 0.47 | ol | 149 | 0.00403 | MV
34-AL1/6-ST1A 20.0 | 9.15 | 0.8342 | 0.382 | 0.17 | ol | 34 | 0.00403 | MV
48-AL1/8-ST1A 20.0 | 9.5 | 0.5939 | 0.372 | 0.21 | ol | 48 | 0.00403 | MV
70-AL1/11-ST1A 20.0 | 9.7 | 0.4132 | 0.36 | 0.29 | ol | 70 | 0.00403 | MV
94-AL1/15-ST1A 20.0 | 10 | 0.306 | 0.35 | 0.35 | ol | 94 | 0.00403 | MV
122-AL1/20-ST1A 20.0 | 10.3 | 0.2376 | 0.344 | 0.41 | ol | 122 | 0.00403 | MV
149-AL1/24-ST1A 20.0 | 10.5 | 0.194 | 0.337 | 0.47 | ol | 149 | 0.00403 | MV
184-AL1/30-ST1A 20.0 | 10.75 | 0.1571 | 0.33 | 0.535 | ol | 184 | 0.00403 | MV
243-AL1/39-ST1A 20.0 | 11 | 0.1188 | 0.32 | 0.645 | ol | 243 | 0.00403 | MV
48-AL1/8-ST1A 110.0 | 8 | 0.5939 | 0.46 | 0.21 | ol | 48 | 0.00403 | HV
70-AL1/11-ST1A 110.0 | 8.4 | 0.4132 | 0.45 | 0.29 | ol | 70 | 0.00403 | HV
94-AL1/15-ST1A 110.0 | 8.65 | 0.306 | 0.44 | 0.35 | ol | 94 | 0.00403 | HV
122-AL1/20-ST1A 110.0 | 8.5 | 0.2376 | 0.43 | 0.41 | ol | 122 | 0.00403 | HV
149-AL1/24-ST1A 110.0 | 8.75 | 0.194 | 0.41 | 0.47 | ol | 149 | 0.00403 | HV
184-AL1/30-ST1A 110.0 | 8.8 | 0.1571 | 0.4 | 0.535 | ol | 184 | 0.00403 | HV
243-AL1/39-ST1A 110.0 | 9 | 0.1188 | 0.39 | 0.645 | ol | 243 | 0.00403 | HV
305-AL1/39-ST1A 110.0 | 9.2 | 0.0949 | 0.38 | 0.74 | ol | 305 | 0.00403 | HV
490-AL1/64-ST1A 110.0 | 9.75 | 0.059 | 0.37 | 0.96 | ol | 490 | 0.00403 | HV
679-AL1/86-ST1A 110.0 | 9.95 | 0.042 | 0.36 | 1.15 | ol | 679 | 0.00403 | HV
490-AL1/64-ST1A 220.0 | 10 | 0.059 | 0.285 | 0.96 | ol | 490 | 0.00403 | HV
679-AL1/86-ST1A 220.0 | 11.7 | 0.042 | 0.275 | 1.15 | ol | 679 | 0.00403 | HV
490-AL1/64-ST1A 380.0 | 11 | 0.059 | 0.253 | 0.96 | ol | 490 | 0.00403 | HV
679-AL1/86-ST1A 380.0 | 14.6 | 0.042 | 0.25 | 1.15 | ol | 679 | 0.00403 | HV

## trafo_std_types
| i0_percent | pfe_kw | vkr_percent | sn_mva | vn_lv_kv | vn_hv_kv | vk_percent | shift_degree | vector_group | tap_side | tap_neutral | tap_min | tap_max | tap_step_degree | tap_step_percent | tap_phase_shifter
160 MVA 380/110 kV | 0.06 | 60 | 0.25 | 160 | 110 | 380 | 12.2 | 0 | Yy0 | hv | 0 | -9 | 9 | 0 | 1.5 | FALSE
100 MVA 220/110 kV | 0.06 | 55 | 0.26 | 100 | 110 | 220 | 12 | 0 | Yy0 | hv | 0 | -9 | 9 | 0 | 1.5 | FALSE
63 MVA 110/20 kV | 0.04 | 22 | 0.32 | 63 | 20 | 110 | 18 | 150 | YNd5 | hv | 0 | -9 | 9 | 0 | 1.5 | FALSE
40 MVA 110/20 kV | 0.05 | 18 | 0.34 | 40 | 20 | 110 | 16.2 | 150 | YNd5 | hv | 0 | -9 | 9 | 0 | 1.5 | FALSE
25 MVA 110/20 kV | 0.07 | 14 | 0.41 | 25 | 20 | 110 | 12 | 150 | YNd5 | hv | 0 | -9 | 9 | 0 | 1.5 | FALSE
63 MVA 110/10 kV | 0.04 | 22 | 0.32 | 63 | 10 | 110 | 18 | 150 | YNd5 | hv | 0 | -9 | 9 | 0 | 1.5 | FALSE
40 MVA 110/10 kV | 0.05 | 18 | 0.34 | 40 | 10 | 110 | 16.2 | 150 | YNd5 | hv | 0 | -9 | 9 | 0 | 1.5 | FALSE
25 MVA 110/10 kV | 0.07 | 14 | 0.41 | 25 | 10 | 110 | 12 | 150 | YNd5 | hv | 0 | -9 | 9 | 0 | 1.5 | FALSE
0.25 MVA 20/0.4 kV | 0.32 | 0.8 | 1.44 | 0.25 | 0.4 | 20 | 6 | 150 | Yzn5 | hv | 0 | -2 | 2 | 0 | 2.5 | FALSE
0.4 MVA 20/0.4 kV | 0.3375 | 1.35 | 1.425 | 0.4 | 0.4 | 20 | 6 | 150 | Dyn5 | hv | 0 | -2 | 2 | 0 | 2.5 | FALSE
0.63 MVA 20/0.4 kV | 0.2619 | 1.65 | 1.206 | 0.63 | 0.4 | 20 | 6 | 150 | Dyn5 | hv | 0 | -2 | 2 | 0 | 2.5 | FALSE
0.25 MVA 10/0.4 kV | 0.24 | 0.6 | 1.2 | 0.25 | 0.4 | 10 | 4 | 150 | Dyn5 | hv | 0 | -2 | 2 | 0 | 2.5 | FALSE
0.4 MVA 10/0.4 kV | 0.2375 | 0.95 | 1.325 | 0.4 | 0.4 | 10 | 4 | 150 | Dyn5 | hv | 0 | -2 | 2 | 0 | 2.5 | FALSE
0.63 MVA 10/0.4 kV | 0.1873 | 1.18 | 1.0794 | 0.63 | 0.4 | 10 | 4 | 150 | Dyn5 | hv | 0 | -2 | 2 | 0 | 2.5 | FALSE

## trafo3w_std_types
| sn_hv_mva | sn_mv_mva | sn_lv_mva | vn_hv_kv | vn_mv_kv | vn_lv_kv | vk_hv_percent | vk_mv_percent | vk_lv_percent | vkr_hv_percent | vkr_mv_percent | vkr_lv_percent | pfe_kw | i0_percent | shift_mv_degree | shift_lv_degree | vector_group | tap_side | tap_neutral | tap_min | tap_max | tap_step_percent
63/25/38 MVA 110/20/10 kV | 63 | 25 | 38 | 110 | 20 | 10 | 10.4 | 10.4 | 10.4 | 0.28 | 0.32 | 0.35 | 35 | 0.89 | 0 | 0 | YN0yn0yn0 | hv | 0 | -10 | 10 | 1.2
63/25/38 MVA 110/10/10 kV | 63 | 25 | 38 | 110 | 10 | 10 | 10.4 | 10.4 | 10.4 | 0.28 | 0.32 | 0.35 | 35 | 0.89 | 0 | 0 | YN0yn0yn0 | hv | 0 | -10 | 10 | 1.2

## fuse_std_types
| fuse_type | i_rated_a | t_avg | t_min | t_total | x_avg | x_min | x_total
HV 100A | HV 100A | 100 | 0 | [10.0, 3.64, 0.854, 0.281, 0.1, 0.0531, 0.022, 0.01] | [10.0, 4.267, 1.21, 0.403, 0.1, 0.058, 0.022, 0.01] | 0 | [300.0, 350.0, 450.0, 550.0, 700.0, 850.0, 1200.0, 1752.0] | [600.0, 700.0, 900.0, 1150.0, 1665.0, 2000.0, 3000.0, 4313.0]
HV 10A | HV 10A | 10 | 0 | [10.0, 1675.0, 0.344, 0.156, 0.1, 0.0417, 0.0171, 0.01] | [10.0, 1.3, 0.3, 0.155, 0.1, 0.0555, 0.023, 0.01] | 0 | [30.0, 32.0, 35.0, 37.0, 39.0, 50.0, 70.0, 88.0] | [60.0, 70.0, 80.0, 87.0, 94.0, 110.0, 150.0, 216.0]
HV 125A | HV 125A | 125 | 0 | [10.0, 1.82, 0.344, 0.1, 0.0467, 0.0269, 0.01] | [10.0, 2.478, 0.426, 0.1, 0.0427, 0.0211, 0.01] | 0 | [375.0, 500.0, 700.0, 925.0, 1200.0, 1500.0, 2341.0] | [750.0, 1000.0, 1500.0, 2200.0, 3000.0, 4000.0, 5765.0]
HV 160A | HV 160A | 160 | 0 | [10.0, 4.15, 1.03, 0.198, 0.1, 0.051, 0.0172, 0.01] | [10.0, 2.3, 0.734, 0.274, 0.1, 0.046, 0.0177, 0.01] | 0 | [480.0, 550.0, 700.0, 1000.0, 1260.0, 1600.0, 2500.0, 3227.0] | [960.0, 1300.0, 1700.0, 2200.0, 2996.0, 4000.0, 6000.0, 7946.0]
HV 16A | HV 16A | 16 | 0 | [10.0, 0.352, 0.164, 0.1, 0.0649, 0.0342, 0.01] | [10.0, 2.34, 0.722, 0.181, 0.1, 0.055, 0.0296, 0.01] | 0 | [48.0, 60.0, 65.0, 71.0, 80.0, 100.0, 162.0] | [96.0, 110.0, 125.0, 150.0, 168.0, 200.0, 250.0, 398.0]
HV 200A | HV 200A | 200 | 0 | [10.0, 4.267, 1.21, 0.403, 0.1, 0.058, 0.022, 0.01] | [10.0, 3.73, 1.654, 0.328, 0.1, 0.0531, 0.019, 0.01] | 0 | [600.0, 700.0, 900.0, 1150.0, 1665.0, 2000.0, 3000.0, 4313.0] | [1200.0, 1500.0, 1800.0, 2700.0, 3960.0, 5000.0, 7500.0, 10620.0]
HV 20A | HV 20A | 20 | 0 | [10.0, 1.3, 0.3, 0.155, 0.1, 0.0555, 0.023, 0.01] | [10.0, 1.3, 0.161, 0.1, 0.0611, 0.0399, 0.0141, 0.01] | 0 | [60.0, 70.0, 80.0, 87.0, 94.0, 110.0, 150.0, 216.0] | [120.0, 150.0, 200.0, 223.0, 260.0, 300.0, 450.0, 532.0]
HV 25A | HV 25A | 25 | 0 | [10.0, 2.512, 0.833, 0.299, 0.1, 0.0372, 0.0223, 0.01] | [10.0, 3.125, 0.597, 0.198, 0.1, 0.0378, 0.022, 0.01] | 0 | [75.0, 82.0, 90.0, 100.0, 124.0, 170.0, 200.0, 289.0] | [150.0, 170.0, 210.0, 250.0, 294.0, 400.0, 500.0, 711.0]
HV 31.5A | HV 31.5A | 31.5 | 0 | [10.0, 2.34, 0.722, 0.181, 0.1, 0.055, 0.0296, 0.01] | [10.0, 2.84, 0.368, 0.164, 0.1, 0.0621, 0.0378, 0.0195, 0.01] | 0 | [95.0, 110.0, 125.0, 150.0, 165.0, 200.0, 250.0, 390.0] | [189.0, 220.0, 300.0, 350.0, 393.0, 450.0, 530.0, 700.0, 960.0]
HV 40A | HV 40A | 40 | 0 | [10.0, 1.3, 0.161, 0.1, 0.0611, 0.0399, 0.0141, 0.01] | [10.0, 2.05, 0.369, 0.198, 0.1, 0.051, 0.0298, 0.01] | 0 | [120.0, 150.0, 200.0, 223.0, 260.0, 300.0, 450.0, 532.0] | [240.0, 300.0, 400.0, 450.0, 530.0, 650.0, 800.0, 1311.0]
HV 50A | HV 50A | 50 | 0 | [10.0, 3.215, 0.597, 0.198, 0.1, 0.0378, 0.022, 0.01] | [10.0, 3.64, 0.854, 0.281, 0.1, 0.0531, 0.022, 0.01] | 0 | [150.0, 170.0, 210.0, 250.0, 294.0, 400.0, 500.0, 711.0] | [300.0, 350.0, 450.0, 550.0, 700.0, 850.0, 1200.0, 1752.0]
HV 6.3A | HV 6.3A | 6.3 | 0 | [10.0, 1.39, 0.344, 0.168, 0.1, 0.056, 0.0263, 0.01] | [10.0, 1.711, 0.516, 0.198, 0.1, 0.0634, 0.0303, 0.01] | 0 | [19.0, 19.5, 20.4, 20.8, 22.0, 25.0, 32.0, 48.0] | [38.0, 40.0, 43.0, 48.0, 53.0, 60.0, 75.0, 118.0]
HV 63A | HV 63A | 63 | 0 | [10.0, 2.84, 0.368, 0.164, 0.1, 0.0621, 0.0378, 0.0195, 0.01] | [10.0, 1.82, 0.344, 0.1, 0.0467, 0.0269, 0.01] | 0 | [189.0, 220.0, 300.0, 350.0, 393.0, 450.0, 530.0, 700.0, 961.0] | [378.0, 500.0, 700.0, 934.0, 1200.0, 1500.0, 2366.0]
HV 80A | HV 80A | 80 | 0 | [10.0, 2.05, 0.369, 0.198, 0.1, 0.051, 0.0298, 0.01] | [10.0, 4.15, 1.03, 0.198, 0.1, 0.051, 0.0172, 0.01] | 0 | [240.0, 300.0, 400.0, 450.0, 530.0, 650.0, 800.0, 1311.0] | [480.0, 550.0, 700.0, 1000.0, 1260.0, 1600.0, 2500.0, 3227.0]
Siemens NH-1-100 | Siemens NH-1-100 | 100 | [5400.0, 2000.0, 400.0, 20.0, 1.0, 0.2, 0.012, 0.004] | 0 | 0 | [150.0, 190.0, 250.0, 430.0, 900.0, 1250.0, 2700.0, 3600.0] | 0 | 0
Siemens NH-1-125 | Siemens NH-1-125 | 125 | [4800.0, 120.0, 7.0, 0.1, 0.004] | 0 | 0 | [180.0, 400.0, 740.0, 2000.0, 4250.0] | 0 | 0
Siemens NH-1-16 | Siemens NH-1-16 | 16 | [4000.0, 400.0, 2.0, 0.1, 0.04, 0.01] | 0 | 0 | [26.0, 35.0, 75.0, 150.0, 200.0, 300.0] | 0 | 0
Siemens NH-1-160 | Siemens NH-1-160 | 160 | [4800.0, 120.0, 7.0, 0.1, 0.004] | 0 | 0 | [210.0, 500.0, 900.0, 2300.0, 5000.0] | 0 | 0
Siemens NH-1-25 | Siemens NH-1-25 | 25 | [4000.0, 1000.0, 10.0, 0.2, 0.02, 0.01] | 0 | 0 | [40.0, 50.0, 100.0, 210.0, 400.0, 500.0] | 0 | 0
Siemens NH-1-50 | Siemens NH-1-50 | 50 | [4000.0, 40.0, 4.0, 1.0, 0.02, 0.01] | 0 | 0 | [86.0, 200.0, 300.0, 400.0, 1000.0, 1280.0] | 0 | 0
Siemens NH-1-63 | Siemens NH-1-63 | 63 | [4000.0, 100.0, 10.0, 2.0, 0.04, 0.01] | 0 | 0 | [100.0, 200.0, 300.0, 400.0, 1000.0, 1500.0] | 0 | 0
Siemens NH-1-80 | Siemens NH-1-80 | 80 | [4800.0, 120.0, 7.0, 0.1, 0.01] | 0 | 0 | [150.58, 250.0, 450.0, 1150.0, 2470.0] | 0 | 0
Siemens NH-2-1000 | Siemens NH-2-1000 | 1000 | [4800.0, 120.0, 7.0, 0.1, 0.004] | 0 | 0 | [1900.0, 3500.0, 8400.0, 24000.0, 52000.0] | 0 | 0
Siemens NH-2-200 | Siemens NH-2-200 | 200 | [4800.0, 120.0, 7.0, 0.1, 0.004] | 0 | 0 | [280.0, 650.0, 1200.0, 3000.0, 7000.0] | 0 | 0
Siemens NH-2-224 | Siemens NH-2-224 | 224 | [4800.0, 120.0, 7.0, 0.2, 0.04, 0.004] | 0 | 0 | [400.0, 750.0, 1453.0, 3025.0, 4315.0, 7600.0] | 0 | 0
Siemens NH-2-250 | Siemens NH-2-250 | 250 | [4800.0, 120.0, 7.0, 0.1, 0.004] | 0 | 0 | [450.0, 800.0, 1650.0, 4000.0, 8500.0] | 0 | 0
Siemens NH-2-315 | Siemens NH-2-315 | 315 | [4800.0, 120.0, 7.0, 0.1, 0.004] | 0 | 0 | [550.0, 920.0, 1900.0, 5000.0, 11000.0] | 0 | 0
Siemens NH-2-355 | Siemens NH-2-355 | 355 | [4800.0, 120.0, 6.0, 0.1, 0.004] | 0 | 0 | [650.0, 1116.27, 2350.0, 5840.0, 12790.0] | 0 | 0
Siemens NH-2-400 | Siemens NH-2-400 | 400 | [4800.0, 120.0, 7.0, 0.1, 0.004] | 0 | 0 | [720.0, 1350.0, 2800.0, 6500.0, 15000.0] | 0 | 0
Siemens NH-2-425 | Siemens NH-2-425 | 425 | [4800.0, 120.0, 7.0, 0.1, 0.004] | 0 | 0 | [850.0, 1500.0, 3050.0, 7500.0, 16500.0] | 0 | 0
Siemens NH-2-630 | Siemens NH-2-630 | 630 | [4800.0, 120.0, 7.0, 0.1, 0.004] | 0 | 0 | [1200.0, 2000.0, 4800.0, 12000.0, 26000.0] | 0 | 0

## dtypes
| element | column | dtype
0 | bus | name | object
1 | bus | vn_kv | float64
2 | bus | type | object
3 | bus | zone | object
4 | bus | in_service | bool
5 | load | name | object
6 | load | bus | uint32
7 | load | p_mw | float64
8 | load | q_mvar | float64
9 | load | const_z_percent | float64
10 | load | const_i_percent | float64
11 | load | sn_mva | float64
12 | load | scaling | float64
13 | load | in_service | bool
14 | load | type | object
15 | ext_grid | name | object
16 | ext_grid | bus | uint32
17 | ext_grid | vm_pu | float64
18 | ext_grid | va_degree | float64
19 | ext_grid | slack_weight | float64
20 | ext_grid | in_service | bool
21 | line | name | object
22 | line | std_type | object
23 | line | from_bus | uint32
24 | line | to_bus | uint32
25 | line | length_km | float64
26 | line | r_ohm_per_km | float64
27 | line | x_ohm_per_km | float64
28 | line | c_nf_per_km | float64
29 | line | g_us_per_km | float64
30 | line | max_i_ka | float64
31 | line | df | float64
32 | line | parallel | uint32
33 | line | type | object
34 | line | in_service | bool
35 | trafo | name | object
36 | trafo | std_type | object
37 | trafo | hv_bus | uint32
38 | trafo | lv_bus | uint32
39 | trafo | sn_mva | float64
40 | trafo | vn_hv_kv | float64
41 | trafo | vn_lv_kv | float64
42 | trafo | vk_percent | float64
43 | trafo | vkr_percent | float64
44 | trafo | pfe_kw | float64
45 | trafo | i0_percent | float64
46 | trafo | shift_degree | float64
47 | trafo | tap_side | object
48 | trafo | tap_neutral | int32
49 | trafo | tap_min | int32
50 | trafo | tap_max | int32
51 | trafo | tap_step_percent | float64
52 | trafo | tap_step_degree | float64
53 | trafo | tap_pos | int32
54 | trafo | tap_phase_shifter | bool
55 | trafo | parallel | uint32
56 | trafo | df | float64
57 | trafo | in_service | bool
58 | line_geodata | coords | object
59 | bus_geodata | x | float64
60 | bus_geodata | y | float64
61 | bus_geodata | coords | object

## parameters
| version | format_version | converged | OPF_converged | name | f_hz | sn_mva
0 | 2.14.6 | 2.14.0 | FALSE | FALSE |  | 50 | 1