## bus
| name | vn_kv | type | zone | in_service
0 | bus_LV_942-87_0_4_node_0 | 0.4 | n |  | TRUE
1 | bus_LV_942-87_0_4_node_1 | 0.4 | n |  | TRUE
2 | bus_LV_942-87_0_4_node_2 | 0.4 | n |  | TRUE
3 | bus_LV_942-87_0_4_node_4 | 0.4 | n |  | TRUE
4 | bus_LV_942-87_0_4_node_5 | 0.4 | n |  | TRUE
5 | bus_LV_942-87_0_4_node_11 | 0.4 | n |  | TRUE
6 | bus_LV_942-87_0_4_node_12 | 0.4 | n |  | TRUE
7 | bus_LV_942-87_0_4_node_13 | 0.4 | n |  | TRUE
8 | bus_LV_942-87_0_4_node_15 | 0.4 | n |  | TRUE
9 | bus_LV_942-87_0_4_node_23 | 0.4 | n |  | TRUE
10 | bus_LV_942-87_0_4_node_31 | 0.4 | n |  | TRUE
11 | bus_LV_942-87_0_4_node_142 | 0.4 | n |  | TRUE
12 | bus_LV_942-87_0_4_node_22 | 0.4 | n |  | TRUE
13 | bus_LV_942-87_0_4_node_14 | 0.4 | n |  | TRUE
14 | bus_LV_942-87_0_4_node_32 | 0.4 | n |  | TRUE
15 | bus_LV_942-87_0_4_node_20 | 0.4 | n |  | TRUE
16 | bus_LV_942-87_0_4_node_6 | 0.4 | n |  | TRUE
17 | bus_LV_942-87_0_4_node_7 | 0.4 | n |  | TRUE
18 | bus_LV_942-87_0_4_node_8 | 0.4 | n |  | TRUE
19 | bus_LV_942-87_0_4_node_9 | 0.4 | n |  | TRUE
20 | bus_LV_942-87_0_4_node_21 | 0.4 | n |  | TRUE
21 | bus_LV_942-87_0_4_node_10 | 0.4 | n |  | TRUE
22 | bus_LV_942-87_0_4_node_40 | 0.4 | n |  | TRUE
23 | bus_LV_942-87_0_4_node_19 | 0.4 | n |  | TRUE
24 | bus_LV_942-87_0_4_node_17 | 0.4 | n |  | TRUE
25 | bus_LV_942-87_0_4_node_35 | 0.4 | n |  | TRUE
26 | bus_LV_942-87_0_4_node_18 | 0.4 | n |  | TRUE
27 | bus_LV_942-87_0_4_node_16 | 0.4 | n |  | TRUE
28 | bus_LV_942-87_0_4_node_24 | 0.4 | n |  | TRUE
29 | bus_LV_942-87_0_4_node_41 | 0.4 | n |  | TRUE
30 | bus_LV_942-87_0_4_node_34 | 0.4 | n |  | TRUE
31 | bus_LV_942-87_0_4_node_26 | 0.4 | n |  | TRUE
32 | bus_LV_942-87_0_4_node_27 | 0.4 | n |  | TRUE
33 | bus_LV_942-87_0_4_node_28 | 0.4 | n |  | TRUE
34 | bus_LV_942-87_0_4_node_30 | 0.4 | n |  | TRUE
35 | bus_LV_942-87_0_4_node_33 | 0.4 | n |  | TRUE
36 | bus_LV_942-87_0_4_node_52 | 0.4 | n |  | TRUE
37 | bus_LV_942-87_0_4_node_50 | 0.4 | n |  | TRUE
38 | bus_LV_942-87_0_4_node_36 | 0.4 | n |  | TRUE
39 | bus_LV_942-87_0_4_node_37 | 0.4 | n |  | TRUE
40 | bus_LV_942-87_0_4_node_38 | 0.4 | n |  | TRUE
41 | bus_LV_942-87_0_4_node_39 | 0.4 | n |  | TRUE
42 | bus_LV_942-87_0_4_node_116 | 0.4 | n |  | TRUE
43 | bus_LV_942-87_0_4_node_64 | 0.4 | n |  | TRUE
44 | bus_LV_942-87_0_4_node_62 | 0.4 | n |  | TRUE
45 | bus_LV_942-87_0_4_node_114 | 0.4 | n |  | TRUE
46 | bus_LV_942-87_0_4_node_42 | 0.4 | n |  | TRUE
47 | bus_LV_942-87_0_4_node_43 | 0.4 | n |  | TRUE
48 | bus_LV_942-87_0_4_node_44 | 0.4 | n |  | TRUE
49 | bus_LV_942-87_0_4_node_45 | 0.4 | n |  | TRUE
50 | bus_LV_942-87_0_4_node_46 | 0.4 | n |  | TRUE
51 | bus_LV_942-87_0_4_node_47 | 0.4 | n |  | TRUE
52 | bus_LV_942-87_0_4_node_54 | 0.4 | n |  | TRUE
53 | bus_LV_942-87_0_4_node_56 | 0.4 | n |  | TRUE
54 | bus_LV_942-87_0_4_node_57 | 0.4 | n |  | TRUE
55 | bus_LV_942-87_0_4_node_79 | 0.4 | n |  | TRUE
56 | bus_LV_942-87_0_4_node_77 | 0.4 | n |  | TRUE
57 | bus_LV_942-87_0_4_node_48 | 0.4 | n |  | TRUE
58 | bus_LV_942-87_0_4_node_49 | 0.4 | n |  | TRUE
59 | bus_LV_942-87_0_4_node_51 | 0.4 | n |  | TRUE
60 | bus_LV_942-87_0_4_node_53 | 0.4 | n |  | TRUE
61 | bus_LV_942-87_0_4_node_55 | 0.4 | n |  | TRUE
62 | bus_LV_942-87_0_4_node_86 | 0.4 | n |  | TRUE
63 | bus_LV_942-87_0_4_node_87 | 0.4 | n |  | TRUE
64 | bus_LV_942-87_0_4_node_58 | 0.4 | n |  | TRUE
65 | bus_LV_942-87_0_4_node_59 | 0.4 | n |  | TRUE
66 | bus_LV_942-87_0_4_node_89 | 0.4 | n |  | TRUE
67 | bus_LV_942-87_0_4_node_95 | 0.4 | n |  | TRUE
68 | bus_LV_942-87_0_4_node_88 | 0.4 | n |  | TRUE
69 | bus_LV_942-87_0_4_node_93 | 0.4 | n |  | TRUE
70 | bus_LV_942-87_0_4_node_60 | 0.4 | n |  | TRUE
71 | bus_LV_942-87_0_4_node_61 | 0.4 | n |  | TRUE
72 | bus_LV_942-87_0_4_node_63 | 0.4 | n |  | TRUE
73 | bus_LV_942-87_0_4_node_65 | 0.4 | n |  | TRUE
74 | bus_LV_942-87_0_4_node_73 | 0.4 | n |  | TRUE
75 | bus_LV_942-87_0_4_node_82 | 0.4 | n |  | TRUE
76 | bus_LV_942-87_0_4_node_71 | 0.4 | n |  | TRUE
77 | bus_LV_942-87_0_4_node_85 | 0.4 | n |  | TRUE
78 | bus_LV_942-87_0_4_node_66 | 0.4 | n |  | TRUE
79 | bus_LV_942-87_0_4_node_67 | 0.4 | n |  | TRUE
80 | bus_LV_942-87_0_4_node_68 | 0.4 | n |  | TRUE
81 | bus_LV_942-87_0_4_node_69 | 0.4 | n |  | TRUE
82 | bus_LV_942-87_0_4_node_70 | 0.4 | n |  | TRUE
83 | bus_LV_942-87_0_4_node_74 | 0.4 | n |  | TRUE
84 | bus_LV_942-87_0_4_node_72 | 0.4 | n |  | TRUE
85 | bus_LV_942-87_0_4_node_75 | 0.4 | n |  | TRUE
86 | bus_LV_942-87_0_4_node_76 | 0.4 | n |  | TRUE
87 | bus_LV_942-87_0_4_node_78 | 0.4 | n |  | TRUE
88 | bus_LV_942-87_0_4_node_98 | 0.4 | n |  | TRUE
89 | bus_LV_942-87_0_4_node_103 | 0.4 | n |  | TRUE
90 | bus_LV_942-87_0_4_node_96 | 0.4 | n |  | TRUE
91 | bus_LV_942-87_0_4_node_80 | 0.4 | n |  | TRUE
92 | bus_LV_942-87_0_4_node_81 | 0.4 | n |  | TRUE
93 | bus_LV_942-87_0_4_node_83 | 0.4 | n |  | TRUE
94 | bus_LV_942-87_0_4_node_84 | 0.4 | n |  | TRUE
95 | bus_LV_942-87_0_4_node_90 | 0.4 | n |  | TRUE
96 | bus_LV_942-87_0_4_node_91 | 0.4 | n |  | TRUE
97 | bus_LV_942-87_0_4_node_92 | 0.4 | n |  | TRUE
98 | bus_LV_942-87_0_4_node_122 | 0.4 | n |  | TRUE
99 | bus_LV_942-87_0_4_node_100 | 0.4 | n |  | TRUE
100 | bus_LV_942-87_0_4_node_123 | 0.4 | n |  | TRUE
101 | bus_LV_942-87_0_4_node_101 | 0.4 | n |  | TRUE
102 | bus_LV_942-87_0_4_node_102 | 0.4 | n |  | TRUE
103 | bus_LV_942-87_0_4_node_99 | 0.4 | n |  | TRUE
104 | bus_LV_942-87_0_4_node_94 | 0.4 | n |  | TRUE
105 | bus_LV_942-87_0_4_node_97 | 0.4 | n |  | TRUE
106 | bus_LV_942-87_0_4_node_104 | 0.4 | n |  | TRUE
107 | bus_LV_942-87_0_4_node_140 | 0.4 | n |  | TRUE
108 | bus_LV_942-87_0_4_node_105 | 0.4 | n |  | TRUE
109 | bus_LV_942-87_0_4_node_141 | 0.4 | n |  | TRUE
110 | bus_LV_942-87_0_4_node_106 | 0.4 | n |  | TRUE
111 | bus_LV_942-87_0_4_node_107 | 0.4 | n |  | TRUE
112 | bus_LV_942-87_0_4_node_108 | 0.4 | n |  | TRUE
113 | bus_LV_942-87_0_4_node_109 | 0.4 | n |  | TRUE
114 | bus_LV_942-87_0_4_node_110 | 0.4 | n |  | TRUE
115 | bus_LV_942-87_0_4_node_111 | 0.4 | n |  | TRUE
116 | bus_LV_942-87_0_4_node_112 | 0.4 | n |  | TRUE
117 | bus_LV_942-87_0_4_node_113 | 0.4 | n |  | TRUE
118 | bus_LV_942-87_0_4_node_128 | 0.4 | n |  | TRUE
119 | bus_LV_942-87_0_4_node_125 | 0.4 | n |  | TRUE
120 | bus_LV_942-87_0_4_node_146 | 0.4 | n |  | TRUE
121 | bus_LV_942-87_0_4_node_138 | 0.4 | n |  | TRUE
122 | bus_LV_942-87_0_4_node_126 | 0.4 | n |  | TRUE
123 | bus_LV_942-87_0_4_node_147 | 0.4 | n |  | TRUE
124 | bus_LV_942-87_0_4_node_115 | 0.4 | n |  | TRUE
125 | bus_LV_942-87_0_4_node_117 | 0.4 | n |  | TRUE
126 | bus_LV_942-87_0_4_node_121 | 0.4 | n |  | TRUE
127 | bus_LV_942-87_0_4_node_136 | 0.4 | n |  | TRUE
128 | bus_LV_942-87_0_4_node_119 | 0.4 | n |  | TRUE
129 | bus_LV_942-87_0_4_node_118 | 0.4 | n |  | TRUE
130 | bus_LV_942-87_0_4_node_120 | 0.4 | n |  | TRUE
131 | bus_LV_942-87_0_4_node_137 | 0.4 | n |  | TRUE
132 | bus_LV_942-87_0_4_node_134 | 0.4 | n |  | TRUE
133 | bus_LV_942-87_0_4_node_124 | 0.4 | n |  | TRUE
134 | bus_LV_942-87_0_4_node_130 | 0.4 | n |  | TRUE
135 | bus_LV_942-87_0_4_node_129 | 0.4 | n |  | TRUE
136 | bus_LV_942-87_0_4_node_127 | 0.4 | n |  | TRUE
137 | bus_LV_942-87_0_4_node_132 | 0.4 | n |  | TRUE
138 | bus_LV_942-87_0_4_node_131 | 0.4 | n |  | TRUE
139 | bus_LV_942-87_0_4_node_143 | 0.4 | n |  | TRUE
140 | bus_LV_942-87_0_4_node_145 | 0.4 | n |  | TRUE
141 | bus_LV_942-87_0_4_node_144 | 0.4 | n |  | TRUE
142 | bus_LV_942-87_0_4_node_133 | 0.4 | n |  | TRUE
143 | bus_LV_942-87_0_4_node_135 | 0.4 | n |  | TRUE
144 | bus_LV_942-87_0_4_node_149 | 0.4 | n |  | TRUE
145 | bus_MV_284_0_node_56 | 20 | n |  | TRUE

## load
| name | bus | p_mw | q_mvar | const_z_percent | const_i_percent | sn_mva | scaling | in_service | type
0 | LV_942-87_0_4_load_0 | 0 | 0.0019421 | 0.00048674 | 0 | 0 |  | 1 | TRUE | wye
1 | LV_942-87_0_4_load_1 | 1 | 0.0020635 | 0.00051716 | 0 | 0 |  | 1 | TRUE | wye
2 | LV_942-87_0_4_load_4 | 3 | 0.0030333 | 0.00076021 | 0 | 0 |  | 1 | TRUE | wye
3 | LV_942-87_0_4_load_5 | 4 | 0.010322 | 0.002587 | 0 | 0 |  | 1 | TRUE | wye
4 | LV_942-87_0_4_load_11 | 5 | 0.0027406 | 0.00068686 | 0 | 0 |  | 1 | TRUE | wye
5 | LV_942-87_0_4_load_12 | 6 | 0.0024916 | 0.00062445 | 0 | 0 |  | 1 | TRUE | wye
6 | LV_942-87_0_4_load_13 | 7 | 0.0018088 | 0.00045334 | 0 | 0 |  | 1 | TRUE | wye
7 | LV_942-87_0_4_load_15 | 8 | 0.0018089 | 0.00045336 | 0 | 0 |  | 1 | TRUE | wye
8 | LV_942-87_0_4_load_23 | 9 | 0.0017213 | 0.00043139 | 0 | 0 |  | 1 | TRUE | wye
9 | LV_942-87_0_4_load_31 | 10 | 0.0013037 | 0.00032674 | 0 | 0 |  | 1 | TRUE | wye
10 | LV_942-87_0_4_load_142 | 11 | 0.0095145 | 0.0023846 | 0 | 0 |  | 1 | TRUE | wye
11 | LV_942-87_0_4_load_22 | 12 | 0.0017229 | 0.00043179 | 0 | 0 |  | 1 | TRUE | wye
12 | LV_942-87_0_4_load_14 | 13 | 0.0054973 | 0.0013777 | 0 | 0 |  | 1 | TRUE | wye
13 | LV_942-87_0_4_load_32 | 14 | 0.0024526 | 0.00061469 | 0 | 0 |  | 1 | TRUE | wye
14 | LV_942-87_0_4_load_20 | 15 | 0.0027121 | 0.00067972 | 0 | 0 |  | 1 | TRUE | wye
15 | LV_942-87_0_4_load_6 | 16 | 0.0033089 | 0.00082928 | 0 | 0 |  | 1 | TRUE | wye
16 | LV_942-87_0_4_load_7 | 17 | 0.0031721 | 0.000795 | 0 | 0 |  | 1 | TRUE | wye
17 | LV_942-87_0_4_load_8 | 18 | 0.0032527 | 0.00081519 | 0 | 0 |  | 1 | TRUE | wye
18 | LV_942-87_0_4_load_9 | 19 | 0.0040858 | 0.001024 | 0 | 0 |  | 1 | TRUE | wye
19 | LV_942-87_0_4_load_21 | 20 | 0.0030777 | 0.00077134 | 0 | 0 |  | 1 | TRUE | wye
20 | LV_942-87_0_4_load_10 | 21 | 0.0027705 | 0.00069436 | 0 | 0 |  | 1 | TRUE | wye
21 | LV_942-87_0_4_load_40 | 22 | 0.0032856 | 0.00082346 | 0 | 0 |  | 1 | TRUE | wye
22 | LV_942-87_0_4_load_19 | 23 | 0.0030316 | 0.00075979 | 0 | 0 |  | 1 | TRUE | wye
23 | LV_942-87_0_4_load_35 | 25 | 0.0028408 | 0.00071197 | 0 | 0 |  | 1 | TRUE | wye
24 | LV_942-87_0_4_load_18 | 26 | 0.0024402 | 0.00061157 | 0 | 0 |  | 1 | TRUE | wye
25 | LV_942-87_0_4_load_16 | 27 | 0.0030076 | 0.00075378 | 0 | 0 |  | 1 | TRUE | wye
26 | LV_942-87_0_4_load_24 | 28 | 0.0033379 | 0.00083656 | 0 | 0 |  | 1 | TRUE | wye
27 | LV_942-87_0_4_load_41 | 29 | 0.00821 | 0.0020576 | 0 | 0 |  | 1 | TRUE | wye
28 | LV_942-87_0_4_load_34 | 30 | 0.0018883 | 0.00047326 | 0 | 0 |  | 1 | TRUE | wye
29 | LV_942-87_0_4_load_26 | 31 | 0.0034552 | 0.00086595 | 0 | 0 |  | 1 | TRUE | wye
30 | LV_942-87_0_4_load_27 | 32 | 0.0035546 | 0.00089086 | 0 | 0 |  | 1 | TRUE | wye
31 | LV_942-87_0_4_load_28 | 33 | 0.0041461 | 0.0010391 | 0 | 0 |  | 1 | TRUE | wye
32 | LV_942-87_0_4_load_30 | 34 | 0.0030641 | 0.00076793 | 0 | 0 |  | 1 | TRUE | wye
33 | LV_942-87_0_4_load_33 | 35 | 0.0019973 | 0.00050058 | 0 | 0 |  | 1 | TRUE | wye
34 | LV_942-87_0_4_load_52 | 36 | 0.004005 | 0.0010038 | 0 | 0 |  | 1 | TRUE | wye
35 | LV_942-87_0_4_load_37 | 39 | 0.0046787 | 0.0011726 | 0 | 0 |  | 1 | TRUE | wye
36 | LV_942-87_0_4_load_38 | 40 | 0.0043484 | 0.0010898 | 0 | 0 |  | 1 | TRUE | wye
37 | LV_942-87_0_4_load_39 | 41 | 0.0032462 | 0.00081357 | 0 | 0 |  | 1 | TRUE | wye
38 | LV_942-87_0_4_load_116 | 42 | 0.0053825 | 0.001349 | 0 | 0 |  | 1 | TRUE | wye
39 | LV_942-87_0_4_load_64 | 43 | 0.014293 | 0.0035822 | 0 | 0 |  | 1 | TRUE | wye
40 | LV_942-87_0_4_load_114 | 45 | 0.010002 | 0.0025068 | 0 | 0 |  | 1 | TRUE | wye
41 | LV_942-87_0_4_load_42 | 46 | 0.0047353 | 0.0011868 | 0 | 0 |  | 1 | TRUE | wye
42 | LV_942-87_0_4_load_43 | 47 | 0.0057033 | 0.0014294 | 0 | 0 |  | 1 | TRUE | wye
43 | LV_942-87_0_4_load_45 | 49 | 0.0017715 | 0.00044397 | 0 | 0 |  | 1 | TRUE | wye
44 | LV_942-87_0_4_load_46 | 50 | 0.0048222 | 0.0012086 | 0 | 0 |  | 1 | TRUE | wye
45 | LV_942-87_0_4_load_47 | 51 | 0.0064777 | 0.0016235 | 0 | 0 |  | 1 | TRUE | wye
46 | LV_942-87_0_4_load_54 | 52 | 0.0025444 | 0.00063768 | 0 | 0 |  | 1 | TRUE | wye
47 | LV_942-87_0_4_load_56 | 53 | 0.0064655 | 0.0016204 | 0 | 0 |  | 1 | TRUE | wye
48 | LV_942-87_0_4_load_79 | 55 | 0.0062976 | 0.0015783 | 0 | 0 |  | 1 | TRUE | wye
49 | LV_942-87_0_4_load_48 | 57 | 0.0021855 | 0.00054774 | 0 | 0 |  | 1 | TRUE | wye
50 | LV_942-87_0_4_load_49 | 58 | 0.0036446 | 0.00091343 | 0 | 0 |  | 1 | TRUE | wye
51 | LV_942-87_0_4_load_51 | 59 | 0.0028611 | 0.00071705 | 0 | 0 |  | 1 | TRUE | wye
52 | LV_942-87_0_4_load_55 | 61 | 0.0032285 | 0.00080914 | 0 | 0 |  | 1 | TRUE | wye
53 | LV_942-87_0_4_load_86 | 62 | 0.0025645 | 0.00064272 | 0 | 0 |  | 1 | TRUE | wye
54 | LV_942-87_0_4_load_87 | 63 | 0.0016318 | 0.00040896 | 0 | 0 |  | 1 | TRUE | wye
55 | LV_942-87_0_4_load_58 | 64 | 0.0050775 | 0.0012725 | 0 | 0 |  | 1 | TRUE | wye
56 | LV_942-87_0_4_load_59 | 65 | 0.0047805 | 0.0011981 | 0 | 0 |  | 1 | TRUE | wye
57 | LV_942-87_0_4_load_89 | 66 | 0.0054745 | 0.001372 | 0 | 0 |  | 1 | TRUE | wye
58 | LV_942-87_0_4_load_95 | 67 | 0.0035018 | 0.00087763 | 0 | 0 |  | 1 | TRUE | wye
59 | LV_942-87_0_4_load_88 | 68 | 0.0049115 | 0.0012309 | 0 | 0 |  | 1 | TRUE | wye
60 | LV_942-87_0_4_load_93 | 69 | 0.0068427 | 0.0017149 | 0 | 0 |  | 1 | TRUE | wye
61 | LV_942-87_0_4_load_60 | 70 | 0.012922 | 0.0032385 | 0 | 0 |  | 1 | TRUE | wye
62 | LV_942-87_0_4_load_61 | 71 | 0.012168 | 0.0030497 | 0 | 0 |  | 1 | TRUE | wye
63 | LV_942-87_0_4_load_63 | 72 | 0.0043513 | 0.0010905 | 0 | 0 |  | 1 | TRUE | wye
64 | LV_942-87_0_4_load_65 | 73 | 0.0057455 | 0.00144 | 0 | 0 |  | 1 | TRUE | wye
65 | LV_942-87_0_4_load_73 | 74 | 0.001751 | 0.00043883 | 0 | 0 |  | 1 | TRUE | wye
66 | LV_942-87_0_4_load_71 | 76 | 0.002884 | 0.0007228 | 0 | 0 |  | 1 | TRUE | wye
67 | LV_942-87_0_4_load_85 | 77 | 0.0023594 | 0.00059133 | 0 | 0 |  | 1 | TRUE | wye
68 | LV_942-87_0_4_load_66 | 78 | 0.0038816 | 0.00097281 | 0 | 0 |  | 1 | TRUE | wye
69 | LV_942-87_0_4_load_67 | 79 | 0.0062384 | 0.0015635 | 0 | 0 |  | 1 | TRUE | wye
70 | LV_942-87_0_4_load_68 | 80 | 0.0026515 | 0.00066454 | 0 | 0 |  | 1 | TRUE | wye
71 | LV_942-87_0_4_load_69 | 81 | 0.0029712 | 0.00074466 | 0 | 0 |  | 1 | TRUE | wye
72 | LV_942-87_0_4_load_70 | 82 | 0.0025579 | 0.00064108 | 0 | 0 |  | 1 | TRUE | wye
73 | LV_942-87_0_4_load_74 | 83 | 0.0012602 | 0.00031585 | 0 | 0 |  | 1 | TRUE | wye
74 | LV_942-87_0_4_load_72 | 84 | 0.002715 | 0.00068045 | 0 | 0 |  | 1 | TRUE | wye
75 | LV_942-87_0_4_load_75 | 85 | 0.0064796 | 0.0016239 | 0 | 0 |  | 1 | TRUE | wye
76 | LV_942-87_0_4_load_78 | 87 | 0.0078254 | 0.0019612 | 0 | 0 |  | 1 | TRUE | wye
77 | LV_942-87_0_4_load_103 | 89 | 0.0034204 | 0.00085725 | 0 | 0 |  | 1 | TRUE | wye
78 | LV_942-87_0_4_load_80 | 91 | 0.0097057 | 0.0024325 | 0 | 0 |  | 1 | TRUE | wye
79 | LV_942-87_0_4_load_83 | 93 | 0.0048207 | 0.0012082 | 0 | 0 |  | 1 | TRUE | wye
80 | LV_942-87_0_4_load_84 | 94 | 0.0077134 | 0.0019332 | 0 | 0 |  | 1 | TRUE | wye
81 | LV_942-87_0_4_load_92 | 97 | 0.002808 | 0.00070375 | 0 | 0 |  | 1 | TRUE | wye
82 | LV_942-87_0_4_load_122 | 98 | 0.0030239 | 0.00075785 | 0 | 0 |  | 1 | TRUE | wye
83 | LV_942-87_0_4_load_123 | 100 | 0.0024455 | 0.00061289 | 0 | 0 |  | 1 | TRUE | wye
84 | LV_942-87_0_4_load_101 | 101 | 0.0019455 | 0.00048758 | 0 | 0 |  | 1 | TRUE | wye
85 | LV_942-87_0_4_load_102 | 102 | 0.0028358 | 0.00071071 | 0 | 0 |  | 1 | TRUE | wye
86 | LV_942-87_0_4_load_99 | 103 | 0.0041971 | 0.0010519 | 0 | 0 |  | 1 | TRUE | wye
87 | LV_942-87_0_4_load_94 | 104 | 0.0071978 | 0.0018039 | 0 | 0 |  | 1 | TRUE | wye
88 | LV_942-87_0_4_load_97 | 105 | 0.0034341 | 0.00086065 | 0 | 0 |  | 1 | TRUE | wye
89 | LV_942-87_0_4_load_140 | 107 | 0.0022958 | 0.00057537 | 0 | 0 |  | 1 | TRUE | wye
90 | LV_942-87_0_4_load_106 | 110 | 0.0014229 | 0.00035661 | 0 | 0 |  | 1 | TRUE | wye
91 | LV_942-87_0_4_load_107 | 111 | 0.0014727 | 0.0003691 | 0 | 0 |  | 1 | TRUE | wye
92 | LV_942-87_0_4_load_108 | 112 | 0.0011815 | 0.00029612 | 0 | 0 |  | 1 | TRUE | wye
93 | LV_942-87_0_4_load_109 | 113 | 0.0020994 | 0.00052616 | 0 | 0 |  | 1 | TRUE | wye
94 | LV_942-87_0_4_load_112 | 116 | 0.0024127 | 0.00060467 | 0 | 0 |  | 1 | TRUE | wye
95 | LV_942-87_0_4_load_113 | 117 | 0.0018512 | 0.00046397 | 0 | 0 |  | 1 | TRUE | wye
96 | LV_942-87_0_4_load_128 | 118 | 0.0032447 | 0.0008132 | 0 | 0 |  | 1 | TRUE | wye
97 | LV_942-87_0_4_load_125 | 119 | 0.0017887 | 0.0004483 | 0 | 0 |  | 1 | TRUE | wye
98 | LV_942-87_0_4_load_146 | 120 | 0.0028972 | 0.0007261 | 0 | 0 |  | 1 | TRUE | wye
99 | LV_942-87_0_4_load_138 | 121 | 0.0021273 | 0.00053314 | 0 | 0 |  | 1 | TRUE | wye
100 | LV_942-87_0_4_load_126 | 122 | 0.0026658 | 0.00066811 | 0 | 0 |  | 1 | TRUE | wye
101 | LV_942-87_0_4_load_147 | 123 | 0.0019081 | 0.0004782 | 0 | 0 |  | 1 | TRUE | wye
102 | LV_942-87_0_4_load_115 | 124 | 0.011002 | 0.0027573 | 0 | 0 |  | 1 | TRUE | wye
103 | LV_942-87_0_4_load_117 | 125 | 0.0020037 | 0.00050217 | 0 | 0 |  | 1 | TRUE | wye
104 | LV_942-87_0_4_load_118 | 129 | 0.0032348 | 0.00081072 | 0 | 0 |  | 1 | TRUE | wye
105 | LV_942-87_0_4_load_120 | 130 | 0.0022438 | 0.00056235 | 0 | 0 |  | 1 | TRUE | wye
106 | LV_942-87_0_4_load_137 | 131 | 0.0028711 | 0.00071957 | 0 | 0 |  | 1 | TRUE | wye
107 | LV_942-87_0_4_load_134 | 132 | 0.0032487 | 0.0008142 | 0 | 0 |  | 1 | TRUE | wye
108 | LV_942-87_0_4_load_124 | 133 | 0.0035084 | 0.0008793 | 0 | 0 |  | 1 | TRUE | wye
109 | LV_942-87_0_4_load_130 | 134 | 0.0025672 | 0.00064341 | 0 | 0 |  | 1 | TRUE | wye
110 | LV_942-87_0_4_load_127 | 136 | 0.0029986 | 0.00075153 | 0 | 0 |  | 1 | TRUE | wye
111 | LV_942-87_0_4_load_132 | 137 | 0.0031642 | 0.00079302 | 0 | 0 |  | 1 | TRUE | wye
112 | LV_942-87_0_4_load_131 | 138 | 0.0028422 | 0.00071232 | 0 | 0 |  | 1 | TRUE | wye
113 | LV_942-87_0_4_load_143 | 139 | 0.0011383 | 0.00028528 | 0 | 0 |  | 1 | TRUE | wye
114 | LV_942-87_0_4_load_145 | 140 | 0.0030867 | 0.00077361 | 0 | 0 |  | 1 | TRUE | wye
115 | LV_942-87_0_4_load_144 | 141 | 0.0035839 | 0.00089821 | 0 | 0 |  | 1 | TRUE | wye
116 | LV_942-87_0_4_load_133 | 142 | 0.0028533 | 0.0007151 | 0 | 0 |  | 1 | TRUE | wye
117 | LV_942-87_0_4_load_135 | 143 | 0.0028518 | 0.00071474 | 0 | 0 |  | 1 | TRUE | wye
118 | LV_942-87_0_4_load_149 | 144 | 0.0025368 | 0.00063578 | 0 | 0 |  | 1 | TRUE | wye

## ext_grid
| name | bus | vm_pu | va_degree | slack_weight | in_service
0 |  | 71 | 1 | 0 | 1 | TRUE

## line
| name | std_type | from_bus | to_bus | length_km | r_ohm_per_km | x_ohm_per_km | c_nf_per_km | g_us_per_km | max_i_ka | df | parallel | type | in_service
0 | LV_942-87_0_4_line_0 |  | 0 | 1 | 0.018542 | 0.125 | 0.08 | 261 | 0 | 0.364 | 1 | 1 | cs | TRUE
1 | LV_942-87_0_4_line_1 |  | 0 | 2 | 0.0048316 | 0.125 | 0.08 | 261 | 0 | 0.364 | 1 | 1 | cs | TRUE
2 | LV_942-87_0_4_line_2 |  | 2 | 3 | 0.012053 | 0.125 | 0.08 | 261 | 0 | 0.364 | 1 | 1 | cs | TRUE
3 | LV_942-87_0_4_line_3 |  | 2 | 4 | 0.021935 | 0.125 | 0.08 | 261 | 0 | 0.364 | 1 | 1 | cs | TRUE
4 | LV_942-87_0_4_line_4 |  | 3 | 10 | 0.015113 | 0.125 | 0.08 | 261 | 0 | 0.364 | 1 | 1 | cs | TRUE
5 | LV_942-87_0_4_line_5 |  | 4 | 11 | 0.026936 | 0.125 | 0.08 | 261 | 0 | 0.364 | 1 | 1 | cs | TRUE
6 | LV_942-87_0_4_line_6 |  | 5 | 6 | 0.01926 | 0.125 | 0.08 | 261 | 0 | 0.364 | 1 | 1 | cs | TRUE
7 | LV_942-87_0_4_line_7 |  | 5 | 7 | 0.0021138 | 0.125 | 0.08 | 261 | 0 | 0.364 | 1 | 1 | cs | TRUE
8 | LV_942-87_0_4_line_8 |  | 6 | 13 | 0.0021184 | 0.125 | 0.08 | 261 | 0 | 0.364 | 1 | 1 | cs | TRUE
9 | LV_942-87_0_4_line_9 |  | 7 | 8 | 0.0070078 | 0.125 | 0.08 | 261 | 0 | 0.364 | 1 | 1 | cs | TRUE
10 | LV_942-87_0_4_line_10 |  | 8 | 9 | 0.011148 | 0.125 | 0.08 | 261 | 0 | 0.364 | 1 | 1 | cs | TRUE
11 | LV_942-87_0_4_line_11 |  | 9 | 12 | 0.0062055 | 0.125 | 0.08 | 261 | 0 | 0.364 | 1 | 1 | cs | TRUE
12 | LV_942-87_0_4_line_12 |  | 10 | 14 | 0.0055225 | 0.125 | 0.08 | 261 | 0 | 0.364 | 1 | 1 | cs | TRUE
13 | LV_942-87_0_4_line_13 |  | 12 | 15 | 0.010035 | 0.125 | 0.08 | 261 | 0 | 0.364 | 1 | 1 | cs | TRUE
14 | LV_942-87_0_4_line_14 |  | 14 | 38 | 0.031977 | 0.125 | 0.08 | 261 | 0 | 0.364 | 1 | 2 | cs | TRUE
15 | LV_942-87_0_4_line_15 |  | 15 | 20 | 0.011364 | 0.125 | 0.08 | 261 | 0 | 0.364 | 1 | 2 | cs | TRUE
16 | LV_942-87_0_4_line_16 |  | 16 | 17 | 0.02162 | 0.125 | 0.08 | 261 | 0 | 0.364 | 1 | 3 | cs | TRUE
17 | LV_942-87_0_4_line_17 |  | 16 | 18 | 0.00068609 | 0.125 | 0.08 | 261 | 0 | 0.364 | 1 | 3 | cs | TRUE
18 | LV_942-87_0_4_line_18 |  | 17 | 19 | 0.025731 | 0.125 | 0.08 | 261 | 0 | 0.364 | 1 | 3 | cs | TRUE
19 | LV_942-87_0_4_line_19 |  | 17 | 20 | 0.052002 | 0.125 | 0.08 | 261 | 0 | 0.364 | 1 | 3 | cs | TRUE
20 | LV_942-87_0_4_line_20 |  | 18 | 21 | 0.027651 | 0.125 | 0.08 | 261 | 0 | 0.364 | 1 | 3 | cs | TRUE
21 | LV_942-87_0_4_line_21 |  | 19 | 22 | 0.0018178 | 0.125 | 0.08 | 261 | 0 | 0.364 | 1 | 3 | cs | TRUE
22 | LV_942-87_0_4_line_22 |  | 20 | 23 | 0.00072016 | 0.125 | 0.08 | 261 | 0 | 0.364 | 1 | 1 | cs | TRUE
23 | LV_942-87_0_4_line_23 |  | 21 | 25 | 0.01652 | 0.125 | 0.08 | 261 | 0 | 0.364 | 1 | 2 | cs | TRUE
24 | LV_942-87_0_4_line_24 |  | 22 | 29 | 0.022199 | 0.125 | 0.08 | 261 | 0 | 0.364 | 1 | 3 | cs | TRUE
25 | LV_942-87_0_4_line_25 |  | 23 | 24 | 0.034796 | 0.125 | 0.08 | 261 | 0 | 0.364 | 1 | 1 | cs | TRUE
26 | LV_942-87_0_4_line_26 |  | 24 | 26 | 0.014197 | 0.125 | 0.08 | 261 | 0 | 0.364 | 1 | 1 | cs | TRUE
27 | LV_942-87_0_4_line_27 |  | 24 | 27 | 0.020198 | 0.125 | 0.08 | 261 | 0 | 0.364 | 1 | 1 | cs | TRUE
28 | LV_942-87_0_4_line_28 |  | 25 | 30 | 0.004947 | 0.125 | 0.08 | 261 | 0 | 0.364 | 1 | 1 | cs | TRUE
29 | LV_942-87_0_4_line_29 |  | 26 | 28 | 0.017887 | 0.125 | 0.08 | 261 | 0 | 0.364 | 1 | 1 | cs | TRUE
30 | LV_942-87_0_4_line_30 |  | 29 | 39 | 0.0050327 | 0.125 | 0.08 | 261 | 0 | 0.364 | 1 | 3 | cs | TRUE
31 | LV_942-87_0_4_line_31 |  | 30 | 35 | 0.015843 | 0.125 | 0.08 | 261 | 0 | 0.364 | 1 | 1 | cs | TRUE
32 | LV_942-87_0_4_line_32 |  | 31 | 32 | 0.023449 | 0.125 | 0.08 | 261 | 0 | 0.364 | 1 | 1 | cs | TRUE
33 | LV_942-87_0_4_line_33 |  | 31 | 33 | 0.0033215 | 0.125 | 0.08 | 261 | 0 | 0.364 | 1 | 1 | cs | TRUE
34 | LV_942-87_0_4_line_34 |  | 33 | 34 | 0.01531 | 0.125 | 0.08 | 261 | 0 | 0.364 | 1 | 1 | cs | TRUE
35 | LV_942-87_0_4_line_35 |  | 34 | 35 | 0.0035988 | 0.125 | 0.08 | 261 | 0 | 0.364 | 1 | 1 | cs | TRUE
36 | LV_942-87_0_4_line_36 |  | 36 | 37 | 0.018408 | 0.125 | 0.08 | 261 | 0 | 0.364 | 1 | 1 | cs | TRUE
37 | LV_942-87_0_4_line_37 |  | 37 | 57 | 0.044155 | 0.125 | 0.08 | 261 | 0 | 0.364 | 1 | 1 | cs | TRUE
38 | LV_942-87_0_4_line_38 |  | 38 | 39 | 0.016357 | 0.125 | 0.08 | 261 | 0 | 0.364 | 1 | 3 | cs | TRUE
39 | LV_942-87_0_4_line_39 |  | 38 | 40 | 0.019445 | 0.125 | 0.08 | 261 | 0 | 0.364 | 1 | 1 | cs | TRUE
40 | LV_942-87_0_4_line_40 |  | 38 | 41 | 0.010651 | 0.125 | 0.08 | 261 | 0 | 0.364 | 1 | 3 | cs | TRUE
41 | LV_942-87_0_4_line_41 |  | 41 | 42 | 0.010911 | 0.125 | 0.08 | 261 | 0 | 0.364 | 1 | 3 | cs | TRUE
42 | LV_942-87_0_4_line_42 |  | 42 | 45 | 0.024691 | 0.125 | 0.08 | 261 | 0 | 0.364 | 1 | 3 | cs | TRUE
43 | LV_942-87_0_4_line_43 |  | 43 | 44 | 0.0076694 | 0.125 | 0.08 | 261 | 0 | 0.364 | 1 | 1 | cs | TRUE
44 | LV_942-87_0_4_line_44 |  | 44 | 73 | 0.028715 | 0.125 | 0.08 | 261 | 0 | 0.364 | 1 | 3 | cs | TRUE
45 | LV_942-87_0_4_line_45 |  | 44 | 70 | 0.030521 | 0.125 | 0.08 | 261 | 0 | 0.364 | 1 | 3 | cs | TRUE
46 | LV_942-87_0_4_line_46 |  | 45 | 124 | 0.006686 | 0.125 | 0.08 | 261 | 0 | 0.364 | 1 | 3 | cs | TRUE
47 | LV_942-87_0_4_line_47 |  | 46 | 47 | 0.0084452 | 0.125 | 0.08 | 261 | 0 | 0.364 | 1 | 1 | cs | TRUE
48 | LV_942-87_0_4_line_48 |  | 46 | 48 | 0.020046 | 0.125 | 0.08 | 261 | 0 | 0.364 | 1 | 1 | cs | TRUE
49 | LV_942-87_0_4_line_49 |  | 47 | 49 | 0.011723 | 0.125 | 0.08 | 261 | 0 | 0.364 | 1 | 1 | cs | TRUE
50 | LV_942-87_0_4_line_50 |  | 48 | 50 | 0.013682 | 0.125 | 0.08 | 261 | 0 | 0.364 | 1 | 1 | cs | TRUE
51 | LV_942-87_0_4_line_51 |  | 48 | 51 | 0.025216 | 0.125 | 0.08 | 261 | 0 | 0.364 | 1 | 1 | cs | TRUE
52 | LV_942-87_0_4_line_52 |  | 49 | 52 | 0.013612 | 0.125 | 0.08 | 261 | 0 | 0.364 | 1 | 1 | cs | TRUE
53 | LV_942-87_0_4_line_53 |  | 50 | 53 | 0.015395 | 0.125 | 0.08 | 261 | 0 | 0.364 | 1 | 1 | cs | TRUE
54 | LV_942-87_0_4_line_54 |  | 53 | 54 | 0.01813 | 0.125 | 0.08 | 261 | 0 | 0.364 | 1 | 1 | cs | TRUE
55 | LV_942-87_0_4_line_55 |  | 54 | 64 | 0.01761 | 0.125 | 0.08 | 261 | 0 | 0.364 | 1 | 1 | cs | TRUE
56 | LV_942-87_0_4_line_56 |  | 54 | 65 | 0.0093782 | 0.125 | 0.08 | 261 | 0 | 0.364 | 1 | 1 | cs | TRUE
57 | LV_942-87_0_4_line_57 |  | 55 | 56 | 0.026242 | 0.125 | 0.08 | 261 | 0 | 0.364 | 1 | 1 | cs | TRUE
58 | LV_942-87_0_4_line_58 |  | 56 | 86 | 0.041119 | 0.125 | 0.08 | 261 | 0 | 0.364 | 1 | 1 | cs | TRUE
59 | LV_942-87_0_4_line_59 |  | 57 | 58 | 3.7384e-05 | 0.125 | 0.08 | 261 | 0 | 0.364 | 1 | 1 | cs | TRUE
60 | LV_942-87_0_4_line_60 |  | 58 | 59 | 0.00038849 | 0.125 | 0.08 | 261 | 0 | 0.364 | 1 | 1 | cs | TRUE
61 | LV_942-87_0_4_line_61 |  | 59 | 60 | 0.02692 | 0.125 | 0.08 | 261 | 0 | 0.364 | 1 | 1 | cs | TRUE
62 | LV_942-87_0_4_line_62 |  | 60 | 61 | 0.0054515 | 0.125 | 0.08 | 261 | 0 | 0.364 | 1 | 1 | cs | TRUE
63 | LV_942-87_0_4_line_63 |  | 61 | 62 | 0.0081725 | 0.125 | 0.08 | 261 | 0 | 0.364 | 1 | 1 | cs | TRUE
64 | LV_942-87_0_4_line_64 |  | 62 | 63 | 0.00081759 | 0.125 | 0.08 | 261 | 0 | 0.364 | 1 | 1 | cs | TRUE
65 | LV_942-87_0_4_line_65 |  | 63 | 82 | 0.010287 | 0.125 | 0.08 | 261 | 0 | 0.364 | 1 | 1 | cs | TRUE
66 | LV_942-87_0_4_line_66 |  | 64 | 66 | 0.0095122 | 0.125 | 0.08 | 261 | 0 | 0.364 | 1 | 1 | cs | TRUE
67 | LV_942-87_0_4_line_67 |  | 65 | 67 | 0.022287 | 0.125 | 0.08 | 261 | 0 | 0.364 | 1 | 1 | cs | TRUE
68 | LV_942-87_0_4_line_68 |  | 66 | 68 | 0.023089 | 0.125 | 0.08 | 261 | 0 | 0.364 | 1 | 1 | cs | TRUE
69 | LV_942-87_0_4_line_69 |  | 67 | 69 | 0.0036503 | 0.125 | 0.08 | 261 | 0 | 0.364 | 1 | 1 | cs | TRUE
70 | LV_942-87_0_4_line_70 |  | 68 | 93 | 0.011773 | 0.125 | 0.08 | 261 | 0 | 0.364 | 1 | 1 | cs | TRUE
71 | LV_942-87_0_4_line_71 |  | 69 | 104 | 0.010564 | 0.125 | 0.08 | 261 | 0 | 0.364 | 1 | 2 | cs | TRUE
72 | LV_942-87_0_4_line_72 |  | 70 | 71 | 0.0023264 | 0.125 | 0.08 | 261 | 0 | 0.364 | 1 | 3 | cs | TRUE
73 | LV_942-87_0_4_line_73 |  | 71 | 72 | 0.021946 | 0.125 | 0.08 | 261 | 0 | 0.364 | 1 | 1 | cs | TRUE
74 | LV_942-87_0_4_line_74 |  | 72 | 74 | 0.011519 | 0.125 | 0.08 | 261 | 0 | 0.364 | 1 | 1 | cs | TRUE
75 | LV_942-87_0_4_line_75 |  | 73 | 75 | 0.0041941 | 0.125 | 0.08 | 261 | 0 | 0.364 | 1 | 3 | cs | TRUE
76 | LV_942-87_0_4_line_76 |  | 74 | 76 | 0.016684 | 0.125 | 0.08 | 261 | 0 | 0.364 | 1 | 1 | cs | TRUE
77 | LV_942-87_0_4_line_77 |  | 75 | 77 | 0.01498 | 0.125 | 0.08 | 261 | 0 | 0.364 | 1 | 3 | cs | TRUE
78 | LV_942-87_0_4_line_78 |  | 76 | 84 | 0.0026255 | 0.125 | 0.08 | 261 | 0 | 0.364 | 1 | 1 | cs | TRUE
79 | LV_942-87_0_4_line_79 |  | 77 | 96 | 0.019068 | 0.125 | 0.08 | 261 | 0 | 0.364 | 1 | 3 | cs | TRUE
80 | LV_942-87_0_4_line_80 |  | 78 | 79 | 0.014799 | 0.125 | 0.08 | 261 | 0 | 0.364 | 1 | 1 | cs | TRUE
81 | LV_942-87_0_4_line_81 |  | 78 | 80 | 0.013659 | 0.125 | 0.08 | 261 | 0 | 0.364 | 1 | 1 | cs | TRUE
82 | LV_942-87_0_4_line_82 |  | 79 | 81 | 0.0088038 | 0.125 | 0.08 | 261 | 0 | 0.364 | 1 | 1 | cs | TRUE
83 | LV_942-87_0_4_line_83 |  | 80 | 82 | 0.009548 | 0.125 | 0.08 | 261 | 0 | 0.364 | 1 | 1 | cs | TRUE
84 | LV_942-87_0_4_line_84 |  | 81 | 83 | 0.017758 | 0.125 | 0.08 | 261 | 0 | 0.364 | 1 | 1 | cs | TRUE
85 | LV_942-87_0_4_line_85 |  | 83 | 84 | 0.0034023 | 0.125 | 0.08 | 261 | 0 | 0.364 | 1 | 1 | cs | TRUE
86 | LV_942-87_0_4_line_86 |  | 85 | 86 | 0.028483 | 0.125 | 0.08 | 261 | 0 | 0.364 | 1 | 1 | cs | TRUE
87 | LV_942-87_0_4_line_87 |  | 86 | 87 | 0.024393 | 0.125 | 0.08 | 261 | 0 | 0.364 | 1 | 1 | cs | TRUE
88 | LV_942-87_0_4_line_88 |  | 87 | 88 | 0.031227 | 0.125 | 0.08 | 261 | 0 | 0.364 | 1 | 1 | cs | TRUE
89 | LV_942-87_0_4_line_89 |  | 88 | 89 | 0.017473 | 0.125 | 0.08 | 261 | 0 | 0.364 | 1 | 1 | cs | TRUE
90 | LV_942-87_0_4_line_90 |  | 88 | 90 | 0.013208 | 0.125 | 0.08 | 261 | 0 | 0.364 | 1 | 3 | cs | TRUE
91 | LV_942-87_0_4_line_91 |  | 90 | 105 | 0.022266 | 0.125 | 0.08 | 261 | 0 | 0.364 | 1 | 3 | cs | TRUE
92 | LV_942-87_0_4_line_92 |  | 90 | 104 | 0.016653 | 0.125 | 0.08 | 261 | 0 | 0.364 | 1 | 2 | cs | TRUE
93 | LV_942-87_0_4_line_93 |  | 91 | 92 | 0.011177 | 0.125 | 0.08 | 261 | 0 | 0.364 | 1 | 1 | cs | TRUE
94 | LV_942-87_0_4_line_94 |  | 92 | 93 | 0.014798 | 0.125 | 0.08 | 261 | 0 | 0.364 | 1 | 1 | cs | TRUE
95 | LV_942-87_0_4_line_95 |  | 94 | 95 | 0.012327 | 0.125 | 0.08 | 261 | 0 | 0.364 | 1 | 1 | cs | TRUE
96 | LV_942-87_0_4_line_96 |  | 95 | 96 | 0.022183 | 0.125 | 0.08 | 261 | 0 | 0.364 | 1 | 3 | cs | TRUE
97 | LV_942-87_0_4_line_97 |  | 95 | 97 | 0.011708 | 0.125 | 0.08 | 261 | 0 | 0.364 | 1 | 3 | cs | TRUE
98 | LV_942-87_0_4_line_98 |  | 96 | 98 | 0.019449 | 0.125 | 0.08 | 261 | 0 | 0.364 | 1 | 3 | cs | TRUE
99 | LV_942-87_0_4_line_99 |  | 97 | 99 | 0.028736 | 0.125 | 0.08 | 261 | 0 | 0.364 | 1 | 3 | cs | TRUE
100 | LV_942-87_0_4_line_100 |  | 98 | 100 | 0.006417 | 0.125 | 0.08 | 261 | 0 | 0.364 | 1 | 3 | cs | TRUE
101 | LV_942-87_0_4_line_101 |  | 99 | 101 | 0.03297 | 0.125 | 0.08 | 261 | 0 | 0.364 | 1 | 1 | cs | TRUE
102 | LV_942-87_0_4_line_102 |  | 99 | 102 | 0.0099176 | 0.125 | 0.08 | 261 | 0 | 0.364 | 1 | 3 | cs | TRUE
103 | LV_942-87_0_4_line_103 |  | 99 | 103 | 0.023152 | 0.125 | 0.08 | 261 | 0 | 0.364 | 1 | 3 | cs | TRUE
104 | LV_942-87_0_4_line_104 |  | 100 | 133 | 0.017418 | 0.125 | 0.08 | 261 | 0 | 0.364 | 1 | 3 | cs | TRUE
105 | LV_942-87_0_4_line_105 |  | 101 | 106 | 0.030872 | 0.125 | 0.08 | 261 | 0 | 0.364 | 1 | 1 | cs | TRUE
106 | LV_942-87_0_4_line_106 |  | 102 | 107 | 0.011118 | 0.125 | 0.08 | 261 | 0 | 0.364 | 1 | 3 | cs | TRUE
107 | LV_942-87_0_4_line_107 |  | 103 | 105 | 0.02982 | 0.125 | 0.08 | 261 | 0 | 0.364 | 1 | 3 | cs | TRUE
108 | LV_942-87_0_4_line_108 |  | 106 | 108 | 0.003572 | 0.125 | 0.08 | 261 | 0 | 0.364 | 1 | 1 | cs | TRUE
109 | LV_942-87_0_4_line_109 |  | 107 | 109 | 0.017353 | 0.125 | 0.08 | 261 | 0 | 0.364 | 1 | 3 | cs | TRUE
110 | LV_942-87_0_4_line_110 |  | 108 | 110 | 0.028797 | 0.125 | 0.08 | 261 | 0 | 0.364 | 1 | 1 | cs | TRUE
111 | LV_942-87_0_4_line_111 |  | 109 | 141 | 0.013675 | 0.125 | 0.08 | 261 | 0 | 0.364 | 1 | 3 | cs | TRUE
112 | LV_942-87_0_4_line_112 |  | 110 | 111 | 0.0081791 | 0.125 | 0.08 | 261 | 0 | 0.364 | 1 | 1 | cs | TRUE
113 | LV_942-87_0_4_line_113 |  | 112 | 113 | 0.015099 | 0.125 | 0.08 | 261 | 0 | 0.364 | 1 | 1 | cs | TRUE
114 | LV_942-87_0_4_line_114 |  | 112 | 114 | 0.013587 | 0.125 | 0.08 | 261 | 0 | 0.364 | 1 | 1 | cs | TRUE
115 | LV_942-87_0_4_line_115 |  | 113 | 115 | 0.011956 | 0.125 | 0.08 | 261 | 0 | 0.364 | 1 | 3 | cs | TRUE
116 | LV_942-87_0_4_line_116 |  | 114 | 116 | 0.010552 | 0.125 | 0.08 | 261 | 0 | 0.364 | 1 | 1 | cs | TRUE
117 | LV_942-87_0_4_line_117 |  | 114 | 117 | 0.02668 | 0.125 | 0.08 | 261 | 0 | 0.364 | 1 | 1 | cs | TRUE
118 | LV_942-87_0_4_line_118 |  | 115 | 118 | 0.0029514 | 0.125 | 0.08 | 261 | 0 | 0.364 | 1 | 3 | cs | TRUE
119 | LV_942-87_0_4_line_119 |  | 115 | 119 | 0.012349 | 0.125 | 0.08 | 261 | 0 | 0.364 | 1 | 3 | cs | TRUE
120 | LV_942-87_0_4_line_120 |  | 116 | 120 | 0.023142 | 0.125 | 0.08 | 261 | 0 | 0.364 | 1 | 1 | cs | TRUE
121 | LV_942-87_0_4_line_121 |  | 118 | 121 | 0.010498 | 0.125 | 0.08 | 261 | 0 | 0.364 | 1 | 3 | cs | TRUE
122 | LV_942-87_0_4_line_122 |  | 119 | 122 | 0.017686 | 0.125 | 0.08 | 261 | 0 | 0.364 | 1 | 3 | cs | TRUE
123 | LV_942-87_0_4_line_123 |  | 120 | 123 | 0.013316 | 0.125 | 0.08 | 261 | 0 | 0.364 | 1 | 1 | cs | TRUE
124 | LV_942-87_0_4_line_124 |  | 121 | 131 | 0.0085323 | 0.125 | 0.08 | 261 | 0 | 0.364 | 1 | 3 | cs | TRUE
125 | LV_942-87_0_4_line_125 |  | 122 | 136 | 0.0021843 | 0.125 | 0.08 | 261 | 0 | 0.364 | 1 | 3 | cs | TRUE
126 | LV_942-87_0_4_line_126 |  | 123 | 144 | 0.019092 | 0.125 | 0.08 | 261 | 0 | 0.364 | 1 | 1 | cs | TRUE
127 | LV_942-87_0_4_line_127 |  | 124 | 125 | 0.020351 | 0.125 | 0.08 | 261 | 0 | 0.364 | 1 | 3 | cs | TRUE
128 | LV_942-87_0_4_line_128 |  | 125 | 126 | 0.0096356 | 0.125 | 0.08 | 261 | 0 | 0.364 | 1 | 3 | cs | TRUE
129 | LV_942-87_0_4_line_129 |  | 126 | 127 | 0.029137 | 0.125 | 0.08 | 261 | 0 | 0.364 | 1 | 3 | cs | TRUE
130 | LV_942-87_0_4_line_130 |  | 126 | 128 | 0.006825 | 0.125 | 0.08 | 261 | 0 | 0.364 | 1 | 3 | cs | TRUE
131 | LV_942-87_0_4_line_131 |  | 127 | 132 | 0.012896 | 0.125 | 0.08 | 261 | 0 | 0.364 | 1 | 3 | cs | TRUE
132 | LV_942-87_0_4_line_132 |  | 128 | 130 | 0.028831 | 0.125 | 0.08 | 261 | 0 | 0.364 | 1 | 3 | cs | TRUE
133 | LV_942-87_0_4_line_133 |  | 128 | 129 | 0.011258 | 0.125 | 0.08 | 261 | 0 | 0.364 | 1 | 1 | cs | TRUE
134 | LV_942-87_0_4_line_134 |  | 130 | 131 | 0.010345 | 0.125 | 0.08 | 261 | 0 | 0.364 | 1 | 3 | cs | TRUE
135 | LV_942-87_0_4_line_135 |  | 132 | 142 | 0.0172 | 0.125 | 0.08 | 261 | 0 | 0.364 | 1 | 3 | cs | TRUE
136 | LV_942-87_0_4_line_136 |  | 133 | 134 | 0.0028802 | 0.125 | 0.08 | 261 | 0 | 0.364 | 1 | 3 | cs | TRUE
137 | LV_942-87_0_4_line_137 |  | 134 | 135 | 0.014636 | 0.125 | 0.08 | 261 | 0 | 0.364 | 1 | 3 | cs | TRUE
138 | LV_942-87_0_4_line_138 |  | 135 | 137 | 0.012558 | 0.125 | 0.08 | 261 | 0 | 0.364 | 1 | 3 | cs | TRUE
139 | LV_942-87_0_4_line_139 |  | 135 | 136 | 0.032392 | 0.125 | 0.08 | 261 | 0 | 0.364 | 1 | 3 | cs | TRUE
140 | LV_942-87_0_4_line_140 |  | 137 | 140 | 0.0014039 | 0.125 | 0.08 | 261 | 0 | 0.364 | 1 | 1 | cs | TRUE
141 | LV_942-87_0_4_line_141 |  | 138 | 139 | 0.0046733 | 0.125 | 0.08 | 261 | 0 | 0.364 | 1 | 1 | cs | TRUE
142 | LV_942-87_0_4_line_142 |  | 139 | 141 | 0.015132 | 0.125 | 0.08 | 261 | 0 | 0.364 | 1 | 1 | cs | TRUE
143 | LV_942-87_0_4_line_143 |  | 142 | 143 | 0.0061123 | 0.125 | 0.08 | 261 | 0 | 0.364 | 1 | 2 | cs | TRUE

## trafo
| name | std_type | hv_bus | lv_bus | sn_mva | vn_hv_kv | vn_lv_kv | vk_percent | vkr_percent | pfe_kw | i0_percent | shift_degree | tap_side | tap_neutral | tap_min | tap_max | tap_step_percent | tap_step_degree | tap_pos | tap_phase_shifter | parallel | df | in_service
0 | LV_942-87_0_4_trafo_61 | 0.63 MVA 20/0.4 kV | 145 | 71 | 0.63 | 20 | 0.4 | 6 | 1.206 | 1.65 | 0.2619 | 150 | hv | 0 | -2 | 2 | 2.5 | 0 | 0 | FALSE | 1 | 1 | TRUE

## line_geodata
| x0 | y0 | x1 | y1 | x2 | y2 | x3 | y3 | x4 | y4
0 | 2614125.0237 | 1177604.0314 | 2614130.5503 | 1177606.5253 | 2614142.1236 | 1177611.1912
1 | 2614120.6196 | 1177602.0442 | 2614125.0237 | 1177604.0314
2 | 2614120.6196 | 1177602.0442 | 2614114.178 | 1177598.8385 | 2614110.0055 | 1177596.3502
3 | 2614120.6196 | 1177602.0442 | 2614129.1241 | 1177581.8249
4 | 2614110.0055 | 1177596.3502 | 2614107.2723 | 1177594.7203 | 2614097.4213 | 1177587.9903
5 | 2614143.4596 | 1177559.4765 | 2614140.671 | 1177565.895 | 2614131.7231 | 1177575.6456 | 2614129.1241 | 1177581.8249
6 | 2614122.8113 | 1177673.7678 | 2614116.3506 | 1177669.4908 | 2614106.8523 | 1177662.9868
7 | 2614105.1082 | 1177661.7925 | 2614106.8523 | 1177662.9868
8 | 2614124.5777 | 1177674.9371 | 2614122.8113 | 1177673.7678
9 | 2614105.1082 | 1177661.7925 | 2614099.3261 | 1177657.8332
10 | 2614090.1276 | 1177651.5345 | 2614099.3261 | 1177657.8332
11 | 2614090.1276 | 1177651.5345 | 2614085.0568 | 1177648.0622 | 2614085.0057 | 1177648.0312
12 | 2614097.4213 | 1177587.9903 | 2614093.769 | 1177585.4951 | 2614092.8831 | 1177584.8443
13 | 2614075.7042 | 1177645.4551 | 2614078.4466 | 1177645.0452 | 2614081.7376 | 1177646.0534 | 2614085.0057 | 1177648.0312
14 | 2614067.1699 | 1177565.834 | 2614086.0722 | 1177579.8409 | 2614092.8831 | 1177584.8443
15 | 2614075.7042 | 1177645.4551 | 2614074.7852 | 1177645.5925 | 2614071.6775 | 1177647.9197 | 2614069.4396 | 1177650.7937 | 2614067.7526 | 1177653.1644
16 | 2614012.4793 | 1177640.7527 | 2614025.2011 | 1177623.2719
17 | 2614012.0756 | 1177641.3074 | 2614012.4793 | 1177640.7527
18 | 2614040.3698 | 1177602.4879 | 2614031.1259 | 1177615.1306 | 2614025.2011 | 1177623.2719
19 | 2614025.2011 | 1177623.2719 | 2614067.7526 | 1177653.1644
20 | 2613995.8048 | 1177663.665 | 2614012.0756 | 1177641.3074
21 | 2614040.3698 | 1177602.4879 | 2614041.4428 | 1177601.0205
22 | 2614067.3351 | 1177653.7512 | 2614067.7526 | 1177653.1644
23 | 2613995.8048 | 1177663.665 | 2613986.0839 | 1177677.0224
24 | 2614041.4428 | 1177601.0205 | 2614054.545 | 1177583.1009
25 | 2614047.1614 | 1177682.1022 | 2614067.3351 | 1177653.7512
26 | 2614047.1614 | 1177682.1022 | 2614058.7949 | 1177690.2396
27 | 2614047.1614 | 1177682.1022 | 2614035.4657 | 1177698.5692
28 | 2613983.173 | 1177681.0223 | 2613986.0839 | 1177677.0224
29 | 2614073.4517 | 1177700.4918 | 2614058.7949 | 1177690.2396
30 | 2614057.5154 | 1177579.0383 | 2614054.545 | 1177583.1009
31 | 2613983.173 | 1177681.0223 | 2613973.8503 | 1177693.8325
32 | 2613947.2182 | 1177730.9449 | 2613960.8798 | 1177711.8865
33 | 2613962.8149 | 1177709.1869 | 2613960.8798 | 1177711.8865
34 | 2613971.7346 | 1177696.7436 | 2613962.8149 | 1177709.1869
35 | 2613971.7346 | 1177696.7436 | 2613971.9242 | 1177696.479 | 2613973.8503 | 1177693.8325
36 | 2613863.3831 | 1177726.1545 | 2613877.8811 | 1177737.4974
37 | 2613863.3831 | 1177726.1545 | 2613890.1224 | 1177691.016
38 | 2614067.1699 | 1177565.834 | 2614057.5154 | 1177579.0383
39 | 2614067.1699 | 1177565.834 | 2614058.5343 | 1177559.7107 | 2614051.387 | 1177554.4774
40 | 2614067.1699 | 1177565.834 | 2614071.8513 | 1177556.2669
41 | 2614076.647 | 1177546.4661 | 2614071.8513 | 1177556.2669
42 | 2614076.647 | 1177546.4661 | 2614087.4991 | 1177524.2882
43 | 2614017.09 | 1177529.3653 | 2614023.278 | 1177533.8962
44 | 2614017.09 | 1177529.3653 | 2613994.5219 | 1177511.6104
45 | 2614017.09 | 1177529.3653 | 2613998.4765 | 1177553.5538
46 | 2614087.4991 | 1177524.2882 | 2614090.4377 | 1177518.2826
47 | 2613867.2737 | 1177619.6493 | 2613866.6213 | 1177623.9543 | 2613866.8901 | 1177628.0364
48 | 2613874.8267 | 1177601.295 | 2613871.329 | 1177607.0565 | 2613867.8861 | 1177615.6085 | 2613867.2737 | 1177619.6493
49 | 2613870.5326 | 1177638.9591 | 2613869.5474 | 1177637.4568 | 2613867.1455 | 1177631.9151 | 2613866.8901 | 1177628.0364
50 | 2613874.8267 | 1177601.295 | 2613881.9904 | 1177589.6388
51 | 2613874.8267 | 1177601.295 | 2613849.6261 | 1177600.4224
52 | 2613870.5326 | 1177638.9591 | 2613873.4612 | 1177643.4244 | 2613877.5016 | 1177647.4913 | 2613879.5013 | 1177649.0556
53 | 2613887.1355 | 1177575.1895 | 2613886.0701 | 1177580.0211 | 2613881.9904 | 1177589.6388
54 | 2613889.3702 | 1177557.2282 | 2613888.2091 | 1177570.3211 | 2613887.1355 | 1177575.1895
55 | 2613889.3702 | 1177557.2282 | 2613906.9121 | 1177555.6808
56 | 2613889.3702 | 1177557.2282 | 2613889.2625 | 1177547.8506
57 | 2613788.1504 | 1177572.1811 | 2613793.8771 | 1177577.3413 | 2613801.9605 | 1177581.1396 | 2613810.971 | 1177583.8171 | 2613811.1594 | 1177583.89
58 | 2613788.1504 | 1177572.1811 | 2613799.7896 | 1177561.469 | 2613818.8699 | 1177544.7598
59 | 2613890.1224 | 1177691.016 | 2613890.1451 | 1177690.9863
60 | 2613890.1451 | 1177690.9863 | 2613890.3803 | 1177690.6771
61 | 2613907.144 | 1177669.6377 | 2613902.6166 | 1177674.6186 | 2613898.9607 | 1177679.4015 | 2613890.3803 | 1177690.6771
62 | 2613907.144 | 1177669.6377 | 2613911.0674 | 1177665.8527
63 | 2613916.6488 | 1177659.8897 | 2613916.2659 | 1177660.3873 | 2613912.1448 | 1177664.8134 | 2613911.0674 | 1177665.8527
64 | 2613917.1475 | 1177659.2418 | 2613916.6488 | 1177659.8897
65 | 2613923.4213 | 1177651.0889 | 2613917.1475 | 1177659.2418
66 | 2613916.3876 | 1177554.8449 | 2613906.9121 | 1177555.6808
67 | 2613889.2625 | 1177547.8506 | 2613889.2493 | 1177546.7003 | 2613888.4394 | 1177536.7267 | 2613886.2977 | 1177527.7061 | 2613885.6074 | 1177525.9802
68 | 2613929.5515 | 1177535.8768 | 2613916.3876 | 1177554.8449 | 2613916.3876 | 1177554.8449
69 | 2613885.6074 | 1177525.9802 | 2613884.2518 | 1177522.5909
70 | 2613929.5515 | 1177535.8768 | 2613929.5515 | 1177535.8768 | 2613940.6982 | 1177532.0871
71 | 2613884.2518 | 1177522.5909 | 2613883.1068 | 1177519.728 | 2613879.8951 | 1177512.9714
72 | 2613998.4765 | 1177553.5538 | 2613997.0577 | 1177555.3975
73 | 2613983.6739 | 1177572.7899 | 2613997.0577 | 1177555.3975
74 | 2613976.6487 | 1177581.9193 | 2613983.6739 | 1177572.7899
75 | 2613991.2256 | 1177509.0171 | 2613994.5219 | 1177511.6104
76 | 2613966.4741 | 1177595.1413 | 2613976.6487 | 1177581.9193
77 | 2613991.2256 | 1177509.0171 | 2613979.9926 | 1177499.106
78 | 2613966.4741 | 1177595.1413 | 2613964.8729 | 1177597.222
79 | 2613965.6947 | 1177486.4908 | 2613979.9926 | 1177499.106
80 | 2613937.574 | 1177632.6973 | 2613946.5992 | 1177620.9689
81 | 2613937.574 | 1177632.6973 | 2613929.2441 | 1177643.522
82 | 2613946.5992 | 1177620.9689 | 2613951.9683 | 1177613.9917
83 | 2613923.4213 | 1177651.0889 | 2613929.2441 | 1177643.522
84 | 2613962.798 | 1177599.9184 | 2613951.9683 | 1177613.9917
85 | 2613962.798 | 1177599.9184 | 2613964.8729 | 1177597.222
86 | 2613818.8699 | 1177544.7598 | 2613829.3168 | 1177554.2219 | 2613833.6127 | 1177556.8887 | 2613842.9174 | 1177557.5929
87 | 2613818.8699 | 1177544.7598 | 2613837.2246 | 1177528.6935
88 | 2613860.7215 | 1177508.1261 | 2613837.2246 | 1177528.6935
89 | 2613860.7215 | 1177508.1261 | 2613847.8266 | 1177496.3355
90 | 2613860.7215 | 1177508.1261 | 2613870.5228 | 1177499.2441
91 | 2613870.5228 | 1177499.2441 | 2613882.5739 | 1177489.0111 | 2613887.4561 | 1177484.7858
92 | 2613870.5228 | 1177499.2441 | 2613875.9243 | 1177506.3046 | 2613879.5783 | 1177512.305 | 2613879.8951 | 1177512.9714
93 | 2613954.7794 | 1177527.5531 | 2613965.9557 | 1177527.471
94 | 2613954.7794 | 1177527.5531 | 2613950.4669 | 1177528.766 | 2613940.6982 | 1177532.0871
95 | 2613949.4844 | 1177471.3011 | 2613947.9754 | 1177483.5351
96 | 2613965.6947 | 1177486.4908 | 2613949.4844 | 1177471.3011
97 | 2613949.4844 | 1177471.3011 | 2613940.9401 | 1177463.2972
98 | 2613965.6947 | 1177486.4908 | 2613974.2149 | 1177469.0074
99 | 2613919.9685 | 1177443.652 | 2613940.9401 | 1177463.2972
100 | 2613974.2149 | 1177469.0074 | 2613977.026 | 1177463.2389
101 | 2613919.9685 | 1177443.652 | 2613910.1094 | 1177434.469 | 2613895.8446 | 1177421.1782
102 | 2613919.9685 | 1177443.652 | 2613921.1057 | 1177440.9422 | 2613923.7006 | 1177434.4638
103 | 2613919.9685 | 1177443.652 | 2613918.9089 | 1177445.8618 | 2613916.352 | 1177451.2031 | 2613911.7104 | 1177459.2076 | 2613908.2548 | 1177463.5201
104 | 2613984.6563 | 1177447.5815 | 2613977.026 | 1177463.2389
105 | 2613873.2575 | 1177400.1332 | 2613895.8446 | 1177421.1782
106 | 2613927.8346 | 1177424.1427 | 2613923.7006 | 1177434.4638
107 | 2613887.4561 | 1177484.7858 | 2613894.3345 | 1177478.833 | 2613900.423 | 1177472.9218 | 2613905.9398 | 1177466.409 | 2613908.2548 | 1177463.5201
108 | 2613873.2575 | 1177400.1332 | 2613870.6421 | 1177397.6926
109 | 2613934.2869 | 1177408.0336 | 2613927.8346 | 1177424.1427
110 | 2613870.6421 | 1177397.6926 | 2613851.6082 | 1177419.3018
111 | 2613934.2869 | 1177408.0336 | 2613946.9394 | 1177413.2222
112 | 2613846.202 | 1177425.4394 | 2613851.6082 | 1177419.3018
113 | 2614062.508 | 1177433.6177 | 2614056.1709 | 1177447.3229
114 | 2614068.2106 | 1177421.2849 | 2614062.508 | 1177433.6177
115 | 2614051.1529 | 1177458.175 | 2614056.1709 | 1177447.3229
116 | 2614068.2106 | 1177421.2849 | 2614058.5359 | 1177417.0718
117 | 2614068.2106 | 1177421.2849 | 2614079.4036 | 1177397.0669
118 | 2614051.1529 | 1177458.175 | 2614053.8054 | 1177459.4694
119 | 2614051.1529 | 1177458.175 | 2614040.005 | 1177452.8633
120 | 2614058.5359 | 1177417.0718 | 2614042.6225 | 1177410.1418 | 2614040.5949 | 1177404.7232
121 | 2614063.24 | 1177464.0731 | 2614053.8054 | 1177459.4694
122 | 2614024.0384 | 1177445.2554 | 2614040.005 | 1177452.8633
123 | 2614046.4688 | 1177392.7725 | 2614040.5949 | 1177404.7232 | 2614040.5949 | 1177404.7232
124 | 2614063.24 | 1177464.0731 | 2614070.9081 | 1177467.8149
125 | 2614024.0384 | 1177445.2554 | 2614022.0665 | 1177444.3158
126 | 2614046.4688 | 1177392.7725 | 2614054.8905 | 1177375.6383
127 | 2614090.4377 | 1177518.2826 | 2614099.3824 | 1177500.0029
128 | 2614103.6174 | 1177491.3479 | 2614099.3824 | 1177500.0029
129 | 2614103.6174 | 1177491.3479 | 2614129.4054 | 1177505.0486
130 | 2614103.6174 | 1177491.3479 | 2614106.1157 | 1177484.9949
131 | 2614129.4054 | 1177505.0486 | 2614124.4334 | 1177516.9481
132 | 2614106.1157 | 1177484.9949 | 2614080.2052 | 1177472.3515
133 | 2614106.1157 | 1177484.9949 | 2614110.6186 | 1177474.6761
134 | 2614080.2052 | 1177472.3515 | 2614070.9081 | 1177467.8149
135 | 2614117.8022 | 1177532.8184 | 2614124.4334 | 1177516.9481
136 | 2613984.6563 | 1177447.5815 | 2613985.918 | 1177444.9924
137 | 2613992.3296 | 1177431.8358 | 2613985.918 | 1177444.9924
138 | 2613992.3296 | 1177431.8358 | 2613997.4202 | 1177420.3558
139 | 2613992.3296 | 1177431.8358 | 2613998.7757 | 1177433.2182 | 2614022.0665 | 1177444.3158
140 | 2613997.9892 | 1177419.0724 | 2613997.4202 | 1177420.3558
141 | 2613965.2638 | 1177420.7367 | 2613960.94 | 1177418.9636
142 | 2613960.94 | 1177418.9636 | 2613946.9394 | 1177413.2222
143 | 2614115.4457 | 1177538.4582 | 2614117.8022 | 1177532.8184

## bus_geodata
| x | y | coords
0 | 2614125.0237 | 1177604.0314
1 | 2614142.1236 | 1177611.1912
2 | 2614120.6196 | 1177602.0442
3 | 2614110.0055 | 1177596.3502
4 | 2614129.1241 | 1177581.8249
5 | 2614106.8523 | 1177662.9868
6 | 2614122.8113 | 1177673.7678
7 | 2614105.1082 | 1177661.7925
8 | 2614099.3261 | 1177657.8332
9 | 2614090.1276 | 1177651.5345
10 | 2614097.4213 | 1177587.9903
11 | 2614143.4596 | 1177559.4765
12 | 2614085.0057 | 1177648.0312
13 | 2614124.5777 | 1177674.9371
14 | 2614092.8831 | 1177584.8443
15 | 2614075.7042 | 1177645.4551
16 | 2614012.4793 | 1177640.7527
17 | 2614025.2011 | 1177623.2719
18 | 2614012.0756 | 1177641.3074
19 | 2614040.3698 | 1177602.4879
20 | 2614067.7526 | 1177653.1644
21 | 2613995.8048 | 1177663.665
22 | 2614041.4428 | 1177601.0205
23 | 2614067.3351 | 1177653.7512
24 | 2614047.1614 | 1177682.1022
25 | 2613986.0839 | 1177677.0224
26 | 2614058.7949 | 1177690.2396
27 | 2614035.4657 | 1177698.5692
28 | 2614073.4517 | 1177700.4918
29 | 2614054.545 | 1177583.1009
30 | 2613983.173 | 1177681.0223
31 | 2613960.8798 | 1177711.8865
32 | 2613947.2182 | 1177730.9449
33 | 2613962.8149 | 1177709.1869
34 | 2613971.7346 | 1177696.7436
35 | 2613973.8503 | 1177693.8325
36 | 2613877.8811 | 1177737.4974
37 | 2613863.3831 | 1177726.1545
38 | 2614067.1699 | 1177565.834
39 | 2614057.5154 | 1177579.0383
40 | 2614051.387 | 1177554.4774
41 | 2614071.8513 | 1177556.2669
42 | 2614076.647 | 1177546.4661
43 | 2614023.278 | 1177533.8962
44 | 2614017.09 | 1177529.3653
45 | 2614087.4991 | 1177524.2882
46 | 2613867.2737 | 1177619.6493
47 | 2613866.8901 | 1177628.0364
48 | 2613874.8267 | 1177601.295
49 | 2613870.5326 | 1177638.9591
50 | 2613881.9904 | 1177589.6389
51 | 2613849.6261 | 1177600.4224
52 | 2613879.5013 | 1177649.0556
53 | 2613887.1355 | 1177575.1895
54 | 2613889.3702 | 1177557.2282
55 | 2613811.1594 | 1177583.89
56 | 2613788.1504 | 1177572.1811
57 | 2613890.1224 | 1177691.016
58 | 2613890.1451 | 1177690.9863
59 | 2613890.3803 | 1177690.6771
60 | 2613907.144 | 1177669.6377
61 | 2613911.0674 | 1177665.8527
62 | 2613916.6488 | 1177659.8897
63 | 2613917.1475 | 1177659.2418
64 | 2613906.9121 | 1177555.6808
65 | 2613889.2625 | 1177547.8506
66 | 2613916.3876 | 1177554.8449
67 | 2613885.6074 | 1177525.9802
68 | 2613929.5515 | 1177535.8768
69 | 2613884.2518 | 1177522.5909
70 | 2613998.4765 | 1177553.5538
71 | 2613997.0577 | 1177555.3975
72 | 2613983.6739 | 1177572.7899
73 | 2613994.5219 | 1177511.6104
74 | 2613976.6487 | 1177581.9193
75 | 2613991.2256 | 1177509.0171
76 | 2613966.4741 | 1177595.1413
77 | 2613979.9926 | 1177499.106
78 | 2613937.574 | 1177632.6973
79 | 2613946.5992 | 1177620.9689
80 | 2613929.2441 | 1177643.522
81 | 2613951.9683 | 1177613.9917
82 | 2613923.4213 | 1177651.0889
83 | 2613962.798 | 1177599.9184
84 | 2613964.8729 | 1177597.222
85 | 2613842.9174 | 1177557.5929
86 | 2613818.8699 | 1177544.7598
87 | 2613837.2246 | 1177528.6935
88 | 2613860.7215 | 1177508.1261
89 | 2613847.8266 | 1177496.3355
90 | 2613870.5228 | 1177499.2441
91 | 2613965.9557 | 1177527.471
92 | 2613954.7794 | 1177527.5531
93 | 2613940.6982 | 1177532.0871
94 | 2613947.9754 | 1177483.5351
95 | 2613949.4844 | 1177471.3011
96 | 2613965.6947 | 1177486.4908
97 | 2613940.9401 | 1177463.2972
98 | 2613974.2149 | 1177469.0074
99 | 2613919.9685 | 1177443.652
100 | 2613977.026 | 1177463.2389
101 | 2613895.8446 | 1177421.1782
102 | 2613923.7006 | 1177434.4638
103 | 2613908.2548 | 1177463.5201
104 | 2613879.8951 | 1177512.9714
105 | 2613887.4561 | 1177484.7858
106 | 2613873.2575 | 1177400.1332
107 | 2613927.8346 | 1177424.1427
108 | 2613870.6421 | 1177397.6926
109 | 2613934.2869 | 1177408.0336
110 | 2613851.6082 | 1177419.3018
111 | 2613846.202 | 1177425.4394
112 | 2614062.508 | 1177433.6177
113 | 2614056.1709 | 1177447.3229
114 | 2614068.2106 | 1177421.2849
115 | 2614051.1529 | 1177458.1751
116 | 2614058.5359 | 1177417.0718
117 | 2614079.4036 | 1177397.0669
118 | 2614053.8054 | 1177459.4694
119 | 2614040.005 | 1177452.8633
120 | 2614040.5949 | 1177404.7232
121 | 2614063.24 | 1177464.0731
122 | 2614024.0384 | 1177445.2554
123 | 2614046.4688 | 1177392.7725
124 | 2614090.4377 | 1177518.2826
125 | 2614099.3824 | 1177500.0029
126 | 2614103.6174 | 1177491.3479
127 | 2614129.4054 | 1177505.0486
128 | 2614106.1157 | 1177484.9949
129 | 2614110.6186 | 1177474.6761
130 | 2614080.2052 | 1177472.3515
131 | 2614070.9081 | 1177467.8149
132 | 2614124.4334 | 1177516.9481
133 | 2613984.6563 | 1177447.5815
134 | 2613985.918 | 1177444.9924
135 | 2613992.3296 | 1177431.8358
136 | 2614022.0665 | 1177444.3158
137 | 2613997.4202 | 1177420.3558
138 | 2613965.2638 | 1177420.7367
139 | 2613960.94 | 1177418.9636
140 | 2613997.9892 | 1177419.0724
141 | 2613946.9394 | 1177413.2222
142 | 2614117.8022 | 1177532.8184
143 | 2614115.4457 | 1177538.4582
144 | 2614054.8905 | 1177375.6383
145 | 2614017.09 | 1177529.3653

## line_std_types
| c_nf_per_km | r_ohm_per_km | x_ohm_per_km | max_i_ka | type | q_mm2 | alpha | voltage_rating
NAYY 4x50 SE | 210 | 0.642 | 0.083 | 0.142 | cs | 50 | 0.00403 | LV
NAYY 4x120 SE | 264 | 0.225 | 0.08 | 0.242 | cs | 120 | 0.00403 | LV
NAYY 4x150 SE | 261 | 0.208 | 0.08 | 0.27 | cs | 150 | 0.00403 | LV
NA2XS2Y 1x95 RM/25 12/20 kV | 216 | 0.313 | 0.132 | 0.252 | cs | 95 | 0.00403 | MV
NA2XS2Y 1x185 RM/25 12/20 kV | 273 | 0.161 | 0.117 | 0.362 | cs | 185 | 0.00403 | MV
NA2XS2Y 1x240 RM/25 12/20 kV | 304 | 0.122 | 0.112 | 0.421 | cs | 240 | 0.00403 | MV
NA2XS2Y 1x95 RM/25 6/10 kV | 315 | 0.313 | 0.123 | 0.249 | cs | 95 | 0.00403 | MV
NA2XS2Y 1x185 RM/25 6/10 kV | 406 | 0.161 | 0.11 | 0.358 | cs | 185 | 0.00403 | MV
NA2XS2Y 1x240 RM/25 6/10 kV | 456 | 0.122 | 0.105 | 0.416 | cs | 240 | 0.00403 | MV
NA2XS2Y 1x150 RM/25 12/20 kV | 250 | 0.206 | 0.116 | 0.319 | cs | 150 | 0.00403 | MV
NA2XS2Y 1x120 RM/25 12/20 kV | 230 | 0.253 | 0.119 | 0.283 | cs | 120 | 0.00403 | MV
NA2XS2Y 1x70 RM/25 12/20 kV | 190 | 0.443 | 0.132 | 0.22 | cs | 70 | 0.00403 | MV
NA2XS2Y 1x150 RM/25 6/10 kV | 360 | 0.206 | 0.11 | 0.315 | cs | 150 | 0.00403 | MV
NA2XS2Y 1x120 RM/25 6/10 kV | 340 | 0.253 | 0.113 | 0.28 | cs | 120 | 0.00403 | MV
NA2XS2Y 1x70 RM/25 6/10 kV | 280 | 0.443 | 0.123 | 0.217 | cs | 70 | 0.00403 | MV
N2XS(FL)2Y 1x120 RM/35 64/110 kV | 112 | 0.153 | 0.166 | 0.366 | cs | 120 | 0.00393 | HV
N2XS(FL)2Y 1x185 RM/35 64/110 kV | 125 | 0.099 | 0.156 | 0.457 | cs | 185 | 0.00393 | HV
N2XS(FL)2Y 1x240 RM/35 64/110 kV | 135 | 0.075 | 0.149 | 0.526 | cs | 240 | 0.00393 | HV
N2XS(FL)2Y 1x300 RM/35 64/110 kV | 144 | 0.06 | 0.144 | 0.588 | cs | 300 | 0.00393 | HV
15-AL1/3-ST1A 0.4 | 11 | 1.8769 | 0.35 | 0.105 | ol | 16 | 0.00403 | LV
24-AL1/4-ST1A 0.4 | 11.25 | 1.2012 | 0.335 | 0.14 | ol | 24 | 0.00403 | LV
48-AL1/8-ST1A 0.4 | 12.2 | 0.5939 | 0.3 | 0.21 | ol | 48 | 0.00403 | LV
94-AL1/15-ST1A 0.4 | 13.2 | 0.306 | 0.29 | 0.35 | ol | 94 | 0.00403 | LV
34-AL1/6-ST1A 10.0 | 9.7 | 0.8342 | 0.36 | 0.17 | ol | 34 | 0.00403 | MV
48-AL1/8-ST1A 10.0 | 10.1 | 0.5939 | 0.35 | 0.21 | ol | 48 | 0.00403 | MV
70-AL1/11-ST1A 10.0 | 10.4 | 0.4132 | 0.339 | 0.29 | ol | 70 | 0.00403 | MV
94-AL1/15-ST1A 10.0 | 10.75 | 0.306 | 0.33 | 0.35 | ol | 94 | 0.00403 | MV
122-AL1/20-ST1A 10.0 | 11.1 | 0.2376 | 0.323 | 0.41 | ol | 122 | 0.00403 | MV
149-AL1/24-ST1A 10.0 | 11.25 | 0.194 | 0.315 | 0.47 | ol | 149 | 0.00403 | MV
34-AL1/6-ST1A 20.0 | 9.15 | 0.8342 | 0.382 | 0.17 | ol | 34 | 0.00403 | MV
48-AL1/8-ST1A 20.0 | 9.5 | 0.5939 | 0.372 | 0.21 | ol | 48 | 0.00403 | MV
70-AL1/11-ST1A 20.0 | 9.7 | 0.4132 | 0.36 | 0.29 | ol | 70 | 0.00403 | MV
94-AL1/15-ST1A 20.0 | 10 | 0.306 | 0.35 | 0.35 | ol | 94 | 0.00403 | MV
122-AL1/20-ST1A 20.0 | 10.3 | 0.2376 | 0.344 | 0.41 | ol | 122 | 0.00403 | MV
149-AL1/24-ST1A 20.0 | 10.5 | 0.194 | 0.337 | 0.47 | ol | 149 | 0.00403 | MV
184-AL1/30-ST1A 20.0 | 10.75 | 0.1571 | 0.33 | 0.535 | ol | 184 | 0.00403 | MV
243-AL1/39-ST1A 20.0 | 11 | 0.1188 | 0.32 | 0.645 | ol | 243 | 0.00403 | MV
48-AL1/8-ST1A 110.0 | 8 | 0.5939 | 0.46 | 0.21 | ol | 48 | 0.00403 | HV
70-AL1/11-ST1A 110.0 | 8.4 | 0.4132 | 0.45 | 0.29 | ol | 70 | 0.00403 | HV
94-AL1/15-ST1A 110.0 | 8.65 | 0.306 | 0.44 | 0.35 | ol | 94 | 0.00403 | HV
122-AL1/20-ST1A 110.0 | 8.5 | 0.2376 | 0.43 | 0.41 | ol | 122 | 0.00403 | HV
149-AL1/24-ST1A 110.0 | 8.75 | 0.194 | 0.41 | 0.47 | ol | 149 | 0.00403 | HV
184-AL1/30-ST1A 110.0 | 8.8 | 0.1571 | 0.4 | 0.535 | ol | 184 | 0.00403 | HV
243-AL1/39-ST1A 110.0 | 9 | 0.1188 | 0.39 | 0.645 | ol | 243 | 0.00403 | HV
305-AL1/39-ST1A 110.0 | 9.2 | 0.0949 | 0.38 | 0.74 | ol | 305 | 0.00403 | HV
490-AL1/64-ST1A 110.0 | 9.75 | 0.059 | 0.37 | 0.96 | ol | 490 | 0.00403 | HV
679-AL1/86-ST1A 110.0 | 9.95 | 0.042 | 0.36 | 1.15 | ol | 679 | 0.00403 | HV
490-AL1/64-ST1A 220.0 | 10 | 0.059 | 0.285 | 0.96 | ol | 490 | 0.00403 | HV
679-AL1/86-ST1A 220.0 | 11.7 | 0.042 | 0.275 | 1.15 | ol | 679 | 0.00403 | HV
490-AL1/64-ST1A 380.0 | 11 | 0.059 | 0.253 | 0.96 | ol | 490 | 0.00403 | HV
679-AL1/86-ST1A 380.0 | 14.6 | 0.042 | 0.25 | 1.15 | ol | 679 | 0.00403 | HV

## trafo_std_types
| i0_percent | pfe_kw | vkr_percent | sn_mva | vn_lv_kv | vn_hv_kv | vk_percent | shift_degree | vector_group | tap_side | tap_neutral | tap_min | tap_max | tap_step_degree | tap_step_percent | tap_phase_shifter
160 MVA 380/110 kV | 0.06 | 60 | 0.25 | 160 | 110 | 380 | 12.2 | 0 | Yy0 | hv | 0 | -9 | 9 | 0 | 1.5 | FALSE
100 MVA 220/110 kV | 0.06 | 55 | 0.26 | 100 | 110 | 220 | 12 | 0 | Yy0 | hv | 0 | -9 | 9 | 0 | 1.5 | FALSE
63 MVA 110/20 kV | 0.04 | 22 | 0.32 | 63 | 20 | 110 | 18 | 150 | YNd5 | hv | 0 | -9 | 9 | 0 | 1.5 | FALSE
40 MVA 110/20 kV | 0.05 | 18 | 0.34 | 40 | 20 | 110 | 16.2 | 150 | YNd5 | hv | 0 | -9 | 9 | 0 | 1.5 | FALSE
25 MVA 110/20 kV | 0.07 | 14 | 0.41 | 25 | 20 | 110 | 12 | 150 | YNd5 | hv | 0 | -9 | 9 | 0 | 1.5 | FALSE
63 MVA 110/10 kV | 0.04 | 22 | 0.32 | 63 | 10 | 110 | 18 | 150 | YNd5 | hv | 0 | -9 | 9 | 0 | 1.5 | FALSE
40 MVA 110/10 kV | 0.05 | 18 | 0.34 | 40 | 10 | 110 | 16.2 | 150 | YNd5 | hv | 0 | -9 | 9 | 0 | 1.5 | FALSE
25 MVA 110/10 kV | 0.07 | 14 | 0.41 | 25 | 10 | 110 | 12 | 150 | YNd5 | hv | 0 | -9 | 9 | 0 | 1.5 | FALSE
0.25 MVA 20/0.4 kV | 0.32 | 0.8 | 1.44 | 0.25 | 0.4 | 20 | 6 | 150 | Yzn5 | hv | 0 | -2 | 2 | 0 | 2.5 | FALSE
0.4 MVA 20/0.4 kV | 0.3375 | 1.35 | 1.425 | 0.4 | 0.4 | 20 | 6 | 150 | Dyn5 | hv | 0 | -2 | 2 | 0 | 2.5 | FALSE
0.63 MVA 20/0.4 kV | 0.2619 | 1.65 | 1.206 | 0.63 | 0.4 | 20 | 6 | 150 | Dyn5 | hv | 0 | -2 | 2 | 0 | 2.5 | FALSE
0.25 MVA 10/0.4 kV | 0.24 | 0.6 | 1.2 | 0.25 | 0.4 | 10 | 4 | 150 | Dyn5 | hv | 0 | -2 | 2 | 0 | 2.5 | FALSE
0.4 MVA 10/0.4 kV | 0.2375 | 0.95 | 1.325 | 0.4 | 0.4 | 10 | 4 | 150 | Dyn5 | hv | 0 | -2 | 2 | 0 | 2.5 | FALSE
0.63 MVA 10/0.4 kV | 0.1873 | 1.18 | 1.0794 | 0.63 | 0.4 | 10 | 4 | 150 | Dyn5 | hv | 0 | -2 | 2 | 0 | 2.5 | FALSE

## trafo3w_std_types
| sn_hv_mva | sn_mv_mva | sn_lv_mva | vn_hv_kv | vn_mv_kv | vn_lv_kv | vk_hv_percent | vk_mv_percent | vk_lv_percent | vkr_hv_percent | vkr_mv_percent | vkr_lv_percent | pfe_kw | i0_percent | shift_mv_degree | shift_lv_degree | vector_group | tap_side | tap_neutral | tap_min | tap_max | tap_step_percent
63/25/38 MVA 110/20/10 kV | 63 | 25 | 38 | 110 | 20 | 10 | 10.4 | 10.4 | 10.4 | 0.28 | 0.32 | 0.35 | 35 | 0.89 | 0 | 0 | YN0yn0yn0 | hv | 0 | -10 | 10 | 1.2
63/25/38 MVA 110/10/10 kV | 63 | 25 | 38 | 110 | 10 | 10 | 10.4 | 10.4 | 10.4 | 0.28 | 0.32 | 0.35 | 35 | 0.89 | 0 | 0 | YN0yn0yn0 | hv | 0 | -10 | 10 | 1.2

## fuse_std_types
| fuse_type | i_rated_a | t_avg | t_min | t_total | x_avg | x_min | x_total
HV 100A | HV 100A | 100 | 0 | [10.0, 3.64, 0.854, 0.281, 0.1, 0.0531, 0.022, 0.01] | [10.0, 4.267, 1.21, 0.403, 0.1, 0.058, 0.022, 0.01] | 0 | [300.0, 350.0, 450.0, 550.0, 700.0, 850.0, 1200.0, 1752.0] | [600.0, 700.0, 900.0, 1150.0, 1665.0, 2000.0, 3000.0, 4313.0]
HV 10A | HV 10A | 10 | 0 | [10.0, 1675.0, 0.344, 0.156, 0.1, 0.0417, 0.0171, 0.01] | [10.0, 1.3, 0.3, 0.155, 0.1, 0.0555, 0.023, 0.01] | 0 | [30.0, 32.0, 35.0, 37.0, 39.0, 50.0, 70.0, 88.0] | [60.0, 70.0, 80.0, 87.0, 94.0, 110.0, 150.0, 216.0]
HV 125A | HV 125A | 125 | 0 | [10.0, 1.82, 0.344, 0.1, 0.0467, 0.0269, 0.01] | [10.0, 2.478, 0.426, 0.1, 0.0427, 0.0211, 0.01] | 0 | [375.0, 500.0, 700.0, 925.0, 1200.0, 1500.0, 2341.0] | [750.0, 1000.0, 1500.0, 2200.0, 3000.0, 4000.0, 5765.0]
HV 160A | HV 160A | 160 | 0 | [10.0, 4.15, 1.03, 0.198, 0.1, 0.051, 0.0172, 0.01] | [10.0, 2.3, 0.734, 0.274, 0.1, 0.046, 0.0177, 0.01] | 0 | [480.0, 550.0, 700.0, 1000.0, 1260.0, 1600.0, 2500.0, 3227.0] | [960.0, 1300.0, 1700.0, 2200.0, 2996.0, 4000.0, 6000.0, 7946.0]
HV 16A | HV 16A | 16 | 0 | [10.0, 0.352, 0.164, 0.1, 0.0649, 0.0342, 0.01] | [10.0, 2.34, 0.722, 0.181, 0.1, 0.055, 0.0296, 0.01] | 0 | [48.0, 60.0, 65.0, 71.0, 80.0, 100.0, 162.0] | [96.0, 110.0, 125.0, 150.0, 168.0, 200.0, 250.0, 398.0]
HV 200A | HV 200A | 200 | 0 | [10.0, 4.267, 1.21, 0.403, 0.1, 0.058, 0.022, 0.01] | [10.0, 3.73, 1.654, 0.328, 0.1, 0.0531, 0.019, 0.01] | 0 | [600.0, 700.0, 900.0, 1150.0, 1665.0, 2000.0, 3000.0, 4313.0] | [1200.0, 1500.0, 1800.0, 2700.0, 3960.0, 5000.0, 7500.0, 10620.0]
HV 20A | HV 20A | 20 | 0 | [10.0, 1.3, 0.3, 0.155, 0.1, 0.0555, 0.023, 0.01] | [10.0, 1.3, 0.161, 0.1, 0.0611, 0.0399, 0.0141, 0.01] | 0 | [60.0, 70.0, 80.0, 87.0, 94.0, 110.0, 150.0, 216.0] | [120.0, 150.0, 200.0, 223.0, 260.0, 300.0, 450.0, 532.0]
HV 25A | HV 25A | 25 | 0 | [10.0, 2.512, 0.833, 0.299, 0.1, 0.0372, 0.0223, 0.01] | [10.0, 3.125, 0.597, 0.198, 0.1, 0.0378, 0.022, 0.01] | 0 | [75.0, 82.0, 90.0, 100.0, 124.0, 170.0, 200.0, 289.0] | [150.0, 170.0, 210.0, 250.0, 294.0, 400.0, 500.0, 711.0]
HV 31.5A | HV 31.5A | 31.5 | 0 | [10.0, 2.34, 0.722, 0.181, 0.1, 0.055, 0.0296, 0.01] | [10.0, 2.84, 0.368, 0.164, 0.1, 0.0621, 0.0378, 0.0195, 0.01] | 0 | [95.0, 110.0, 125.0, 150.0, 165.0, 200.0, 250.0, 390.0] | [189.0, 220.0, 300.0, 350.0, 393.0, 450.0, 530.0, 700.0, 960.0]
HV 40A | HV 40A | 40 | 0 | [10.0, 1.3, 0.161, 0.1, 0.0611, 0.0399, 0.0141, 0.01] | [10.0, 2.05, 0.369, 0.198, 0.1, 0.051, 0.0298, 0.01] | 0 | [120.0, 150.0, 200.0, 223.0, 260.0, 300.0, 450.0, 532.0] | [240.0, 300.0, 400.0, 450.0, 530.0, 650.0, 800.0, 1311.0]
HV 50A | HV 50A | 50 | 0 | [10.0, 3.215, 0.597, 0.198, 0.1, 0.0378, 0.022, 0.01] | [10.0, 3.64, 0.854, 0.281, 0.1, 0.0531, 0.022, 0.01] | 0 | [150.0, 170.0, 210.0, 250.0, 294.0, 400.0, 500.0, 711.0] | [300.0, 350.0, 450.0, 550.0, 700.0, 850.0, 1200.0, 1752.0]
HV 6.3A | HV 6.3A | 6.3 | 0 | [10.0, 1.39, 0.344, 0.168, 0.1, 0.056, 0.0263, 0.01] | [10.0, 1.711, 0.516, 0.198, 0.1, 0.0634, 0.0303, 0.01] | 0 | [19.0, 19.5, 20.4, 20.8, 22.0, 25.0, 32.0, 48.0] | [38.0, 40.0, 43.0, 48.0, 53.0, 60.0, 75.0, 118.0]
HV 63A | HV 63A | 63 | 0 | [10.0, 2.84, 0.368, 0.164, 0.1, 0.0621, 0.0378, 0.0195, 0.01] | [10.0, 1.82, 0.344, 0.1, 0.0467, 0.0269, 0.01] | 0 | [189.0, 220.0, 300.0, 350.0, 393.0, 450.0, 530.0, 700.0, 961.0] | [378.0, 500.0, 700.0, 934.0, 1200.0, 1500.0, 2366.0]
HV 80A | HV 80A | 80 | 0 | [10.0, 2.05, 0.369, 0.198, 0.1, 0.051, 0.0298, 0.01] | [10.0, 4.15, 1.03, 0.198, 0.1, 0.051, 0.0172, 0.01] | 0 | [240.0, 300.0, 400.0, 450.0, 530.0, 650.0, 800.0, 1311.0] | [480.0, 550.0, 700.0, 1000.0, 1260.0, 1600.0, 2500.0, 3227.0]
Siemens NH-1-100 | Siemens NH-1-100 | 100 | [5400.0, 2000.0, 400.0, 20.0, 1.0, 0.2, 0.012, 0.004] | 0 | 0 | [150.0, 190.0, 250.0, 430.0, 900.0, 1250.0, 2700.0, 3600.0] | 0 | 0
Siemens NH-1-125 | Siemens NH-1-125 | 125 | [4800.0, 120.0, 7.0, 0.1, 0.004] | 0 | 0 | [180.0, 400.0, 740.0, 2000.0, 4250.0] | 0 | 0
Siemens NH-1-16 | Siemens NH-1-16 | 16 | [4000.0, 400.0, 2.0, 0.1, 0.04, 0.01] | 0 | 0 | [26.0, 35.0, 75.0, 150.0, 200.0, 300.0] | 0 | 0
Siemens NH-1-160 | Siemens NH-1-160 | 160 | [4800.0, 120.0, 7.0, 0.1, 0.004] | 0 | 0 | [210.0, 500.0, 900.0, 2300.0, 5000.0] | 0 | 0
Siemens NH-1-25 | Siemens NH-1-25 | 25 | [4000.0, 1000.0, 10.0, 0.2, 0.02, 0.01] | 0 | 0 | [40.0, 50.0, 100.0, 210.0, 400.0, 500.0] | 0 | 0
Siemens NH-1-50 | Siemens NH-1-50 | 50 | [4000.0, 40.0, 4.0, 1.0, 0.02, 0.01] | 0 | 0 | [86.0, 200.0, 300.0, 400.0, 1000.0, 1280.0] | 0 | 0
Siemens NH-1-63 | Siemens NH-1-63 | 63 | [4000.0, 100.0, 10.0, 2.0, 0.04, 0.01] | 0 | 0 | [100.0, 200.0, 300.0, 400.0, 1000.0, 1500.0] | 0 | 0
Siemens NH-1-80 | Siemens NH-1-80 | 80 | [4800.0, 120.0, 7.0, 0.1, 0.01] | 0 | 0 | [150.58, 250.0, 450.0, 1150.0, 2470.0] | 0 | 0
Siemens NH-2-1000 | Siemens NH-2-1000 | 1000 | [4800.0, 120.0, 7.0, 0.1, 0.004] | 0 | 0 | [1900.0, 3500.0, 8400.0, 24000.0, 52000.0] | 0 | 0
Siemens NH-2-200 | Siemens NH-2-200 | 200 | [4800.0, 120.0, 7.0, 0.1, 0.004] | 0 | 0 | [280.0, 650.0, 1200.0, 3000.0, 7000.0] | 0 | 0
Siemens NH-2-224 | Siemens NH-2-224 | 224 | [4800.0, 120.0, 7.0, 0.2, 0.04, 0.004] | 0 | 0 | [400.0, 750.0, 1453.0, 3025.0, 4315.0, 7600.0] | 0 | 0
Siemens NH-2-250 | Siemens NH-2-250 | 250 | [4800.0, 120.0, 7.0, 0.1, 0.004] | 0 | 0 | [450.0, 800.0, 1650.0, 4000.0, 8500.0] | 0 | 0
Siemens NH-2-315 | Siemens NH-2-315 | 315 | [4800.0, 120.0, 7.0, 0.1, 0.004] | 0 | 0 | [550.0, 920.0, 1900.0, 5000.0, 11000.0] | 0 | 0
Siemens NH-2-355 | Siemens NH-2-355 | 355 | [4800.0, 120.0, 6.0, 0.1, 0.004] | 0 | 0 | [650.0, 1116.27, 2350.0, 5840.0, 12790.0] | 0 | 0
Siemens NH-2-400 | Siemens NH-2-400 | 400 | [4800.0, 120.0, 7.0, 0.1, 0.004] | 0 | 0 | [720.0, 1350.0, 2800.0, 6500.0, 15000.0] | 0 | 0
Siemens NH-2-425 | Siemens NH-2-425 | 425 | [4800.0, 120.0, 7.0, 0.1, 0.004] | 0 | 0 | [850.0, 1500.0, 3050.0, 7500.0, 16500.0] | 0 | 0
Siemens NH-2-630 | Siemens NH-2-630 | 630 | [4800.0, 120.0, 7.0, 0.1, 0.004] | 0 | 0 | [1200.0, 2000.0, 4800.0, 12000.0, 26000.0] | 0 | 0

## dtypes
| element | column | dtype
0 | bus | name | object
1 | bus | vn_kv | float64
2 | bus | type | object
3 | bus | zone | object
4 | bus | in_service | bool
5 | load | name | object
6 | load | bus | uint32
7 | load | p_mw | float64
8 | load | q_mvar | float64
9 | load | const_z_percent | float64
10 | load | const_i_percent | float64
11 | load | sn_mva | float64
12 | load | scaling | float64
13 | load | in_service | bool
14 | load | type | object
15 | ext_grid | name | object
16 | ext_grid | bus | uint32
17 | ext_grid | vm_pu | float64
18 | ext_grid | va_degree | float64
19 | ext_grid | slack_weight | float64
20 | ext_grid | in_service | bool
21 | line | name | object
22 | line | std_type | object
23 | line | from_bus | uint32
24 | line | to_bus | uint32
25 | line | length_km | float64
26 | line | r_ohm_per_km | float64
27 | line | x_ohm_per_km | float64
28 | line | c_nf_per_km | float64
29 | line | g_us_per_km | float64
30 | line | max_i_ka | float64
31 | line | df | float64
32 | line | parallel | uint32
33 | line | type | object
34 | line | in_service | bool
35 | trafo | name | object
36 | trafo | std_type | object
37 | trafo | hv_bus | uint32
38 | trafo | lv_bus | uint32
39 | trafo | sn_mva | float64
40 | trafo | vn_hv_kv | float64
41 | trafo | vn_lv_kv | float64
42 | trafo | vk_percent | float64
43 | trafo | vkr_percent | float64
44 | trafo | pfe_kw | float64
45 | trafo | i0_percent | float64
46 | trafo | shift_degree | float64
47 | trafo | tap_side | object
48 | trafo | tap_neutral | int32
49 | trafo | tap_min | int32
50 | trafo | tap_max | int32
51 | trafo | tap_step_percent | float64
52 | trafo | tap_step_degree | float64
53 | trafo | tap_pos | int32
54 | trafo | tap_phase_shifter | bool
55 | trafo | parallel | uint32
56 | trafo | df | float64
57 | trafo | in_service | bool
58 | line_geodata | coords | object
59 | bus_geodata | x | float64
60 | bus_geodata | y | float64
61 | bus_geodata | coords | object

## parameters
| version | format_version | converged | OPF_converged | name | f_hz | sn_mva
0 | 2.14.6 | 2.14.0 | FALSE | FALSE |  | 50 | 1