## bus
| name | vn_kv | type | zone | in_service
0 | bus_LV_942-96_0_6_node_0 | 0.4 | n |  | TRUE
1 | bus_LV_942-96_0_6_node_1 | 0.4 | n |  | TRUE
2 | bus_LV_942-96_0_6_node_2 | 0.4 | n |  | TRUE
3 | bus_LV_942-96_0_6_node_16 | 0.4 | n |  | TRUE
4 | bus_LV_942-96_0_6_node_4 | 0.4 | n |  | TRUE
5 | bus_LV_942-96_0_6_node_19 | 0.4 | n |  | TRUE
6 | bus_LV_942-96_0_6_node_17 | 0.4 | n |  | TRUE
7 | bus_LV_942-96_0_6_node_15 | 0.4 | n |  | TRUE
8 | bus_LV_942-96_0_6_node_3 | 0.4 | n |  | TRUE
9 | bus_LV_942-96_0_6_node_5 | 0.4 | n |  | TRUE
10 | bus_LV_942-96_0_6_node_13 | 0.4 | n |  | TRUE
11 | bus_LV_942-96_0_6_node_7 | 0.4 | n |  | TRUE
12 | bus_LV_942-96_0_6_node_14 | 0.4 | n |  | TRUE
13 | bus_LV_942-96_0_6_node_27 | 0.4 | n |  | TRUE
14 | bus_LV_942-96_0_6_node_28 | 0.4 | n |  | TRUE
15 | bus_LV_942-96_0_6_node_8 | 0.4 | n |  | TRUE
16 | bus_LV_942-96_0_6_node_9 | 0.4 | n |  | TRUE
17 | bus_LV_942-96_0_6_node_10 | 0.4 | n |  | TRUE
18 | bus_LV_942-96_0_6_node_11 | 0.4 | n |  | TRUE
19 | bus_LV_942-96_0_6_node_12 | 0.4 | n |  | TRUE
20 | bus_LV_942-96_0_6_node_36 | 0.4 | n |  | TRUE
21 | bus_LV_942-96_0_6_node_37 | 0.4 | n |  | TRUE
22 | bus_LV_942-96_0_6_node_26 | 0.4 | n |  | TRUE
23 | bus_LV_942-96_0_6_node_21 | 0.4 | n |  | TRUE
24 | bus_LV_942-96_0_6_node_62 | 0.4 | n |  | TRUE
25 | bus_LV_942-96_0_6_node_75 | 0.4 | n |  | TRUE
26 | bus_LV_942-96_0_6_node_24 | 0.4 | n |  | TRUE
27 | bus_LV_942-96_0_6_node_20 | 0.4 | n |  | TRUE
28 | bus_LV_942-96_0_6_node_153 | 0.4 | n |  | TRUE
29 | bus_LV_942-96_0_6_node_45 | 0.4 | n |  | TRUE
30 | bus_LV_942-96_0_6_node_22 | 0.4 | n |  | TRUE
31 | bus_LV_942-96_0_6_node_23 | 0.4 | n |  | TRUE
32 | bus_LV_942-96_0_6_node_25 | 0.4 | n |  | TRUE
33 | bus_LV_942-96_0_6_node_35 | 0.4 | n |  | TRUE
34 | bus_LV_942-96_0_6_node_43 | 0.4 | n |  | TRUE
35 | bus_LV_942-96_0_6_node_29 | 0.4 | n |  | TRUE
36 | bus_LV_942-96_0_6_node_30 | 0.4 | n |  | TRUE
37 | bus_LV_942-96_0_6_node_31 | 0.4 | n |  | TRUE
38 | bus_LV_942-96_0_6_node_32 | 0.4 | n |  | TRUE
39 | bus_LV_942-96_0_6_node_33 | 0.4 | n |  | TRUE
40 | bus_LV_942-96_0_6_node_34 | 0.4 | n |  | TRUE
41 | bus_LV_942-96_0_6_node_47 | 0.4 | n |  | TRUE
42 | bus_LV_942-96_0_6_node_53 | 0.4 | n |  | TRUE
43 | bus_LV_942-96_0_6_node_48 | 0.4 | n |  | TRUE
44 | bus_LV_942-96_0_6_node_41 | 0.4 | n |  | TRUE
45 | bus_LV_942-96_0_6_node_44 | 0.4 | n |  | TRUE
46 | bus_LV_942-96_0_6_node_61 | 0.4 | n |  | TRUE
47 | bus_LV_942-96_0_6_node_52 | 0.4 | n |  | TRUE
48 | bus_LV_942-96_0_6_node_38 | 0.4 | n |  | TRUE
49 | bus_LV_942-96_0_6_node_39 | 0.4 | n |  | TRUE
50 | bus_LV_942-96_0_6_node_40 | 0.4 | n |  | TRUE
51 | bus_LV_942-96_0_6_node_42 | 0.4 | n |  | TRUE
52 | bus_LV_942-96_0_6_node_49 | 0.4 | n |  | TRUE
53 | bus_LV_942-96_0_6_node_50 | 0.4 | n |  | TRUE
54 | bus_LV_942-96_0_6_node_54 | 0.4 | n |  | TRUE
55 | bus_LV_942-96_0_6_node_51 | 0.4 | n |  | TRUE
56 | bus_LV_942-96_0_6_node_74 | 0.4 | n |  | TRUE
57 | bus_LV_942-96_0_6_node_141 | 0.4 | n |  | TRUE
58 | bus_LV_942-96_0_6_node_102 | 0.4 | n |  | TRUE
59 | bus_LV_942-96_0_6_node_103 | 0.4 | n |  | TRUE
60 | bus_LV_942-96_0_6_node_66 | 0.4 | n |  | TRUE
61 | bus_LV_942-96_0_6_node_68 | 0.4 | n |  | TRUE
62 | bus_LV_942-96_0_6_node_65 | 0.4 | n |  | TRUE
63 | bus_LV_942-96_0_6_node_100 | 0.4 | n |  | TRUE
64 | bus_LV_942-96_0_6_node_101 | 0.4 | n |  | TRUE
65 | bus_LV_942-96_0_6_node_56 | 0.4 | n |  | TRUE
66 | bus_LV_942-96_0_6_node_57 | 0.4 | n |  | TRUE
67 | bus_LV_942-96_0_6_node_58 | 0.4 | n |  | TRUE
68 | bus_LV_942-96_0_6_node_59 | 0.4 | n |  | TRUE
69 | bus_LV_942-96_0_6_node_60 | 0.4 | n |  | TRUE
70 | bus_LV_942-96_0_6_node_71 | 0.4 | n |  | TRUE
71 | bus_LV_942-96_0_6_node_97 | 0.4 | n |  | TRUE
72 | bus_LV_942-96_0_6_node_79 | 0.4 | n |  | TRUE
73 | bus_LV_942-96_0_6_node_98 | 0.4 | n |  | TRUE
74 | bus_LV_942-96_0_6_node_63 | 0.4 | n |  | TRUE
75 | bus_LV_942-96_0_6_node_64 | 0.4 | n |  | TRUE
76 | bus_LV_942-96_0_6_node_84 | 0.4 | n |  | TRUE
77 | bus_LV_942-96_0_6_node_82 | 0.4 | n |  | TRUE
78 | bus_LV_942-96_0_6_node_83 | 0.4 | n |  | TRUE
79 | bus_LV_942-96_0_6_node_134 | 0.4 | n |  | TRUE
80 | bus_LV_942-96_0_6_node_143 | 0.4 | n |  | TRUE
81 | bus_LV_942-96_0_6_node_67 | 0.4 | n |  | TRUE
82 | bus_LV_942-96_0_6_node_69 | 0.4 | n |  | TRUE
83 | bus_LV_942-96_0_6_node_70 | 0.4 | n |  | TRUE
84 | bus_LV_942-96_0_6_node_124 | 0.4 | n |  | TRUE
85 | bus_LV_942-96_0_6_node_72 | 0.4 | n |  | TRUE
86 | bus_LV_942-96_0_6_node_123 | 0.4 | n |  | TRUE
87 | bus_LV_942-96_0_6_node_99 | 0.4 | n |  | TRUE
88 | bus_LV_942-96_0_6_node_73 | 0.4 | n |  | TRUE
89 | bus_LV_942-96_0_6_node_122 | 0.4 | n |  | TRUE
90 | bus_LV_942-96_0_6_node_77 | 0.4 | n |  | TRUE
91 | bus_LV_942-96_0_6_node_150 | 0.4 | n |  | TRUE
92 | bus_LV_942-96_0_6_node_151 | 0.4 | n |  | TRUE
93 | bus_LV_942-96_0_6_node_120 | 0.4 | n |  | TRUE
94 | bus_LV_942-96_0_6_node_76 | 0.4 | n |  | TRUE
95 | bus_LV_942-96_0_6_node_78 | 0.4 | n |  | TRUE
96 | bus_LV_942-96_0_6_node_80 | 0.4 | n |  | TRUE
97 | bus_LV_942-96_0_6_node_81 | 0.4 | n |  | TRUE
98 | bus_LV_942-96_0_6_node_109 | 0.4 | n |  | TRUE
99 | bus_LV_942-96_0_6_node_106 | 0.4 | n |  | TRUE
100 | bus_LV_942-96_0_6_node_111 | 0.4 | n |  | TRUE
101 | bus_LV_942-96_0_6_node_145 | 0.4 | n |  | TRUE
102 | bus_LV_942-96_0_6_node_105 | 0.4 | n |  | TRUE
103 | bus_LV_942-96_0_6_node_112 | 0.4 | n |  | TRUE
104 | bus_LV_942-96_0_6_node_135 | 0.4 | n |  | TRUE
105 | bus_LV_942-96_0_6_node_142 | 0.4 | n |  | TRUE
106 | bus_LV_942-96_0_6_node_85 | 0.4 | n |  | TRUE
107 | bus_LV_942-96_0_6_node_86 | 0.4 | n |  | TRUE
108 | bus_LV_942-96_0_6_node_87 | 0.4 | n |  | TRUE
109 | bus_LV_942-96_0_6_node_88 | 0.4 | n |  | TRUE
110 | bus_LV_942-96_0_6_node_89 | 0.4 | n |  | TRUE
111 | bus_LV_942-96_0_6_node_90 | 0.4 | n |  | TRUE
112 | bus_LV_942-96_0_6_node_104 | 0.4 | n |  | TRUE
113 | bus_LV_942-96_0_6_node_91 | 0.4 | n |  | TRUE
114 | bus_LV_942-96_0_6_node_92 | 0.4 | n |  | TRUE
115 | bus_LV_942-96_0_6_node_93 | 0.4 | n |  | TRUE
116 | bus_LV_942-96_0_6_node_94 | 0.4 | n |  | TRUE
117 | bus_LV_942-96_0_6_node_95 | 0.4 | n |  | TRUE
118 | bus_LV_942-96_0_6_node_96 | 0.4 | n |  | TRUE
119 | bus_LV_942-96_0_6_node_110 | 0.4 | n |  | TRUE
120 | bus_LV_942-96_0_6_node_115 | 0.4 | n |  | TRUE
121 | bus_LV_942-96_0_6_node_146 | 0.4 | n |  | TRUE
122 | bus_LV_942-96_0_6_node_113 | 0.4 | n |  | TRUE
123 | bus_LV_942-96_0_6_node_114 | 0.4 | n |  | TRUE
124 | bus_LV_942-96_0_6_node_121 | 0.4 | n |  | TRUE
125 | bus_LV_942-96_0_6_node_144 | 0.4 | n |  | TRUE
126 | bus_LV_942-96_0_6_node_119 | 0.4 | n |  | TRUE
127 | bus_LV_942-96_0_6_node_129 | 0.4 | n |  | TRUE
128 | bus_LV_942-96_0_6_node_116 | 0.4 | n |  | TRUE
129 | bus_LV_942-96_0_6_node_117 | 0.4 | n |  | TRUE
130 | bus_LV_942-96_0_6_node_118 | 0.4 | n |  | TRUE
131 | bus_LV_942-96_0_6_node_125 | 0.4 | n |  | TRUE
132 | bus_LV_942-96_0_6_node_126 | 0.4 | n |  | TRUE
133 | bus_LV_942-96_0_6_node_127 | 0.4 | n |  | TRUE
134 | bus_LV_942-96_0_6_node_128 | 0.4 | n |  | TRUE
135 | bus_LV_942-96_0_6_node_132 | 0.4 | n |  | TRUE
136 | bus_LV_942-96_0_6_node_130 | 0.4 | n |  | TRUE
137 | bus_LV_942-96_0_6_node_131 | 0.4 | n |  | TRUE
138 | bus_LV_942-96_0_6_node_133 | 0.4 | n |  | TRUE
139 | bus_LV_942-96_0_6_node_136 | 0.4 | n |  | TRUE
140 | bus_LV_942-96_0_6_node_137 | 0.4 | n |  | TRUE
141 | bus_LV_942-96_0_6_node_140 | 0.4 | n |  | TRUE
142 | bus_LV_942-96_0_6_node_139 | 0.4 | n |  | TRUE
143 | bus_LV_942-96_0_6_node_138 | 0.4 | n |  | TRUE
144 | bus_LV_942-96_0_6_node_147 | 0.4 | n |  | TRUE
145 | bus_LV_942-96_0_6_node_148 | 0.4 | n |  | TRUE
146 | bus_LV_942-96_0_6_node_152 | 0.4 | n |  | TRUE
147 | bus_MV_284_0_node_74 | 20 | n |  | TRUE

## load
| name | bus | p_mw | q_mvar | const_z_percent | const_i_percent | sn_mva | scaling | in_service | type
0 | LV_942-96_0_6_load_0 | 0 | 0.0013731 | 0.00034413 | 0 | 0 |  | 1 | TRUE | wye
1 | LV_942-96_0_6_load_1 | 1 | 0.0016467 | 0.0004127 | 0 | 0 |  | 1 | TRUE | wye
2 | LV_942-96_0_6_load_16 | 3 | 0.0020212 | 0.00050655 | 0 | 0 |  | 1 | TRUE | wye
3 | LV_942-96_0_6_load_4 | 4 | 0.002295 | 0.00057519 | 0 | 0 |  | 1 | TRUE | wye
4 | LV_942-96_0_6_load_19 | 5 | 0.0013821 | 0.00034639 | 0 | 0 |  | 1 | TRUE | wye
5 | LV_942-96_0_6_load_15 | 7 | 0.0014851 | 0.00037219 | 0 | 0 |  | 1 | TRUE | wye
6 | LV_942-96_0_6_load_3 | 8 | 0.0031778 | 0.00079643 | 0 | 0 |  | 1 | TRUE | wye
7 | LV_942-96_0_6_load_13 | 10 | 0.0014001 | 0.0003509 | 0 | 0 |  | 1 | TRUE | wye
8 | LV_942-96_0_6_load_7 | 11 | 0.003255 | 0.00081579 | 0 | 0 |  | 1 | TRUE | wye
9 | LV_942-96_0_6_load_14 | 12 | 0.0021555 | 0.00054021 | 0 | 0 |  | 1 | TRUE | wye
10 | LV_942-96_0_6_load_27 | 13 | 0.0023156 | 0.00058035 | 0 | 0 |  | 1 | TRUE | wye
11 | LV_942-96_0_6_load_28 | 14 | 0.0024044 | 0.00060259 | 0 | 0 |  | 1 | TRUE | wye
12 | LV_942-96_0_6_load_8 | 15 | 0.0029904 | 0.00074946 | 0 | 0 |  | 1 | TRUE | wye
13 | LV_942-96_0_6_load_9 | 16 | 0.003324 | 0.00083307 | 0 | 0 |  | 1 | TRUE | wye
14 | LV_942-96_0_6_load_10 | 17 | 0.0029098 | 0.00072926 | 0 | 0 |  | 1 | TRUE | wye
15 | LV_942-96_0_6_load_36 | 20 | 0.0019356 | 0.00048512 | 0 | 0 |  | 1 | TRUE | wye
16 | LV_942-96_0_6_load_37 | 21 | 0.0051234 | 0.001284 | 0 | 0 |  | 1 | TRUE | wye
17 | LV_942-96_0_6_load_26 | 22 | 0.002933 | 0.00073508 | 0 | 0 |  | 1 | TRUE | wye
18 | LV_942-96_0_6_load_21 | 23 | 0.0023746 | 0.00059512 | 0 | 0 |  | 1 | TRUE | wye
19 | LV_942-96_0_6_load_62 | 24 | 0.0071749 | 0.0017982 | 0 | 0 |  | 1 | TRUE | wye
20 | LV_942-96_0_6_load_75 | 25 | 0.008439 | 0.002115 | 0 | 0 |  | 1 | TRUE | wye
21 | LV_942-96_0_6_load_24 | 26 | 0.0043063 | 0.0010793 | 0 | 0 |  | 1 | TRUE | wye
22 | LV_942-96_0_6_load_20 | 27 | 0.0018789 | 0.0004709 | 0 | 0 |  | 1 | TRUE | wye
23 | LV_942-96_0_6_load_153 | 28 | 0.01255 | 0.0031453 | 0 | 0 |  | 1 | TRUE | wye
24 | LV_942-96_0_6_load_22 | 30 | 0.0050111 | 0.0012559 | 0 | 0 |  | 1 | TRUE | wye
25 | LV_942-96_0_6_load_23 | 31 | 0.0030325 | 0.00076001 | 0 | 0 |  | 1 | TRUE | wye
26 | LV_942-96_0_6_load_25 | 32 | 0.0033608 | 0.0008423 | 0 | 0 |  | 1 | TRUE | wye
27 | LV_942-96_0_6_load_35 | 33 | 0.0039071 | 0.00097921 | 0 | 0 |  | 1 | TRUE | wye
28 | LV_942-96_0_6_load_43 | 34 | 0.0038698 | 0.00096986 | 0 | 0 |  | 1 | TRUE | wye
29 | LV_942-96_0_6_load_29 | 35 | 0.0030466 | 0.00076354 | 0 | 0 |  | 1 | TRUE | wye
30 | LV_942-96_0_6_load_30 | 36 | 0.0037189 | 0.00093205 | 0 | 0 |  | 1 | TRUE | wye
31 | LV_942-96_0_6_load_31 | 37 | 0.0036528 | 0.00091548 | 0 | 0 |  | 1 | TRUE | wye
32 | LV_942-96_0_6_load_32 | 38 | 0.0025713 | 0.00064444 | 0 | 0 |  | 1 | TRUE | wye
33 | LV_942-96_0_6_load_33 | 39 | 0.0028626 | 0.00071744 | 0 | 0 |  | 1 | TRUE | wye
34 | LV_942-96_0_6_load_34 | 40 | 0.004028 | 0.0010095 | 0 | 0 |  | 1 | TRUE | wye
35 | LV_942-96_0_6_load_47 | 41 | 0.0036371 | 0.00091155 | 0 | 0 |  | 1 | TRUE | wye
36 | LV_942-96_0_6_load_53 | 42 | 0.0023762 | 0.00059554 | 0 | 0 |  | 1 | TRUE | wye
37 | LV_942-96_0_6_load_41 | 44 | 0.0028225 | 0.00070738 | 0 | 0 |  | 1 | TRUE | wye
38 | LV_942-96_0_6_load_61 | 46 | 0.009731 | 0.0024388 | 0 | 0 |  | 1 | TRUE | wye
39 | LV_942-96_0_6_load_38 | 48 | 0.0028914 | 0.00072464 | 0 | 0 |  | 1 | TRUE | wye
40 | LV_942-96_0_6_load_39 | 49 | 0.0026911 | 0.00067444 | 0 | 0 |  | 1 | TRUE | wye
41 | LV_942-96_0_6_load_40 | 50 | 0.0025915 | 0.0006495 | 0 | 0 |  | 1 | TRUE | wye
42 | LV_942-96_0_6_load_42 | 51 | 0.0032716 | 0.00081993 | 0 | 0 |  | 1 | TRUE | wye
43 | LV_942-96_0_6_load_49 | 52 | 0.0024688 | 0.00061873 | 0 | 0 |  | 1 | TRUE | wye
44 | LV_942-96_0_6_load_50 | 53 | 0.0032034 | 0.00080284 | 0 | 0 |  | 1 | TRUE | wye
45 | LV_942-96_0_6_load_54 | 54 | 0.0020426 | 0.00051193 | 0 | 0 |  | 1 | TRUE | wye
46 | LV_942-96_0_6_load_51 | 55 | 0.0025122 | 0.00062962 | 0 | 0 |  | 1 | TRUE | wye
47 | LV_942-96_0_6_load_74 | 56 | 0.0075045 | 0.0018808 | 0 | 0 |  | 1 | TRUE | wye
48 | LV_942-96_0_6_load_141 | 57 | 0.0042081 | 0.0010546 | 0 | 0 |  | 1 | TRUE | wye
49 | LV_942-96_0_6_load_102 | 58 | 0.0053096 | 0.0013307 | 0 | 0 |  | 1 | TRUE | wye
50 | LV_942-96_0_6_load_65 | 62 | 0.012471 | 0.0031256 | 0 | 0 |  | 1 | TRUE | wye
51 | LV_942-96_0_6_load_100 | 63 | 0.0092694 | 0.0023231 | 0 | 0 |  | 1 | TRUE | wye
52 | LV_942-96_0_6_load_56 | 65 | 0.0016286 | 0.00040817 | 0 | 0 |  | 1 | TRUE | wye
53 | LV_942-96_0_6_load_57 | 66 | 0.0011771 | 0.000295 | 0 | 0 |  | 1 | TRUE | wye
54 | LV_942-96_0_6_load_58 | 67 | 0.0012648 | 0.00031698 | 0 | 0 |  | 1 | TRUE | wye
55 | LV_942-96_0_6_load_59 | 68 | 0.0022391 | 0.00056117 | 0 | 0 |  | 1 | TRUE | wye
56 | LV_942-96_0_6_load_60 | 69 | 0.0017581 | 0.00044063 | 0 | 0 |  | 1 | TRUE | wye
57 | LV_942-96_0_6_load_71 | 70 | 0.0033926 | 0.00085025 | 0 | 0 |  | 1 | TRUE | wye
58 | LV_942-96_0_6_load_97 | 71 | 0.0017049 | 0.00042728 | 0 | 0 |  | 1 | TRUE | wye
59 | LV_942-96_0_6_load_79 | 72 | 0.0056807 | 0.0014237 | 0 | 0 |  | 1 | TRUE | wye
60 | LV_942-96_0_6_load_63 | 74 | 0.00757 | 0.0018972 | 0 | 0 |  | 1 | TRUE | wye
61 | LV_942-96_0_6_load_84 | 76 | 0.0058525 | 0.0014668 | 0 | 0 |  | 1 | TRUE | wye
62 | LV_942-96_0_6_load_82 | 77 | 0.0031124 | 0.00078004 | 0 | 0 |  | 1 | TRUE | wye
63 | LV_942-96_0_6_load_83 | 78 | 0.0067834 | 0.0017001 | 0 | 0 |  | 1 | TRUE | wye
64 | LV_942-96_0_6_load_134 | 79 | 0.0068343 | 0.0017128 | 0 | 0 |  | 1 | TRUE | wye
65 | LV_942-96_0_6_load_143 | 80 | 0.0058468 | 0.0014653 | 0 | 0 |  | 1 | TRUE | wye
66 | LV_942-96_0_6_load_69 | 82 | 0.0022062 | 0.00055291 | 0 | 0 |  | 1 | TRUE | wye
67 | LV_942-96_0_6_load_70 | 83 | 0.0030322 | 0.00075994 | 0 | 0 |  | 1 | TRUE | wye
68 | LV_942-96_0_6_load_124 | 84 | 0.00088294 | 0.00022129 | 0 | 0 |  | 1 | TRUE | wye
69 | LV_942-96_0_6_load_72 | 85 | 0.0028965 | 0.00072592 | 0 | 0 |  | 1 | TRUE | wye
70 | LV_942-96_0_6_load_123 | 86 | 0.0030322 | 0.00075995 | 0 | 0 |  | 1 | TRUE | wye
71 | LV_942-96_0_6_load_73 | 88 | 0.0028965 | 0.00072592 | 0 | 0 |  | 1 | TRUE | wye
72 | LV_942-96_0_6_load_122 | 89 | 0.011641 | 0.0029174 | 0 | 0 |  | 1 | TRUE | wye
73 | LV_942-96_0_6_load_77 | 90 | 0.0041316 | 0.0010355 | 0 | 0 |  | 1 | TRUE | wye
74 | LV_942-96_0_6_load_150 | 91 | 0.0028994 | 0.00072667 | 0 | 0 |  | 1 | TRUE | wye
75 | LV_942-96_0_6_load_151 | 92 | 0.0030328 | 0.0007601 | 0 | 0 |  | 1 | TRUE | wye
76 | LV_942-96_0_6_load_120 | 93 | 0.0077315 | 0.0019377 | 0 | 0 |  | 1 | TRUE | wye
77 | LV_942-96_0_6_load_76 | 94 | 0.0033594 | 0.00084196 | 0 | 0 |  | 1 | TRUE | wye
78 | LV_942-96_0_6_load_81 | 97 | 0.0092818 | 0.0023262 | 0 | 0 |  | 1 | TRUE | wye
79 | LV_942-96_0_6_load_106 | 99 | 0.005386 | 0.0013499 | 0 | 0 |  | 1 | TRUE | wye
80 | LV_942-96_0_6_load_111 | 100 | 0.0063982 | 0.0016035 | 0 | 0 |  | 1 | TRUE | wye
81 | LV_942-96_0_6_load_145 | 101 | 0.012823 | 0.0032139 | 0 | 0 |  | 1 | TRUE | wye
82 | LV_942-96_0_6_load_105 | 102 | 0.0051815 | 0.0012986 | 0 | 0 |  | 1 | TRUE | wye
83 | LV_942-96_0_6_load_135 | 104 | 0.0067605 | 0.0016943 | 0 | 0 |  | 1 | TRUE | wye
84 | LV_942-96_0_6_load_142 | 105 | 0.0056761 | 0.0014226 | 0 | 0 |  | 1 | TRUE | wye
85 | LV_942-96_0_6_load_85 | 106 | 0.0044341 | 0.0011113 | 0 | 0 |  | 1 | TRUE | wye
86 | LV_942-96_0_6_load_86 | 107 | 0.012044 | 0.0030185 | 0 | 0 |  | 1 | TRUE | wye
87 | LV_942-96_0_6_load_88 | 109 | 0.0081005 | 0.0020302 | 0 | 0 |  | 1 | TRUE | wye
88 | LV_942-96_0_6_load_89 | 110 | 0.0056312 | 0.0014113 | 0 | 0 |  | 1 | TRUE | wye
89 | LV_942-96_0_6_load_104 | 112 | 0.0052045 | 0.0013044 | 0 | 0 |  | 1 | TRUE | wye
90 | LV_942-96_0_6_load_91 | 113 | 0.0012204 | 0.00030585 | 0 | 0 |  | 1 | TRUE | wye
91 | LV_942-96_0_6_load_92 | 114 | 0.0011047 | 0.00027686 | 0 | 0 |  | 1 | TRUE | wye
92 | LV_942-96_0_6_load_94 | 116 | 0.0023415 | 0.00058683 | 0 | 0 |  | 1 | TRUE | wye
93 | LV_942-96_0_6_load_95 | 117 | 0.0017868 | 0.00044782 | 0 | 0 |  | 1 | TRUE | wye
94 | LV_942-96_0_6_load_110 | 119 | 0.0015022 | 0.0003765 | 0 | 0 |  | 1 | TRUE | wye
95 | LV_942-96_0_6_load_115 | 120 | 0.0028853 | 0.00072311 | 0 | 0 |  | 1 | TRUE | wye
96 | LV_942-96_0_6_load_146 | 121 | 0.0099144 | 0.0024848 | 0 | 0 |  | 1 | TRUE | wye
97 | LV_942-96_0_6_load_113 | 122 | 0.0071783 | 0.0017991 | 0 | 0 |  | 1 | TRUE | wye
98 | LV_942-96_0_6_load_114 | 123 | 0.0045025 | 0.0011284 | 0 | 0 |  | 1 | TRUE | wye
99 | LV_942-96_0_6_load_121 | 124 | 0.0085066 | 0.0021319 | 0 | 0 |  | 1 | TRUE | wye
100 | LV_942-96_0_6_load_144 | 125 | 0.0085097 | 0.0021327 | 0 | 0 |  | 1 | TRUE | wye
101 | LV_942-96_0_6_load_119 | 126 | 0.0044384 | 0.0011124 | 0 | 0 |  | 1 | TRUE | wye
102 | LV_942-96_0_6_load_129 | 127 | 0.0042379 | 0.0010621 | 0 | 0 |  | 1 | TRUE | wye
103 | LV_942-96_0_6_load_116 | 128 | 0.0061952 | 0.0015527 | 0 | 0 |  | 1 | TRUE | wye
104 | LV_942-96_0_6_load_117 | 129 | 0.0050874 | 0.001275 | 0 | 0 |  | 1 | TRUE | wye
105 | LV_942-96_0_6_load_118 | 130 | 0.0059909 | 0.0015015 | 0 | 0 |  | 1 | TRUE | wye
106 | LV_942-96_0_6_load_125 | 131 | 0.0021856 | 0.00054777 | 0 | 0 |  | 1 | TRUE | wye
107 | LV_942-96_0_6_load_126 | 132 | 0.0048337 | 0.0012114 | 0 | 0 |  | 1 | TRUE | wye
108 | LV_942-96_0_6_load_127 | 133 | 0.0038538 | 0.00096586 | 0 | 0 |  | 1 | TRUE | wye
109 | LV_942-96_0_6_load_128 | 134 | 0.0024889 | 0.00062379 | 0 | 0 |  | 1 | TRUE | wye
110 | LV_942-96_0_6_load_130 | 136 | 0.0026867 | 0.00067336 | 0 | 0 |  | 1 | TRUE | wye
111 | LV_942-96_0_6_load_131 | 137 | 0.0039403 | 0.00098753 | 0 | 0 |  | 1 | TRUE | wye
112 | LV_942-96_0_6_load_133 | 138 | 0.0054336 | 0.0013618 | 0 | 0 |  | 1 | TRUE | wye
113 | LV_942-96_0_6_load_136 | 139 | 0.004671 | 0.0011707 | 0 | 0 |  | 1 | TRUE | wye
114 | LV_942-96_0_6_load_137 | 140 | 0.0052967 | 0.0013275 | 0 | 0 |  | 1 | TRUE | wye
115 | LV_942-96_0_6_load_140 | 141 | 0.0028975 | 0.00072619 | 0 | 0 |  | 1 | TRUE | wye
116 | LV_942-96_0_6_load_139 | 142 | 0.0014585 | 0.00036552 | 0 | 0 |  | 1 | TRUE | wye
117 | LV_942-96_0_6_load_138 | 143 | 0.0049732 | 0.0012464 | 0 | 0 |  | 1 | TRUE | wye
118 | LV_942-96_0_6_load_148 | 145 | 0.0042728 | 0.0010709 | 0 | 0 |  | 1 | TRUE | wye
119 | LV_942-96_0_6_load_152 | 146 | 0.044078 | 0.011047 | 0 | 0 |  | 1 | TRUE | wye

## ext_grid
| name | bus | vm_pu | va_degree | slack_weight | in_service
0 |  | 93 | 1 | 0 | 1 | TRUE

## line
| name | std_type | from_bus | to_bus | length_km | r_ohm_per_km | x_ohm_per_km | c_nf_per_km | g_us_per_km | max_i_ka | df | parallel | type | in_service
0 | LV_942-96_0_6_line_0 |  | 0 | 1 | 0.011659 | 0.125 | 0.08 | 261 | 0 | 0.364 | 1 | 1 | cs | TRUE
1 | LV_942-96_0_6_line_1 |  | 0 | 2 | 0.0066035 | 0.125 | 0.08 | 261 | 0 | 0.364 | 1 | 1 | cs | TRUE
2 | LV_942-96_0_6_line_2 |  | 1 | 3 | 0.038473 | 0.125 | 0.08 | 261 | 0 | 0.364 | 1 | 1 | cs | TRUE
3 | LV_942-96_0_6_line_3 |  | 2 | 4 | 0.012676 | 0.125 | 0.08 | 261 | 0 | 0.364 | 1 | 1 | cs | TRUE
4 | LV_942-96_0_6_line_4 |  | 3 | 6 | 0.030636 | 0.125 | 0.08 | 261 | 0 | 0.364 | 1 | 1 | cs | TRUE
5 | LV_942-96_0_6_line_5 |  | 3 | 7 | 0.0068602 | 0.125 | 0.08 | 261 | 0 | 0.364 | 1 | 1 | cs | TRUE
6 | LV_942-96_0_6_line_6 |  | 4 | 10 | 0.018986 | 0.125 | 0.08 | 261 | 0 | 0.364 | 1 | 1 | cs | TRUE
7 | LV_942-96_0_6_line_7 |  | 5 | 6 | 0.02914 | 0.125 | 0.08 | 261 | 0 | 0.364 | 1 | 1 | cs | TRUE
8 | LV_942-96_0_6_line_8 |  | 8 | 9 | 0.01958 | 0.125 | 0.08 | 261 | 0 | 0.364 | 1 | 1 | cs | TRUE
9 | LV_942-96_0_6_line_9 |  | 9 | 11 | 0.023517 | 0.125 | 0.08 | 261 | 0 | 0.364 | 1 | 1 | cs | TRUE
10 | LV_942-96_0_6_line_10 |  | 10 | 12 | 0.00061981 | 0.125 | 0.08 | 261 | 0 | 0.364 | 1 | 1 | cs | TRUE
11 | LV_942-96_0_6_line_11 |  | 11 | 13 | 0.012627 | 0.125 | 0.08 | 261 | 0 | 0.364 | 1 | 1 | cs | TRUE
12 | LV_942-96_0_6_line_12 |  | 12 | 27 | 0.021265 | 0.125 | 0.08 | 261 | 0 | 0.364 | 1 | 1 | cs | TRUE
13 | LV_942-96_0_6_line_13 |  | 13 | 14 | 0.013568 | 0.125 | 0.08 | 261 | 0 | 0.364 | 1 | 1 | cs | TRUE
14 | LV_942-96_0_6_line_14 |  | 14 | 18 | 0.026792 | 0.125 | 0.08 | 261 | 0 | 0.364 | 1 | 1 | cs | TRUE
15 | LV_942-96_0_6_line_15 |  | 15 | 16 | 0.0022606 | 0.125 | 0.08 | 261 | 0 | 0.364 | 1 | 1 | cs | TRUE
16 | LV_942-96_0_6_line_16 |  | 15 | 17 | 0.023069 | 0.125 | 0.08 | 261 | 0 | 0.364 | 1 | 1 | cs | TRUE
17 | LV_942-96_0_6_line_17 |  | 16 | 18 | 0.01642 | 0.125 | 0.08 | 261 | 0 | 0.364 | 1 | 1 | cs | TRUE
18 | LV_942-96_0_6_line_18 |  | 17 | 19 | 0.013525 | 0.125 | 0.08 | 261 | 0 | 0.364 | 1 | 1 | cs | TRUE
19 | LV_942-96_0_6_line_19 |  | 18 | 20 | 0.016975 | 0.125 | 0.08 | 261 | 0 | 0.364 | 1 | 1 | cs | TRUE
20 | LV_942-96_0_6_line_20 |  | 18 | 21 | 0.022658 | 0.125 | 0.08 | 261 | 0 | 0.364 | 1 | 1 | cs | TRUE
21 | LV_942-96_0_6_line_21 |  | 19 | 22 | 0.010602 | 0.125 | 0.08 | 261 | 0 | 0.364 | 1 | 1 | cs | TRUE
22 | LV_942-96_0_6_line_22 |  | 19 | 23 | 0.017971 | 0.125 | 0.08 | 261 | 0 | 0.364 | 1 | 1 | cs | TRUE
23 | LV_942-96_0_6_line_23 |  | 20 | 24 | 0.018494 | 0.125 | 0.08 | 261 | 0 | 0.364 | 1 | 1 | cs | TRUE
24 | LV_942-96_0_6_line_24 |  | 21 | 25 | 0.02198 | 0.125 | 0.08 | 261 | 0 | 0.364 | 1 | 1 | cs | TRUE
25 | LV_942-96_0_6_line_25 |  | 22 | 26 | 0.023767 | 0.125 | 0.08 | 261 | 0 | 0.364 | 1 | 1 | cs | TRUE
26 | LV_942-96_0_6_line_26 |  | 23 | 27 | 0.00023312 | 0.125 | 0.08 | 261 | 0 | 0.364 | 1 | 1 | cs | TRUE
27 | LV_942-96_0_6_line_27 |  | 24 | 46 | 0.019151 | 0.125 | 0.08 | 261 | 0 | 0.364 | 1 | 1 | cs | TRUE
28 | LV_942-96_0_6_line_28 |  | 25 | 47 | 0.010294 | 0.125 | 0.08 | 261 | 0 | 0.364 | 1 | 1 | cs | TRUE
29 | LV_942-96_0_6_line_29 |  | 26 | 30 | 0.020728 | 0.125 | 0.08 | 261 | 0 | 0.364 | 1 | 1 | cs | TRUE
30 | LV_942-96_0_6_line_30 |  | 28 | 29 | 0.037151 | 0.125 | 0.08 | 261 | 0 | 0.364 | 1 | 1 | cs | TRUE
31 | LV_942-96_0_6_line_31 |  | 29 | 45 | 0.062579 | 0.125 | 0.08 | 261 | 0 | 0.364 | 1 | 1 | cs | TRUE
32 | LV_942-96_0_6_line_32 |  | 30 | 31 | 0.0037187 | 0.125 | 0.08 | 261 | 0 | 0.364 | 1 | 1 | cs | TRUE
33 | LV_942-96_0_6_line_33 |  | 31 | 32 | 0.023986 | 0.125 | 0.08 | 261 | 0 | 0.364 | 1 | 1 | cs | TRUE
34 | LV_942-96_0_6_line_34 |  | 32 | 33 | 0.022529 | 0.125 | 0.08 | 261 | 0 | 0.364 | 1 | 1 | cs | TRUE
35 | LV_942-96_0_6_line_35 |  | 33 | 34 | 0.023098 | 0.125 | 0.08 | 261 | 0 | 0.364 | 1 | 1 | cs | TRUE
36 | LV_942-96_0_6_line_36 |  | 34 | 45 | 0.01314 | 0.125 | 0.08 | 261 | 0 | 0.364 | 1 | 1 | cs | TRUE
37 | LV_942-96_0_6_line_37 |  | 35 | 36 | 0.024057 | 0.125 | 0.08 | 261 | 0 | 0.364 | 1 | 1 | cs | TRUE
38 | LV_942-96_0_6_line_38 |  | 35 | 37 | 0.018579 | 0.125 | 0.08 | 261 | 0 | 0.364 | 1 | 1 | cs | TRUE
39 | LV_942-96_0_6_line_39 |  | 36 | 38 | 0.00087658 | 0.125 | 0.08 | 261 | 0 | 0.364 | 1 | 1 | cs | TRUE
40 | LV_942-96_0_6_line_40 |  | 37 | 39 | 0.0037953 | 0.125 | 0.08 | 261 | 0 | 0.364 | 1 | 1 | cs | TRUE
41 | LV_942-96_0_6_line_41 |  | 38 | 40 | 0.022192 | 0.125 | 0.08 | 261 | 0 | 0.364 | 1 | 1 | cs | TRUE
42 | LV_942-96_0_6_line_42 |  | 39 | 41 | 0.0097869 | 0.125 | 0.08 | 261 | 0 | 0.364 | 1 | 1 | cs | TRUE
43 | LV_942-96_0_6_line_43 |  | 40 | 42 | 0.018201 | 0.125 | 0.08 | 261 | 0 | 0.364 | 1 | 1 | cs | TRUE
44 | LV_942-96_0_6_line_44 |  | 41 | 43 | 0.020621 | 0.125 | 0.08 | 261 | 0 | 0.364 | 1 | 1 | cs | TRUE
45 | LV_942-96_0_6_line_45 |  | 42 | 44 | 0.0045338 | 0.125 | 0.08 | 261 | 0 | 0.364 | 1 | 1 | cs | TRUE
46 | LV_942-96_0_6_line_46 |  | 43 | 54 | 0.015506 | 0.125 | 0.08 | 261 | 0 | 0.364 | 1 | 1 | cs | TRUE
47 | LV_942-96_0_6_line_47 |  | 44 | 49 | 0.016141 | 0.125 | 0.08 | 261 | 0 | 0.364 | 1 | 1 | cs | TRUE
48 | LV_942-96_0_6_line_48 |  | 46 | 74 | 0.0030802 | 0.125 | 0.08 | 261 | 0 | 0.364 | 1 | 1 | cs | TRUE
49 | LV_942-96_0_6_line_49 |  | 47 | 56 | 0.010837 | 0.125 | 0.08 | 261 | 0 | 0.364 | 1 | 2 | cs | TRUE
50 | LV_942-96_0_6_line_50 |  | 47 | 55 | 0.016256 | 0.125 | 0.08 | 261 | 0 | 0.364 | 1 | 1 | cs | TRUE
51 | LV_942-96_0_6_line_51 |  | 48 | 49 | 0.0079157 | 0.125 | 0.08 | 261 | 0 | 0.364 | 1 | 1 | cs | TRUE
52 | LV_942-96_0_6_line_52 |  | 48 | 50 | 0.011675 | 0.125 | 0.08 | 261 | 0 | 0.364 | 1 | 1 | cs | TRUE
53 | LV_942-96_0_6_line_53 |  | 50 | 51 | 0.013324 | 0.125 | 0.08 | 261 | 0 | 0.364 | 1 | 1 | cs | TRUE
54 | LV_942-96_0_6_line_54 |  | 51 | 52 | 0.0068285 | 0.125 | 0.08 | 261 | 0 | 0.364 | 1 | 1 | cs | TRUE
55 | LV_942-96_0_6_line_55 |  | 52 | 53 | 0.018056 | 0.125 | 0.08 | 261 | 0 | 0.364 | 1 | 1 | cs | TRUE
56 | LV_942-96_0_6_line_56 |  | 53 | 55 | 0.00080037 | 0.125 | 0.08 | 261 | 0 | 0.364 | 1 | 1 | cs | TRUE
57 | LV_942-96_0_6_line_57 |  | 56 | 57 | 0.023897 | 0.125 | 0.08 | 261 | 0 | 0.364 | 1 | 3 | cs | TRUE
58 | LV_942-96_0_6_line_58 |  | 57 | 93 | 0.013335 | 0.125 | 0.08 | 261 | 0 | 0.364 | 1 | 3 | cs | TRUE
59 | LV_942-96_0_6_line_59 |  | 58 | 59 | 0.0036758 | 0.125 | 0.08 | 261 | 0 | 0.364 | 1 | 1 | cs | TRUE
60 | LV_942-96_0_6_line_60 |  | 59 | 64 | 0.031432 | 0.125 | 0.08 | 261 | 0 | 0.364 | 1 | 1 | cs | TRUE
61 | LV_942-96_0_6_line_61 |  | 60 | 61 | 0.027137 | 0.125 | 0.08 | 261 | 0 | 0.364 | 1 | 3 | cs | TRUE
62 | LV_942-96_0_6_line_62 |  | 60 | 62 | 0.025887 | 0.125 | 0.08 | 261 | 0 | 0.364 | 1 | 3 | cs | TRUE
63 | LV_942-96_0_6_line_63 |  | 61 | 84 | 0.026327 | 0.125 | 0.08 | 261 | 0 | 0.364 | 1 | 3 | cs | TRUE
64 | LV_942-96_0_6_line_64 |  | 62 | 81 | 0.03066 | 0.125 | 0.08 | 261 | 0 | 0.364 | 1 | 2 | cs | TRUE
65 | LV_942-96_0_6_line_65 |  | 63 | 64 | 0.015075 | 0.125 | 0.08 | 261 | 0 | 0.364 | 1 | 1 | cs | TRUE
66 | LV_942-96_0_6_line_66 |  | 64 | 112 | 0.0094964 | 0.125 | 0.08 | 261 | 0 | 0.364 | 1 | 1 | cs | TRUE
67 | LV_942-96_0_6_line_67 |  | 65 | 66 | 0.0092957 | 0.125 | 0.08 | 261 | 0 | 0.364 | 1 | 3 | cs | TRUE
68 | LV_942-96_0_6_line_68 |  | 65 | 67 | 0.00096972 | 0.125 | 0.08 | 261 | 0 | 0.364 | 1 | 3 | cs | TRUE
69 | LV_942-96_0_6_line_69 |  | 66 | 68 | 0.02412 | 0.125 | 0.08 | 261 | 0 | 0.364 | 1 | 3 | cs | TRUE
70 | LV_942-96_0_6_line_70 |  | 67 | 69 | 0.028381 | 0.125 | 0.08 | 261 | 0 | 0.364 | 1 | 3 | cs | TRUE
71 | LV_942-96_0_6_line_71 |  | 68 | 70 | 0.0053652 | 0.125 | 0.08 | 261 | 0 | 0.364 | 1 | 3 | cs | TRUE
72 | LV_942-96_0_6_line_72 |  | 69 | 71 | 0.00017993 | 0.125 | 0.08 | 261 | 0 | 0.364 | 1 | 3 | cs | TRUE
73 | LV_942-96_0_6_line_73 |  | 70 | 72 | 0.021879 | 0.125 | 0.08 | 261 | 0 | 0.364 | 1 | 3 | cs | TRUE
74 | LV_942-96_0_6_line_74 |  | 71 | 73 | 0.023376 | 0.125 | 0.08 | 261 | 0 | 0.364 | 1 | 3 | cs | TRUE
75 | LV_942-96_0_6_line_75 |  | 72 | 90 | 0.019021 | 0.125 | 0.08 | 261 | 0 | 0.364 | 1 | 3 | cs | TRUE
76 | LV_942-96_0_6_line_76 |  | 73 | 87 | 0.009276 | 0.125 | 0.08 | 261 | 0 | 0.364 | 1 | 3 | cs | TRUE
77 | LV_942-96_0_6_line_77 |  | 73 | 116 | 0.043145 | 0.125 | 0.08 | 261 | 0 | 0.364 | 1 | 1 | cs | TRUE
78 | LV_942-96_0_6_line_78 |  | 74 | 75 | 0.027339 | 0.125 | 0.08 | 261 | 0 | 0.364 | 1 | 1 | cs | TRUE
79 | LV_942-96_0_6_line_79 |  | 75 | 76 | 0.016949 | 0.125 | 0.08 | 261 | 0 | 0.364 | 1 | 1 | cs | TRUE
80 | LV_942-96_0_6_line_80 |  | 75 | 77 | 0.01926 | 0.125 | 0.08 | 261 | 0 | 0.364 | 1 | 1 | cs | TRUE
81 | LV_942-96_0_6_line_81 |  | 76 | 80 | 0.016435 | 0.125 | 0.08 | 261 | 0 | 0.364 | 1 | 1 | cs | TRUE
82 | LV_942-96_0_6_line_82 |  | 78 | 79 | 0.0067243 | 0.125 | 0.08 | 261 | 0 | 0.364 | 1 | 1 | cs | TRUE
83 | LV_942-96_0_6_line_83 |  | 79 | 104 | 0.018245 | 0.125 | 0.08 | 261 | 0 | 0.364 | 1 | 1 | cs | TRUE
84 | LV_942-96_0_6_line_84 |  | 80 | 105 | 0.016436 | 0.125 | 0.08 | 261 | 0 | 0.364 | 1 | 1 | cs | TRUE
85 | LV_942-96_0_6_line_85 |  | 81 | 82 | 0.0071657 | 0.125 | 0.08 | 261 | 0 | 0.364 | 1 | 1 | cs | TRUE
86 | LV_942-96_0_6_line_86 |  | 81 | 83 | 0.01104 | 0.125 | 0.08 | 261 | 0 | 0.364 | 1 | 1 | cs | TRUE
87 | LV_942-96_0_6_line_87 |  | 82 | 85 | 0.004925 | 0.125 | 0.08 | 261 | 0 | 0.364 | 1 | 1 | cs | TRUE
88 | LV_942-96_0_6_line_88 |  | 83 | 86 | 0.00028879 | 0.125 | 0.08 | 261 | 0 | 0.364 | 1 | 1 | cs | TRUE
89 | LV_942-96_0_6_line_89 |  | 84 | 87 | 0.00069095 | 0.125 | 0.08 | 261 | 0 | 0.364 | 1 | 3 | cs | TRUE
90 | LV_942-96_0_6_line_90 |  | 85 | 88 | 0.0059466 | 0.125 | 0.08 | 261 | 0 | 0.364 | 1 | 1 | cs | TRUE
91 | LV_942-96_0_6_line_91 |  | 86 | 89 | 0.02838 | 0.125 | 0.08 | 261 | 0 | 0.364 | 1 | 1 | cs | TRUE
92 | LV_942-96_0_6_line_92 |  | 88 | 91 | 0.0059494 | 0.125 | 0.08 | 261 | 0 | 0.364 | 1 | 1 | cs | TRUE
93 | LV_942-96_0_6_line_93 |  | 89 | 111 | 0.0025351 | 0.125 | 0.08 | 261 | 0 | 0.364 | 1 | 1 | cs | TRUE
94 | LV_942-96_0_6_line_94 |  | 90 | 94 | 0.0085181 | 0.125 | 0.08 | 261 | 0 | 0.364 | 1 | 3 | cs | TRUE
95 | LV_942-96_0_6_line_95 |  | 91 | 92 | 0.0003501 | 0.125 | 0.08 | 261 | 0 | 0.364 | 1 | 1 | cs | TRUE
96 | LV_942-96_0_6_line_96 |  | 92 | 146 | 0.0040284 | 0.125 | 0.08 | 261 | 0 | 0.364 | 1 | 1 | cs | TRUE
97 | LV_942-96_0_6_line_97 |  | 93 | 130 | 0.00051679 | 0.125 | 0.08 | 261 | 0 | 0.364 | 1 | 3 | cs | TRUE
98 | LV_942-96_0_6_line_98 |  | 94 | 95 | 0.014543 | 0.125 | 0.08 | 261 | 0 | 0.364 | 1 | 3 | cs | TRUE
99 | LV_942-96_0_6_line_99 |  | 95 | 96 | 0.032087 | 0.125 | 0.08 | 261 | 0 | 0.364 | 1 | 1 | cs | TRUE
100 | LV_942-96_0_6_line_100 |  | 95 | 97 | 0.021577 | 0.125 | 0.08 | 261 | 0 | 0.364 | 1 | 3 | cs | TRUE
101 | LV_942-96_0_6_line_101 |  | 96 | 98 | 0.017899 | 0.125 | 0.08 | 261 | 0 | 0.364 | 1 | 1 | cs | TRUE
102 | LV_942-96_0_6_line_102 |  | 96 | 99 | 0.0074398 | 0.125 | 0.08 | 261 | 0 | 0.364 | 1 | 1 | cs | TRUE
103 | LV_942-96_0_6_line_103 |  | 97 | 100 | 0.02634 | 0.125 | 0.08 | 261 | 0 | 0.364 | 1 | 3 | cs | TRUE
104 | LV_942-96_0_6_line_104 |  | 98 | 101 | 0.014135 | 0.125 | 0.08 | 261 | 0 | 0.364 | 1 | 1 | cs | TRUE
105 | LV_942-96_0_6_line_105 |  | 99 | 102 | 0.0059916 | 0.125 | 0.08 | 261 | 0 | 0.364 | 1 | 1 | cs | TRUE
106 | LV_942-96_0_6_line_106 |  | 100 | 103 | 0.025738 | 0.125 | 0.08 | 261 | 0 | 0.364 | 1 | 3 | cs | TRUE
107 | LV_942-96_0_6_line_107 |  | 101 | 121 | 0.022089 | 0.125 | 0.08 | 261 | 0 | 0.364 | 1 | 1 | cs | TRUE
108 | LV_942-96_0_6_line_108 |  | 103 | 122 | 0.016187 | 0.125 | 0.08 | 261 | 0 | 0.364 | 1 | 3 | cs | TRUE
109 | LV_942-96_0_6_line_109 |  | 103 | 123 | 0.017488 | 0.125 | 0.08 | 261 | 0 | 0.364 | 1 | 1 | cs | TRUE
110 | LV_942-96_0_6_line_110 |  | 104 | 141 | 0.00017826 | 0.125 | 0.08 | 261 | 0 | 0.364 | 1 | 1 | cs | TRUE
111 | LV_942-96_0_6_line_111 |  | 106 | 107 | 0.013716 | 0.125 | 0.08 | 261 | 0 | 0.364 | 1 | 1 | cs | TRUE
112 | LV_942-96_0_6_line_112 |  | 106 | 108 | 0.0012747 | 0.125 | 0.08 | 261 | 0 | 0.364 | 1 | 1 | cs | TRUE
113 | LV_942-96_0_6_line_113 |  | 107 | 109 | 0.0014417 | 0.125 | 0.08 | 261 | 0 | 0.364 | 1 | 1 | cs | TRUE
114 | LV_942-96_0_6_line_114 |  | 108 | 110 | 0.010592 | 0.125 | 0.08 | 261 | 0 | 0.364 | 1 | 1 | cs | TRUE
115 | LV_942-96_0_6_line_115 |  | 108 | 111 | 0.033705 | 0.125 | 0.08 | 261 | 0 | 0.364 | 1 | 1 | cs | TRUE
116 | LV_942-96_0_6_line_116 |  | 110 | 112 | 0.019744 | 0.125 | 0.08 | 261 | 0 | 0.364 | 1 | 1 | cs | TRUE
117 | LV_942-96_0_6_line_117 |  | 113 | 114 | 0.021069 | 0.125 | 0.08 | 261 | 0 | 0.364 | 1 | 1 | cs | TRUE
118 | LV_942-96_0_6_line_118 |  | 113 | 115 | 0.0077762 | 0.125 | 0.08 | 261 | 0 | 0.364 | 1 | 1 | cs | TRUE
119 | LV_942-96_0_6_line_119 |  | 114 | 116 | 0.02366 | 0.125 | 0.08 | 261 | 0 | 0.364 | 1 | 1 | cs | TRUE
120 | LV_942-96_0_6_line_120 |  | 115 | 117 | 0.0080967 | 0.125 | 0.08 | 261 | 0 | 0.364 | 1 | 1 | cs | TRUE
121 | LV_942-96_0_6_line_121 |  | 117 | 118 | 0.015316 | 0.125 | 0.08 | 261 | 0 | 0.364 | 1 | 1 | cs | TRUE
122 | LV_942-96_0_6_line_122 |  | 118 | 119 | 0.0064961 | 0.125 | 0.08 | 261 | 0 | 0.364 | 1 | 1 | cs | TRUE
123 | LV_942-96_0_6_line_123 |  | 119 | 120 | 0.014737 | 0.125 | 0.08 | 261 | 0 | 0.364 | 1 | 1 | cs | TRUE
124 | LV_942-96_0_6_line_124 |  | 121 | 144 | 0.033984 | 0.125 | 0.08 | 261 | 0 | 0.364 | 1 | 1 | cs | TRUE
125 | LV_942-96_0_6_line_125 |  | 122 | 124 | 0.00050005 | 0.125 | 0.08 | 261 | 0 | 0.364 | 1 | 3 | cs | TRUE
126 | LV_942-96_0_6_line_126 |  | 123 | 125 | 0.0073366 | 0.125 | 0.08 | 261 | 0 | 0.364 | 1 | 1 | cs | TRUE
127 | LV_942-96_0_6_line_127 |  | 124 | 126 | 0.014543 | 0.125 | 0.08 | 261 | 0 | 0.364 | 1 | 3 | cs | TRUE
128 | LV_942-96_0_6_line_128 |  | 125 | 127 | 0.013436 | 0.125 | 0.08 | 261 | 0 | 0.364 | 1 | 1 | cs | TRUE
129 | LV_942-96_0_6_line_129 |  | 126 | 129 | 0.018566 | 0.125 | 0.08 | 261 | 0 | 0.364 | 1 | 3 | cs | TRUE
130 | LV_942-96_0_6_line_130 |  | 127 | 133 | 0.0028086 | 0.125 | 0.08 | 261 | 0 | 0.364 | 1 | 1 | cs | TRUE
131 | LV_942-96_0_6_line_131 |  | 128 | 129 | 0.0041532 | 0.125 | 0.08 | 261 | 0 | 0.364 | 1 | 3 | cs | TRUE
132 | LV_942-96_0_6_line_132 |  | 128 | 130 | 0.00051629 | 0.125 | 0.08 | 261 | 0 | 0.364 | 1 | 3 | cs | TRUE
133 | LV_942-96_0_6_line_133 |  | 131 | 132 | 0.0082838 | 0.125 | 0.08 | 261 | 0 | 0.364 | 1 | 1 | cs | TRUE
134 | LV_942-96_0_6_line_134 |  | 131 | 133 | 0.012005 | 0.125 | 0.08 | 261 | 0 | 0.364 | 1 | 1 | cs | TRUE
135 | LV_942-96_0_6_line_135 |  | 132 | 134 | 0.0033394 | 0.125 | 0.08 | 261 | 0 | 0.364 | 1 | 1 | cs | TRUE
136 | LV_942-96_0_6_line_136 |  | 134 | 135 | 0.0040668 | 0.125 | 0.08 | 261 | 0 | 0.364 | 1 | 1 | cs | TRUE
137 | LV_942-96_0_6_line_137 |  | 135 | 136 | 0.014296 | 0.125 | 0.08 | 261 | 0 | 0.364 | 1 | 1 | cs | TRUE
138 | LV_942-96_0_6_line_138 |  | 136 | 137 | 0.015128 | 0.125 | 0.08 | 261 | 0 | 0.364 | 1 | 1 | cs | TRUE
139 | LV_942-96_0_6_line_139 |  | 137 | 138 | 0.0082381 | 0.125 | 0.08 | 261 | 0 | 0.364 | 1 | 1 | cs | TRUE
140 | LV_942-96_0_6_line_140 |  | 138 | 139 | 0.0087685 | 0.125 | 0.08 | 261 | 0 | 0.364 | 1 | 1 | cs | TRUE
141 | LV_942-96_0_6_line_141 |  | 139 | 140 | 0.018139 | 0.125 | 0.08 | 261 | 0 | 0.364 | 1 | 1 | cs | TRUE
142 | LV_942-96_0_6_line_142 |  | 140 | 143 | 0.00047849 | 0.125 | 0.08 | 261 | 0 | 0.364 | 1 | 1 | cs | TRUE
143 | LV_942-96_0_6_line_143 |  | 141 | 142 | 0.0047616 | 0.125 | 0.08 | 261 | 0 | 0.364 | 1 | 1 | cs | TRUE
144 | LV_942-96_0_6_line_144 |  | 142 | 143 | 0.01978 | 0.125 | 0.08 | 261 | 0 | 0.364 | 1 | 1 | cs | TRUE
145 | LV_942-96_0_6_line_145 |  | 144 | 145 | 0.021677 | 0.125 | 0.08 | 261 | 0 | 0.364 | 1 | 1 | cs | TRUE

## trafo
| name | std_type | hv_bus | lv_bus | sn_mva | vn_hv_kv | vn_lv_kv | vk_percent | vkr_percent | pfe_kw | i0_percent | shift_degree | tap_side | tap_neutral | tap_min | tap_max | tap_step_percent | tap_step_degree | tap_pos | tap_phase_shifter | parallel | df | in_service
0 | LV_942-96_0_6_trafo_120 | 0.63 MVA 20/0.4 kV | 147 | 93 | 0.63 | 20 | 0.4 | 6 | 1.206 | 1.65 | 0.2619 | 150 | hv | 0 | -2 | 2 | 2.5 | 0 | 0 | FALSE | 1 | 1 | TRUE

## line_geodata
| x0 | y0 | x1 | y1 | x2 | y2 | x3 | y3 | x4 | y4
0 | 2614050.5067 | 1177310.5372 | 2614044.794 | 1177320.7013
1 | 2614053.7422 | 1177304.7807 | 2614050.5067 | 1177310.5372
2 | 2614044.794 | 1177320.7013 | 2614066.1701 | 1177352.6896
3 | 2614053.7422 | 1177304.7807 | 2614042.0599 | 1177299.8613
4 | 2614094.2316 | 1177364.9837 | 2614066.1701 | 1177352.6896
5 | 2614063.144 | 1177358.8463 | 2614066.1701 | 1177352.6896 | 2614066.1701 | 1177352.6896
6 | 2614024.5624 | 1177292.4931 | 2614042.0599 | 1177299.8613
7 | 2614094.2316 | 1177364.9837 | 2614106.4605 | 1177338.5335
8 | 2614080.2215 | 1177255.2172 | 2614071.2432 | 1177272.617
9 | 2614080.2215 | 1177255.2172 | 2614068.6698 | 1177250.8991 | 2614058.3495 | 1177246.5871
10 | 2614024.5624 | 1177292.4931 | 2614023.9912 | 1177292.2526
11 | 2614046.6986 | 1177241.7192 | 2614058.3495 | 1177246.5871
12 | 2614004.3931 | 1177283.9999 | 2614023.9912 | 1177292.2526
13 | 2614046.6986 | 1177241.7192 | 2614034.1798 | 1177236.4886
14 | 2614009.4587 | 1177226.1597 | 2614034.1798 | 1177236.4886
15 | 2614002.97 | 1177241.2429 | 2614002.0766 | 1177243.3194
16 | 2613992.9603 | 1177264.5105 | 2614002.0766 | 1177243.3194
17 | 2614009.4587 | 1177226.1597 | 2614002.97 | 1177241.2429
18 | 2613987.6154 | 1177276.9348 | 2613992.9603 | 1177264.5105
19 | 2614009.4587 | 1177226.1597 | 2614015.9065 | 1177210.457
20 | 2614009.4587 | 1177226.1597 | 2613997.6108 | 1177221.0073 | 2613988.6603 | 1177217.1702
21 | 2613987.6154 | 1177276.9348 | 2613983.7653 | 1177286.8131
22 | 2613987.6154 | 1177276.9348 | 2614004.1783 | 1177283.9094
23 | 2614022.9313 | 1177193.3493 | 2614015.9065 | 1177210.457
24 | 2613988.6603 | 1177217.1702 | 2613968.4584 | 1177208.5096
25 | 2613975.1331 | 1177308.9571 | 2613977.6372 | 1177302.5358 | 2613983.7653 | 1177286.8131
26 | 2614004.3931 | 1177283.9999 | 2614004.1783 | 1177283.9094
27 | 2614022.9313 | 1177193.3493 | 2614030.2057 | 1177175.6337
28 | 2613958.9974 | 1177204.4537 | 2613968.4584 | 1177208.5096
29 | 2613967.602 | 1177328.269 | 2613975.1331 | 1177308.9571
30 | 2613992.3296 | 1177431.8358 | 2614007.3934 | 1177397.8646
31 | 2613934.2869 | 1177408.0336 | 2613992.3296 | 1177431.8358
32 | 2613967.602 | 1177328.269 | 2613966.251 | 1177331.7336
33 | 2613966.251 | 1177331.7336 | 2613959.6797 | 1177348.5843 | 2613957.203 | 1177353.9385
34 | 2613947.7684 | 1177374.3958 | 2613947.9524 | 1177373.9368 | 2613957.203 | 1177353.9385
35 | 2613939.1753 | 1177395.8364 | 2613947.7684 | 1177374.3958
36 | 2613934.2869 | 1177408.0336 | 2613939.1753 | 1177395.8364
37 | 2613894.4409 | 1177351.7875 | 2613904.0956 | 1177329.7532
38 | 2613894.4409 | 1177351.7875 | 2613886.9844 | 1177368.805
39 | 2613904.0956 | 1177329.7532 | 2613904.4474 | 1177328.9503
40 | 2613885.4613 | 1177372.2813 | 2613886.9844 | 1177368.805
41 | 2613913.3536 | 1177308.6242 | 2613904.4474 | 1177328.9503
42 | 2613881.5335 | 1177381.2454 | 2613885.4613 | 1177372.2813
43 | 2613913.3536 | 1177308.6242 | 2613920.658 | 1177291.9537
44 | 2613873.2575 | 1177400.1332 | 2613881.5335 | 1177381.2454
45 | 2613922.4776 | 1177287.801 | 2613920.658 | 1177291.9537
46 | 2613873.2575 | 1177400.1332 | 2613884.6026 | 1177410.7038
47 | 2613922.4776 | 1177287.801 | 2613928.9554 | 1177273.017
48 | 2614031.3757 | 1177172.7843 | 2614030.2057 | 1177175.6337
49 | 2613958.9974 | 1177204.4537 | 2613949.0268 | 1177200.2067
50 | 2613958.9974 | 1177204.4537 | 2613952.4733 | 1177219.3434
51 | 2613932.1322 | 1177265.7667 | 2613928.9554 | 1177273.017
52 | 2613932.1322 | 1177265.7667 | 2613936.8178 | 1177255.0732
53 | 2613942.1652 | 1177242.8691 | 2613936.8178 | 1177255.0732
54 | 2613942.1652 | 1177242.8691 | 2613944.9056 | 1177236.6147
55 | 2613952.1521 | 1177220.0765 | 2613944.9056 | 1177236.6147
56 | 2613952.1521 | 1177220.0765 | 2613952.4733 | 1177219.3434
57 | 2613949.0268 | 1177200.2067 | 2613927.0409 | 1177190.8419
58 | 2613914.7727 | 1177185.6163 | 2613927.0409 | 1177190.8419
59 | 2613840.3704 | 1177326.2088 | 2613838.949 | 1177329.5986
60 | 2613840.3704 | 1177326.2088 | 2613869.8642 | 1177337.3045
61 | 2613778.7142 | 1177318.0189 | 2613784.7162 | 1177323.1908 | 2613794.1814 | 1177331.072 | 2613800.606 | 1177328.5632
62 | 2613800.606 | 1177328.5632 | 2613798.574 | 1177321.6106 | 2613804.5035 | 1177303.935
63 | 2613778.7142 | 1177318.0189 | 2613758.768 | 1177300.8363
64 | 2613814.2547 | 1177274.8671 | 2613804.5035 | 1177303.935
65 | 2613869.8642 | 1177337.3045 | 2613863.3335 | 1177350.891
66 | 2613869.8642 | 1177337.3045 | 2613873.6463 | 1177328.5937
67 | 2613765.7002 | 1177243.4391 | 2613768.247 | 1177234.499
68 | 2613765.7002 | 1177243.4391 | 2613765.4345 | 1177244.3717
69 | 2613768.247 | 1177234.499 | 2613771.5422 | 1177222.9318 | 2613774.9192 | 1177211.3207
70 | 2613757.6589 | 1177271.667 | 2613765.4345 | 1177244.3717
71 | 2613774.9192 | 1177211.3207 | 2613776.4175 | 1177206.169
72 | 2613757.6589 | 1177271.667 | 2613757.6096 | 1177271.84
73 | 2613782.5278 | 1177185.1604 | 2613776.4175 | 1177206.169
74 | 2613751.2051 | 1177294.3217 | 2613757.6096 | 1177271.84
75 | 2613782.5278 | 1177185.1604 | 2613787.8398 | 1177166.8965
76 | 2613751.2051 | 1177294.3217 | 2613758.2445 | 1177300.3853
77 | 2613751.2051 | 1177294.3217 | 2613743.0739 | 1177287.8554 | 2613734.6163 | 1177280.4657 | 2613722.9671 | 1177268.522 | 2613719.8059 | 1177264.8561
78 | 2614041.7601 | 1177147.4948 | 2614031.3757 | 1177172.7843
79 | 2614041.7601 | 1177147.4948 | 2614047.8364 | 1177131.6719
80 | 2614041.7601 | 1177147.4948 | 2614060.1952 | 1177153.0721
81 | 2614047.8364 | 1177131.6719 | 2614053.7282 | 1177116.3295
82 | 2614000.7649 | 1177134.7873 | 2613994.3422 | 1177132.7964
83 | 2613976.9156 | 1177127.3946 | 2613994.3422 | 1177132.7964
84 | 2614053.7282 | 1177116.3295 | 2614059.6205 | 1177100.9857
85 | 2613814.2547 | 1177274.8671 | 2613808.5257 | 1177270.5629
86 | 2613814.2547 | 1177274.8671 | 2613824.6909 | 1177278.4674
87 | 2613810.1554 | 1177265.9154 | 2613808.5257 | 1177270.5629
88 | 2613824.9639 | 1177278.5616 | 2613824.6909 | 1177278.4674
89 | 2613758.768 | 1177300.8363 | 2613758.2445 | 1177300.3853
90 | 2613810.1554 | 1177265.9154 | 2613812.1232 | 1177260.3038
91 | 2613824.9639 | 1177278.5616 | 2613851.7922 | 1177287.8169
92 | 2613812.1232 | 1177260.3038 | 2613814.0919 | 1177254.6895
93 | 2613854.1887 | 1177288.6436 | 2613851.7922 | 1177287.8169
94 | 2613790.2187 | 1177158.7172 | 2613787.8398 | 1177166.8965
95 | 2613814.0919 | 1177254.6895 | 2613814.2078 | 1177254.3592
96 | 2613815.5408 | 1177250.5577 | 2613814.2078 | 1177254.3592
97 | 2613914.7727 | 1177185.6163 | 2613914.2973 | 1177185.4138
98 | 2613793.3554 | 1177144.5195 | 2613790.5669 | 1177157.5198 | 2613790.2187 | 1177158.7172
99 | 2613793.3554 | 1177144.5195 | 2613768.2993 | 1177140.5935 | 2613761.6003 | 1177139.3332
100 | 2613793.3554 | 1177144.5195 | 2613807.8464 | 1177146.8872 | 2613814.553 | 1177148.483
101 | 2613767.546 | 1177122.4493 | 2613761.6003 | 1177139.3332
102 | 2613761.6003 | 1177139.3332 | 2613754.2879 | 1177137.9627
103 | 2613814.553 | 1177148.483 | 2613823.6028 | 1177150.6364 | 2613839.8615 | 1177155.7283
104 | 2613767.546 | 1177122.4493 | 2613772.7228 | 1177124.3732 | 2613775.9337 | 1177116.3823
105 | 2613748.3988 | 1177136.859 | 2613754.2879 | 1177137.9627
106 | 2613864.188 | 1177164.0698 | 2613856.9657 | 1177161.085 | 2613839.8615 | 1177155.7283
107 | 2613775.9337 | 1177116.3823 | 2613784.1695 | 1177095.8863
108 | 2613864.188 | 1177164.0698 | 2613879.0803 | 1177170.4132
109 | 2613864.188 | 1177164.0698 | 2613871.0504 | 1177147.9848
110 | 2613976.7454 | 1177127.3418 | 2613976.9156 | 1177127.3946
111 | 2613886.1922 | 1177299.5796 | 2613891.184 | 1177286.8045
112 | 2613885.7282 | 1177300.7669 | 2613886.1922 | 1177299.5796
113 | 2613891.7087 | 1177285.4617 | 2613891.184 | 1177286.8045
114 | 2613885.7282 | 1177300.7669 | 2613881.5098 | 1177310.4826
115 | 2613854.1887 | 1177288.6436 | 2613885.7282 | 1177300.7669
116 | 2613873.6463 | 1177328.5937 | 2613881.5098 | 1177310.4826
117 | 2613691.8758 | 1177229.9292 | 2613704.9412 | 1177246.4585
118 | 2613687.0536 | 1177223.8287 | 2613691.8758 | 1177229.9292
119 | 2613719.8059 | 1177264.8561 | 2613714.0728 | 1177258.2076 | 2613705.3639 | 1177246.9932 | 2613704.9412 | 1177246.4585
120 | 2613687.0536 | 1177223.8287 | 2613686.8275 | 1177215.7351
121 | 2613679.392 | 1177202.3448 | 2613686.8275 | 1177215.7351
122 | 2613679.392 | 1177202.3448 | 2613683.9646 | 1177197.7306
123 | 2613678.3222 | 1177184.116 | 2613683.9646 | 1177197.7306
124 | 2613796.8403 | 1177064.3533 | 2613784.1695 | 1177095.8863
125 | 2613879.5404 | 1177170.6091 | 2613879.0803 | 1177170.4132
126 | 2613873.9294 | 1177141.2367 | 2613871.0504 | 1177147.9848
127 | 2613879.5404 | 1177170.6091 | 2613892.9201 | 1177176.3082
128 | 2613873.9294 | 1177141.2367 | 2613879.2017 | 1177128.8788
129 | 2613892.9201 | 1177176.3082 | 2613910.0012 | 1177183.5839
130 | 2613879.2017 | 1177128.8788 | 2613880.3038 | 1177126.2955
131 | 2613913.8223 | 1177185.2114 | 2613910.0012 | 1177183.5839
132 | 2613914.2973 | 1177185.4138 | 2613913.8223 | 1177185.2114
133 | 2613885.0147 | 1177115.2535 | 2613888.2654 | 1177107.6342
134 | 2613885.0147 | 1177115.2535 | 2613880.3038 | 1177126.2955
135 | 2613888.2654 | 1177107.6342 | 2613889.5759 | 1177104.5626
136 | 2613891.1717 | 1177100.822 | 2613889.5759 | 1177104.5626
137 | 2613891.1717 | 1177100.822 | 2613904.8276 | 1177105.0515
138 | 2613904.8276 | 1177105.0515 | 2613914.2794 | 1177107.9789 | 2613919.2778 | 1177109.5283
139 | 2613927.1466 | 1177111.9674 | 2613919.2778 | 1177109.5283
140 | 2613927.1466 | 1177111.9674 | 2613935.5219 | 1177114.5636
141 | 2613952.8472 | 1177119.934 | 2613935.5219 | 1177114.5636
142 | 2613952.8472 | 1177119.934 | 2613953.3042 | 1177120.0756
143 | 2613972.1973 | 1177125.932 | 2613976.7454 | 1177127.3418
144 | 2613953.3042 | 1177120.0756 | 2613972.1973 | 1177125.932
145 | 2613796.8403 | 1177064.3533 | 2613817.3195 | 1177071.4594

## bus_geodata
| x | y | coords
0 | 2614050.5067 | 1177310.5372
1 | 2614044.794 | 1177320.7013
2 | 2614053.7422 | 1177304.7807
3 | 2614066.1701 | 1177352.6896
4 | 2614042.0599 | 1177299.8613
5 | 2614106.4605 | 1177338.5335
6 | 2614094.2316 | 1177364.9837
7 | 2614063.144 | 1177358.8463
8 | 2614071.2432 | 1177272.617
9 | 2614080.2215 | 1177255.2172
10 | 2614024.5624 | 1177292.4931
11 | 2614058.3495 | 1177246.5871
12 | 2614023.9912 | 1177292.2526
13 | 2614046.6986 | 1177241.7192
14 | 2614034.1798 | 1177236.4886
15 | 2614002.0766 | 1177243.3194
16 | 2614002.97 | 1177241.2429
17 | 2613992.9603 | 1177264.5105
18 | 2614009.4587 | 1177226.1597
19 | 2613987.6154 | 1177276.9348
20 | 2614015.9065 | 1177210.457
21 | 2613988.6603 | 1177217.1702
22 | 2613983.7653 | 1177286.8131
23 | 2614004.1783 | 1177283.9094
24 | 2614022.9313 | 1177193.3493
25 | 2613968.4584 | 1177208.5096
26 | 2613975.1331 | 1177308.9571
27 | 2614004.3931 | 1177283.9999
28 | 2614007.3934 | 1177397.8646
29 | 2613992.3296 | 1177431.8358
30 | 2613967.602 | 1177328.269
31 | 2613966.251 | 1177331.7336
32 | 2613957.203 | 1177353.9385
33 | 2613947.7684 | 1177374.3958
34 | 2613939.1753 | 1177395.8364
35 | 2613894.4409 | 1177351.7875
36 | 2613904.0956 | 1177329.7532
37 | 2613886.9844 | 1177368.805
38 | 2613904.4474 | 1177328.9503
39 | 2613885.4613 | 1177372.2813
40 | 2613913.3536 | 1177308.6242
41 | 2613881.5335 | 1177381.2454
42 | 2613920.658 | 1177291.9537
43 | 2613873.2575 | 1177400.1332
44 | 2613922.4776 | 1177287.801
45 | 2613934.2869 | 1177408.0336
46 | 2614030.2057 | 1177175.6337
47 | 2613958.9974 | 1177204.4537
48 | 2613932.1322 | 1177265.7667
49 | 2613928.9554 | 1177273.017
50 | 2613936.8178 | 1177255.0732
51 | 2613942.1652 | 1177242.8691
52 | 2613944.9056 | 1177236.6147
53 | 2613952.1521 | 1177220.0765
54 | 2613884.6026 | 1177410.7038
55 | 2613952.4733 | 1177219.3434
56 | 2613949.0268 | 1177200.2067
57 | 2613927.0409 | 1177190.8419
58 | 2613838.949 | 1177329.5986
59 | 2613840.3704 | 1177326.2088
60 | 2613800.606 | 1177328.5632
61 | 2613778.7142 | 1177318.0189
62 | 2613804.5035 | 1177303.935
63 | 2613863.3335 | 1177350.891
64 | 2613869.8642 | 1177337.3045
65 | 2613765.7002 | 1177243.4391
66 | 2613768.247 | 1177234.499
67 | 2613765.4345 | 1177244.3717
68 | 2613774.9192 | 1177211.3207
69 | 2613757.6589 | 1177271.667
70 | 2613776.4175 | 1177206.169
71 | 2613757.6096 | 1177271.84
72 | 2613782.5278 | 1177185.1604
73 | 2613751.2051 | 1177294.3217
74 | 2614031.3757 | 1177172.7843
75 | 2614041.7601 | 1177147.4948
76 | 2614047.8364 | 1177131.6719
77 | 2614060.1952 | 1177153.0721
78 | 2614000.7649 | 1177134.7873
79 | 2613994.3422 | 1177132.7964
80 | 2614053.7282 | 1177116.3295
81 | 2613814.2547 | 1177274.8671
82 | 2613808.5257 | 1177270.5629
83 | 2613824.6909 | 1177278.4674
84 | 2613758.768 | 1177300.8363
85 | 2613810.1554 | 1177265.9154
86 | 2613824.9639 | 1177278.5616
87 | 2613758.2445 | 1177300.3853
88 | 2613812.1232 | 1177260.3038
89 | 2613851.7922 | 1177287.8169
90 | 2613787.8398 | 1177166.8965
91 | 2613814.0919 | 1177254.6895
92 | 2613814.2078 | 1177254.3592
93 | 2613914.7727 | 1177185.6163
94 | 2613790.2187 | 1177158.7172
95 | 2613793.3554 | 1177144.5195
96 | 2613761.6003 | 1177139.3332
97 | 2613814.553 | 1177148.483
98 | 2613767.546 | 1177122.4493
99 | 2613754.2879 | 1177137.9627
100 | 2613839.8615 | 1177155.7283
101 | 2613775.9337 | 1177116.3823
102 | 2613748.3988 | 1177136.859
103 | 2613864.188 | 1177164.0698
104 | 2613976.9156 | 1177127.3946
105 | 2614059.6205 | 1177100.9857
106 | 2613886.1922 | 1177299.5796
107 | 2613891.184 | 1177286.8045
108 | 2613885.7282 | 1177300.7669
109 | 2613891.7087 | 1177285.4617
110 | 2613881.5098 | 1177310.4826
111 | 2613854.1887 | 1177288.6436
112 | 2613873.6463 | 1177328.5937
113 | 2613691.8758 | 1177229.9292
114 | 2613704.9412 | 1177246.4585
115 | 2613687.0536 | 1177223.8287
116 | 2613719.8059 | 1177264.8561
117 | 2613686.8275 | 1177215.7351
118 | 2613679.392 | 1177202.3448
119 | 2613683.9646 | 1177197.7306
120 | 2613678.3222 | 1177184.116
121 | 2613784.1695 | 1177095.8863
122 | 2613879.0803 | 1177170.4132
123 | 2613871.0504 | 1177147.9848
124 | 2613879.5404 | 1177170.6091
125 | 2613873.9294 | 1177141.2367
126 | 2613892.9201 | 1177176.3082
127 | 2613879.2017 | 1177128.8788
128 | 2613913.8223 | 1177185.2114
129 | 2613910.0012 | 1177183.5839
130 | 2613914.2973 | 1177185.4138
131 | 2613885.0147 | 1177115.2535
132 | 2613888.2654 | 1177107.6342
133 | 2613880.3038 | 1177126.2955
134 | 2613889.5759 | 1177104.5626
135 | 2613891.1717 | 1177100.822
136 | 2613904.8276 | 1177105.0515
137 | 2613919.2778 | 1177109.5283
138 | 2613927.1466 | 1177111.9674
139 | 2613935.5219 | 1177114.5636
140 | 2613952.8472 | 1177119.934
141 | 2613976.7454 | 1177127.3418
142 | 2613972.1973 | 1177125.932
143 | 2613953.3042 | 1177120.0756
144 | 2613796.8403 | 1177064.3533
145 | 2613817.3195 | 1177071.4594
146 | 2613815.5408 | 1177250.5577
147 | 2613958.9974 | 1177204.4537

## line_std_types
| c_nf_per_km | r_ohm_per_km | x_ohm_per_km | max_i_ka | type | q_mm2 | alpha | voltage_rating
NAYY 4x50 SE | 210 | 0.642 | 0.083 | 0.142 | cs | 50 | 0.00403 | LV
NAYY 4x120 SE | 264 | 0.225 | 0.08 | 0.242 | cs | 120 | 0.00403 | LV
NAYY 4x150 SE | 261 | 0.208 | 0.08 | 0.27 | cs | 150 | 0.00403 | LV
NA2XS2Y 1x95 RM/25 12/20 kV | 216 | 0.313 | 0.132 | 0.252 | cs | 95 | 0.00403 | MV
NA2XS2Y 1x185 RM/25 12/20 kV | 273 | 0.161 | 0.117 | 0.362 | cs | 185 | 0.00403 | MV
NA2XS2Y 1x240 RM/25 12/20 kV | 304 | 0.122 | 0.112 | 0.421 | cs | 240 | 0.00403 | MV
NA2XS2Y 1x95 RM/25 6/10 kV | 315 | 0.313 | 0.123 | 0.249 | cs | 95 | 0.00403 | MV
NA2XS2Y 1x185 RM/25 6/10 kV | 406 | 0.161 | 0.11 | 0.358 | cs | 185 | 0.00403 | MV
NA2XS2Y 1x240 RM/25 6/10 kV | 456 | 0.122 | 0.105 | 0.416 | cs | 240 | 0.00403 | MV
NA2XS2Y 1x150 RM/25 12/20 kV | 250 | 0.206 | 0.116 | 0.319 | cs | 150 | 0.00403 | MV
NA2XS2Y 1x120 RM/25 12/20 kV | 230 | 0.253 | 0.119 | 0.283 | cs | 120 | 0.00403 | MV
NA2XS2Y 1x70 RM/25 12/20 kV | 190 | 0.443 | 0.132 | 0.22 | cs | 70 | 0.00403 | MV
NA2XS2Y 1x150 RM/25 6/10 kV | 360 | 0.206 | 0.11 | 0.315 | cs | 150 | 0.00403 | MV
NA2XS2Y 1x120 RM/25 6/10 kV | 340 | 0.253 | 0.113 | 0.28 | cs | 120 | 0.00403 | MV
NA2XS2Y 1x70 RM/25 6/10 kV | 280 | 0.443 | 0.123 | 0.217 | cs | 70 | 0.00403 | MV
N2XS(FL)2Y 1x120 RM/35 64/110 kV | 112 | 0.153 | 0.166 | 0.366 | cs | 120 | 0.00393 | HV
N2XS(FL)2Y 1x185 RM/35 64/110 kV | 125 | 0.099 | 0.156 | 0.457 | cs | 185 | 0.00393 | HV
N2XS(FL)2Y 1x240 RM/35 64/110 kV | 135 | 0.075 | 0.149 | 0.526 | cs | 240 | 0.00393 | HV
N2XS(FL)2Y 1x300 RM/35 64/110 kV | 144 | 0.06 | 0.144 | 0.588 | cs | 300 | 0.00393 | HV
15-AL1/3-ST1A 0.4 | 11 | 1.8769 | 0.35 | 0.105 | ol | 16 | 0.00403 | LV
24-AL1/4-ST1A 0.4 | 11.25 | 1.2012 | 0.335 | 0.14 | ol | 24 | 0.00403 | LV
48-AL1/8-ST1A 0.4 | 12.2 | 0.5939 | 0.3 | 0.21 | ol | 48 | 0.00403 | LV
94-AL1/15-ST1A 0.4 | 13.2 | 0.306 | 0.29 | 0.35 | ol | 94 | 0.00403 | LV
34-AL1/6-ST1A 10.0 | 9.7 | 0.8342 | 0.36 | 0.17 | ol | 34 | 0.00403 | MV
48-AL1/8-ST1A 10.0 | 10.1 | 0.5939 | 0.35 | 0.21 | ol | 48 | 0.00403 | MV
70-AL1/11-ST1A 10.0 | 10.4 | 0.4132 | 0.339 | 0.29 | ol | 70 | 0.00403 | MV
94-AL1/15-ST1A 10.0 | 10.75 | 0.306 | 0.33 | 0.35 | ol | 94 | 0.00403 | MV
122-AL1/20-ST1A 10.0 | 11.1 | 0.2376 | 0.323 | 0.41 | ol | 122 | 0.00403 | MV
149-AL1/24-ST1A 10.0 | 11.25 | 0.194 | 0.315 | 0.47 | ol | 149 | 0.00403 | MV
34-AL1/6-ST1A 20.0 | 9.15 | 0.8342 | 0.382 | 0.17 | ol | 34 | 0.00403 | MV
48-AL1/8-ST1A 20.0 | 9.5 | 0.5939 | 0.372 | 0.21 | ol | 48 | 0.00403 | MV
70-AL1/11-ST1A 20.0 | 9.7 | 0.4132 | 0.36 | 0.29 | ol | 70 | 0.00403 | MV
94-AL1/15-ST1A 20.0 | 10 | 0.306 | 0.35 | 0.35 | ol | 94 | 0.00403 | MV
122-AL1/20-ST1A 20.0 | 10.3 | 0.2376 | 0.344 | 0.41 | ol | 122 | 0.00403 | MV
149-AL1/24-ST1A 20.0 | 10.5 | 0.194 | 0.337 | 0.47 | ol | 149 | 0.00403 | MV
184-AL1/30-ST1A 20.0 | 10.75 | 0.1571 | 0.33 | 0.535 | ol | 184 | 0.00403 | MV
243-AL1/39-ST1A 20.0 | 11 | 0.1188 | 0.32 | 0.645 | ol | 243 | 0.00403 | MV
48-AL1/8-ST1A 110.0 | 8 | 0.5939 | 0.46 | 0.21 | ol | 48 | 0.00403 | HV
70-AL1/11-ST1A 110.0 | 8.4 | 0.4132 | 0.45 | 0.29 | ol | 70 | 0.00403 | HV
94-AL1/15-ST1A 110.0 | 8.65 | 0.306 | 0.44 | 0.35 | ol | 94 | 0.00403 | HV
122-AL1/20-ST1A 110.0 | 8.5 | 0.2376 | 0.43 | 0.41 | ol | 122 | 0.00403 | HV
149-AL1/24-ST1A 110.0 | 8.75 | 0.194 | 0.41 | 0.47 | ol | 149 | 0.00403 | HV
184-AL1/30-ST1A 110.0 | 8.8 | 0.1571 | 0.4 | 0.535 | ol | 184 | 0.00403 | HV
243-AL1/39-ST1A 110.0 | 9 | 0.1188 | 0.39 | 0.645 | ol | 243 | 0.00403 | HV
305-AL1/39-ST1A 110.0 | 9.2 | 0.0949 | 0.38 | 0.74 | ol | 305 | 0.00403 | HV
490-AL1/64-ST1A 110.0 | 9.75 | 0.059 | 0.37 | 0.96 | ol | 490 | 0.00403 | HV
679-AL1/86-ST1A 110.0 | 9.95 | 0.042 | 0.36 | 1.15 | ol | 679 | 0.00403 | HV
490-AL1/64-ST1A 220.0 | 10 | 0.059 | 0.285 | 0.96 | ol | 490 | 0.00403 | HV
679-AL1/86-ST1A 220.0 | 11.7 | 0.042 | 0.275 | 1.15 | ol | 679 | 0.00403 | HV
490-AL1/64-ST1A 380.0 | 11 | 0.059 | 0.253 | 0.96 | ol | 490 | 0.00403 | HV
679-AL1/86-ST1A 380.0 | 14.6 | 0.042 | 0.25 | 1.15 | ol | 679 | 0.00403 | HV

## trafo_std_types
| i0_percent | pfe_kw | vkr_percent | sn_mva | vn_lv_kv | vn_hv_kv | vk_percent | shift_degree | vector_group | tap_side | tap_neutral | tap_min | tap_max | tap_step_degree | tap_step_percent | tap_phase_shifter
160 MVA 380/110 kV | 0.06 | 60 | 0.25 | 160 | 110 | 380 | 12.2 | 0 | Yy0 | hv | 0 | -9 | 9 | 0 | 1.5 | FALSE
100 MVA 220/110 kV | 0.06 | 55 | 0.26 | 100 | 110 | 220 | 12 | 0 | Yy0 | hv | 0 | -9 | 9 | 0 | 1.5 | FALSE
63 MVA 110/20 kV | 0.04 | 22 | 0.32 | 63 | 20 | 110 | 18 | 150 | YNd5 | hv | 0 | -9 | 9 | 0 | 1.5 | FALSE
40 MVA 110/20 kV | 0.05 | 18 | 0.34 | 40 | 20 | 110 | 16.2 | 150 | YNd5 | hv | 0 | -9 | 9 | 0 | 1.5 | FALSE
25 MVA 110/20 kV | 0.07 | 14 | 0.41 | 25 | 20 | 110 | 12 | 150 | YNd5 | hv | 0 | -9 | 9 | 0 | 1.5 | FALSE
63 MVA 110/10 kV | 0.04 | 22 | 0.32 | 63 | 10 | 110 | 18 | 150 | YNd5 | hv | 0 | -9 | 9 | 0 | 1.5 | FALSE
40 MVA 110/10 kV | 0.05 | 18 | 0.34 | 40 | 10 | 110 | 16.2 | 150 | YNd5 | hv | 0 | -9 | 9 | 0 | 1.5 | FALSE
25 MVA 110/10 kV | 0.07 | 14 | 0.41 | 25 | 10 | 110 | 12 | 150 | YNd5 | hv | 0 | -9 | 9 | 0 | 1.5 | FALSE
0.25 MVA 20/0.4 kV | 0.32 | 0.8 | 1.44 | 0.25 | 0.4 | 20 | 6 | 150 | Yzn5 | hv | 0 | -2 | 2 | 0 | 2.5 | FALSE
0.4 MVA 20/0.4 kV | 0.3375 | 1.35 | 1.425 | 0.4 | 0.4 | 20 | 6 | 150 | Dyn5 | hv | 0 | -2 | 2 | 0 | 2.5 | FALSE
0.63 MVA 20/0.4 kV | 0.2619 | 1.65 | 1.206 | 0.63 | 0.4 | 20 | 6 | 150 | Dyn5 | hv | 0 | -2 | 2 | 0 | 2.5 | FALSE
0.25 MVA 10/0.4 kV | 0.24 | 0.6 | 1.2 | 0.25 | 0.4 | 10 | 4 | 150 | Dyn5 | hv | 0 | -2 | 2 | 0 | 2.5 | FALSE
0.4 MVA 10/0.4 kV | 0.2375 | 0.95 | 1.325 | 0.4 | 0.4 | 10 | 4 | 150 | Dyn5 | hv | 0 | -2 | 2 | 0 | 2.5 | FALSE
0.63 MVA 10/0.4 kV | 0.1873 | 1.18 | 1.0794 | 0.63 | 0.4 | 10 | 4 | 150 | Dyn5 | hv | 0 | -2 | 2 | 0 | 2.5 | FALSE

## trafo3w_std_types
| sn_hv_mva | sn_mv_mva | sn_lv_mva | vn_hv_kv | vn_mv_kv | vn_lv_kv | vk_hv_percent | vk_mv_percent | vk_lv_percent | vkr_hv_percent | vkr_mv_percent | vkr_lv_percent | pfe_kw | i0_percent | shift_mv_degree | shift_lv_degree | vector_group | tap_side | tap_neutral | tap_min | tap_max | tap_step_percent
63/25/38 MVA 110/20/10 kV | 63 | 25 | 38 | 110 | 20 | 10 | 10.4 | 10.4 | 10.4 | 0.28 | 0.32 | 0.35 | 35 | 0.89 | 0 | 0 | YN0yn0yn0 | hv | 0 | -10 | 10 | 1.2
63/25/38 MVA 110/10/10 kV | 63 | 25 | 38 | 110 | 10 | 10 | 10.4 | 10.4 | 10.4 | 0.28 | 0.32 | 0.35 | 35 | 0.89 | 0 | 0 | YN0yn0yn0 | hv | 0 | -10 | 10 | 1.2

## fuse_std_types
| fuse_type | i_rated_a | t_avg | t_min | t_total | x_avg | x_min | x_total
HV 100A | HV 100A | 100 | 0 | [10.0, 3.64, 0.854, 0.281, 0.1, 0.0531, 0.022, 0.01] | [10.0, 4.267, 1.21, 0.403, 0.1, 0.058, 0.022, 0.01] | 0 | [300.0, 350.0, 450.0, 550.0, 700.0, 850.0, 1200.0, 1752.0] | [600.0, 700.0, 900.0, 1150.0, 1665.0, 2000.0, 3000.0, 4313.0]
HV 10A | HV 10A | 10 | 0 | [10.0, 1675.0, 0.344, 0.156, 0.1, 0.0417, 0.0171, 0.01] | [10.0, 1.3, 0.3, 0.155, 0.1, 0.0555, 0.023, 0.01] | 0 | [30.0, 32.0, 35.0, 37.0, 39.0, 50.0, 70.0, 88.0] | [60.0, 70.0, 80.0, 87.0, 94.0, 110.0, 150.0, 216.0]
HV 125A | HV 125A | 125 | 0 | [10.0, 1.82, 0.344, 0.1, 0.0467, 0.0269, 0.01] | [10.0, 2.478, 0.426, 0.1, 0.0427, 0.0211, 0.01] | 0 | [375.0, 500.0, 700.0, 925.0, 1200.0, 1500.0, 2341.0] | [750.0, 1000.0, 1500.0, 2200.0, 3000.0, 4000.0, 5765.0]
HV 160A | HV 160A | 160 | 0 | [10.0, 4.15, 1.03, 0.198, 0.1, 0.051, 0.0172, 0.01] | [10.0, 2.3, 0.734, 0.274, 0.1, 0.046, 0.0177, 0.01] | 0 | [480.0, 550.0, 700.0, 1000.0, 1260.0, 1600.0, 2500.0, 3227.0] | [960.0, 1300.0, 1700.0, 2200.0, 2996.0, 4000.0, 6000.0, 7946.0]
HV 16A | HV 16A | 16 | 0 | [10.0, 0.352, 0.164, 0.1, 0.0649, 0.0342, 0.01] | [10.0, 2.34, 0.722, 0.181, 0.1, 0.055, 0.0296, 0.01] | 0 | [48.0, 60.0, 65.0, 71.0, 80.0, 100.0, 162.0] | [96.0, 110.0, 125.0, 150.0, 168.0, 200.0, 250.0, 398.0]
HV 200A | HV 200A | 200 | 0 | [10.0, 4.267, 1.21, 0.403, 0.1, 0.058, 0.022, 0.01] | [10.0, 3.73, 1.654, 0.328, 0.1, 0.0531, 0.019, 0.01] | 0 | [600.0, 700.0, 900.0, 1150.0, 1665.0, 2000.0, 3000.0, 4313.0] | [1200.0, 1500.0, 1800.0, 2700.0, 3960.0, 5000.0, 7500.0, 10620.0]
HV 20A | HV 20A | 20 | 0 | [10.0, 1.3, 0.3, 0.155, 0.1, 0.0555, 0.023, 0.01] | [10.0, 1.3, 0.161, 0.1, 0.0611, 0.0399, 0.0141, 0.01] | 0 | [60.0, 70.0, 80.0, 87.0, 94.0, 110.0, 150.0, 216.0] | [120.0, 150.0, 200.0, 223.0, 260.0, 300.0, 450.0, 532.0]
HV 25A | HV 25A | 25 | 0 | [10.0, 2.512, 0.833, 0.299, 0.1, 0.0372, 0.0223, 0.01] | [10.0, 3.125, 0.597, 0.198, 0.1, 0.0378, 0.022, 0.01] | 0 | [75.0, 82.0, 90.0, 100.0, 124.0, 170.0, 200.0, 289.0] | [150.0, 170.0, 210.0, 250.0, 294.0, 400.0, 500.0, 711.0]
HV 31.5A | HV 31.5A | 31.5 | 0 | [10.0, 2.34, 0.722, 0.181, 0.1, 0.055, 0.0296, 0.01] | [10.0, 2.84, 0.368, 0.164, 0.1, 0.0621, 0.0378, 0.0195, 0.01] | 0 | [95.0, 110.0, 125.0, 150.0, 165.0, 200.0, 250.0, 390.0] | [189.0, 220.0, 300.0, 350.0, 393.0, 450.0, 530.0, 700.0, 960.0]
HV 40A | HV 40A | 40 | 0 | [10.0, 1.3, 0.161, 0.1, 0.0611, 0.0399, 0.0141, 0.01] | [10.0, 2.05, 0.369, 0.198, 0.1, 0.051, 0.0298, 0.01] | 0 | [120.0, 150.0, 200.0, 223.0, 260.0, 300.0, 450.0, 532.0] | [240.0, 300.0, 400.0, 450.0, 530.0, 650.0, 800.0, 1311.0]
HV 50A | HV 50A | 50 | 0 | [10.0, 3.215, 0.597, 0.198, 0.1, 0.0378, 0.022, 0.01] | [10.0, 3.64, 0.854, 0.281, 0.1, 0.0531, 0.022, 0.01] | 0 | [150.0, 170.0, 210.0, 250.0, 294.0, 400.0, 500.0, 711.0] | [300.0, 350.0, 450.0, 550.0, 700.0, 850.0, 1200.0, 1752.0]
HV 6.3A | HV 6.3A | 6.3 | 0 | [10.0, 1.39, 0.344, 0.168, 0.1, 0.056, 0.0263, 0.01] | [10.0, 1.711, 0.516, 0.198, 0.1, 0.0634, 0.0303, 0.01] | 0 | [19.0, 19.5, 20.4, 20.8, 22.0, 25.0, 32.0, 48.0] | [38.0, 40.0, 43.0, 48.0, 53.0, 60.0, 75.0, 118.0]
HV 63A | HV 63A | 63 | 0 | [10.0, 2.84, 0.368, 0.164, 0.1, 0.0621, 0.0378, 0.0195, 0.01] | [10.0, 1.82, 0.344, 0.1, 0.0467, 0.0269, 0.01] | 0 | [189.0, 220.0, 300.0, 350.0, 393.0, 450.0, 530.0, 700.0, 961.0] | [378.0, 500.0, 700.0, 934.0, 1200.0, 1500.0, 2366.0]
HV 80A | HV 80A | 80 | 0 | [10.0, 2.05, 0.369, 0.198, 0.1, 0.051, 0.0298, 0.01] | [10.0, 4.15, 1.03, 0.198, 0.1, 0.051, 0.0172, 0.01] | 0 | [240.0, 300.0, 400.0, 450.0, 530.0, 650.0, 800.0, 1311.0] | [480.0, 550.0, 700.0, 1000.0, 1260.0, 1600.0, 2500.0, 3227.0]
Siemens NH-1-100 | Siemens NH-1-100 | 100 | [5400.0, 2000.0, 400.0, 20.0, 1.0, 0.2, 0.012, 0.004] | 0 | 0 | [150.0, 190.0, 250.0, 430.0, 900.0, 1250.0, 2700.0, 3600.0] | 0 | 0
Siemens NH-1-125 | Siemens NH-1-125 | 125 | [4800.0, 120.0, 7.0, 0.1, 0.004] | 0 | 0 | [180.0, 400.0, 740.0, 2000.0, 4250.0] | 0 | 0
Siemens NH-1-16 | Siemens NH-1-16 | 16 | [4000.0, 400.0, 2.0, 0.1, 0.04, 0.01] | 0 | 0 | [26.0, 35.0, 75.0, 150.0, 200.0, 300.0] | 0 | 0
Siemens NH-1-160 | Siemens NH-1-160 | 160 | [4800.0, 120.0, 7.0, 0.1, 0.004] | 0 | 0 | [210.0, 500.0, 900.0, 2300.0, 5000.0] | 0 | 0
Siemens NH-1-25 | Siemens NH-1-25 | 25 | [4000.0, 1000.0, 10.0, 0.2, 0.02, 0.01] | 0 | 0 | [40.0, 50.0, 100.0, 210.0, 400.0, 500.0] | 0 | 0
Siemens NH-1-50 | Siemens NH-1-50 | 50 | [4000.0, 40.0, 4.0, 1.0, 0.02, 0.01] | 0 | 0 | [86.0, 200.0, 300.0, 400.0, 1000.0, 1280.0] | 0 | 0
Siemens NH-1-63 | Siemens NH-1-63 | 63 | [4000.0, 100.0, 10.0, 2.0, 0.04, 0.01] | 0 | 0 | [100.0, 200.0, 300.0, 400.0, 1000.0, 1500.0] | 0 | 0
Siemens NH-1-80 | Siemens NH-1-80 | 80 | [4800.0, 120.0, 7.0, 0.1, 0.01] | 0 | 0 | [150.58, 250.0, 450.0, 1150.0, 2470.0] | 0 | 0
Siemens NH-2-1000 | Siemens NH-2-1000 | 1000 | [4800.0, 120.0, 7.0, 0.1, 0.004] | 0 | 0 | [1900.0, 3500.0, 8400.0, 24000.0, 52000.0] | 0 | 0
Siemens NH-2-200 | Siemens NH-2-200 | 200 | [4800.0, 120.0, 7.0, 0.1, 0.004] | 0 | 0 | [280.0, 650.0, 1200.0, 3000.0, 7000.0] | 0 | 0
Siemens NH-2-224 | Siemens NH-2-224 | 224 | [4800.0, 120.0, 7.0, 0.2, 0.04, 0.004] | 0 | 0 | [400.0, 750.0, 1453.0, 3025.0, 4315.0, 7600.0] | 0 | 0
Siemens NH-2-250 | Siemens NH-2-250 | 250 | [4800.0, 120.0, 7.0, 0.1, 0.004] | 0 | 0 | [450.0, 800.0, 1650.0, 4000.0, 8500.0] | 0 | 0
Siemens NH-2-315 | Siemens NH-2-315 | 315 | [4800.0, 120.0, 7.0, 0.1, 0.004] | 0 | 0 | [550.0, 920.0, 1900.0, 5000.0, 11000.0] | 0 | 0
Siemens NH-2-355 | Siemens NH-2-355 | 355 | [4800.0, 120.0, 6.0, 0.1, 0.004] | 0 | 0 | [650.0, 1116.27, 2350.0, 5840.0, 12790.0] | 0 | 0
Siemens NH-2-400 | Siemens NH-2-400 | 400 | [4800.0, 120.0, 7.0, 0.1, 0.004] | 0 | 0 | [720.0, 1350.0, 2800.0, 6500.0, 15000.0] | 0 | 0
Siemens NH-2-425 | Siemens NH-2-425 | 425 | [4800.0, 120.0, 7.0, 0.1, 0.004] | 0 | 0 | [850.0, 1500.0, 3050.0, 7500.0, 16500.0] | 0 | 0
Siemens NH-2-630 | Siemens NH-2-630 | 630 | [4800.0, 120.0, 7.0, 0.1, 0.004] | 0 | 0 | [1200.0, 2000.0, 4800.0, 12000.0, 26000.0] | 0 | 0

## dtypes
| element | column | dtype
0 | bus | name | object
1 | bus | vn_kv | float64
2 | bus | type | object
3 | bus | zone | object
4 | bus | in_service | bool
5 | load | name | object
6 | load | bus | uint32
7 | load | p_mw | float64
8 | load | q_mvar | float64
9 | load | const_z_percent | float64
10 | load | const_i_percent | float64
11 | load | sn_mva | float64
12 | load | scaling | float64
13 | load | in_service | bool
14 | load | type | object
15 | ext_grid | name | object
16 | ext_grid | bus | uint32
17 | ext_grid | vm_pu | float64
18 | ext_grid | va_degree | float64
19 | ext_grid | slack_weight | float64
20 | ext_grid | in_service | bool
21 | line | name | object
22 | line | std_type | object
23 | line | from_bus | uint32
24 | line | to_bus | uint32
25 | line | length_km | float64
26 | line | r_ohm_per_km | float64
27 | line | x_ohm_per_km | float64
28 | line | c_nf_per_km | float64
29 | line | g_us_per_km | float64
30 | line | max_i_ka | float64
31 | line | df | float64
32 | line | parallel | uint32
33 | line | type | object
34 | line | in_service | bool
35 | trafo | name | object
36 | trafo | std_type | object
37 | trafo | hv_bus | uint32
38 | trafo | lv_bus | uint32
39 | trafo | sn_mva | float64
40 | trafo | vn_hv_kv | float64
41 | trafo | vn_lv_kv | float64
42 | trafo | vk_percent | float64
43 | trafo | vkr_percent | float64
44 | trafo | pfe_kw | float64
45 | trafo | i0_percent | float64
46 | trafo | shift_degree | float64
47 | trafo | tap_side | object
48 | trafo | tap_neutral | int32
49 | trafo | tap_min | int32
50 | trafo | tap_max | int32
51 | trafo | tap_step_percent | float64
52 | trafo | tap_step_degree | float64
53 | trafo | tap_pos | int32
54 | trafo | tap_phase_shifter | bool
55 | trafo | parallel | uint32
56 | trafo | df | float64
57 | trafo | in_service | bool
58 | line_geodata | coords | object
59 | bus_geodata | x | float64
60 | bus_geodata | y | float64
61 | bus_geodata | coords | object

## parameters
| version | format_version | converged | OPF_converged | name | f_hz | sn_mva
0 | 2.14.6 | 2.14.0 | FALSE | FALSE |  | 50 | 1