## bus
| name | vn_kv | type | zone | in_service
0 | bus_LV_2475-2_0_4_node_0 | 0.4 | n |  | TRUE
1 | bus_LV_2475-2_0_4_node_1 | 0.4 | n |  | TRUE
2 | bus_LV_2475-2_0_4_node_2 | 0.4 | n |  | TRUE
3 | bus_LV_2475-2_0_4_node_3 | 0.4 | n |  | TRUE
4 | bus_LV_2475-2_0_4_node_4 | 0.4 | n |  | TRUE
5 | bus_LV_2475-2_0_4_node_5 | 0.4 | n |  | TRUE
6 | bus_LV_2475-2_0_4_node_6 | 0.4 | n |  | TRUE
7 | bus_LV_2475-2_0_4_node_7 | 0.4 | n |  | TRUE
8 | bus_LV_2475-2_0_4_node_162 | 0.4 | n |  | TRUE
9 | bus_LV_2475-2_0_4_node_160 | 0.4 | n |  | TRUE
10 | bus_LV_2475-2_0_4_node_90 | 0.4 | n |  | TRUE
11 | bus_LV_2475-2_0_4_node_72 | 0.4 | n |  | TRUE
12 | bus_LV_2475-2_0_4_node_8 | 0.4 | n |  | TRUE
13 | bus_LV_2475-2_0_4_node_174 | 0.4 | n |  | TRUE
14 | bus_LV_2475-2_0_4_node_201 | 0.4 | n |  | TRUE
15 | bus_LV_2475-2_0_4_node_161 | 0.4 | n |  | TRUE
16 | bus_LV_2475-2_0_4_node_91 | 0.4 | n |  | TRUE
17 | bus_LV_2475-2_0_4_node_69 | 0.4 | n |  | TRUE
18 | bus_LV_2475-2_0_4_node_9 | 0.4 | n |  | TRUE
19 | bus_LV_2475-2_0_4_node_54 | 0.4 | n |  | TRUE
20 | bus_LV_2475-2_0_4_node_53 | 0.4 | n |  | TRUE
21 | bus_LV_2475-2_0_4_node_10 | 0.4 | n |  | TRUE
22 | bus_LV_2475-2_0_4_node_12 | 0.4 | n |  | TRUE
23 | bus_LV_2475-2_0_4_node_13 | 0.4 | n |  | TRUE
24 | bus_LV_2475-2_0_4_node_130 | 0.4 | n |  | TRUE
25 | bus_LV_2475-2_0_4_node_127 | 0.4 | n |  | TRUE
26 | bus_LV_2475-2_0_4_node_166 | 0.4 | n |  | TRUE
27 | bus_LV_2475-2_0_4_node_128 | 0.4 | n |  | TRUE
28 | bus_LV_2475-2_0_4_node_14 | 0.4 | n |  | TRUE
29 | bus_LV_2475-2_0_4_node_15 | 0.4 | n |  | TRUE
30 | bus_LV_2475-2_0_4_node_16 | 0.4 | n |  | TRUE
31 | bus_LV_2475-2_0_4_node_17 | 0.4 | n |  | TRUE
32 | bus_LV_2475-2_0_4_node_18 | 0.4 | n |  | TRUE
33 | bus_LV_2475-2_0_4_node_19 | 0.4 | n |  | TRUE
34 | bus_LV_2475-2_0_4_node_143 | 0.4 | n |  | TRUE
35 | bus_LV_2475-2_0_4_node_47 | 0.4 | n |  | TRUE
36 | bus_LV_2475-2_0_4_node_21 | 0.4 | n |  | TRUE
37 | bus_LV_2475-2_0_4_node_142 | 0.4 | n |  | TRUE
38 | bus_LV_2475-2_0_4_node_20 | 0.4 | n |  | TRUE
39 | bus_LV_2475-2_0_4_node_22 | 0.4 | n |  | TRUE
40 | bus_LV_2475-2_0_4_node_23 | 0.4 | n |  | TRUE
41 | bus_LV_2475-2_0_4_node_124 | 0.4 | n |  | TRUE
42 | bus_LV_2475-2_0_4_node_105 | 0.4 | n |  | TRUE
43 | bus_LV_2475-2_0_4_node_24 | 0.4 | n |  | TRUE
44 | bus_LV_2475-2_0_4_node_25 | 0.4 | n |  | TRUE
45 | bus_LV_2475-2_0_4_node_26 | 0.4 | n |  | TRUE
46 | bus_LV_2475-2_0_4_node_27 | 0.4 | n |  | TRUE
47 | bus_LV_2475-2_0_4_node_29 | 0.4 | n |  | TRUE
48 | bus_LV_2475-2_0_4_node_30 | 0.4 | n |  | TRUE
49 | bus_LV_2475-2_0_4_node_80 | 0.4 | n |  | TRUE
50 | bus_LV_2475-2_0_4_node_28 | 0.4 | n |  | TRUE
51 | bus_LV_2475-2_0_4_node_159 | 0.4 | n |  | TRUE
52 | bus_LV_2475-2_0_4_node_148 | 0.4 | n |  | TRUE
53 | bus_LV_2475-2_0_4_node_170 | 0.4 | n |  | TRUE
54 | bus_LV_2475-2_0_4_node_81 | 0.4 | n |  | TRUE
55 | bus_LV_2475-2_0_4_node_165 | 0.4 | n |  | TRUE
56 | bus_LV_2475-2_0_4_node_158 | 0.4 | n |  | TRUE
57 | bus_LV_2475-2_0_4_node_146 | 0.4 | n |  | TRUE
58 | bus_LV_2475-2_0_4_node_169 | 0.4 | n |  | TRUE
59 | bus_LV_2475-2_0_4_node_31 | 0.4 | n |  | TRUE
60 | bus_LV_2475-2_0_4_node_32 | 0.4 | n |  | TRUE
61 | bus_LV_2475-2_0_4_node_33 | 0.4 | n |  | TRUE
62 | bus_LV_2475-2_0_4_node_34 | 0.4 | n |  | TRUE
63 | bus_LV_2475-2_0_4_node_35 | 0.4 | n |  | TRUE
64 | bus_LV_2475-2_0_4_node_65 | 0.4 | n |  | TRUE
65 | bus_LV_2475-2_0_4_node_99 | 0.4 | n |  | TRUE
66 | bus_LV_2475-2_0_4_node_132 | 0.4 | n |  | TRUE
67 | bus_LV_2475-2_0_4_node_64 | 0.4 | n |  | TRUE
68 | bus_LV_2475-2_0_4_node_100 | 0.4 | n |  | TRUE
69 | bus_LV_2475-2_0_4_node_71 | 0.4 | n |  | TRUE
70 | bus_LV_2475-2_0_4_node_36 | 0.4 | n |  | TRUE
71 | bus_LV_2475-2_0_4_node_37 | 0.4 | n |  | TRUE
72 | bus_LV_2475-2_0_4_node_38 | 0.4 | n |  | TRUE
73 | bus_LV_2475-2_0_4_node_39 | 0.4 | n |  | TRUE
74 | bus_LV_2475-2_0_4_node_40 | 0.4 | n |  | TRUE
75 | bus_LV_2475-2_0_4_node_84 | 0.4 | n |  | TRUE
76 | bus_LV_2475-2_0_4_node_108 | 0.4 | n |  | TRUE
77 | bus_LV_2475-2_0_4_node_82 | 0.4 | n |  | TRUE
78 | bus_LV_2475-2_0_4_node_83 | 0.4 | n |  | TRUE
79 | bus_LV_2475-2_0_4_node_42 | 0.4 | n |  | TRUE
80 | bus_LV_2475-2_0_4_node_43 | 0.4 | n |  | TRUE
81 | bus_LV_2475-2_0_4_node_44 | 0.4 | n |  | TRUE
82 | bus_LV_2475-2_0_4_node_45 | 0.4 | n |  | TRUE
83 | bus_LV_2475-2_0_4_node_46 | 0.4 | n |  | TRUE
84 | bus_LV_2475-2_0_4_node_138 | 0.4 | n |  | TRUE
85 | bus_LV_2475-2_0_4_node_120 | 0.4 | n |  | TRUE
86 | bus_LV_2475-2_0_4_node_137 | 0.4 | n |  | TRUE
87 | bus_LV_2475-2_0_4_node_122 | 0.4 | n |  | TRUE
88 | bus_LV_2475-2_0_4_node_123 | 0.4 | n |  | TRUE
89 | bus_LV_2475-2_0_4_node_48 | 0.4 | n |  | TRUE
90 | bus_LV_2475-2_0_4_node_49 | 0.4 | n |  | TRUE
91 | bus_LV_2475-2_0_4_node_50 | 0.4 | n |  | TRUE
92 | bus_LV_2475-2_0_4_node_51 | 0.4 | n |  | TRUE
93 | bus_LV_2475-2_0_4_node_52 | 0.4 | n |  | TRUE
94 | bus_LV_2475-2_0_4_node_61 | 0.4 | n |  | TRUE
95 | bus_LV_2475-2_0_4_node_157 | 0.4 | n |  | TRUE
96 | bus_LV_2475-2_0_4_node_63 | 0.4 | n |  | TRUE
97 | bus_LV_2475-2_0_4_node_57 | 0.4 | n |  | TRUE
98 | bus_LV_2475-2_0_4_node_59 | 0.4 | n |  | TRUE
99 | bus_LV_2475-2_0_4_node_164 | 0.4 | n |  | TRUE
100 | bus_LV_2475-2_0_4_node_55 | 0.4 | n |  | TRUE
101 | bus_LV_2475-2_0_4_node_58 | 0.4 | n |  | TRUE
102 | bus_LV_2475-2_0_4_node_56 | 0.4 | n |  | TRUE
103 | bus_LV_2475-2_0_4_node_125 | 0.4 | n |  | TRUE
104 | bus_LV_2475-2_0_4_node_88 | 0.4 | n |  | TRUE
105 | bus_LV_2475-2_0_4_node_106 | 0.4 | n |  | TRUE
106 | bus_LV_2475-2_0_4_node_89 | 0.4 | n |  | TRUE
107 | bus_LV_2475-2_0_4_node_60 | 0.4 | n |  | TRUE
108 | bus_LV_2475-2_0_4_node_62 | 0.4 | n |  | TRUE
109 | bus_LV_2475-2_0_4_node_86 | 0.4 | n |  | TRUE
110 | bus_LV_2475-2_0_4_node_114 | 0.4 | n |  | TRUE
111 | bus_LV_2475-2_0_4_node_87 | 0.4 | n |  | TRUE
112 | bus_LV_2475-2_0_4_node_186 | 0.4 | n |  | TRUE
113 | bus_LV_2475-2_0_4_node_189 | 0.4 | n |  | TRUE
114 | bus_LV_2475-2_0_4_node_79 | 0.4 | n |  | TRUE
115 | bus_LV_2475-2_0_4_node_66 | 0.4 | n |  | TRUE
116 | bus_LV_2475-2_0_4_node_67 | 0.4 | n |  | TRUE
117 | bus_LV_2475-2_0_4_node_175 | 0.4 | n |  | TRUE
118 | bus_LV_2475-2_0_4_node_167 | 0.4 | n |  | TRUE
119 | bus_LV_2475-2_0_4_node_68 | 0.4 | n |  | TRUE
120 | bus_LV_2475-2_0_4_node_70 | 0.4 | n |  | TRUE
121 | bus_LV_2475-2_0_4_node_73 | 0.4 | n |  | TRUE
122 | bus_LV_2475-2_0_4_node_126 | 0.4 | n |  | TRUE
123 | bus_LV_2475-2_0_4_node_74 | 0.4 | n |  | TRUE
124 | bus_LV_2475-2_0_4_node_147 | 0.4 | n |  | TRUE
125 | bus_LV_2475-2_0_4_node_153 | 0.4 | n |  | TRUE
126 | bus_LV_2475-2_0_4_node_154 | 0.4 | n |  | TRUE
127 | bus_LV_2475-2_0_4_node_107 | 0.4 | n |  | TRUE
128 | bus_LV_2475-2_0_4_node_145 | 0.4 | n |  | TRUE
129 | bus_LV_2475-2_0_4_node_75 | 0.4 | n |  | TRUE
130 | bus_LV_2475-2_0_4_node_76 | 0.4 | n |  | TRUE
131 | bus_LV_2475-2_0_4_node_77 | 0.4 | n |  | TRUE
132 | bus_LV_2475-2_0_4_node_78 | 0.4 | n |  | TRUE
133 | bus_LV_2475-2_0_4_node_136 | 0.4 | n |  | TRUE
134 | bus_LV_2475-2_0_4_node_141 | 0.4 | n |  | TRUE
135 | bus_LV_2475-2_0_4_node_134 | 0.4 | n |  | TRUE
136 | bus_LV_2475-2_0_4_node_135 | 0.4 | n |  | TRUE
137 | bus_LV_2475-2_0_4_node_133 | 0.4 | n |  | TRUE
138 | bus_LV_2475-2_0_4_node_195 | 0.4 | n |  | TRUE
139 | bus_LV_2475-2_0_4_node_197 | 0.4 | n |  | TRUE
140 | bus_LV_2475-2_0_4_node_193 | 0.4 | n |  | TRUE
141 | bus_LV_2475-2_0_4_node_92 | 0.4 | n |  | TRUE
142 | bus_LV_2475-2_0_4_node_131 | 0.4 | n |  | TRUE
143 | bus_LV_2475-2_0_4_node_187 | 0.4 | n |  | TRUE
144 | bus_LV_2475-2_0_4_node_93 | 0.4 | n |  | TRUE
145 | bus_LV_2475-2_0_4_node_94 | 0.4 | n |  | TRUE
146 | bus_LV_2475-2_0_4_node_96 | 0.4 | n |  | TRUE
147 | bus_LV_2475-2_0_4_node_97 | 0.4 | n |  | TRUE
148 | bus_LV_2475-2_0_4_node_98 | 0.4 | n |  | TRUE
149 | bus_LV_2475-2_0_4_node_101 | 0.4 | n |  | TRUE
150 | bus_LV_2475-2_0_4_node_102 | 0.4 | n |  | TRUE
151 | bus_LV_2475-2_0_4_node_104 | 0.4 | n |  | TRUE
152 | bus_LV_2475-2_0_4_node_103 | 0.4 | n |  | TRUE
153 | bus_LV_2475-2_0_4_node_109 | 0.4 | n |  | TRUE
154 | bus_LV_2475-2_0_4_node_110 | 0.4 | n |  | TRUE
155 | bus_LV_2475-2_0_4_node_111 | 0.4 | n |  | TRUE
156 | bus_LV_2475-2_0_4_node_112 | 0.4 | n |  | TRUE
157 | bus_LV_2475-2_0_4_node_113 | 0.4 | n |  | TRUE
158 | bus_LV_2475-2_0_4_node_176 | 0.4 | n |  | TRUE
159 | bus_LV_2475-2_0_4_node_163 | 0.4 | n |  | TRUE
160 | bus_LV_2475-2_0_4_node_177 | 0.4 | n |  | TRUE
161 | bus_LV_2475-2_0_4_node_121 | 0.4 | n |  | TRUE
162 | bus_LV_2475-2_0_4_node_115 | 0.4 | n |  | TRUE
163 | bus_LV_2475-2_0_4_node_116 | 0.4 | n |  | TRUE
164 | bus_LV_2475-2_0_4_node_117 | 0.4 | n |  | TRUE
165 | bus_LV_2475-2_0_4_node_118 | 0.4 | n |  | TRUE
166 | bus_LV_2475-2_0_4_node_119 | 0.4 | n |  | TRUE
167 | bus_LV_2475-2_0_4_node_199 | 0.4 | n |  | TRUE
168 | bus_LV_2475-2_0_4_node_172 | 0.4 | n |  | TRUE
169 | bus_LV_2475-2_0_4_node_180 | 0.4 | n |  | TRUE
170 | bus_LV_2475-2_0_4_node_185 | 0.4 | n |  | TRUE
171 | bus_LV_2475-2_0_4_node_171 | 0.4 | n |  | TRUE
172 | bus_LV_2475-2_0_4_node_181 | 0.4 | n |  | TRUE
173 | bus_LV_2475-2_0_4_node_198 | 0.4 | n |  | TRUE
174 | bus_LV_2475-2_0_4_node_129 | 0.4 | n |  | TRUE
175 | bus_LV_2475-2_0_4_node_168 | 0.4 | n |  | TRUE
176 | bus_LV_2475-2_0_4_node_184 | 0.4 | n |  | TRUE
177 | bus_LV_2475-2_0_4_node_139 | 0.4 | n |  | TRUE
178 | bus_LV_2475-2_0_4_node_140 | 0.4 | n |  | TRUE
179 | bus_LV_2475-2_0_4_node_151 | 0.4 | n |  | TRUE
180 | bus_LV_2475-2_0_4_node_150 | 0.4 | n |  | TRUE
181 | bus_LV_2475-2_0_4_node_182 | 0.4 | n |  | TRUE
182 | bus_LV_2475-2_0_4_node_144 | 0.4 | n |  | TRUE
183 | bus_LV_2475-2_0_4_node_155 | 0.4 | n |  | TRUE
184 | bus_LV_2475-2_0_4_node_188 | 0.4 | n |  | TRUE
185 | bus_LV_2475-2_0_4_node_152 | 0.4 | n |  | TRUE
186 | bus_LV_2475-2_0_4_node_156 | 0.4 | n |  | TRUE
187 | bus_LV_2475-2_0_4_node_200 | 0.4 | n |  | TRUE
188 | bus_LV_2475-2_0_4_node_173 | 0.4 | n |  | TRUE
189 | bus_LV_2475-2_0_4_node_178 | 0.4 | n |  | TRUE
190 | bus_LV_2475-2_0_4_node_179 | 0.4 | n |  | TRUE
191 | bus_LV_2475-2_0_4_node_196 | 0.4 | n |  | TRUE
192 | bus_LV_2475-2_0_4_node_190 | 0.4 | n |  | TRUE
193 | bus_LV_2475-2_0_4_node_192 | 0.4 | n |  | TRUE
194 | bus_LV_2475-2_0_4_node_202 | 0.4 | n |  | TRUE
195 | bus_LV_2475-2_0_4_node_194 | 0.4 | n |  | TRUE
196 | bus_LV_2475-2_0_4_node_191 | 0.4 | n |  | TRUE
197 | bus_LV_2475-2_0_4_node_183 | 0.4 | n |  | TRUE
198 | bus_MV_286_0_node_8 | 20 | n |  | TRUE

## load
| name | bus | p_mw | q_mvar | const_z_percent | const_i_percent | sn_mva | scaling | in_service | type
0 | LV_2475-2_0_4_load_0 | 0 | 0.0021496 | 0.00053875 | 0 | 0 |  | 1 | TRUE | wye
1 | LV_2475-2_0_4_load_1 | 1 | 0.0023848 | 0.00059769 | 0 | 0 |  | 1 | TRUE | wye
2 | LV_2475-2_0_4_load_3 | 3 | 0.0019708 | 0.00049394 | 0 | 0 |  | 1 | TRUE | wye
3 | LV_2475-2_0_4_load_5 | 5 | 0.0028409 | 0.00071199 | 0 | 0 |  | 1 | TRUE | wye
4 | LV_2475-2_0_4_load_6 | 6 | 0.0023928 | 0.00059969 | 0 | 0 |  | 1 | TRUE | wye
5 | LV_2475-2_0_4_load_7 | 7 | 0.0015214 | 0.0003813 | 0 | 0 |  | 1 | TRUE | wye
6 | LV_2475-2_0_4_load_160 | 9 | 0.0023025 | 0.00057706 | 0 | 0 |  | 1 | TRUE | wye
7 | LV_2475-2_0_4_load_90 | 10 | 0.0020189 | 0.00050599 | 0 | 0 |  | 1 | TRUE | wye
8 | LV_2475-2_0_4_load_72 | 11 | 0.0027844 | 0.00069784 | 0 | 0 |  | 1 | TRUE | wye
9 | LV_2475-2_0_4_load_8 | 12 | 0.0039509 | 0.00099018 | 0 | 0 |  | 1 | TRUE | wye
10 | LV_2475-2_0_4_load_174 | 13 | 0.0012517 | 0.0003137 | 0 | 0 |  | 1 | TRUE | wye
11 | LV_2475-2_0_4_load_201 | 14 | 0.0018746 | 0.00046982 | 0 | 0 |  | 1 | TRUE | wye
12 | LV_2475-2_0_4_load_161 | 15 | 0.0039509 | 0.00099018 | 0 | 0 |  | 1 | TRUE | wye
13 | LV_2475-2_0_4_load_91 | 16 | 0.0026032 | 0.00065243 | 0 | 0 |  | 1 | TRUE | wye
14 | LV_2475-2_0_4_load_9 | 18 | 0.0020736 | 0.00051968 | 0 | 0 |  | 1 | TRUE | wye
15 | LV_2475-2_0_4_load_53 | 20 | 0.0023029 | 0.00057717 | 0 | 0 |  | 1 | TRUE | wye
16 | LV_2475-2_0_4_load_10 | 21 | 0.01161 | 0.0029098 | 0 | 0 |  | 1 | TRUE | wye
17 | LV_2475-2_0_4_load_130 | 24 | 0.00094398 | 0.00023658 | 0 | 0 |  | 1 | TRUE | wye
18 | LV_2475-2_0_4_load_127 | 25 | 0.0031432 | 0.00078776 | 0 | 0 |  | 1 | TRUE | wye
19 | LV_2475-2_0_4_load_166 | 26 | 0.0009232 | 0.00023138 | 0 | 0 |  | 1 | TRUE | wye
20 | LV_2475-2_0_4_load_128 | 27 | 0.0028213 | 0.00070709 | 0 | 0 |  | 1 | TRUE | wye
21 | LV_2475-2_0_4_load_14 | 28 | 0.0017801 | 0.00044614 | 0 | 0 |  | 1 | TRUE | wye
22 | LV_2475-2_0_4_load_15 | 29 | 0.0012426 | 0.00031141 | 0 | 0 |  | 1 | TRUE | wye
23 | LV_2475-2_0_4_load_17 | 31 | 0.0021022 | 0.00052686 | 0 | 0 |  | 1 | TRUE | wye
24 | LV_2475-2_0_4_load_18 | 32 | 0.0048719 | 0.001221 | 0 | 0 |  | 1 | TRUE | wye
25 | LV_2475-2_0_4_load_143 | 34 | 0.0015694 | 0.00039333 | 0 | 0 |  | 1 | TRUE | wye
26 | LV_2475-2_0_4_load_47 | 35 | 0.00258 | 0.00064661 | 0 | 0 |  | 1 | TRUE | wye
27 | LV_2475-2_0_4_load_21 | 36 | 0.0040089 | 0.0010047 | 0 | 0 |  | 1 | TRUE | wye
28 | LV_2475-2_0_4_load_142 | 37 | 0.006247 | 0.0015656 | 0 | 0 |  | 1 | TRUE | wye
29 | LV_2475-2_0_4_load_20 | 38 | 0.0015142 | 0.00037948 | 0 | 0 |  | 1 | TRUE | wye
30 | LV_2475-2_0_4_load_22 | 39 | 0.0033449 | 0.00083831 | 0 | 0 |  | 1 | TRUE | wye
31 | LV_2475-2_0_4_load_124 | 41 | 0.001631 | 0.00040876 | 0 | 0 |  | 1 | TRUE | wye
32 | LV_2475-2_0_4_load_24 | 43 | 0.00057536 | 0.0001442 | 0 | 0 |  | 1 | TRUE | wye
33 | LV_2475-2_0_4_load_25 | 44 | 0.0026403 | 0.00066171 | 0 | 0 |  | 1 | TRUE | wye
34 | LV_2475-2_0_4_load_27 | 46 | 0.00027312 | 6.8449e-05 | 0 | 0 |  | 1 | TRUE | wye
35 | LV_2475-2_0_4_load_29 | 47 | 0.0034996 | 0.00087709 | 0 | 0 |  | 1 | TRUE | wye
36 | LV_2475-2_0_4_load_30 | 48 | 0.0083679 | 0.0020972 | 0 | 0 |  | 1 | TRUE | wye
37 | LV_2475-2_0_4_load_80 | 49 | 0.0010829 | 0.0002714 | 0 | 0 |  | 1 | TRUE | wye
38 | LV_2475-2_0_4_load_28 | 50 | 0.0020654 | 0.00051763 | 0 | 0 |  | 1 | TRUE | wye
39 | LV_2475-2_0_4_load_148 | 52 | 0.002524 | 0.00063258 | 0 | 0 |  | 1 | TRUE | wye
40 | LV_2475-2_0_4_load_170 | 53 | 0.0015282 | 0.000383 | 0 | 0 |  | 1 | TRUE | wye
41 | LV_2475-2_0_4_load_165 | 55 | 0.0021948 | 0.00055007 | 0 | 0 |  | 1 | TRUE | wye
42 | LV_2475-2_0_4_load_158 | 56 | 0.0024721 | 0.00061956 | 0 | 0 |  | 1 | TRUE | wye
43 | LV_2475-2_0_4_load_146 | 57 | 0.0041593 | 0.0010424 | 0 | 0 |  | 1 | TRUE | wye
44 | LV_2475-2_0_4_load_169 | 58 | 0.0088038 | 0.0022064 | 0 | 0 |  | 1 | TRUE | wye
45 | LV_2475-2_0_4_load_31 | 59 | 0.0020078 | 0.00050321 | 0 | 0 |  | 1 | TRUE | wye
46 | LV_2475-2_0_4_load_32 | 60 | 0.0031544 | 0.00079058 | 0 | 0 |  | 1 | TRUE | wye
47 | LV_2475-2_0_4_load_33 | 61 | 0.00315 | 0.00078945 | 0 | 0 |  | 1 | TRUE | wye
48 | LV_2475-2_0_4_load_35 | 63 | 0.0037293 | 0.00093464 | 0 | 0 |  | 1 | TRUE | wye
49 | LV_2475-2_0_4_load_65 | 64 | 0.0023032 | 0.00057722 | 0 | 0 |  | 1 | TRUE | wye
50 | LV_2475-2_0_4_load_99 | 65 | 0.0013192 | 0.00033061 | 0 | 0 |  | 1 | TRUE | wye
51 | LV_2475-2_0_4_load_132 | 66 | 0.0025513 | 0.00063942 | 0 | 0 |  | 1 | TRUE | wye
52 | LV_2475-2_0_4_load_64 | 67 | 0.003028 | 0.00075889 | 0 | 0 |  | 1 | TRUE | wye
53 | LV_2475-2_0_4_load_100 | 68 | 0.00081375 | 0.00020394 | 0 | 0 |  | 1 | TRUE | wye
54 | LV_2475-2_0_4_load_71 | 69 | 0.0020772 | 0.00052058 | 0 | 0 |  | 1 | TRUE | wye
55 | LV_2475-2_0_4_load_36 | 70 | 0.0065651 | 0.0016454 | 0 | 0 |  | 1 | TRUE | wye
56 | LV_2475-2_0_4_load_37 | 71 | 0.0023738 | 0.00059493 | 0 | 0 |  | 1 | TRUE | wye
57 | LV_2475-2_0_4_load_39 | 73 | 0.00061128 | 0.0001532 | 0 | 0 |  | 1 | TRUE | wye
58 | LV_2475-2_0_4_load_40 | 74 | 0.0053239 | 0.0013343 | 0 | 0 |  | 1 | TRUE | wye
59 | LV_2475-2_0_4_load_84 | 75 | 0.011444 | 0.0028681 | 0 | 0 |  | 1 | TRUE | wye
60 | LV_2475-2_0_4_load_108 | 76 | 0.0011062 | 0.00027725 | 0 | 0 |  | 1 | TRUE | wye
61 | LV_2475-2_0_4_load_82 | 77 | 0.0044534 | 0.0011161 | 0 | 0 |  | 1 | TRUE | wye
62 | LV_2475-2_0_4_load_83 | 78 | 0.0010925 | 0.00027382 | 0 | 0 |  | 1 | TRUE | wye
63 | LV_2475-2_0_4_load_42 | 79 | 0.00086858 | 0.00021769 | 0 | 0 |  | 1 | TRUE | wye
64 | LV_2475-2_0_4_load_43 | 80 | 0.0021055 | 0.00052768 | 0 | 0 |  | 1 | TRUE | wye
65 | LV_2475-2_0_4_load_44 | 81 | 0.0016013 | 0.00040131 | 0 | 0 |  | 1 | TRUE | wye
66 | LV_2475-2_0_4_load_45 | 82 | 0.0015152 | 0.00037974 | 0 | 0 |  | 1 | TRUE | wye
67 | LV_2475-2_0_4_load_46 | 83 | 0.002755 | 0.00069046 | 0 | 0 |  | 1 | TRUE | wye
68 | LV_2475-2_0_4_load_138 | 84 | 0.0020512 | 0.00051407 | 0 | 0 |  | 1 | TRUE | wye
69 | LV_2475-2_0_4_load_137 | 86 | 0.0015744 | 0.00039458 | 0 | 0 |  | 1 | TRUE | wye
70 | LV_2475-2_0_4_load_122 | 87 | 0.0044247 | 0.0011089 | 0 | 0 |  | 1 | TRUE | wye
71 | LV_2475-2_0_4_load_123 | 88 | 0.002209 | 0.00055362 | 0 | 0 |  | 1 | TRUE | wye
72 | LV_2475-2_0_4_load_48 | 89 | 0.0014842 | 0.00037198 | 0 | 0 |  | 1 | TRUE | wye
73 | LV_2475-2_0_4_load_49 | 90 | 0.0014819 | 0.0003714 | 0 | 0 |  | 1 | TRUE | wye
74 | LV_2475-2_0_4_load_50 | 91 | 0.0014863 | 0.0003725 | 0 | 0 |  | 1 | TRUE | wye
75 | LV_2475-2_0_4_load_51 | 92 | 0.0014887 | 0.0003731 | 0 | 0 |  | 1 | TRUE | wye
76 | LV_2475-2_0_4_load_52 | 93 | 0.0014874 | 0.00037278 | 0 | 0 |  | 1 | TRUE | wye
77 | LV_2475-2_0_4_load_157 | 95 | 0.00098745 | 0.00024748 | 0 | 0 |  | 1 | TRUE | wye
78 | LV_2475-2_0_4_load_57 | 97 | 0.0017292 | 0.00043339 | 0 | 0 |  | 1 | TRUE | wye
79 | LV_2475-2_0_4_load_59 | 98 | 0.0018408 | 0.00046134 | 0 | 0 |  | 1 | TRUE | wye
80 | LV_2475-2_0_4_load_164 | 99 | 0.0021726 | 0.00054451 | 0 | 0 |  | 1 | TRUE | wye
81 | LV_2475-2_0_4_load_58 | 101 | 0.0018876 | 0.00047307 | 0 | 0 |  | 1 | TRUE | wye
82 | LV_2475-2_0_4_load_56 | 102 | 0.0024115 | 0.00060438 | 0 | 0 |  | 1 | TRUE | wye
83 | LV_2475-2_0_4_load_125 | 103 | 0.0033617 | 0.00084251 | 0 | 0 |  | 1 | TRUE | wye
84 | LV_2475-2_0_4_load_88 | 104 | 0.0019296 | 0.00048361 | 0 | 0 |  | 1 | TRUE | wye
85 | LV_2475-2_0_4_load_89 | 106 | 0.00059824 | 0.00014993 | 0 | 0 |  | 1 | TRUE | wye
86 | LV_2475-2_0_4_load_60 | 107 | 0.0011235 | 0.00028158 | 0 | 0 |  | 1 | TRUE | wye
87 | LV_2475-2_0_4_load_62 | 108 | 0.0014239 | 0.00035686 | 0 | 0 |  | 1 | TRUE | wye
88 | LV_2475-2_0_4_load_114 | 110 | 0.0011121 | 0.00027872 | 0 | 0 |  | 1 | TRUE | wye
89 | LV_2475-2_0_4_load_87 | 111 | 0.0014251 | 0.00035715 | 0 | 0 |  | 1 | TRUE | wye
90 | LV_2475-2_0_4_load_186 | 112 | 0.0013615 | 0.00034122 | 0 | 0 |  | 1 | TRUE | wye
91 | LV_2475-2_0_4_load_189 | 113 | 0.0032645 | 0.00081817 | 0 | 0 |  | 1 | TRUE | wye
92 | LV_2475-2_0_4_load_79 | 114 | 0.00094215 | 0.00023613 | 0 | 0 |  | 1 | TRUE | wye
93 | LV_2475-2_0_4_load_66 | 115 | 0.0031533 | 0.00079028 | 0 | 0 |  | 1 | TRUE | wye
94 | LV_2475-2_0_4_load_67 | 116 | 0.0022789 | 0.00057115 | 0 | 0 |  | 1 | TRUE | wye
95 | LV_2475-2_0_4_load_175 | 117 | 0.0020297 | 0.00050868 | 0 | 0 |  | 1 | TRUE | wye
96 | LV_2475-2_0_4_load_68 | 119 | 0.0042256 | 0.001059 | 0 | 0 |  | 1 | TRUE | wye
97 | LV_2475-2_0_4_load_73 | 121 | 0.0014438 | 0.00036185 | 0 | 0 |  | 1 | TRUE | wye
98 | LV_2475-2_0_4_load_126 | 122 | 0.0014896 | 0.00037332 | 0 | 0 |  | 1 | TRUE | wye
99 | LV_2475-2_0_4_load_74 | 123 | 0.0034623 | 0.00086774 | 0 | 0 |  | 1 | TRUE | wye
100 | LV_2475-2_0_4_load_153 | 125 | 0.0039297 | 0.00098487 | 0 | 0 |  | 1 | TRUE | wye
101 | LV_2475-2_0_4_load_154 | 126 | 0.0018724 | 0.00046928 | 0 | 0 |  | 1 | TRUE | wye
102 | LV_2475-2_0_4_load_107 | 127 | 0.0035004 | 0.00087729 | 0 | 0 |  | 1 | TRUE | wye
103 | LV_2475-2_0_4_load_145 | 128 | 0.0044438 | 0.0011137 | 0 | 0 |  | 1 | TRUE | wye
104 | LV_2475-2_0_4_load_75 | 129 | 0.0023348 | 0.00058516 | 0 | 0 |  | 1 | TRUE | wye
105 | LV_2475-2_0_4_load_76 | 130 | 0.0024452 | 0.00061282 | 0 | 0 |  | 1 | TRUE | wye
106 | LV_2475-2_0_4_load_77 | 131 | 0.0038031 | 0.00095314 | 0 | 0 |  | 1 | TRUE | wye
107 | LV_2475-2_0_4_load_78 | 132 | 0.0016647 | 0.0004172 | 0 | 0 |  | 1 | TRUE | wye
108 | LV_2475-2_0_4_load_136 | 133 | 0.0019144 | 0.0004798 | 0 | 0 |  | 1 | TRUE | wye
109 | LV_2475-2_0_4_load_141 | 134 | 0.0023021 | 0.00057697 | 0 | 0 |  | 1 | TRUE | wye
110 | LV_2475-2_0_4_load_135 | 136 | 0.0015508 | 0.00038866 | 0 | 0 |  | 1 | TRUE | wye
111 | LV_2475-2_0_4_load_133 | 137 | 0.0024185 | 0.00060614 | 0 | 0 |  | 1 | TRUE | wye
112 | LV_2475-2_0_4_load_197 | 139 | 0.0022511 | 0.00056418 | 0 | 0 |  | 1 | TRUE | wye
113 | LV_2475-2_0_4_load_193 | 140 | 0.0039539 | 0.00099093 | 0 | 0 |  | 1 | TRUE | wye
114 | LV_2475-2_0_4_load_92 | 141 | 0.0036066 | 0.00090389 | 0 | 0 |  | 1 | TRUE | wye
115 | LV_2475-2_0_4_load_131 | 142 | 0.0014027 | 0.00035154 | 0 | 0 |  | 1 | TRUE | wye
116 | LV_2475-2_0_4_load_187 | 143 | 0.0014011 | 0.00035115 | 0 | 0 |  | 1 | TRUE | wye
117 | LV_2475-2_0_4_load_93 | 144 | 0.0007105 | 0.00017807 | 0 | 0 |  | 1 | TRUE | wye
118 | LV_2475-2_0_4_load_94 | 145 | 0.0024066 | 0.00060316 | 0 | 0 |  | 1 | TRUE | wye
119 | LV_2475-2_0_4_load_96 | 146 | 0.0022653 | 0.00056774 | 0 | 0 |  | 1 | TRUE | wye
120 | LV_2475-2_0_4_load_97 | 147 | 0.0015468 | 0.00038766 | 0 | 0 |  | 1 | TRUE | wye
121 | LV_2475-2_0_4_load_98 | 148 | 0.0015449 | 0.00038718 | 0 | 0 |  | 1 | TRUE | wye
122 | LV_2475-2_0_4_load_101 | 149 | 0.00092789 | 0.00023255 | 0 | 0 |  | 1 | TRUE | wye
123 | LV_2475-2_0_4_load_102 | 150 | 0.0021849 | 0.00054759 | 0 | 0 |  | 1 | TRUE | wye
124 | LV_2475-2_0_4_load_103 | 152 | 0.0025667 | 0.00064329 | 0 | 0 |  | 1 | TRUE | wye
125 | LV_2475-2_0_4_load_109 | 153 | 0.0012417 | 0.00031119 | 0 | 0 |  | 1 | TRUE | wye
126 | LV_2475-2_0_4_load_110 | 154 | 0.0014588 | 0.0003656 | 0 | 0 |  | 1 | TRUE | wye
127 | LV_2475-2_0_4_load_111 | 155 | 0.0031272 | 0.00078374 | 0 | 0 |  | 1 | TRUE | wye
128 | LV_2475-2_0_4_load_112 | 156 | 0.0024349 | 0.00061025 | 0 | 0 |  | 1 | TRUE | wye
129 | LV_2475-2_0_4_load_113 | 157 | 0.0027899 | 0.00069921 | 0 | 0 |  | 1 | TRUE | wye
130 | LV_2475-2_0_4_load_176 | 158 | 0.0055933 | 0.0014018 | 0 | 0 |  | 1 | TRUE | wye
131 | LV_2475-2_0_4_load_163 | 159 | 0.0022276 | 0.00055829 | 0 | 0 |  | 1 | TRUE | wye
132 | LV_2475-2_0_4_load_121 | 161 | 0.0021185 | 0.00053094 | 0 | 0 |  | 1 | TRUE | wye
133 | LV_2475-2_0_4_load_115 | 162 | 0.0030297 | 0.00075933 | 0 | 0 |  | 1 | TRUE | wye
134 | LV_2475-2_0_4_load_116 | 163 | 0.0013606 | 0.00034099 | 0 | 0 |  | 1 | TRUE | wye
135 | LV_2475-2_0_4_load_117 | 164 | 0.0022278 | 0.00055835 | 0 | 0 |  | 1 | TRUE | wye
136 | LV_2475-2_0_4_load_118 | 165 | 0.0013856 | 0.00034727 | 0 | 0 |  | 1 | TRUE | wye
137 | LV_2475-2_0_4_load_199 | 167 | 0.0010773 | 0.00027001 | 0 | 0 |  | 1 | TRUE | wye
138 | LV_2475-2_0_4_load_180 | 169 | 0.0024786 | 0.00062119 | 0 | 0 |  | 1 | TRUE | wye
139 | LV_2475-2_0_4_load_185 | 170 | 0.0033464 | 0.00083869 | 0 | 0 |  | 1 | TRUE | wye
140 | LV_2475-2_0_4_load_171 | 171 | 0.0012442 | 0.00031183 | 0 | 0 |  | 1 | TRUE | wye
141 | LV_2475-2_0_4_load_181 | 172 | 0.0010558 | 0.00026462 | 0 | 0 |  | 1 | TRUE | wye
142 | LV_2475-2_0_4_load_198 | 173 | 0.0034382 | 0.0008617 | 0 | 0 |  | 1 | TRUE | wye
143 | LV_2475-2_0_4_load_129 | 174 | 0.0035763 | 0.00089631 | 0 | 0 |  | 1 | TRUE | wye
144 | LV_2475-2_0_4_load_168 | 175 | 0.0043309 | 0.0010854 | 0 | 0 |  | 1 | TRUE | wye
145 | LV_2475-2_0_4_load_184 | 176 | 0.0028853 | 0.00072312 | 0 | 0 |  | 1 | TRUE | wye
146 | LV_2475-2_0_4_load_139 | 177 | 0.0030877 | 0.00077386 | 0 | 0 |  | 1 | TRUE | wye
147 | LV_2475-2_0_4_load_151 | 179 | 0.00207 | 0.0005188 | 0 | 0 |  | 1 | TRUE | wye
148 | LV_2475-2_0_4_load_150 | 180 | 0.0016834 | 0.00042191 | 0 | 0 |  | 1 | TRUE | wye
149 | LV_2475-2_0_4_load_182 | 181 | 0.0021177 | 0.00053074 | 0 | 0 |  | 1 | TRUE | wye
150 | LV_2475-2_0_4_load_144 | 182 | 0.0048343 | 0.0012116 | 0 | 0 |  | 1 | TRUE | wye
151 | LV_2475-2_0_4_load_155 | 183 | 0.0033476 | 0.00083898 | 0 | 0 |  | 1 | TRUE | wye
152 | LV_2475-2_0_4_load_188 | 184 | 0.0052295 | 0.0013106 | 0 | 0 |  | 1 | TRUE | wye
153 | LV_2475-2_0_4_load_152 | 185 | 0.0011255 | 0.00028208 | 0 | 0 |  | 1 | TRUE | wye
154 | LV_2475-2_0_4_load_156 | 186 | 0.0015061 | 0.00037746 | 0 | 0 |  | 1 | TRUE | wye
155 | LV_2475-2_0_4_load_200 | 187 | 0.0032698 | 0.00081949 | 0 | 0 |  | 1 | TRUE | wye
156 | LV_2475-2_0_4_load_173 | 188 | 0.0011425 | 0.00028633 | 0 | 0 |  | 1 | TRUE | wye
157 | LV_2475-2_0_4_load_178 | 189 | 0.0020529 | 0.00051449 | 0 | 0 |  | 1 | TRUE | wye
158 | LV_2475-2_0_4_load_190 | 192 | 0.0030124 | 0.00075498 | 0 | 0 |  | 1 | TRUE | wye
159 | LV_2475-2_0_4_load_192 | 193 | 0.0025168 | 0.00063076 | 0 | 0 |  | 1 | TRUE | wye
160 | LV_2475-2_0_4_load_202 | 194 | 0.0029401 | 0.00073685 | 0 | 0 |  | 1 | TRUE | wye
161 | LV_2475-2_0_4_load_194 | 195 | 0.0021279 | 0.00053331 | 0 | 0 |  | 1 | TRUE | wye
162 | LV_2475-2_0_4_load_191 | 196 | 0.0029322 | 0.00073487 | 0 | 0 |  | 1 | TRUE | wye
163 | LV_2475-2_0_4_load_183 | 197 | 0.0011121 | 0.00027872 | 0 | 0 |  | 1 | TRUE | wye

## ext_grid
| name | bus | vm_pu | va_degree | slack_weight | in_service
0 |  | 3 | 1 | 0 | 1 | TRUE

## line
| name | std_type | from_bus | to_bus | length_km | r_ohm_per_km | x_ohm_per_km | c_nf_per_km | g_us_per_km | max_i_ka | df | parallel | type | in_service
0 | LV_2475-2_0_4_line_0 |  | 0 | 1 | 0.013798 | 0.125 | 0.08 | 261 | 0 | 0.364 | 1 | 3 | cs | TRUE
1 | LV_2475-2_0_4_line_1 |  | 0 | 2 | 0.042179 | 0.125 | 0.08 | 261 | 0 | 0.364 | 1 | 3 | cs | TRUE
2 | LV_2475-2_0_4_line_2 |  | 1 | 3 | 0.0020823 | 0.125 | 0.08 | 261 | 0 | 0.364 | 1 | 3 | cs | TRUE
3 | LV_2475-2_0_4_line_3 |  | 2 | 4 | 0.031154 | 0.125 | 0.08 | 261 | 0 | 0.364 | 1 | 3 | cs | TRUE
4 | LV_2475-2_0_4_line_4 |  | 2 | 5 | 0.021328 | 0.125 | 0.08 | 261 | 0 | 0.364 | 1 | 1 | cs | TRUE
5 | LV_2475-2_0_4_line_5 |  | 2 | 6 | 0.021805 | 0.125 | 0.08 | 261 | 0 | 0.364 | 1 | 3 | cs | TRUE
6 | LV_2475-2_0_4_line_6 |  | 3 | 7 | 0.013375 | 0.125 | 0.08 | 261 | 0 | 0.364 | 1 | 1 | cs | TRUE
7 | LV_2475-2_0_4_line_7 |  | 4 | 8 | 0.003212 | 0.125 | 0.08 | 261 | 0 | 0.364 | 1 | 3 | cs | TRUE
8 | LV_2475-2_0_4_line_8 |  | 4 | 9 | 0.01707 | 0.125 | 0.08 | 261 | 0 | 0.364 | 1 | 1 | cs | TRUE
9 | LV_2475-2_0_4_line_9 |  | 5 | 10 | 0.023101 | 0.125 | 0.08 | 261 | 0 | 0.364 | 1 | 1 | cs | TRUE
10 | LV_2475-2_0_4_line_10 |  | 6 | 11 | 0.034834 | 0.125 | 0.08 | 261 | 0 | 0.364 | 1 | 3 | cs | TRUE
11 | LV_2475-2_0_4_line_11 |  | 7 | 12 | 0.011197 | 0.125 | 0.08 | 261 | 0 | 0.364 | 1 | 1 | cs | TRUE
12 | LV_2475-2_0_4_line_12 |  | 8 | 13 | 0.0061513 | 0.125 | 0.08 | 261 | 0 | 0.364 | 1 | 3 | cs | TRUE
13 | LV_2475-2_0_4_line_13 |  | 8 | 14 | 0.011131 | 0.125 | 0.08 | 261 | 0 | 0.364 | 1 | 1 | cs | TRUE
14 | LV_2475-2_0_4_line_14 |  | 9 | 15 | 0.013459 | 0.125 | 0.08 | 261 | 0 | 0.364 | 1 | 1 | cs | TRUE
15 | LV_2475-2_0_4_line_15 |  | 10 | 16 | 0.0053727 | 0.125 | 0.08 | 261 | 0 | 0.364 | 1 | 1 | cs | TRUE
16 | LV_2475-2_0_4_line_16 |  | 11 | 17 | 0.014791 | 0.125 | 0.08 | 261 | 0 | 0.364 | 1 | 3 | cs | TRUE
17 | LV_2475-2_0_4_line_17 |  | 12 | 18 | 0.043392 | 0.125 | 0.08 | 261 | 0 | 0.364 | 1 | 1 | cs | TRUE
18 | LV_2475-2_0_4_line_18 |  | 13 | 168 | 0.014978 | 0.125 | 0.08 | 261 | 0 | 0.364 | 1 | 3 | cs | TRUE
19 | LV_2475-2_0_4_line_19 |  | 14 | 187 | 0.014953 | 0.125 | 0.08 | 261 | 0 | 0.364 | 1 | 1 | cs | TRUE
20 | LV_2475-2_0_4_line_20 |  | 16 | 141 | 0.019113 | 0.125 | 0.08 | 261 | 0 | 0.364 | 1 | 1 | cs | TRUE
21 | LV_2475-2_0_4_line_21 |  | 17 | 119 | 0.0255 | 0.125 | 0.08 | 261 | 0 | 0.364 | 1 | 3 | cs | TRUE
22 | LV_2475-2_0_4_line_22 |  | 18 | 19 | 0.029117 | 0.125 | 0.08 | 261 | 0 | 0.364 | 1 | 1 | cs | TRUE
23 | LV_2475-2_0_4_line_23 |  | 19 | 20 | 0.027399 | 0.125 | 0.08 | 261 | 0 | 0.364 | 1 | 1 | cs | TRUE
24 | LV_2475-2_0_4_line_24 |  | 20 | 100 | 0.011236 | 0.125 | 0.08 | 261 | 0 | 0.364 | 1 | 1 | cs | TRUE
25 | LV_2475-2_0_4_line_25 |  | 21 | 22 | 0.011648 | 0.125 | 0.08 | 261 | 0 | 0.364 | 1 | 1 | cs | TRUE
26 | LV_2475-2_0_4_line_26 |  | 22 | 23 | 0.030307 | 0.125 | 0.08 | 261 | 0 | 0.364 | 1 | 1 | cs | TRUE
27 | LV_2475-2_0_4_line_27 |  | 23 | 24 | 0.017468 | 0.125 | 0.08 | 261 | 0 | 0.364 | 1 | 1 | cs | TRUE
28 | LV_2475-2_0_4_line_28 |  | 23 | 25 | 0.021808 | 0.125 | 0.08 | 261 | 0 | 0.364 | 1 | 1 | cs | TRUE
29 | LV_2475-2_0_4_line_29 |  | 24 | 26 | 0.0001657 | 0.125 | 0.08 | 261 | 0 | 0.364 | 1 | 1 | cs | TRUE
30 | LV_2475-2_0_4_line_30 |  | 25 | 27 | 0.032491 | 0.125 | 0.08 | 261 | 0 | 0.364 | 1 | 1 | cs | TRUE
31 | LV_2475-2_0_4_line_31 |  | 26 | 149 | 0.00023719 | 0.125 | 0.08 | 261 | 0 | 0.364 | 1 | 1 | cs | TRUE
32 | LV_2475-2_0_4_line_32 |  | 27 | 174 | 0.02203 | 0.125 | 0.08 | 261 | 0 | 0.364 | 1 | 1 | cs | TRUE
33 | LV_2475-2_0_4_line_33 |  | 28 | 29 | 0.020488 | 0.125 | 0.08 | 261 | 0 | 0.364 | 1 | 1 | cs | TRUE
34 | LV_2475-2_0_4_line_34 |  | 28 | 30 | 0.01393 | 0.125 | 0.08 | 261 | 0 | 0.364 | 1 | 1 | cs | TRUE
35 | LV_2475-2_0_4_line_35 |  | 29 | 31 | 0.011776 | 0.125 | 0.08 | 261 | 0 | 0.364 | 1 | 1 | cs | TRUE
36 | LV_2475-2_0_4_line_36 |  | 30 | 32 | 0.013686 | 0.125 | 0.08 | 261 | 0 | 0.364 | 1 | 1 | cs | TRUE
37 | LV_2475-2_0_4_line_37 |  | 30 | 33 | 0.002644 | 0.125 | 0.08 | 261 | 0 | 0.364 | 1 | 1 | cs | TRUE
38 | LV_2475-2_0_4_line_38 |  | 31 | 34 | 0.0077683 | 0.125 | 0.08 | 261 | 0 | 0.364 | 1 | 1 | cs | TRUE
39 | LV_2475-2_0_4_line_39 |  | 32 | 35 | 0.015603 | 0.125 | 0.08 | 261 | 0 | 0.364 | 1 | 1 | cs | TRUE
40 | LV_2475-2_0_4_line_40 |  | 33 | 36 | 0.020741 | 0.125 | 0.08 | 261 | 0 | 0.364 | 1 | 1 | cs | TRUE
41 | LV_2475-2_0_4_line_41 |  | 34 | 37 | 0.012197 | 0.125 | 0.08 | 261 | 0 | 0.364 | 1 | 1 | cs | TRUE
42 | LV_2475-2_0_4_line_42 |  | 36 | 38 | 0.0098032 | 0.125 | 0.08 | 261 | 0 | 0.364 | 1 | 1 | cs | TRUE
43 | LV_2475-2_0_4_line_43 |  | 37 | 74 | 0.0037794 | 0.125 | 0.08 | 261 | 0 | 0.364 | 1 | 1 | cs | TRUE
44 | LV_2475-2_0_4_line_44 |  | 38 | 39 | 0.0082381 | 0.125 | 0.08 | 261 | 0 | 0.364 | 1 | 1 | cs | TRUE
45 | LV_2475-2_0_4_line_45 |  | 39 | 40 | 0.011777 | 0.125 | 0.08 | 261 | 0 | 0.364 | 1 | 1 | cs | TRUE
46 | LV_2475-2_0_4_line_46 |  | 40 | 41 | 0.013128 | 0.125 | 0.08 | 261 | 0 | 0.364 | 1 | 1 | cs | TRUE
47 | LV_2475-2_0_4_line_47 |  | 41 | 42 | 0.014175 | 0.125 | 0.08 | 261 | 0 | 0.364 | 1 | 1 | cs | TRUE
48 | LV_2475-2_0_4_line_48 |  | 42 | 152 | 0.027547 | 0.125 | 0.08 | 261 | 0 | 0.364 | 1 | 1 | cs | TRUE
49 | LV_2475-2_0_4_line_49 |  | 43 | 44 | 0.012619 | 0.125 | 0.08 | 261 | 0 | 0.364 | 1 | 1 | cs | TRUE
50 | LV_2475-2_0_4_line_50 |  | 43 | 45 | 0.015765 | 0.125 | 0.08 | 261 | 0 | 0.364 | 1 | 1 | cs | TRUE
51 | LV_2475-2_0_4_line_51 |  | 44 | 46 | 0.012211 | 0.125 | 0.08 | 261 | 0 | 0.364 | 1 | 1 | cs | TRUE
52 | LV_2475-2_0_4_line_52 |  | 45 | 47 | 0.015127 | 0.125 | 0.08 | 261 | 0 | 0.364 | 1 | 1 | cs | TRUE
53 | LV_2475-2_0_4_line_53 |  | 45 | 48 | 0.026558 | 0.125 | 0.08 | 261 | 0 | 0.364 | 1 | 1 | cs | TRUE
54 | LV_2475-2_0_4_line_54 |  | 46 | 49 | 0.0084018 | 0.125 | 0.08 | 261 | 0 | 0.364 | 1 | 1 | cs | TRUE
55 | LV_2475-2_0_4_line_55 |  | 47 | 52 | 0.0068031 | 0.125 | 0.08 | 261 | 0 | 0.364 | 1 | 1 | cs | TRUE
56 | LV_2475-2_0_4_line_56 |  | 48 | 53 | 0.018017 | 0.125 | 0.08 | 261 | 0 | 0.364 | 1 | 1 | cs | TRUE
57 | LV_2475-2_0_4_line_57 |  | 49 | 54 | 0.017652 | 0.125 | 0.08 | 261 | 0 | 0.364 | 1 | 1 | cs | TRUE
58 | LV_2475-2_0_4_line_58 |  | 50 | 51 | 0.0074583 | 0.125 | 0.08 | 261 | 0 | 0.364 | 1 | 1 | cs | TRUE
59 | LV_2475-2_0_4_line_59 |  | 51 | 55 | 0.017371 | 0.125 | 0.08 | 261 | 0 | 0.364 | 1 | 1 | cs | TRUE
60 | LV_2475-2_0_4_line_60 |  | 51 | 56 | 0.015902 | 0.125 | 0.08 | 261 | 0 | 0.364 | 1 | 1 | cs | TRUE
61 | LV_2475-2_0_4_line_61 |  | 52 | 57 | 0.003225 | 0.125 | 0.08 | 261 | 0 | 0.364 | 1 | 1 | cs | TRUE
62 | LV_2475-2_0_4_line_62 |  | 53 | 58 | 0.0072811 | 0.125 | 0.08 | 261 | 0 | 0.364 | 1 | 1 | cs | TRUE
63 | LV_2475-2_0_4_line_63 |  | 54 | 135 | 0.046957 | 0.125 | 0.08 | 261 | 0 | 0.364 | 1 | 1 | cs | TRUE
64 | LV_2475-2_0_4_line_64 |  | 55 | 76 | 0.0014273 | 0.125 | 0.08 | 261 | 0 | 0.364 | 1 | 1 | cs | TRUE
65 | LV_2475-2_0_4_line_65 |  | 56 | 186 | 0.0014488 | 0.125 | 0.08 | 261 | 0 | 0.364 | 1 | 1 | cs | TRUE
66 | LV_2475-2_0_4_line_66 |  | 57 | 182 | 0.0096487 | 0.125 | 0.08 | 261 | 0 | 0.364 | 1 | 1 | cs | TRUE
67 | LV_2475-2_0_4_line_67 |  | 59 | 60 | 0.016137 | 0.125 | 0.08 | 261 | 0 | 0.364 | 1 | 1 | cs | TRUE
68 | LV_2475-2_0_4_line_68 |  | 59 | 61 | 0.018639 | 0.125 | 0.08 | 261 | 0 | 0.364 | 1 | 1 | cs | TRUE
69 | LV_2475-2_0_4_line_69 |  | 60 | 62 | 0.01699 | 0.125 | 0.08 | 261 | 0 | 0.364 | 1 | 1 | cs | TRUE
70 | LV_2475-2_0_4_line_70 |  | 61 | 63 | 0.032981 | 0.125 | 0.08 | 261 | 0 | 0.364 | 1 | 1 | cs | TRUE
71 | LV_2475-2_0_4_line_71 |  | 62 | 64 | 0.016422 | 0.125 | 0.08 | 261 | 0 | 0.364 | 1 | 1 | cs | TRUE
72 | LV_2475-2_0_4_line_72 |  | 62 | 65 | 0.01398 | 0.125 | 0.08 | 261 | 0 | 0.364 | 1 | 1 | cs | TRUE
73 | LV_2475-2_0_4_line_73 |  | 63 | 66 | 0.010042 | 0.125 | 0.08 | 261 | 0 | 0.364 | 1 | 1 | cs | TRUE
74 | LV_2475-2_0_4_line_74 |  | 64 | 67 | 0.011003 | 0.125 | 0.08 | 261 | 0 | 0.364 | 1 | 1 | cs | TRUE
75 | LV_2475-2_0_4_line_75 |  | 65 | 68 | 0.0077962 | 0.125 | 0.08 | 261 | 0 | 0.364 | 1 | 1 | cs | TRUE
76 | LV_2475-2_0_4_line_76 |  | 66 | 69 | 0.015139 | 0.125 | 0.08 | 261 | 0 | 0.364 | 1 | 1 | cs | TRUE
77 | LV_2475-2_0_4_line_77 |  | 67 | 115 | 0.0048292 | 0.125 | 0.08 | 261 | 0 | 0.364 | 1 | 1 | cs | TRUE
78 | LV_2475-2_0_4_line_78 |  | 68 | 149 | 0.014531 | 0.125 | 0.08 | 261 | 0 | 0.364 | 1 | 1 | cs | TRUE
79 | LV_2475-2_0_4_line_79 |  | 70 | 71 | 0.0032501 | 0.125 | 0.08 | 261 | 0 | 0.364 | 1 | 1 | cs | TRUE
80 | LV_2475-2_0_4_line_80 |  | 70 | 72 | 0.03037 | 0.125 | 0.08 | 261 | 0 | 0.364 | 1 | 1 | cs | TRUE
81 | LV_2475-2_0_4_line_81 |  | 71 | 73 | 0.015343 | 0.125 | 0.08 | 261 | 0 | 0.364 | 1 | 1 | cs | TRUE
82 | LV_2475-2_0_4_line_82 |  | 72 | 74 | 0.019897 | 0.125 | 0.08 | 261 | 0 | 0.364 | 1 | 1 | cs | TRUE
83 | LV_2475-2_0_4_line_83 |  | 72 | 75 | 0.034679 | 0.125 | 0.08 | 261 | 0 | 0.364 | 1 | 1 | cs | TRUE
84 | LV_2475-2_0_4_line_84 |  | 73 | 76 | 0.001344 | 0.125 | 0.08 | 261 | 0 | 0.364 | 1 | 1 | cs | TRUE
85 | LV_2475-2_0_4_line_85 |  | 75 | 77 | 0.019391 | 0.125 | 0.08 | 261 | 0 | 0.364 | 1 | 1 | cs | TRUE
86 | LV_2475-2_0_4_line_86 |  | 77 | 78 | 0.035182 | 0.125 | 0.08 | 261 | 0 | 0.364 | 1 | 1 | cs | TRUE
87 | LV_2475-2_0_4_line_87 |  | 79 | 80 | 0.020636 | 0.125 | 0.08 | 261 | 0 | 0.364 | 1 | 1 | cs | TRUE
88 | LV_2475-2_0_4_line_88 |  | 79 | 81 | 0.015745 | 0.125 | 0.08 | 261 | 0 | 0.364 | 1 | 1 | cs | TRUE
89 | LV_2475-2_0_4_line_89 |  | 80 | 82 | 0.0050173 | 0.125 | 0.08 | 261 | 0 | 0.364 | 1 | 1 | cs | TRUE
90 | LV_2475-2_0_4_line_90 |  | 81 | 83 | 0.02598 | 0.125 | 0.08 | 261 | 0 | 0.364 | 1 | 2 | cs | TRUE
91 | LV_2475-2_0_4_line_91 |  | 82 | 84 | 0.028199 | 0.125 | 0.08 | 261 | 0 | 0.364 | 1 | 1 | cs | TRUE
92 | LV_2475-2_0_4_line_92 |  | 83 | 85 | 0.025367 | 0.125 | 0.08 | 261 | 0 | 0.364 | 1 | 2 | cs | TRUE
93 | LV_2475-2_0_4_line_93 |  | 84 | 86 | 0.010378 | 0.125 | 0.08 | 261 | 0 | 0.364 | 1 | 1 | cs | TRUE
94 | LV_2475-2_0_4_line_94 |  | 85 | 87 | 0.019908 | 0.125 | 0.08 | 261 | 0 | 0.364 | 1 | 1 | cs | TRUE
95 | LV_2475-2_0_4_line_95 |  | 85 | 88 | 0.030439 | 0.125 | 0.08 | 261 | 0 | 0.364 | 1 | 3 | cs | TRUE
96 | LV_2475-2_0_4_line_96 |  | 86 | 177 | 0.018039 | 0.125 | 0.08 | 261 | 0 | 0.364 | 1 | 1 | cs | TRUE
97 | LV_2475-2_0_4_line_97 |  | 87 | 173 | 0.011451 | 0.125 | 0.08 | 261 | 0 | 0.364 | 1 | 1 | cs | TRUE
98 | LV_2475-2_0_4_line_98 |  | 88 | 172 | 0.014781 | 0.125 | 0.08 | 261 | 0 | 0.364 | 1 | 3 | cs | TRUE
99 | LV_2475-2_0_4_line_99 |  | 89 | 90 | 0.015002 | 0.125 | 0.08 | 261 | 0 | 0.364 | 1 | 1 | cs | TRUE
100 | LV_2475-2_0_4_line_100 |  | 89 | 91 | 0.011175 | 0.125 | 0.08 | 261 | 0 | 0.364 | 1 | 1 | cs | TRUE
101 | LV_2475-2_0_4_line_101 |  | 90 | 92 | 0.00024644 | 0.125 | 0.08 | 261 | 0 | 0.364 | 1 | 1 | cs | TRUE
102 | LV_2475-2_0_4_line_102 |  | 91 | 93 | 0.0018544 | 0.125 | 0.08 | 261 | 0 | 0.364 | 1 | 1 | cs | TRUE
103 | LV_2475-2_0_4_line_103 |  | 92 | 94 | 0.043682 | 0.125 | 0.08 | 261 | 0 | 0.364 | 1 | 1 | cs | TRUE
104 | LV_2475-2_0_4_line_104 |  | 93 | 95 | 0.0048301 | 0.125 | 0.08 | 261 | 0 | 0.364 | 1 | 1 | cs | TRUE
105 | LV_2475-2_0_4_line_105 |  | 94 | 96 | 0.014674 | 0.125 | 0.08 | 261 | 0 | 0.364 | 1 | 1 | cs | TRUE
106 | LV_2475-2_0_4_line_106 |  | 94 | 97 | 0.028413 | 0.125 | 0.08 | 261 | 0 | 0.364 | 1 | 1 | cs | TRUE
107 | LV_2475-2_0_4_line_107 |  | 94 | 98 | 0.032299 | 0.125 | 0.08 | 261 | 0 | 0.364 | 1 | 1 | cs | TRUE
108 | LV_2475-2_0_4_line_108 |  | 95 | 99 | 0.0017271 | 0.125 | 0.08 | 261 | 0 | 0.364 | 1 | 1 | cs | TRUE
109 | LV_2475-2_0_4_line_109 |  | 96 | 110 | 0.011008 | 0.125 | 0.08 | 261 | 0 | 0.364 | 1 | 2 | cs | TRUE
110 | LV_2475-2_0_4_line_110 |  | 98 | 107 | 0.014797 | 0.125 | 0.08 | 261 | 0 | 0.364 | 1 | 1 | cs | TRUE
111 | LV_2475-2_0_4_line_111 |  | 99 | 148 | 0.018114 | 0.125 | 0.08 | 261 | 0 | 0.364 | 1 | 1 | cs | TRUE
112 | LV_2475-2_0_4_line_112 |  | 100 | 101 | 0.05144 | 0.125 | 0.08 | 261 | 0 | 0.364 | 1 | 1 | cs | TRUE
113 | LV_2475-2_0_4_line_113 |  | 101 | 104 | 0.02143 | 0.125 | 0.08 | 261 | 0 | 0.364 | 1 | 1 | cs | TRUE
114 | LV_2475-2_0_4_line_114 |  | 102 | 103 | 0.016676 | 0.125 | 0.08 | 261 | 0 | 0.364 | 1 | 1 | cs | TRUE
115 | LV_2475-2_0_4_line_115 |  | 103 | 105 | 0.02012 | 0.125 | 0.08 | 261 | 0 | 0.364 | 1 | 1 | cs | TRUE
116 | LV_2475-2_0_4_line_116 |  | 104 | 106 | 0.033021 | 0.125 | 0.08 | 261 | 0 | 0.364 | 1 | 1 | cs | TRUE
117 | LV_2475-2_0_4_line_117 |  | 105 | 122 | 0.0078386 | 0.125 | 0.08 | 261 | 0 | 0.364 | 1 | 3 | cs | TRUE
118 | LV_2475-2_0_4_line_118 |  | 105 | 151 | 0.01287 | 0.125 | 0.08 | 261 | 0 | 0.364 | 1 | 3 | cs | TRUE
119 | LV_2475-2_0_4_line_119 |  | 107 | 108 | 0.014023 | 0.125 | 0.08 | 261 | 0 | 0.364 | 1 | 1 | cs | TRUE
120 | LV_2475-2_0_4_line_120 |  | 108 | 109 | 0.022598 | 0.125 | 0.08 | 261 | 0 | 0.364 | 1 | 1 | cs | TRUE
121 | LV_2475-2_0_4_line_121 |  | 109 | 111 | 0.025044 | 0.125 | 0.08 | 261 | 0 | 0.364 | 1 | 1 | cs | TRUE
122 | LV_2475-2_0_4_line_122 |  | 110 | 114 | 0.015896 | 0.125 | 0.08 | 261 | 0 | 0.364 | 1 | 3 | cs | TRUE
123 | LV_2475-2_0_4_line_123 |  | 111 | 138 | 0.0027823 | 0.125 | 0.08 | 261 | 0 | 0.364 | 1 | 1 | cs | TRUE
124 | LV_2475-2_0_4_line_124 |  | 112 | 113 | 0.015638 | 0.125 | 0.08 | 261 | 0 | 0.364 | 1 | 1 | cs | TRUE
125 | LV_2475-2_0_4_line_125 |  | 113 | 192 | 0.00072621 | 0.125 | 0.08 | 261 | 0 | 0.364 | 1 | 1 | cs | TRUE
126 | LV_2475-2_0_4_line_126 |  | 114 | 131 | 0.0022366 | 0.125 | 0.08 | 261 | 0 | 0.364 | 1 | 3 | cs | TRUE
127 | LV_2475-2_0_4_line_127 |  | 115 | 116 | 0.016922 | 0.125 | 0.08 | 261 | 0 | 0.364 | 1 | 1 | cs | TRUE
128 | LV_2475-2_0_4_line_128 |  | 116 | 117 | 0.01536 | 0.125 | 0.08 | 261 | 0 | 0.364 | 1 | 1 | cs | TRUE
129 | LV_2475-2_0_4_line_129 |  | 117 | 118 | 0.015304 | 0.125 | 0.08 | 261 | 0 | 0.364 | 1 | 1 | cs | TRUE
130 | LV_2475-2_0_4_line_130 |  | 118 | 178 | 0.003846 | 0.125 | 0.08 | 261 | 0 | 0.364 | 1 | 1 | cs | TRUE
131 | LV_2475-2_0_4_line_131 |  | 119 | 120 | 0.013585 | 0.125 | 0.08 | 261 | 0 | 0.364 | 1 | 3 | cs | TRUE
132 | LV_2475-2_0_4_line_132 |  | 120 | 121 | 0.0043638 | 0.125 | 0.08 | 261 | 0 | 0.364 | 1 | 3 | cs | TRUE
133 | LV_2475-2_0_4_line_133 |  | 121 | 122 | 0.025269 | 0.125 | 0.08 | 261 | 0 | 0.364 | 1 | 3 | cs | TRUE
134 | LV_2475-2_0_4_line_134 |  | 123 | 124 | 0.01481 | 0.125 | 0.08 | 261 | 0 | 0.364 | 1 | 1 | cs | TRUE
135 | LV_2475-2_0_4_line_135 |  | 124 | 125 | 0.019612 | 0.125 | 0.08 | 261 | 0 | 0.364 | 1 | 1 | cs | TRUE
136 | LV_2475-2_0_4_line_136 |  | 124 | 126 | 0.019344 | 0.125 | 0.08 | 261 | 0 | 0.364 | 1 | 1 | cs | TRUE
137 | LV_2475-2_0_4_line_137 |  | 124 | 127 | 0.019907 | 0.125 | 0.08 | 261 | 0 | 0.364 | 1 | 1 | cs | TRUE
138 | LV_2475-2_0_4_line_138 |  | 124 | 128 | 0.017821 | 0.125 | 0.08 | 261 | 0 | 0.364 | 1 | 1 | cs | TRUE
139 | LV_2475-2_0_4_line_139 |  | 125 | 183 | 0.0058884 | 0.125 | 0.08 | 261 | 0 | 0.364 | 1 | 1 | cs | TRUE
140 | LV_2475-2_0_4_line_140 |  | 126 | 184 | 0.016701 | 0.125 | 0.08 | 261 | 0 | 0.364 | 1 | 1 | cs | TRUE
141 | LV_2475-2_0_4_line_141 |  | 127 | 151 | 0.013578 | 0.125 | 0.08 | 261 | 0 | 0.364 | 1 | 2 | cs | TRUE
142 | LV_2475-2_0_4_line_142 |  | 128 | 182 | 0.01495 | 0.125 | 0.08 | 261 | 0 | 0.364 | 1 | 1 | cs | TRUE
143 | LV_2475-2_0_4_line_143 |  | 129 | 130 | 0.0092944 | 0.125 | 0.08 | 261 | 0 | 0.364 | 1 | 3 | cs | TRUE
144 | LV_2475-2_0_4_line_144 |  | 129 | 131 | 0.016753 | 0.125 | 0.08 | 261 | 0 | 0.364 | 1 | 3 | cs | TRUE
145 | LV_2475-2_0_4_line_145 |  | 130 | 132 | 0.016406 | 0.125 | 0.08 | 261 | 0 | 0.364 | 1 | 3 | cs | TRUE
146 | LV_2475-2_0_4_line_146 |  | 132 | 133 | 0.0018327 | 0.125 | 0.08 | 261 | 0 | 0.364 | 1 | 3 | cs | TRUE
147 | LV_2475-2_0_4_line_147 |  | 133 | 134 | 0.0048632 | 0.125 | 0.08 | 261 | 0 | 0.364 | 1 | 3 | cs | TRUE
148 | LV_2475-2_0_4_line_148 |  | 134 | 176 | 0.022427 | 0.125 | 0.08 | 261 | 0 | 0.364 | 1 | 3 | cs | TRUE
149 | LV_2475-2_0_4_line_149 |  | 135 | 136 | 0.034003 | 0.125 | 0.08 | 261 | 0 | 0.364 | 1 | 1 | cs | TRUE
150 | LV_2475-2_0_4_line_150 |  | 135 | 137 | 0.046376 | 0.125 | 0.08 | 261 | 0 | 0.364 | 1 | 1 | cs | TRUE
151 | LV_2475-2_0_4_line_151 |  | 138 | 139 | 0.022083 | 0.125 | 0.08 | 261 | 0 | 0.364 | 1 | 1 | cs | TRUE
152 | LV_2475-2_0_4_line_152 |  | 138 | 140 | 0.026986 | 0.125 | 0.08 | 261 | 0 | 0.364 | 1 | 1 | cs | TRUE
153 | LV_2475-2_0_4_line_153 |  | 140 | 195 | 0.0016283 | 0.125 | 0.08 | 261 | 0 | 0.364 | 1 | 1 | cs | TRUE
154 | LV_2475-2_0_4_line_154 |  | 141 | 142 | 0.0049391 | 0.125 | 0.08 | 261 | 0 | 0.364 | 1 | 1 | cs | TRUE
155 | LV_2475-2_0_4_line_155 |  | 142 | 143 | 0.00018753 | 0.125 | 0.08 | 261 | 0 | 0.364 | 1 | 1 | cs | TRUE
156 | LV_2475-2_0_4_line_156 |  | 144 | 145 | 0.002348 | 0.125 | 0.08 | 261 | 0 | 0.364 | 1 | 1 | cs | TRUE
157 | LV_2475-2_0_4_line_157 |  | 145 | 146 | 0.021909 | 0.125 | 0.08 | 261 | 0 | 0.364 | 1 | 1 | cs | TRUE
158 | LV_2475-2_0_4_line_158 |  | 146 | 147 | 0.0057508 | 0.125 | 0.08 | 261 | 0 | 0.364 | 1 | 1 | cs | TRUE
159 | LV_2475-2_0_4_line_159 |  | 147 | 148 | 0.00018435 | 0.125 | 0.08 | 261 | 0 | 0.364 | 1 | 1 | cs | TRUE
160 | LV_2475-2_0_4_line_160 |  | 150 | 151 | 0.024655 | 0.125 | 0.08 | 261 | 0 | 0.364 | 1 | 1 | cs | TRUE
161 | LV_2475-2_0_4_line_161 |  | 153 | 154 | 0.034245 | 0.125 | 0.08 | 261 | 0 | 0.364 | 1 | 1 | cs | TRUE
162 | LV_2475-2_0_4_line_162 |  | 153 | 155 | 0.034569 | 0.125 | 0.08 | 261 | 0 | 0.364 | 1 | 1 | cs | TRUE
163 | LV_2475-2_0_4_line_163 |  | 154 | 156 | 0.029849 | 0.125 | 0.08 | 261 | 0 | 0.364 | 1 | 1 | cs | TRUE
164 | LV_2475-2_0_4_line_164 |  | 155 | 157 | 0.00053346 | 0.125 | 0.08 | 261 | 0 | 0.364 | 1 | 1 | cs | TRUE
165 | LV_2475-2_0_4_line_165 |  | 156 | 158 | 0.004261 | 0.125 | 0.08 | 261 | 0 | 0.364 | 1 | 1 | cs | TRUE
166 | LV_2475-2_0_4_line_166 |  | 157 | 159 | 0.022984 | 0.125 | 0.08 | 261 | 0 | 0.364 | 1 | 1 | cs | TRUE
167 | LV_2475-2_0_4_line_167 |  | 158 | 160 | 0.032581 | 0.125 | 0.08 | 261 | 0 | 0.364 | 1 | 1 | cs | TRUE
168 | LV_2475-2_0_4_line_168 |  | 159 | 161 | 0.0072006 | 0.125 | 0.08 | 261 | 0 | 0.364 | 1 | 1 | cs | TRUE
169 | LV_2475-2_0_4_line_169 |  | 160 | 189 | 0.0081 | 0.125 | 0.08 | 261 | 0 | 0.364 | 1 | 1 | cs | TRUE
170 | LV_2475-2_0_4_line_170 |  | 160 | 190 | 0.023111 | 0.125 | 0.08 | 261 | 0 | 0.364 | 1 | 1 | cs | TRUE
171 | LV_2475-2_0_4_line_171 |  | 162 | 163 | 0.023564 | 0.125 | 0.08 | 261 | 0 | 0.364 | 1 | 3 | cs | TRUE
172 | LV_2475-2_0_4_line_172 |  | 162 | 164 | 0.028116 | 0.125 | 0.08 | 261 | 0 | 0.364 | 1 | 3 | cs | TRUE
173 | LV_2475-2_0_4_line_173 |  | 163 | 165 | 0.0078877 | 0.125 | 0.08 | 261 | 0 | 0.364 | 1 | 3 | cs | TRUE
174 | LV_2475-2_0_4_line_174 |  | 164 | 166 | 0.021359 | 0.125 | 0.08 | 261 | 0 | 0.364 | 1 | 3 | cs | TRUE
175 | LV_2475-2_0_4_line_175 |  | 165 | 167 | 0.012872 | 0.125 | 0.08 | 261 | 0 | 0.364 | 1 | 3 | cs | TRUE
176 | LV_2475-2_0_4_line_176 |  | 166 | 168 | 0.01198 | 0.125 | 0.08 | 261 | 0 | 0.364 | 1 | 3 | cs | TRUE
177 | LV_2475-2_0_4_line_177 |  | 166 | 169 | 0.014612 | 0.125 | 0.08 | 261 | 0 | 0.364 | 1 | 3 | cs | TRUE
178 | LV_2475-2_0_4_line_178 |  | 167 | 170 | 0.0015069 | 0.125 | 0.08 | 261 | 0 | 0.364 | 1 | 3 | cs | TRUE
179 | LV_2475-2_0_4_line_179 |  | 168 | 171 | 0.021129 | 0.125 | 0.08 | 261 | 0 | 0.364 | 1 | 1 | cs | TRUE
180 | LV_2475-2_0_4_line_180 |  | 169 | 172 | 0.0061667 | 0.125 | 0.08 | 261 | 0 | 0.364 | 1 | 3 | cs | TRUE
181 | LV_2475-2_0_4_line_181 |  | 170 | 197 | 0.0063939 | 0.125 | 0.08 | 261 | 0 | 0.364 | 1 | 3 | cs | TRUE
182 | LV_2475-2_0_4_line_182 |  | 171 | 188 | 0.038851 | 0.125 | 0.08 | 261 | 0 | 0.364 | 1 | 1 | cs | TRUE
183 | LV_2475-2_0_4_line_183 |  | 174 | 175 | 0.014512 | 0.125 | 0.08 | 261 | 0 | 0.364 | 1 | 1 | cs | TRUE
184 | LV_2475-2_0_4_line_184 |  | 176 | 181 | 0.0047267 | 0.125 | 0.08 | 261 | 0 | 0.364 | 1 | 3 | cs | TRUE
185 | LV_2475-2_0_4_line_185 |  | 177 | 178 | 0.011948 | 0.125 | 0.08 | 261 | 0 | 0.364 | 1 | 1 | cs | TRUE
186 | LV_2475-2_0_4_line_186 |  | 178 | 179 | 0.018554 | 0.125 | 0.08 | 261 | 0 | 0.364 | 1 | 1 | cs | TRUE
187 | LV_2475-2_0_4_line_187 |  | 179 | 180 | 0.0081054 | 0.125 | 0.08 | 261 | 0 | 0.364 | 1 | 1 | cs | TRUE
188 | LV_2475-2_0_4_line_188 |  | 180 | 185 | 0.02128 | 0.125 | 0.08 | 261 | 0 | 0.364 | 1 | 1 | cs | TRUE
189 | LV_2475-2_0_4_line_189 |  | 181 | 197 | 0.015442 | 0.125 | 0.08 | 261 | 0 | 0.364 | 1 | 3 | cs | TRUE
190 | LV_2475-2_0_4_line_190 |  | 183 | 186 | 0.0013607 | 0.125 | 0.08 | 261 | 0 | 0.364 | 1 | 1 | cs | TRUE
191 | LV_2475-2_0_4_line_191 |  | 190 | 191 | 0.022367 | 0.125 | 0.08 | 261 | 0 | 0.364 | 1 | 1 | cs | TRUE
192 | LV_2475-2_0_4_line_192 |  | 190 | 192 | 0.015565 | 0.125 | 0.08 | 261 | 0 | 0.364 | 1 | 1 | cs | TRUE
193 | LV_2475-2_0_4_line_193 |  | 190 | 193 | 0.015611 | 0.125 | 0.08 | 261 | 0 | 0.364 | 1 | 1 | cs | TRUE
194 | LV_2475-2_0_4_line_194 |  | 191 | 194 | 0.021895 | 0.125 | 0.08 | 261 | 0 | 0.364 | 1 | 1 | cs | TRUE
195 | LV_2475-2_0_4_line_195 |  | 191 | 195 | 0.018178 | 0.125 | 0.08 | 261 | 0 | 0.364 | 1 | 1 | cs | TRUE
196 | LV_2475-2_0_4_line_196 |  | 193 | 196 | 0.00097938 | 0.125 | 0.08 | 261 | 0 | 0.364 | 1 | 1 | cs | TRUE

## trafo
| name | std_type | hv_bus | lv_bus | sn_mva | vn_hv_kv | vn_lv_kv | vk_percent | vkr_percent | pfe_kw | i0_percent | shift_degree | tap_side | tap_neutral | tap_min | tap_max | tap_step_percent | tap_step_degree | tap_pos | tap_phase_shifter | parallel | df | in_service
0 | LV_2475-2_0_4_trafo_3 | 0.63 MVA 20/0.4 kV | 198 | 3 | 0.63 | 20 | 0.4 | 6 | 1.206 | 1.65 | 0.2619 | 150 | hv | 0 | -2 | 2 | 2.5 | 0 | 0 | FALSE | 1 | 1 | TRUE

## line_geodata
| x0 | y0 | x1 | y1 | x2 | y2 | x3 | y3 | x4 | y4 | x5 | y5
0 | 2615444.452 | 1256429.1647 | 2615443.3599 | 1256415.41
1 | 2615449.1249 | 1256471.0507 | 2615446.4902 | 1256454.833 | 2615444.452 | 1256429.1647
2 | 2615443.3599 | 1256415.41 | 2615443.195 | 1256413.3342
3 | 2615449.1249 | 1256471.0507 | 2615479.4793 | 1256478.4457
4 | 2615449.1249 | 1256471.0507 | 2615452.9236 | 1256480.4224 | 2615455.2889 | 1256491.3857
5 | 2615449.1249 | 1256471.0507 | 2615428.0411 | 1256465.4909
6 | 2615442.1364 | 1256400.0013 | 2615443.195 | 1256413.3342
7 | 2615482.5914 | 1256479.2766 | 2615479.4793 | 1256478.4457
8 | 2615479.4793 | 1256478.4457 | 2615477.5292 | 1256461.4876
9 | 2615455.2889 | 1256491.3857 | 2615460.1607 | 1256513.9669
10 | 2615394.0909 | 1256458.1818 | 2615403.0078 | 1256458.8896 | 2615428.0411 | 1256465.4909
11 | 2615442.1364 | 1256400.0013 | 2615441.2501 | 1256388.8393
12 | 2615482.5914 | 1256479.2766 | 2615488.5542 | 1256480.7876
13 | 2615482.5914 | 1256479.2766 | 2615484.7417 | 1256490.1974
14 | 2615475.9916 | 1256448.1164 | 2615477.5292 | 1256461.4876
15 | 2615460.1607 | 1256513.9669 | 2615461.2937 | 1256519.2187
16 | 2615380.3087 | 1256462.4887 | 2615390.41 | 1256457.8896 | 2615394.0909 | 1256458.1818
17 | 2615437.8155 | 1256345.5839 | 2615441.2501 | 1256388.8393
18 | 2615503.0732 | 1256484.4668 | 2615488.5542 | 1256480.7876
19 | 2615487.6306 | 1256504.8691 | 2615484.7417 | 1256490.1974
20 | 2615461.2937 | 1256519.2187 | 2615462.7809 | 1256526.1119 | 2615466.0173 | 1256537.731
21 | 2615380.3087 | 1256462.4887 | 2615375.4785 | 1256437.45
22 | 2615427.4715 | 1256318.8039 | 2615437.2317 | 1256338.2311 | 2615437.8155 | 1256345.5839
23 | 2615427.4715 | 1256318.8039 | 2615418.2314 | 1256302.3912 | 2615415.6107 | 1256294.2379
24 | 2615412.1722 | 1256283.5407 | 2615415.6107 | 1256294.2379
25 | 2615351.1007 | 1256659.2113 | 2615344.4557 | 1256668.7785
26 | 2615351.1007 | 1256659.2113 | 2615355.0248 | 1256646.3462 | 2615356.066 | 1256637.3317 | 2615356.1389 | 1256629.5489
27 | 2615356.1389 | 1256629.5489 | 2615371.6343 | 1256626.7093 | 2615373.2651 | 1256626.1785
28 | 2615356.1389 | 1256629.5489 | 2615355.5069 | 1256620.2744 | 2615352.5282 | 1256608.1221
29 | 2615373.2651 | 1256626.1785 | 2615373.4227 | 1256626.1272
30 | 2615344.6936 | 1256576.5905 | 2615348.3511 | 1256591.0809 | 2615352.5282 | 1256608.1221
31 | 2615373.4227 | 1256626.1272 | 2615373.6482 | 1256626.0538
32 | 2615339.3021 | 1256555.2299 | 2615344.6936 | 1256576.5905
33 | 2615289.1146 | 1256303.0536 | 2615291.3813 | 1256307.5559 | 2615297.4301 | 1256321.7698 | 2615297.4301 | 1256321.7698
34 | 2615282.8509 | 1256290.6115 | 2615289.1146 | 1256303.0536
35 | 2615291.9815 | 1256332.2096 | 2615297.4301 | 1256321.7698
36 | 2615282.8509 | 1256290.6115 | 2615279.2929 | 1256295.9837 | 2615272.8671 | 1256299.325
37 | 2615283.8903 | 1256288.1792 | 2615282.8509 | 1256290.6115
38 | 2615286.7114 | 1256337.719 | 2615290.8295 | 1256334.4168 | 2615291.9815 | 1256332.2096
39 | 2615272.8671 | 1256299.325 | 2615258.138 | 1256304.4743
40 | 2615283.8903 | 1256288.1792 | 2615284.0842 | 1256289.0025 | 2615294.5995 | 1256290.6418 | 2615303.4456 | 1256287.9274
41 | 2615286.7114 | 1256337.719 | 2615282.661 | 1256340.9669 | 2615276.2795 | 1256343.8573
42 | 2615303.4456 | 1256287.9274 | 2615312.8175 | 1256285.0516 | 2615312.8175 | 1256285.0516
43 | 2615272.8368 | 1256345.4166 | 2615276.2795 | 1256343.8573
44 | 2615314.8206 | 1256293.0424 | 2615312.8175 | 1256285.0516
45 | 2615317.6841 | 1256304.466 | 2615314.8206 | 1256293.0424
46 | 2615317.6841 | 1256304.466 | 2615330.4548 | 1256301.425
47 | 2615344.2442 | 1256298.1414 | 2615330.4548 | 1256301.425
48 | 2615344.2442 | 1256298.1414 | 2615348.4439 | 1256325.3666
49 | 2615297.0362 | 1256460.0895 | 2615292.0618 | 1256462.0719 | 2615285.3593 | 1256464.8723
50 | 2615311.8373 | 1256454.6845 | 2615304.9243 | 1256456.946 | 2615297.0362 | 1256460.0895
51 | 2615273.4164 | 1256467.3669 | 2615275.1808 | 1256466.9984 | 2615284.8679 | 1256465.0776 | 2615285.3593 | 1256464.8723
52 | 2615311.8373 | 1256454.6845 | 2615326.4557 | 1256450.7966
53 | 2615311.8373 | 1256454.6845 | 2615319.9373 | 1256479.9767
54 | 2615265.1919 | 1256469.0843 | 2615273.4164 | 1256467.3669
55 | 2615328.3596 | 1256444.9592 | 2615327.6533 | 1256450.478 | 2615326.4557 | 1256450.7966
56 | 2615324.9611 | 1256497.2672 | 2615323.3945 | 1256490.7717 | 2615319.9373 | 1256479.9767
57 | 2615250.2532 | 1256478.0529 | 2615257.9304 | 1256471.8685 | 2615264.0825 | 1256469.3159 | 2615265.1919 | 1256469.0843
58 | 2615292.5541 | 1256411.4505 | 2615295.8167 | 1256418.1573
59 | 2615292.5541 | 1256411.4505 | 2615283.0417 | 1256396.9149
60 | 2615292.5541 | 1256411.4505 | 2615299.5736 | 1256408.8446 | 2615307.7379 | 1256406.8087
61 | 2615329.1796 | 1256441.976 | 2615328.6846 | 1256442.4198 | 2615328.3596 | 1256444.9592
62 | 2615324.9611 | 1256497.2672 | 2615326.6683 | 1256504.3454
63 | 2615250.2532 | 1256478.0529 | 2615259.8366 | 1256498.8914 | 2615259.5785 | 1256505.4285 | 2615255.8043 | 1256509.8884 | 2615245.4598 | 1256515.3099
64 | 2615282.2602 | 1256395.7206 | 2615283.0417 | 1256396.9149
65 | 2615307.7379 | 1256406.8087 | 2615309.1827 | 1256406.6997
66 | 2615329.1796 | 1256441.976 | 2615336.3637 | 1256435.535 | 2615336.3637 | 1256435.535
67 | 2615406.0649 | 1256577.1188 | 2615407.0223 | 1256593.2269
68 | 2615403.2766 | 1256558.7614 | 2615405.5369 | 1256568.2358 | 2615406.0649 | 1256577.1188
69 | 2615405.8957 | 1256610.1648 | 2615407.1192 | 1256594.8577 | 2615407.0223 | 1256593.2269
70 | 2615403.2766 | 1256558.7614 | 2615395.6232 | 1256526.6811
71 | 2615405.8957 | 1256610.1648 | 2615422.3151 | 1256609.8963
72 | 2615405.8957 | 1256610.1648 | 2615397.5543 | 1256616.6141 | 2615394.4646 | 1256618.1172
73 | 2615393.2928 | 1256516.9132 | 2615395.6232 | 1256526.6811
74 | 2615422.3151 | 1256609.8963 | 2615422.327 | 1256609.8961 | 2615432.7358 | 1256606.3652
75 | 2615394.4646 | 1256618.1172 | 2615387.454 | 1256621.5279
76 | 2615393.2928 | 1256516.9132 | 2615389.7797 | 1256502.1873
77 | 2615437.3091 | 1256604.8138 | 2615432.7358 | 1256606.3652
78 | 2615373.6482 | 1256626.0538 | 2615387.2562 | 1256621.6241 | 2615387.454 | 1256621.5279
79 | 2615273.1226 | 1256381.7578 | 2615271.343 | 1256379.0383
80 | 2615254.7126 | 1256353.6257 | 2615271.343 | 1256379.0383
81 | 2615281.5243 | 1256394.5961 | 2615273.1226 | 1256381.7578
82 | 2615254.7126 | 1256353.6257 | 2615272.8368 | 1256345.4166
83 | 2615254.7126 | 1256353.6257 | 2615229.0218 | 1256376.9199
84 | 2615282.2602 | 1256395.7206 | 2615281.5243 | 1256394.5961
85 | 2615229.0218 | 1256376.9199 | 2615211.8747 | 1256385.9738
86 | 2615190.841 | 1256411.7491 | 2615198.4031 | 1256407.6843 | 2615202.4632 | 1256403.4585 | 2615206.44 | 1256390.5712 | 2615209.0722 | 1256387.4536 | 2615211.8747 | 1256385.9738
87 | 2615556.8788 | 1256568.4447 | 2615576.7504 | 1256562.8785 | 2615576.7504 | 1256562.8785
88 | 2615584.2154 | 1256549.8378 | 2615582.7981 | 1256557.0349 | 2615576.7504 | 1256562.8785
89 | 2615556.8788 | 1256568.4447 | 2615552.0475 | 1256569.798
90 | 2615584.2154 | 1256549.8378 | 2615584.7546 | 1256547.1 | 2615582.7277 | 1256523.9987
91 | 2615524.8932 | 1256577.4042 | 2615552.0475 | 1256569.798
92 | 2615579.6631 | 1256498.8322 | 2615581.6136 | 1256511.3012 | 2615582.7277 | 1256523.9987
93 | 2615514.9 | 1256580.2034 | 2615524.8932 | 1256577.4042
94 | 2615579.6631 | 1256498.8322 | 2615599.4239 | 1256501.249
95 | 2615579.6631 | 1256498.8322 | 2615549.5449 | 1256494.4275
96 | 2615514.9 | 1256580.2034 | 2615497.5299 | 1256585.069
97 | 2615610.7861 | 1256502.6704 | 2615607.7202 | 1256502.2637 | 2615599.4239 | 1256501.249
98 | 2615549.5449 | 1256494.4275 | 2615534.9193 | 1256492.2885
99 | 2615453.6844 | 1256202.9781 | 2615457.7523 | 1256209.8988 | 2615461.1977 | 1256215.9628
100 | 2615453.6844 | 1256202.9781 | 2615448.0217 | 1256193.3443
101 | 2615461.3194 | 1256216.1771 | 2615461.1977 | 1256215.9628
102 | 2615447.082 | 1256191.7456 | 2615448.0217 | 1256193.3443
103 | 2615481.3892 | 1256254.8348 | 2615478.5604 | 1256246.5219 | 2615461.3194 | 1256216.1771
104 | 2615447.082 | 1256191.7456 | 2615444.6344 | 1256187.5816
105 | 2615481.3892 | 1256254.8348 | 2615489.6223 | 1256266.9977
106 | 2615481.3892 | 1256254.8348 | 2615468.2715 | 1256267.9983 | 2615462.1171 | 1256275.6619
107 | 2615481.3892 | 1256254.8348 | 2615485.1652 | 1256249.8079 | 2615500.2677 | 1256228.6287
108 | 2615443.7592 | 1256186.0926 | 2615444.6344 | 1256187.5816
109 | 2615489.6223 | 1256266.9977 | 2615491.6956 | 1256270.0496 | 2615494.0395 | 1256276.9828
110 | 2615506.3881 | 1256215.2718 | 2615502.6941 | 1256225.2261 | 2615500.2677 | 1256228.6287
111 | 2615443.7592 | 1256186.0926 | 2615434.5801 | 1256170.4762
112 | 2615412.1722 | 1256283.5407 | 2615406.8882 | 1256268.1723 | 2615388.8884 | 1256237.9359
113 | 2615377.9264 | 1256219.5219 | 2615388.8884 | 1256237.9359
114 | 2615395.2548 | 1256356.2262 | 2615384.3748 | 1256368.8641
115 | 2615375.6185 | 1256386.7371 | 2615381.0842 | 1256372.6863 | 2615384.3748 | 1256368.8641
116 | 2615377.9264 | 1256219.5219 | 2615361.0351 | 1256191.1476
117 | 2615375.6185 | 1256386.7371 | 2615375.0509 | 1256394.5552
118 | 2615375.6185 | 1256386.7371 | 2615367.6028 | 1256386.6942 | 2615363.0301 | 1256384.959
119 | 2615506.3881 | 1256215.2718 | 2615511.2667 | 1256202.1253
120 | 2615519.1887 | 1256180.9618 | 2615516.5235 | 1256187.9595 | 2615511.2667 | 1256202.1253
121 | 2615519.1887 | 1256180.9618 | 2615533.1898 | 1256187.6918 | 2615537.4847 | 1256196.1757
122 | 2615497.7057 | 1256292.3403 | 2615497.1733 | 1256286.2524 | 2615494.0395 | 1256276.9828
123 | 2615538.7414 | 1256198.6581 | 2615537.4847 | 1256196.1757
124 | 2615529.5522 | 1256264.3876 | 2615532.7181 | 1256264.2527 | 2615545.1851 | 1256264.0106
125 | 2615545.1851 | 1256264.0106 | 2615545.9112 | 1256263.9965
126 | 2615497.9005 | 1256294.5683 | 2615497.7057 | 1256292.3403
127 | 2615437.3091 | 1256604.8138 | 2615453.3338 | 1256599.3778
128 | 2615453.3338 | 1256599.3778 | 2615467.8795 | 1256594.4436
129 | 2615482.3718 | 1256589.5275 | 2615467.8795 | 1256594.4436
130 | 2615482.3718 | 1256589.5275 | 2615486.0247 | 1256588.2917
131 | 2615372.9051 | 1256424.1106 | 2615375.4785 | 1256437.45
132 | 2615372.9051 | 1256424.1106 | 2615373.2211 | 1256419.7582
133 | 2615373.2211 | 1256419.7582 | 2615375.0509 | 1256394.5552
134 | 2615335.9683 | 1256404.68 | 2615347.9678 | 1256413.3598
135 | 2615335.9683 | 1256404.68 | 2615316.4113 | 1256406.1547
136 | 2615335.9683 | 1256404.68 | 2615331.3827 | 1256402.0887 | 2615329.3651 | 1256388.1567
137 | 2615335.9683 | 1256404.68 | 2615352.0568 | 1256392.9556
138 | 2615335.9683 | 1256404.68 | 2615332.5226 | 1256407.4396 | 2615334.3386 | 1256420.7229
139 | 2615310.5396 | 1256406.5974 | 2615316.4113 | 1256406.1547
140 | 2615326.9715 | 1256371.6283 | 2615329.3651 | 1256388.1567
141 | 2615363.0301 | 1256384.959 | 2615352.0568 | 1256392.9556
142 | 2615336.3637 | 1256435.535 | 2615334.3386 | 1256420.7229
143 | 2615499.3601 | 1256311.2572 | 2615500.1698 | 1256320.5163
144 | 2615497.9005 | 1256294.5683 | 2615499.3601 | 1256311.2572
145 | 2615500.1698 | 1256320.5163 | 2615501.5991 | 1256336.8599
146 | 2615501.7588 | 1256338.6856 | 2615501.5991 | 1256336.8599
147 | 2615502.1825 | 1256343.5304 | 2615501.7588 | 1256338.6856
148 | 2615502.1825 | 1256343.5304 | 2615504.1364 | 1256365.8721
149 | 2615245.4598 | 1256515.3099 | 2615230.6907 | 1256487.7426 | 2615229.2374 | 1256485.4335
150 | 2615245.4598 | 1256515.3099 | 2615267.3568 | 1256556.1909
151 | 2615538.7414 | 1256198.6581 | 2615549.8081 | 1256199.9656 | 2615560.7206 | 1256200.7242
152 | 2615538.7414 | 1256198.6581 | 2615549.0833 | 1256223.5839
153 | 2615549.7073 | 1256225.0878 | 2615549.0833 | 1256223.5839
154 | 2615467.3426 | 1256542.489 | 2615466.0173 | 1256537.731
155 | 2615467.3426 | 1256542.489 | 2615467.3929 | 1256542.6696
156 | 2615420.4703 | 1256146.4715 | 2615419.2805 | 1256144.4473
157 | 2615420.4703 | 1256146.4715 | 2615431.5725 | 1256165.3594
158 | 2615431.5725 | 1256165.3594 | 2615434.4866 | 1256170.3173
159 | 2615434.5801 | 1256170.4762 | 2615434.4866 | 1256170.3173
160 | 2615363.0301 | 1256384.959 | 2615359.7254 | 1256382.7378 | 2615356.5037 | 1256377.615 | 2615354.2746 | 1256363.1645
161 | 2615571.6315 | 1256387.3223 | 2615568.8271 | 1256353.1923
162 | 2615574.4624 | 1256421.7748 | 2615571.6315 | 1256387.3223
163 | 2615566.3827 | 1256323.4437 | 2615568.8271 | 1256353.1923
164 | 2615574.4624 | 1256421.7748 | 2615574.506 | 1256422.3065
165 | 2615566.3827 | 1256323.4437 | 2615566.0338 | 1256319.197
166 | 2615576.3882 | 1256445.2133 | 2615574.506 | 1256422.3065
167 | 2615563.3657 | 1256286.7257 | 2615566.0338 | 1256319.197
168 | 2615576.3882 | 1256445.2133 | 2615576.9779 | 1256452.3898
169 | 2615563.3657 | 1256286.7257 | 2615570.2164 | 1256291.0799
170 | 2615561.4729 | 1256263.6942 | 2615563.3657 | 1256286.7257
171 | 2615508.3905 | 1256414.5155 | 2615510.4434 | 1256437.9899
172 | 2615512.8929 | 1256465.9989 | 2615510.4434 | 1256437.9899
173 | 2615508.3905 | 1256414.5155 | 2615507.7033 | 1256406.6578
174 | 2615514.7538 | 1256487.2769 | 2615512.8929 | 1256465.9989
175 | 2615506.5819 | 1256393.8349 | 2615507.7033 | 1256406.6578
176 | 2615514.7538 | 1256487.2769 | 2615503.0732 | 1256484.4668
177 | 2615514.7538 | 1256487.2769 | 2615528.9347 | 1256490.8012
178 | 2615506.5819 | 1256393.8349 | 2615506.4506 | 1256392.3337
179 | 2615503.0732 | 1256484.4668 | 2615507.8375 | 1256505.052
180 | 2615534.9193 | 1256492.2885 | 2615534.9193 | 1256492.2885 | 2615528.9347 | 1256490.8012
181 | 2615506.4506 | 1256392.3337 | 2615505.8935 | 1256385.9641
182 | 2615518.2295 | 1256542.3005 | 2615515.0333 | 1256536.1436 | 2615507.8375 | 1256505.052
183 | 2615339.3021 | 1256555.2299 | 2615335.7506 | 1256541.1592
184 | 2615504.1364 | 1256365.8721 | 2615504.5482 | 1256370.5808
185 | 2615486.0247 | 1256588.2917 | 2615497.5299 | 1256585.069
186 | 2615486.0247 | 1256588.2917 | 2615492.3513 | 1256605.7339
187 | 2615495.1151 | 1256613.3535 | 2615492.3513 | 1256605.7339
188 | 2615502.6168 | 1256633.2672 | 2615496.5808 | 1256617.3942 | 2615495.1151 | 1256613.3535
189 | 2615504.5482 | 1256370.5808 | 2615505.8935 | 1256385.9641
190 | 2615310.5396 | 1256406.5974 | 2615309.1827 | 1256406.6997
191 | 2615561.4729 | 1256263.6942 | 2615561.2318 | 1256260.7472 | 2615556.6737 | 1256241.8782
192 | 2615561.4729 | 1256263.6942 | 2615545.9112 | 1256263.9965
193 | 2615561.4729 | 1256263.6942 | 2615577.0838 | 1256263.7197
194 | 2615577.8637 | 1256236.1299 | 2615568.9592 | 1256238.497 | 2615556.6737 | 1256241.8782
195 | 2615556.6737 | 1256241.8782 | 2615549.7073 | 1256225.0878
196 | 2615578.0632 | 1256263.7213 | 2615577.0838 | 1256263.7197

## bus_geodata
| x | y | coords
0 | 2615444.452 | 1256429.1647
1 | 2615443.3599 | 1256415.41
2 | 2615449.1249 | 1256471.0507
3 | 2615443.195 | 1256413.3342
4 | 2615479.4793 | 1256478.4457
5 | 2615455.2889 | 1256491.3857
6 | 2615428.0411 | 1256465.4909
7 | 2615442.1364 | 1256400.0013
8 | 2615482.5914 | 1256479.2766
9 | 2615477.5292 | 1256461.4876
10 | 2615460.1607 | 1256513.9669
11 | 2615394.0909 | 1256458.1818
12 | 2615441.2501 | 1256388.8393
13 | 2615488.5542 | 1256480.7876
14 | 2615484.7417 | 1256490.1974
15 | 2615475.9916 | 1256448.1164
16 | 2615461.2937 | 1256519.2187
17 | 2615380.3087 | 1256462.4887
18 | 2615437.8155 | 1256345.5839
19 | 2615427.4715 | 1256318.8039
20 | 2615415.6107 | 1256294.2379
21 | 2615344.4557 | 1256668.7785
22 | 2615351.1007 | 1256659.2113
23 | 2615356.1389 | 1256629.5489
24 | 2615373.2651 | 1256626.1785
25 | 2615352.5282 | 1256608.1221
26 | 2615373.4227 | 1256626.1272
27 | 2615344.6936 | 1256576.5905
28 | 2615289.1146 | 1256303.0536
29 | 2615297.4301 | 1256321.7698
30 | 2615282.8509 | 1256290.6115
31 | 2615291.9815 | 1256332.2096
32 | 2615272.8671 | 1256299.325
33 | 2615283.8903 | 1256288.1792
34 | 2615286.7114 | 1256337.719
35 | 2615258.138 | 1256304.4743
36 | 2615303.4456 | 1256287.9274
37 | 2615276.2795 | 1256343.8573
38 | 2615312.8175 | 1256285.0516
39 | 2615314.8206 | 1256293.0424
40 | 2615317.6841 | 1256304.466
41 | 2615330.4548 | 1256301.425
42 | 2615344.2442 | 1256298.1414
43 | 2615297.0362 | 1256460.0895
44 | 2615285.3593 | 1256464.8723
45 | 2615311.8373 | 1256454.6845
46 | 2615273.4164 | 1256467.3669
47 | 2615326.4557 | 1256450.7966
48 | 2615319.9373 | 1256479.9767
49 | 2615265.1919 | 1256469.0843
50 | 2615295.8167 | 1256418.1573
51 | 2615292.5541 | 1256411.4505
52 | 2615328.3596 | 1256444.9592
53 | 2615324.9611 | 1256497.2672
54 | 2615250.2532 | 1256478.0529
55 | 2615283.0417 | 1256396.9149
56 | 2615307.7379 | 1256406.8087
57 | 2615329.1796 | 1256441.976
58 | 2615326.6683 | 1256504.3454
59 | 2615406.0649 | 1256577.1188
60 | 2615407.0223 | 1256593.2269
61 | 2615403.2766 | 1256558.7614
62 | 2615405.8957 | 1256610.1648
63 | 2615395.6232 | 1256526.6811
64 | 2615422.3151 | 1256609.8963
65 | 2615394.4646 | 1256618.1172
66 | 2615393.2928 | 1256516.9132
67 | 2615432.7358 | 1256606.3652
68 | 2615387.454 | 1256621.5279
69 | 2615389.7797 | 1256502.1873
70 | 2615271.343 | 1256379.0383
71 | 2615273.1226 | 1256381.7578
72 | 2615254.7126 | 1256353.6257
73 | 2615281.5243 | 1256394.5961
74 | 2615272.8368 | 1256345.4166
75 | 2615229.0218 | 1256376.9199
76 | 2615282.2602 | 1256395.7206
77 | 2615211.8747 | 1256385.9738
78 | 2615190.841 | 1256411.7491
79 | 2615576.7504 | 1256562.8785
80 | 2615556.8788 | 1256568.4447
81 | 2615584.2154 | 1256549.8378
82 | 2615552.0475 | 1256569.798
83 | 2615582.7277 | 1256523.9987
84 | 2615524.8932 | 1256577.4042
85 | 2615579.6631 | 1256498.8322
86 | 2615514.9 | 1256580.2034
87 | 2615599.4239 | 1256501.249
88 | 2615549.5449 | 1256494.4275
89 | 2615453.6844 | 1256202.9781
90 | 2615461.1977 | 1256215.9628
91 | 2615448.0217 | 1256193.3443
92 | 2615461.3194 | 1256216.1771
93 | 2615447.082 | 1256191.7456
94 | 2615481.3892 | 1256254.8348
95 | 2615444.6344 | 1256187.5816
96 | 2615489.6223 | 1256266.9977
97 | 2615462.1171 | 1256275.6619
98 | 2615500.2677 | 1256228.6287
99 | 2615443.7592 | 1256186.0926
100 | 2615412.1722 | 1256283.5407
101 | 2615388.8884 | 1256237.9359
102 | 2615395.2548 | 1256356.2262
103 | 2615384.3748 | 1256368.8641
104 | 2615377.9264 | 1256219.5219
105 | 2615375.6185 | 1256386.7371
106 | 2615361.0351 | 1256191.1476
107 | 2615506.3881 | 1256215.2718
108 | 2615511.2667 | 1256202.1253
109 | 2615519.1887 | 1256180.9618
110 | 2615494.0395 | 1256276.9828
111 | 2615537.4847 | 1256196.1757
112 | 2615529.5522 | 1256264.3876
113 | 2615545.1851 | 1256264.0106
114 | 2615497.7057 | 1256292.3403
115 | 2615437.3091 | 1256604.8138
116 | 2615453.3338 | 1256599.3778
117 | 2615467.8795 | 1256594.4436
118 | 2615482.3718 | 1256589.5275
119 | 2615375.4785 | 1256437.45
120 | 2615372.9051 | 1256424.1106
121 | 2615373.2211 | 1256419.7582
122 | 2615375.0509 | 1256394.5552
123 | 2615347.9678 | 1256413.3598
124 | 2615335.9683 | 1256404.68
125 | 2615316.4113 | 1256406.1547
126 | 2615329.3651 | 1256388.1567
127 | 2615352.0568 | 1256392.9556
128 | 2615334.3386 | 1256420.7229
129 | 2615499.3601 | 1256311.2572
130 | 2615500.1698 | 1256320.5163
131 | 2615497.9005 | 1256294.5683
132 | 2615501.5991 | 1256336.8599
133 | 2615501.7588 | 1256338.6856
134 | 2615502.1825 | 1256343.5304
135 | 2615245.4598 | 1256515.3099
136 | 2615229.2374 | 1256485.4335
137 | 2615267.3568 | 1256556.1909
138 | 2615538.7414 | 1256198.6581
139 | 2615560.7206 | 1256200.7242
140 | 2615549.0833 | 1256223.5839
141 | 2615466.0173 | 1256537.731
142 | 2615467.3426 | 1256542.489
143 | 2615467.3929 | 1256542.6696
144 | 2615419.2805 | 1256144.4473
145 | 2615420.4703 | 1256146.4715
146 | 2615431.5725 | 1256165.3594
147 | 2615434.4866 | 1256170.3173
148 | 2615434.5801 | 1256170.4762
149 | 2615373.6482 | 1256626.0538
150 | 2615354.2746 | 1256363.1645
151 | 2615363.0301 | 1256384.959
152 | 2615348.4439 | 1256325.3666
153 | 2615571.6315 | 1256387.3223
154 | 2615568.8271 | 1256353.1923
155 | 2615574.4624 | 1256421.7748
156 | 2615566.3827 | 1256323.4437
157 | 2615574.506 | 1256422.3065
158 | 2615566.0338 | 1256319.197
159 | 2615576.3882 | 1256445.2133
160 | 2615563.3657 | 1256286.7257
161 | 2615576.9779 | 1256452.3898
162 | 2615510.4434 | 1256437.9899
163 | 2615508.3905 | 1256414.5155
164 | 2615512.8929 | 1256465.9989
165 | 2615507.7033 | 1256406.6578
166 | 2615514.7538 | 1256487.2769
167 | 2615506.5819 | 1256393.8349
168 | 2615503.0732 | 1256484.4668
169 | 2615528.9347 | 1256490.8012
170 | 2615506.4506 | 1256392.3337
171 | 2615507.8375 | 1256505.052
172 | 2615534.9193 | 1256492.2885
173 | 2615610.7861 | 1256502.6704
174 | 2615339.3021 | 1256555.2299
175 | 2615335.7506 | 1256541.1592
176 | 2615504.1364 | 1256365.8721
177 | 2615497.5299 | 1256585.069
178 | 2615486.0247 | 1256588.2917
179 | 2615492.3513 | 1256605.7339
180 | 2615495.1151 | 1256613.3535
181 | 2615504.5482 | 1256370.5808
182 | 2615336.3637 | 1256435.535
183 | 2615310.5396 | 1256406.5974
184 | 2615326.9715 | 1256371.6283
185 | 2615502.6168 | 1256633.2672
186 | 2615309.1827 | 1256406.6997
187 | 2615487.6306 | 1256504.8691
188 | 2615518.2295 | 1256542.3005
189 | 2615570.2164 | 1256291.0799
190 | 2615561.4729 | 1256263.6942
191 | 2615556.6737 | 1256241.8782
192 | 2615545.9112 | 1256263.9965
193 | 2615577.0838 | 1256263.7197
194 | 2615577.8637 | 1256236.1299
195 | 2615549.7073 | 1256225.0878
196 | 2615578.0632 | 1256263.7213
197 | 2615505.8935 | 1256385.9641
198 | 2615449.1249 | 1256471.0507

## line_std_types
| c_nf_per_km | r_ohm_per_km | x_ohm_per_km | max_i_ka | type | q_mm2 | alpha | voltage_rating
NAYY 4x50 SE | 210 | 0.642 | 0.083 | 0.142 | cs | 50 | 0.00403 | LV
NAYY 4x120 SE | 264 | 0.225 | 0.08 | 0.242 | cs | 120 | 0.00403 | LV
NAYY 4x150 SE | 261 | 0.208 | 0.08 | 0.27 | cs | 150 | 0.00403 | LV
NA2XS2Y 1x95 RM/25 12/20 kV | 216 | 0.313 | 0.132 | 0.252 | cs | 95 | 0.00403 | MV
NA2XS2Y 1x185 RM/25 12/20 kV | 273 | 0.161 | 0.117 | 0.362 | cs | 185 | 0.00403 | MV
NA2XS2Y 1x240 RM/25 12/20 kV | 304 | 0.122 | 0.112 | 0.421 | cs | 240 | 0.00403 | MV
NA2XS2Y 1x95 RM/25 6/10 kV | 315 | 0.313 | 0.123 | 0.249 | cs | 95 | 0.00403 | MV
NA2XS2Y 1x185 RM/25 6/10 kV | 406 | 0.161 | 0.11 | 0.358 | cs | 185 | 0.00403 | MV
NA2XS2Y 1x240 RM/25 6/10 kV | 456 | 0.122 | 0.105 | 0.416 | cs | 240 | 0.00403 | MV
NA2XS2Y 1x150 RM/25 12/20 kV | 250 | 0.206 | 0.116 | 0.319 | cs | 150 | 0.00403 | MV
NA2XS2Y 1x120 RM/25 12/20 kV | 230 | 0.253 | 0.119 | 0.283 | cs | 120 | 0.00403 | MV
NA2XS2Y 1x70 RM/25 12/20 kV | 190 | 0.443 | 0.132 | 0.22 | cs | 70 | 0.00403 | MV
NA2XS2Y 1x150 RM/25 6/10 kV | 360 | 0.206 | 0.11 | 0.315 | cs | 150 | 0.00403 | MV
NA2XS2Y 1x120 RM/25 6/10 kV | 340 | 0.253 | 0.113 | 0.28 | cs | 120 | 0.00403 | MV
NA2XS2Y 1x70 RM/25 6/10 kV | 280 | 0.443 | 0.123 | 0.217 | cs | 70 | 0.00403 | MV
N2XS(FL)2Y 1x120 RM/35 64/110 kV | 112 | 0.153 | 0.166 | 0.366 | cs | 120 | 0.00393 | HV
N2XS(FL)2Y 1x185 RM/35 64/110 kV | 125 | 0.099 | 0.156 | 0.457 | cs | 185 | 0.00393 | HV
N2XS(FL)2Y 1x240 RM/35 64/110 kV | 135 | 0.075 | 0.149 | 0.526 | cs | 240 | 0.00393 | HV
N2XS(FL)2Y 1x300 RM/35 64/110 kV | 144 | 0.06 | 0.144 | 0.588 | cs | 300 | 0.00393 | HV
15-AL1/3-ST1A 0.4 | 11 | 1.8769 | 0.35 | 0.105 | ol | 16 | 0.00403 | LV
24-AL1/4-ST1A 0.4 | 11.25 | 1.2012 | 0.335 | 0.14 | ol | 24 | 0.00403 | LV
48-AL1/8-ST1A 0.4 | 12.2 | 0.5939 | 0.3 | 0.21 | ol | 48 | 0.00403 | LV
94-AL1/15-ST1A 0.4 | 13.2 | 0.306 | 0.29 | 0.35 | ol | 94 | 0.00403 | LV
34-AL1/6-ST1A 10.0 | 9.7 | 0.8342 | 0.36 | 0.17 | ol | 34 | 0.00403 | MV
48-AL1/8-ST1A 10.0 | 10.1 | 0.5939 | 0.35 | 0.21 | ol | 48 | 0.00403 | MV
70-AL1/11-ST1A 10.0 | 10.4 | 0.4132 | 0.339 | 0.29 | ol | 70 | 0.00403 | MV
94-AL1/15-ST1A 10.0 | 10.75 | 0.306 | 0.33 | 0.35 | ol | 94 | 0.00403 | MV
122-AL1/20-ST1A 10.0 | 11.1 | 0.2376 | 0.323 | 0.41 | ol | 122 | 0.00403 | MV
149-AL1/24-ST1A 10.0 | 11.25 | 0.194 | 0.315 | 0.47 | ol | 149 | 0.00403 | MV
34-AL1/6-ST1A 20.0 | 9.15 | 0.8342 | 0.382 | 0.17 | ol | 34 | 0.00403 | MV
48-AL1/8-ST1A 20.0 | 9.5 | 0.5939 | 0.372 | 0.21 | ol | 48 | 0.00403 | MV
70-AL1/11-ST1A 20.0 | 9.7 | 0.4132 | 0.36 | 0.29 | ol | 70 | 0.00403 | MV
94-AL1/15-ST1A 20.0 | 10 | 0.306 | 0.35 | 0.35 | ol | 94 | 0.00403 | MV
122-AL1/20-ST1A 20.0 | 10.3 | 0.2376 | 0.344 | 0.41 | ol | 122 | 0.00403 | MV
149-AL1/24-ST1A 20.0 | 10.5 | 0.194 | 0.337 | 0.47 | ol | 149 | 0.00403 | MV
184-AL1/30-ST1A 20.0 | 10.75 | 0.1571 | 0.33 | 0.535 | ol | 184 | 0.00403 | MV
243-AL1/39-ST1A 20.0 | 11 | 0.1188 | 0.32 | 0.645 | ol | 243 | 0.00403 | MV
48-AL1/8-ST1A 110.0 | 8 | 0.5939 | 0.46 | 0.21 | ol | 48 | 0.00403 | HV
70-AL1/11-ST1A 110.0 | 8.4 | 0.4132 | 0.45 | 0.29 | ol | 70 | 0.00403 | HV
94-AL1/15-ST1A 110.0 | 8.65 | 0.306 | 0.44 | 0.35 | ol | 94 | 0.00403 | HV
122-AL1/20-ST1A 110.0 | 8.5 | 0.2376 | 0.43 | 0.41 | ol | 122 | 0.00403 | HV
149-AL1/24-ST1A 110.0 | 8.75 | 0.194 | 0.41 | 0.47 | ol | 149 | 0.00403 | HV
184-AL1/30-ST1A 110.0 | 8.8 | 0.1571 | 0.4 | 0.535 | ol | 184 | 0.00403 | HV
243-AL1/39-ST1A 110.0 | 9 | 0.1188 | 0.39 | 0.645 | ol | 243 | 0.00403 | HV
305-AL1/39-ST1A 110.0 | 9.2 | 0.0949 | 0.38 | 0.74 | ol | 305 | 0.00403 | HV
490-AL1/64-ST1A 110.0 | 9.75 | 0.059 | 0.37 | 0.96 | ol | 490 | 0.00403 | HV
679-AL1/86-ST1A 110.0 | 9.95 | 0.042 | 0.36 | 1.15 | ol | 679 | 0.00403 | HV
490-AL1/64-ST1A 220.0 | 10 | 0.059 | 0.285 | 0.96 | ol | 490 | 0.00403 | HV
679-AL1/86-ST1A 220.0 | 11.7 | 0.042 | 0.275 | 1.15 | ol | 679 | 0.00403 | HV
490-AL1/64-ST1A 380.0 | 11 | 0.059 | 0.253 | 0.96 | ol | 490 | 0.00403 | HV
679-AL1/86-ST1A 380.0 | 14.6 | 0.042 | 0.25 | 1.15 | ol | 679 | 0.00403 | HV

## trafo_std_types
| i0_percent | pfe_kw | vkr_percent | sn_mva | vn_lv_kv | vn_hv_kv | vk_percent | shift_degree | vector_group | tap_side | tap_neutral | tap_min | tap_max | tap_step_degree | tap_step_percent | tap_phase_shifter
160 MVA 380/110 kV | 0.06 | 60 | 0.25 | 160 | 110 | 380 | 12.2 | 0 | Yy0 | hv | 0 | -9 | 9 | 0 | 1.5 | FALSE
100 MVA 220/110 kV | 0.06 | 55 | 0.26 | 100 | 110 | 220 | 12 | 0 | Yy0 | hv | 0 | -9 | 9 | 0 | 1.5 | FALSE
63 MVA 110/20 kV | 0.04 | 22 | 0.32 | 63 | 20 | 110 | 18 | 150 | YNd5 | hv | 0 | -9 | 9 | 0 | 1.5 | FALSE
40 MVA 110/20 kV | 0.05 | 18 | 0.34 | 40 | 20 | 110 | 16.2 | 150 | YNd5 | hv | 0 | -9 | 9 | 0 | 1.5 | FALSE
25 MVA 110/20 kV | 0.07 | 14 | 0.41 | 25 | 20 | 110 | 12 | 150 | YNd5 | hv | 0 | -9 | 9 | 0 | 1.5 | FALSE
63 MVA 110/10 kV | 0.04 | 22 | 0.32 | 63 | 10 | 110 | 18 | 150 | YNd5 | hv | 0 | -9 | 9 | 0 | 1.5 | FALSE
40 MVA 110/10 kV | 0.05 | 18 | 0.34 | 40 | 10 | 110 | 16.2 | 150 | YNd5 | hv | 0 | -9 | 9 | 0 | 1.5 | FALSE
25 MVA 110/10 kV | 0.07 | 14 | 0.41 | 25 | 10 | 110 | 12 | 150 | YNd5 | hv | 0 | -9 | 9 | 0 | 1.5 | FALSE
0.25 MVA 20/0.4 kV | 0.32 | 0.8 | 1.44 | 0.25 | 0.4 | 20 | 6 | 150 | Yzn5 | hv | 0 | -2 | 2 | 0 | 2.5 | FALSE
0.4 MVA 20/0.4 kV | 0.3375 | 1.35 | 1.425 | 0.4 | 0.4 | 20 | 6 | 150 | Dyn5 | hv | 0 | -2 | 2 | 0 | 2.5 | FALSE
0.63 MVA 20/0.4 kV | 0.2619 | 1.65 | 1.206 | 0.63 | 0.4 | 20 | 6 | 150 | Dyn5 | hv | 0 | -2 | 2 | 0 | 2.5 | FALSE
0.25 MVA 10/0.4 kV | 0.24 | 0.6 | 1.2 | 0.25 | 0.4 | 10 | 4 | 150 | Dyn5 | hv | 0 | -2 | 2 | 0 | 2.5 | FALSE
0.4 MVA 10/0.4 kV | 0.2375 | 0.95 | 1.325 | 0.4 | 0.4 | 10 | 4 | 150 | Dyn5 | hv | 0 | -2 | 2 | 0 | 2.5 | FALSE
0.63 MVA 10/0.4 kV | 0.1873 | 1.18 | 1.0794 | 0.63 | 0.4 | 10 | 4 | 150 | Dyn5 | hv | 0 | -2 | 2 | 0 | 2.5 | FALSE

## trafo3w_std_types
| sn_hv_mva | sn_mv_mva | sn_lv_mva | vn_hv_kv | vn_mv_kv | vn_lv_kv | vk_hv_percent | vk_mv_percent | vk_lv_percent | vkr_hv_percent | vkr_mv_percent | vkr_lv_percent | pfe_kw | i0_percent | shift_mv_degree | shift_lv_degree | vector_group | tap_side | tap_neutral | tap_min | tap_max | tap_step_percent
63/25/38 MVA 110/20/10 kV | 63 | 25 | 38 | 110 | 20 | 10 | 10.4 | 10.4 | 10.4 | 0.28 | 0.32 | 0.35 | 35 | 0.89 | 0 | 0 | YN0yn0yn0 | hv | 0 | -10 | 10 | 1.2
63/25/38 MVA 110/10/10 kV | 63 | 25 | 38 | 110 | 10 | 10 | 10.4 | 10.4 | 10.4 | 0.28 | 0.32 | 0.35 | 35 | 0.89 | 0 | 0 | YN0yn0yn0 | hv | 0 | -10 | 10 | 1.2

## fuse_std_types
| fuse_type | i_rated_a | t_avg | t_min | t_total | x_avg | x_min | x_total
HV 100A | HV 100A | 100 | 0 | [10.0, 3.64, 0.854, 0.281, 0.1, 0.0531, 0.022, 0.01] | [10.0, 4.267, 1.21, 0.403, 0.1, 0.058, 0.022, 0.01] | 0 | [300.0, 350.0, 450.0, 550.0, 700.0, 850.0, 1200.0, 1752.0] | [600.0, 700.0, 900.0, 1150.0, 1665.0, 2000.0, 3000.0, 4313.0]
HV 10A | HV 10A | 10 | 0 | [10.0, 1675.0, 0.344, 0.156, 0.1, 0.0417, 0.0171, 0.01] | [10.0, 1.3, 0.3, 0.155, 0.1, 0.0555, 0.023, 0.01] | 0 | [30.0, 32.0, 35.0, 37.0, 39.0, 50.0, 70.0, 88.0] | [60.0, 70.0, 80.0, 87.0, 94.0, 110.0, 150.0, 216.0]
HV 125A | HV 125A | 125 | 0 | [10.0, 1.82, 0.344, 0.1, 0.0467, 0.0269, 0.01] | [10.0, 2.478, 0.426, 0.1, 0.0427, 0.0211, 0.01] | 0 | [375.0, 500.0, 700.0, 925.0, 1200.0, 1500.0, 2341.0] | [750.0, 1000.0, 1500.0, 2200.0, 3000.0, 4000.0, 5765.0]
HV 160A | HV 160A | 160 | 0 | [10.0, 4.15, 1.03, 0.198, 0.1, 0.051, 0.0172, 0.01] | [10.0, 2.3, 0.734, 0.274, 0.1, 0.046, 0.0177, 0.01] | 0 | [480.0, 550.0, 700.0, 1000.0, 1260.0, 1600.0, 2500.0, 3227.0] | [960.0, 1300.0, 1700.0, 2200.0, 2996.0, 4000.0, 6000.0, 7946.0]
HV 16A | HV 16A | 16 | 0 | [10.0, 0.352, 0.164, 0.1, 0.0649, 0.0342, 0.01] | [10.0, 2.34, 0.722, 0.181, 0.1, 0.055, 0.0296, 0.01] | 0 | [48.0, 60.0, 65.0, 71.0, 80.0, 100.0, 162.0] | [96.0, 110.0, 125.0, 150.0, 168.0, 200.0, 250.0, 398.0]
HV 200A | HV 200A | 200 | 0 | [10.0, 4.267, 1.21, 0.403, 0.1, 0.058, 0.022, 0.01] | [10.0, 3.73, 1.654, 0.328, 0.1, 0.0531, 0.019, 0.01] | 0 | [600.0, 700.0, 900.0, 1150.0, 1665.0, 2000.0, 3000.0, 4313.0] | [1200.0, 1500.0, 1800.0, 2700.0, 3960.0, 5000.0, 7500.0, 10620.0]
HV 20A | HV 20A | 20 | 0 | [10.0, 1.3, 0.3, 0.155, 0.1, 0.0555, 0.023, 0.01] | [10.0, 1.3, 0.161, 0.1, 0.0611, 0.0399, 0.0141, 0.01] | 0 | [60.0, 70.0, 80.0, 87.0, 94.0, 110.0, 150.0, 216.0] | [120.0, 150.0, 200.0, 223.0, 260.0, 300.0, 450.0, 532.0]
HV 25A | HV 25A | 25 | 0 | [10.0, 2.512, 0.833, 0.299, 0.1, 0.0372, 0.0223, 0.01] | [10.0, 3.125, 0.597, 0.198, 0.1, 0.0378, 0.022, 0.01] | 0 | [75.0, 82.0, 90.0, 100.0, 124.0, 170.0, 200.0, 289.0] | [150.0, 170.0, 210.0, 250.0, 294.0, 400.0, 500.0, 711.0]
HV 31.5A | HV 31.5A | 31.5 | 0 | [10.0, 2.34, 0.722, 0.181, 0.1, 0.055, 0.0296, 0.01] | [10.0, 2.84, 0.368, 0.164, 0.1, 0.0621, 0.0378, 0.0195, 0.01] | 0 | [95.0, 110.0, 125.0, 150.0, 165.0, 200.0, 250.0, 390.0] | [189.0, 220.0, 300.0, 350.0, 393.0, 450.0, 530.0, 700.0, 960.0]
HV 40A | HV 40A | 40 | 0 | [10.0, 1.3, 0.161, 0.1, 0.0611, 0.0399, 0.0141, 0.01] | [10.0, 2.05, 0.369, 0.198, 0.1, 0.051, 0.0298, 0.01] | 0 | [120.0, 150.0, 200.0, 223.0, 260.0, 300.0, 450.0, 532.0] | [240.0, 300.0, 400.0, 450.0, 530.0, 650.0, 800.0, 1311.0]
HV 50A | HV 50A | 50 | 0 | [10.0, 3.215, 0.597, 0.198, 0.1, 0.0378, 0.022, 0.01] | [10.0, 3.64, 0.854, 0.281, 0.1, 0.0531, 0.022, 0.01] | 0 | [150.0, 170.0, 210.0, 250.0, 294.0, 400.0, 500.0, 711.0] | [300.0, 350.0, 450.0, 550.0, 700.0, 850.0, 1200.0, 1752.0]
HV 6.3A | HV 6.3A | 6.3 | 0 | [10.0, 1.39, 0.344, 0.168, 0.1, 0.056, 0.0263, 0.01] | [10.0, 1.711, 0.516, 0.198, 0.1, 0.0634, 0.0303, 0.01] | 0 | [19.0, 19.5, 20.4, 20.8, 22.0, 25.0, 32.0, 48.0] | [38.0, 40.0, 43.0, 48.0, 53.0, 60.0, 75.0, 118.0]
HV 63A | HV 63A | 63 | 0 | [10.0, 2.84, 0.368, 0.164, 0.1, 0.0621, 0.0378, 0.0195, 0.01] | [10.0, 1.82, 0.344, 0.1, 0.0467, 0.0269, 0.01] | 0 | [189.0, 220.0, 300.0, 350.0, 393.0, 450.0, 530.0, 700.0, 961.0] | [378.0, 500.0, 700.0, 934.0, 1200.0, 1500.0, 2366.0]
HV 80A | HV 80A | 80 | 0 | [10.0, 2.05, 0.369, 0.198, 0.1, 0.051, 0.0298, 0.01] | [10.0, 4.15, 1.03, 0.198, 0.1, 0.051, 0.0172, 0.01] | 0 | [240.0, 300.0, 400.0, 450.0, 530.0, 650.0, 800.0, 1311.0] | [480.0, 550.0, 700.0, 1000.0, 1260.0, 1600.0, 2500.0, 3227.0]
Siemens NH-1-100 | Siemens NH-1-100 | 100 | [5400.0, 2000.0, 400.0, 20.0, 1.0, 0.2, 0.012, 0.004] | 0 | 0 | [150.0, 190.0, 250.0, 430.0, 900.0, 1250.0, 2700.0, 3600.0] | 0 | 0
Siemens NH-1-125 | Siemens NH-1-125 | 125 | [4800.0, 120.0, 7.0, 0.1, 0.004] | 0 | 0 | [180.0, 400.0, 740.0, 2000.0, 4250.0] | 0 | 0
Siemens NH-1-16 | Siemens NH-1-16 | 16 | [4000.0, 400.0, 2.0, 0.1, 0.04, 0.01] | 0 | 0 | [26.0, 35.0, 75.0, 150.0, 200.0, 300.0] | 0 | 0
Siemens NH-1-160 | Siemens NH-1-160 | 160 | [4800.0, 120.0, 7.0, 0.1, 0.004] | 0 | 0 | [210.0, 500.0, 900.0, 2300.0, 5000.0] | 0 | 0
Siemens NH-1-25 | Siemens NH-1-25 | 25 | [4000.0, 1000.0, 10.0, 0.2, 0.02, 0.01] | 0 | 0 | [40.0, 50.0, 100.0, 210.0, 400.0, 500.0] | 0 | 0
Siemens NH-1-50 | Siemens NH-1-50 | 50 | [4000.0, 40.0, 4.0, 1.0, 0.02, 0.01] | 0 | 0 | [86.0, 200.0, 300.0, 400.0, 1000.0, 1280.0] | 0 | 0
Siemens NH-1-63 | Siemens NH-1-63 | 63 | [4000.0, 100.0, 10.0, 2.0, 0.04, 0.01] | 0 | 0 | [100.0, 200.0, 300.0, 400.0, 1000.0, 1500.0] | 0 | 0
Siemens NH-1-80 | Siemens NH-1-80 | 80 | [4800.0, 120.0, 7.0, 0.1, 0.01] | 0 | 0 | [150.58, 250.0, 450.0, 1150.0, 2470.0] | 0 | 0
Siemens NH-2-1000 | Siemens NH-2-1000 | 1000 | [4800.0, 120.0, 7.0, 0.1, 0.004] | 0 | 0 | [1900.0, 3500.0, 8400.0, 24000.0, 52000.0] | 0 | 0
Siemens NH-2-200 | Siemens NH-2-200 | 200 | [4800.0, 120.0, 7.0, 0.1, 0.004] | 0 | 0 | [280.0, 650.0, 1200.0, 3000.0, 7000.0] | 0 | 0
Siemens NH-2-224 | Siemens NH-2-224 | 224 | [4800.0, 120.0, 7.0, 0.2, 0.04, 0.004] | 0 | 0 | [400.0, 750.0, 1453.0, 3025.0, 4315.0, 7600.0] | 0 | 0
Siemens NH-2-250 | Siemens NH-2-250 | 250 | [4800.0, 120.0, 7.0, 0.1, 0.004] | 0 | 0 | [450.0, 800.0, 1650.0, 4000.0, 8500.0] | 0 | 0
Siemens NH-2-315 | Siemens NH-2-315 | 315 | [4800.0, 120.0, 7.0, 0.1, 0.004] | 0 | 0 | [550.0, 920.0, 1900.0, 5000.0, 11000.0] | 0 | 0
Siemens NH-2-355 | Siemens NH-2-355 | 355 | [4800.0, 120.0, 6.0, 0.1, 0.004] | 0 | 0 | [650.0, 1116.27, 2350.0, 5840.0, 12790.0] | 0 | 0
Siemens NH-2-400 | Siemens NH-2-400 | 400 | [4800.0, 120.0, 7.0, 0.1, 0.004] | 0 | 0 | [720.0, 1350.0, 2800.0, 6500.0, 15000.0] | 0 | 0
Siemens NH-2-425 | Siemens NH-2-425 | 425 | [4800.0, 120.0, 7.0, 0.1, 0.004] | 0 | 0 | [850.0, 1500.0, 3050.0, 7500.0, 16500.0] | 0 | 0
Siemens NH-2-630 | Siemens NH-2-630 | 630 | [4800.0, 120.0, 7.0, 0.1, 0.004] | 0 | 0 | [1200.0, 2000.0, 4800.0, 12000.0, 26000.0] | 0 | 0

## res_bus
| vm_pu | va_degree | p_mw | q_mvar
0 | 0.99805 | -0.036746 | 0.0021496 | 0.00053875
1 | 0.99974 | -0.0048352 | 0.0023848 | 0.00059769
2 | 0.99289 | -0.13443 | 0 | 0
3 | 1 | 0 | -0.42324 | -0.10868
4 | 0.99079 | -0.17456 | 0 | 0
5 | 0.99262 | -0.13967 | 0.0028409 | 0.00071199
6 | 0.9918 | -0.15541 | 0.0023928 | 0.00059969
7 | 0.99983 | -0.0033276 | 0.0015214 | 0.0003813
8 | 0.99058 | -0.17859 | 0 | 0
9 | 0.9907 | -0.17646 | 0.0023025 | 0.00057706
10 | 0.99239 | -0.14418 | 0.0020189 | 0.00050599
11 | 0.99006 | -0.18852 | 0.0027844 | 0.00069784
12 | 0.9997 | -0.0058171 | 0.0039509 | 0.00099018
13 | 0.99019 | -0.18612 | 0.0012517 | 0.0003137
14 | 0.99053 | -0.17961 | 0.0018746 | 0.00046982
15 | 0.99065 | -0.1774 | 0.0039509 | 0.00099018
16 | 0.99235 | -0.14503 | 0.0026032 | 0.00065243
17 | 0.98934 | -0.20237 | 0 | 0
18 | 0.99935 | -0.012478 | 0.0020736 | 0.00051968
19 | 0.99917 | -0.015895 | 0 | 0
20 | 0.99901 | -0.019111 | 0.0023029 | 0.00057717
21 | 0.97133 | -0.55303 | 0.01161 | 0.0029098
22 | 0.97145 | -0.55053 | 0 | 0
23 | 0.97178 | -0.54404 | 0 | 0
24 | 0.9722 | -0.53582 | 0.00094398 | 0.00023658
25 | 0.9715 | -0.54962 | 0.0031432 | 0.00078776
26 | 0.9722 | -0.53574 | 0.0009232 | 0.00023138
27 | 0.97117 | -0.55606 | 0.0028213 | 0.00070709
28 | 0.97248 | -0.53074 | 0.0017801 | 0.00044614
29 | 0.97291 | -0.52232 | 0.0012426 | 0.00031141
30 | 0.97222 | -0.53601 | 0 | 0
31 | 0.97317 | -0.51722 | 0.0021022 | 0.00052686
32 | 0.97212 | -0.53789 | 0.0048719 | 0.001221
33 | 0.97218 | -0.53665 | 0 | 0
34 | 0.97335 | -0.51355 | 0.0015694 | 0.00039333
35 | 0.97208 | -0.53863 | 0.00258 | 0.00064661
36 | 0.97193 | -0.54165 | 0.0040089 | 0.0010047
37 | 0.97366 | -0.50745 | 0.006247 | 0.0015656
38 | 0.97185 | -0.54329 | 0.0015142 | 0.00037948
39 | 0.97179 | -0.54443 | 0.0033449 | 0.00083831
40 | 0.97174 | -0.54535 | 0 | 0
41 | 0.97169 | -0.54636 | 0.001631 | 0.00040876
42 | 0.97166 | -0.54704 | 0 | 0
43 | 0.97915 | -0.40008 | 0.00057536 | 0.0001442
44 | 0.97905 | -0.40191 | 0.0026403 | 0.00066171
45 | 0.97927 | -0.39763 | 0 | 0
46 | 0.97899 | -0.40309 | 0.00027312 | 6.8449e-05
47 | 0.97965 | -0.39014 | 0.0034996 | 0.00087709
48 | 0.97881 | -0.40666 | 0.0083679 | 0.0020972
49 | 0.97895 | -0.40386 | 0.0010829 | 0.0002714
50 | 0.97846 | -0.41327 | 0.0020654 | 0.00051763
51 | 0.97847 | -0.41299 | 0 | 0
52 | 0.97985 | -0.38634 | 0.002524 | 0.00063258
53 | 0.97864 | -0.41005 | 0.0015282 | 0.000383
54 | 0.97889 | -0.40514 | 0 | 0
55 | 0.97736 | -0.43472 | 0.0021948 | 0.00055007
56 | 0.97952 | -0.39255 | 0.0024721 | 0.00061956
57 | 0.97995 | -0.38439 | 0.0041593 | 0.0010424
58 | 0.97858 | -0.41121 | 0.0088038 | 0.0022064
59 | 0.97273 | -0.52527 | 0.0020078 | 0.00050321
60 | 0.97293 | -0.52126 | 0.0031544 | 0.00079058
61 | 0.97253 | -0.52923 | 0.00315 | 0.00078945
62 | 0.9732 | -0.51604 | 0 | 0
63 | 0.97227 | -0.53431 | 0.0037293 | 0.00093464
64 | 0.97392 | -0.50182 | 0.0023032 | 0.00057722
65 | 0.9728 | -0.52387 | 0.0013192 | 0.00033061
66 | 0.97223 | -0.53516 | 0.0025513 | 0.00063942
67 | 0.97443 | -0.49184 | 0.003028 | 0.00075889
68 | 0.97259 | -0.52805 | 0.00081375 | 0.00020394
69 | 0.9722 | -0.53574 | 0.0020772 | 0.00052058
70 | 0.97608 | -0.4599 | 0.0065651 | 0.0016454
71 | 0.97627 | -0.4562 | 0.0023738 | 0.00059493
72 | 0.9745 | -0.49095 | 0 | 0
73 | 0.97719 | -0.43805 | 0.00061128 | 0.0001532
74 | 0.97378 | -0.50512 | 0.0053239 | 0.0013343
75 | 0.97395 | -0.50177 | 0.011444 | 0.0028681
76 | 0.97727 | -0.43645 | 0.0011062 | 0.00027725
77 | 0.97385 | -0.50374 | 0.0044534 | 0.0011161
78 | 0.97382 | -0.50445 | 0.0010925 | 0.00027382
79 | 0.98364 | -0.31219 | 0.00086858 | 0.00021769
80 | 0.98219 | -0.34015 | 0.0021055 | 0.00052768
81 | 0.98475 | -0.29067 | 0.0016013 | 0.00040131
82 | 0.98185 | -0.34677 | 0.0015152 | 0.00037974
83 | 0.98569 | -0.27258 | 0.002755 | 0.00069046
84 | 0.97997 | -0.38329 | 0.0020512 | 0.00051407
85 | 0.98664 | -0.25432 | 0 | 0
86 | 0.9793 | -0.39637 | 0.0015744 | 0.00039458
87 | 0.98649 | -0.25712 | 0.0044247 | 0.0011089
88 | 0.98747 | -0.23831 | 0.002209 | 0.00055362
89 | 0.97989 | -0.3854 | 0.0014842 | 0.00037198
90 | 0.98011 | -0.38102 | 0.0014819 | 0.0003714
91 | 0.97974 | -0.38836 | 0.0014863 | 0.0003725
92 | 0.98012 | -0.38094 | 0.0014887 | 0.0003731
93 | 0.97972 | -0.3888 | 0.0014874 | 0.00037278
94 | 0.98089 | -0.36584 | 0 | 0
95 | 0.97966 | -0.38982 | 0.00098745 | 0.00024748
96 | 0.9819 | -0.34618 | 0 | 0
97 | 0.98084 | -0.36673 | 0.0017292 | 0.00043339
98 | 0.97929 | -0.39704 | 0.0018408 | 0.00046134
99 | 0.97965 | -0.39016 | 0.0021726 | 0.00054451
100 | 0.99896 | -0.019978 | 0 | 0
101 | 0.99876 | -0.023949 | 0.0018876 | 0.00047307
102 | 0.98554 | -0.27554 | 0.0024115 | 0.00060438
103 | 0.98558 | -0.27482 | 0.0033617 | 0.00084251
104 | 0.99871 | -0.024896 | 0.0019296 | 0.00048361
105 | 0.98569 | -0.27273 | 0 | 0
106 | 0.99869 | -0.025241 | 0.00059824 | 0.00014993
107 | 0.97858 | -0.41087 | 0.0011235 | 0.00028158
108 | 0.97792 | -0.4237 | 0.0014239 | 0.00035686
109 | 0.97689 | -0.44384 | 0 | 0
110 | 0.98228 | -0.33882 | 0.0011121 | 0.00027872
111 | 0.97575 | -0.46621 | 0.0014251 | 0.00035715
112 | 0.97288 | -0.52276 | 0.0013615 | 0.00034122
113 | 0.9729 | -0.52237 | 0.0032645 | 0.00081817
114 | 0.98265 | -0.33163 | 0.00094215 | 0.00023613
115 | 0.97466 | -0.48719 | 0.0031533 | 0.00079028
116 | 0.97554 | -0.46996 | 0.0022789 | 0.00057115
117 | 0.97637 | -0.45369 | 0.0020297 | 0.00050868
118 | 0.97722 | -0.43695 | 0 | 0
119 | 0.9881 | -0.22629 | 0.0042256 | 0.001059
120 | 0.98745 | -0.23872 | 0 | 0
121 | 0.98724 | -0.24272 | 0.0014438 | 0.00036185
122 | 0.98605 | -0.26567 | 0.0014896 | 0.00037332
123 | 0.98159 | -0.35224 | 0.0034623 | 0.00086774
124 | 0.98164 | -0.35132 | 0 | 0
125 | 0.98014 | -0.38043 | 0.0039297 | 0.00098487
126 | 0.98151 | -0.3538 | 0.0018724 | 0.00046928
127 | 0.98421 | -0.30131 | 0.0035004 | 0.00087729
128 | 0.98087 | -0.36639 | 0.0044438 | 0.0011137
129 | 0.98312 | -0.32255 | 0.0023348 | 0.00058516
130 | 0.98335 | -0.31796 | 0.0024452 | 0.00061282
131 | 0.9827 | -0.3306 | 0.0038031 | 0.00095314
132 | 0.98378 | -0.30962 | 0.0016647 | 0.0004172
133 | 0.98383 | -0.30867 | 0.0019144 | 0.0004798
134 | 0.98396 | -0.30609 | 0.0023021 | 0.00057697
135 | 0.97872 | -0.40853 | 0 | 0
136 | 0.97867 | -0.40949 | 0.0015508 | 0.00038866
137 | 0.97861 | -0.41057 | 0.0024185 | 0.00060614
138 | 0.97563 | -0.46862 | 0 | 0
139 | 0.97558 | -0.46953 | 0.0022511 | 0.00056418
140 | 0.97449 | -0.49097 | 0.0039539 | 0.00099093
141 | 0.99224 | -0.1472 | 0.0036066 | 0.00090389
142 | 0.99222 | -0.14745 | 0.0014027 | 0.00035154
143 | 0.99222 | -0.14745 | 0.0014011 | 0.00035115
144 | 0.97941 | -0.3948 | 0.0007105 | 0.00017807
145 | 0.97941 | -0.39477 | 0.0024066 | 0.00060316
146 | 0.97948 | -0.39353 | 0.0022653 | 0.00056774
147 | 0.9795 | -0.39297 | 0.0015468 | 0.00038766
148 | 0.97951 | -0.39295 | 0.0015449 | 0.00038718
149 | 0.97221 | -0.53562 | 0.00092789 | 0.00023255
150 | 0.98506 | -0.28486 | 0.0021849 | 0.00054759
151 | 0.98511 | -0.28389 | 0 | 0
152 | 0.97159 | -0.54834 | 0.0025667 | 0.00064329
153 | 0.97109 | -0.55818 | 0.0012417 | 0.00031119
154 | 0.97145 | -0.5509 | 0.0014588 | 0.0003656
155 | 0.97075 | -0.56474 | 0.0031272 | 0.00078374
156 | 0.97182 | -0.54376 | 0.0024349 | 0.00061025
157 | 0.97075 | -0.56481 | 0.0027899 | 0.00069921
158 | 0.97188 | -0.54255 | 0.0055933 | 0.0014018
159 | 0.97066 | -0.56666 | 0.0022276 | 0.00055829
160 | 0.97251 | -0.52993 | 0 | 0
161 | 0.97064 | -0.56694 | 0.0021185 | 0.00053094
162 | 0.98683 | -0.2506 | 0.0030297 | 0.00075933
163 | 0.98608 | -0.26521 | 0.0013606 | 0.00034099
164 | 0.98776 | -0.23269 | 0.0022278 | 0.00055835
165 | 0.98583 | -0.27005 | 0.0013856 | 0.00034727
166 | 0.98848 | -0.21883 | 0 | 0
167 | 0.98542 | -0.27783 | 0.0010773 | 0.00027001
168 | 0.98924 | -0.20437 | 0 | 0
169 | 0.98806 | -0.22699 | 0.0024786 | 0.00062119
170 | 0.98538 | -0.27873 | 0.0033464 | 0.00083869
171 | 0.98919 | -0.20527 | 0.0012442 | 0.00031183
172 | 0.98788 | -0.23035 | 0.0010558 | 0.00026462
173 | 0.98646 | -0.25783 | 0.0034382 | 0.0008617
174 | 0.97101 | -0.55928 | 0.0035763 | 0.00089631
175 | 0.97095 | -0.56045 | 0.0043309 | 0.0010854
176 | 0.98459 | -0.29391 | 0.0028853 | 0.00072312
177 | 0.97816 | -0.41864 | 0.0030877 | 0.00077386
178 | 0.97744 | -0.43275 | 0 | 0
179 | 0.97735 | -0.4344 | 0.00207 | 0.0005188
180 | 0.97733 | -0.43482 | 0.0016834 | 0.00042191
181 | 0.98473 | -0.29127 | 0.0021177 | 0.00053074
182 | 0.98028 | -0.37784 | 0.0048343 | 0.0012116
183 | 0.97971 | -0.38877 | 0.0033476 | 0.00083898
184 | 0.98143 | -0.35538 | 0.0052295 | 0.0013106
185 | 0.97731 | -0.43526 | 0.0011255 | 0.00028208
186 | 0.97962 | -0.39062 | 0.0015061 | 0.00037746
187 | 0.99049 | -0.18048 | 0.0032698 | 0.00081949
188 | 0.98915 | -0.20606 | 0.0011425 | 0.00028633
189 | 0.9725 | -0.53024 | 0.0020529 | 0.00051449
190 | 0.97301 | -0.52012 | 0 | 0
191 | 0.97377 | -0.50525 | 0 | 0
192 | 0.9729 | -0.52231 | 0.0030124 | 0.00075498
193 | 0.97293 | -0.52168 | 0.0025168 | 0.00063076
194 | 0.97371 | -0.50643 | 0.0029401 | 0.00073685
195 | 0.97443 | -0.4922 | 0.0021279 | 0.00053331
196 | 0.97293 | -0.52174 | 0.0029322 | 0.00073487
197 | 0.98519 | -0.28243 | 0.0011121 | 0.00027872
198 | 0.99998 | 149.9956 | 0 | 0

## res_line
| p_from_mw | q_from_mvar | p_to_mw | q_to_mvar | pl_mw | ql_mvar | i_from_ka | i_to_ka | i_ka | vm_from_pu | va_from_degree | vm_to_pu | va_to_degree | loading_percent
0 | -0.40421 | -0.10404 | 0.40484 | 0.10444 | 0.00062842 | 0.00040165 | 0.60362 | 0.60362 | 0.60362 | 0.99805 | -0.036746 | 0.99974 | -0.0048352 | 55.2764
1 | 0.40206 | 0.1035 | -0.40016 | -0.10229 | 0.0019007 | 0.0012148 | 0.60041 | 0.60041 | 0.60041 | 0.99805 | -0.036746 | 0.99289 | -0.13443 | 54.983
2 | -0.40722 | -0.10504 | 0.40732 | 0.1051 | 9.5957e-05 | 6.133e-05 | 0.60717 | 0.60717 | 0.60717 | 0.99974 | -0.0048352 | 1 | 0 | 55.6015
3 | 0.22103 | 0.056537 | -0.22061 | -0.056264 | 0.00042837 | 0.00027295 | 0.33166 | 0.33166 | 0.33166 | 0.99289 | -0.13443 | 0.99079 | -0.17456 | 30.3721
4 | 0.01388 | 0.0034805 | -0.013877 | -0.0034785 | 3.4611e-06 | 1.9393e-06 | 0.020802 | 0.020803 | 0.020803 | 0.99289 | -0.13443 | 0.99262 | -0.13967 | 5.715
5 | 0.16524 | 0.042268 | -0.16508 | -0.042161 | 0.00016756 | 0.0001064 | 0.24795 | 0.24795 | 0.24795 | 0.99289 | -0.13443 | 0.9918 | -0.15541 | 22.706
6 | 0.014274 | 0.0035781 | -0.014272 | -0.0035768 | 2.2628e-06 | 1.2727e-06 | 0.02124 | 0.02124 | 0.02124 | 1 | 0 | 0.99983 | -0.0033276 | 5.8352
7 | 0.21435 | 0.054697 | -0.21431 | -0.05467 | 4.1699e-05 | 2.6563e-05 | 0.32227 | 0.32227 | 0.32227 | 0.99079 | -0.17456 | 0.99058 | -0.17859 | 29.512
8 | 0.0062541 | 0.0015673 | -0.0062535 | -0.0015672 | 5.6473e-07 | 1.4161e-07 | 0.0093927 | 0.0093927 | 0.0093927 | 0.99079 | -0.17456 | 0.9907 | -0.17646 | 2.5804
9 | 0.011036 | 0.0027665 | -0.011034 | -0.0027653 | 2.371e-06 | 1.2189e-06 | 0.016544 | 0.016544 | 0.016544 | 0.99262 | -0.13967 | 0.99239 | -0.14418 | 4.5451
10 | 0.16268 | 0.041562 | -0.16242 | -0.041397 | 0.00026 | 0.00016505 | 0.24436 | 0.24436 | 0.24436 | 0.9918 | -0.15541 | 0.99006 | -0.18852 | 22.3773
11 | 0.01275 | 0.0031955 | -0.012749 | -0.0031947 | 1.512e-06 | 8.2084e-07 | 0.018976 | 0.018976 | 0.018976 | 0.99983 | -0.0033276 | 0.9997 | -0.0058171 | 5.2132
12 | 0.20917 | 0.053381 | -0.20909 | -0.053332 | 7.6074e-05 | 4.845e-05 | 0.31454 | 0.31454 | 0.31454 | 0.99058 | -0.17859 | 0.99019 | -0.18612 | 28.8043
13 | 0.0051448 | 0.0012892 | -0.0051445 | -0.0012892 | 2.4929e-07 | 1.6268e-08 | 0.0077282 | 0.0077283 | 0.0077283 | 0.99058 | -0.17859 | 0.99053 | -0.17961 | 2.1232
14 | 0.0039511 | 0.00099012 | -0.0039509 | -0.00099018 | 1.7775e-07 | -5.9537e-08 | 0.0059344 | 0.0059345 | 0.0059345 | 0.9907 | -0.17646 | 0.99065 | -0.1774 | 1.6304
15 | 0.0090147 | 0.0022593 | -0.0090143 | -0.0022592 | 3.681e-07 | 1.6617e-07 | 0.013517 | 0.013517 | 0.013517 | 0.99239 | -0.14418 | 0.99235 | -0.14503 | 3.7134
16 | 0.15964 | 0.040699 | -0.15953 | -0.040631 | 0.00010665 | 6.7688e-05 | 0.24018 | 0.24018 | 0.24018 | 0.99006 | -0.18852 | 0.98934 | -0.20237 | 21.9941
17 | 0.008798 | 0.0022045 | -0.0087952 | -0.0022033 | 2.7904e-06 | 1.2172e-06 | 0.013095 | 0.013095 | 0.013095 | 0.9997 | -0.0058171 | 0.99935 | -0.012478 | 3.5977
18 | 0.20784 | 0.053019 | -0.20765 | -0.052902 | 0.00018303 | 0.00011656 | 0.31266 | 0.31266 | 0.31266 | 0.99019 | -0.18612 | 0.98924 | -0.20437 | 28.632
19 | 0.0032699 | 0.00081938 | -0.0032698 | -0.00081949 | 1.3531e-07 | -1.0587e-07 | 0.0049122 | 0.0049122 | 0.0049122 | 0.99053 | -0.17961 | 0.99049 | -0.18048 | 1.3495
20 | 0.0064111 | 0.0016067 | -0.0064104 | -0.0016065 | 6.6239e-07 | 1.7703e-07 | 0.0096133 | 0.0096134 | 0.0096134 | 0.99235 | -0.14503 | 0.99224 | -0.1472 | 2.641
21 | 0.15953 | 0.040631 | -0.15935 | -0.040515 | 0.00018387 | 0.0001167 | 0.24018 | 0.24018 | 0.24018 | 0.98934 | -0.20237 | 0.9881 | -0.22629 | 21.9941
22 | 0.0067216 | 0.0016836 | -0.0067205 | -0.0016833 | 1.0937e-06 | 3.185e-07 | 0.010008 | 0.010008 | 0.010008 | 0.99935 | -0.012478 | 0.99917 | -0.015895 | 2.7495
23 | 0.0067205 | 0.0016833 | -0.0067195 | -0.001683 | 1.0292e-06 | 2.9985e-07 | 0.010008 | 0.010008 | 0.010008 | 0.99917 | -0.015895 | 0.99901 | -0.019111 | 2.7495
24 | 0.0044165 | 0.0011058 | -0.0044164 | -0.0011058 | 1.8233e-07 | -3.0423e-08 | 0.006578 | 0.0065781 | 0.0065781 | 0.99901 | -0.019111 | 0.99896 | -0.019978 | 1.8072
25 | -0.01161 | -0.0029098 | 0.011612 | 0.0029106 | 1.3819e-06 | 7.402e-07 | 0.017786 | 0.017786 | 0.017786 | 0.97133 | -0.55303 | 0.97145 | -0.55053 | 4.8863
26 | -0.011612 | -0.0029106 | 0.011615 | 0.0029125 | 3.5953e-06 | 1.9257e-06 | 0.017786 | 0.017786 | 0.017786 | 0.97145 | -0.55053 | 0.97178 | -0.54404 | 4.8863
27 | -0.025495 | -0.0063933 | 0.025505 | 0.0063995 | 9.9842e-06 | 6.1734e-06 | 0.03904 | 0.03904 | 0.03904 | 0.97178 | -0.54404 | 0.9722 | -0.53582 | 10.7254
28 | 0.01388 | 0.0034808 | -0.013876 | -0.0034788 | 3.6944e-06 | 2.0943e-06 | 0.021254 | 0.021254 | 0.021254 | 0.97178 | -0.54404 | 0.9715 | -0.54962 | 5.8391
29 | -0.026449 | -0.0066361 | 0.026449 | 0.0066361 | 1.0185e-07 | 6.3126e-08 | 0.040485 | 0.040485 | 0.040485 | 0.9722 | -0.53582 | 0.9722 | -0.53574 | 11.1223
30 | 0.010733 | 0.002691 | -0.01073 | -0.0026893 | 3.2931e-06 | 1.7054e-06 | 0.01644 | 0.01644 | 0.01644 | 0.9715 | -0.54962 | 0.97117 | -0.55606 | 4.5166
31 | -0.027373 | -0.0068675 | 0.027373 | 0.0068676 | 1.5614e-07 | 9.699e-08 | 0.041898 | 0.041898 | 0.041898 | 0.9722 | -0.53574 | 0.97221 | -0.53562 | 11.5105
32 | 0.0079086 | 0.0019822 | -0.0079074 | -0.0019817 | 1.2131e-06 | 5.0381e-07 | 0.012118 | 0.012118 | 0.012118 | 0.97117 | -0.55606 | 0.97101 | -0.55928 | 3.329
33 | -0.022309 | -0.0055936 | 0.022318 | 0.0055991 | 8.9528e-06 | 5.4755e-06 | 0.034136 | 0.034136 | 0.034136 | 0.97248 | -0.53074 | 0.97291 | -0.52232 | 9.378
34 | 0.020529 | 0.0051474 | -0.020523 | -0.0051443 | 5.1543e-06 | 3.126e-06 | 0.031412 | 0.031412 | 0.031412 | 0.97248 | -0.53074 | 0.97222 | -0.53601 | 8.6297
35 | -0.02356 | -0.0059105 | 0.023566 | 0.005914 | 5.7347e-06 | 3.5239e-06 | 0.036036 | 0.036036 | 0.036036 | 0.97291 | -0.52232 | 0.97317 | -0.51722 | 9.9001
36 | 0.0074526 | 0.0018677 | -0.0074519 | -0.0018675 | 6.6776e-07 | 2.5767e-07 | 0.011406 | 0.011407 | 0.011407 | 0.97222 | -0.53601 | 0.97212 | -0.53789 | 3.1337
37 | 0.013071 | 0.0032766 | -0.01307 | -0.0032764 | 3.9683e-07 | 2.2119e-07 | 0.020006 | 0.020006 | 0.020006 | 0.97222 | -0.53601 | 0.97218 | -0.53665 | 5.4961
38 | -0.025668 | -0.0064409 | 0.025673 | 0.0064436 | 4.488e-06 | 2.7758e-06 | 0.039251 | 0.039251 | 0.039251 | 0.97317 | -0.51722 | 0.97335 | -0.51355 | 10.7832
39 | 0.0025801 | 0.00064647 | -0.00258 | -0.00064661 | 9.126e-08 | -1.3503e-07 | 0.0039492 | 0.0039493 | 0.0039493 | 0.97212 | -0.53789 | 0.97208 | -0.53863 | 1.085
40 | 0.01307 | 0.0032764 | -0.013067 | -0.0032746 | 3.113e-06 | 1.7352e-06 | 0.020006 | 0.020006 | 0.020006 | 0.97218 | -0.53665 | 0.97193 | -0.54165 | 5.4961
41 | -0.027242 | -0.006837 | 0.02725 | 0.0068419 | 7.9346e-06 | 4.9265e-06 | 0.04165 | 0.04165 | 0.04165 | 0.97335 | -0.51355 | 0.97366 | -0.50745 | 11.4423
42 | 0.0090585 | 0.0022699 | -0.0090578 | -0.0022696 | 7.0705e-07 | 3.3103e-07 | 0.013868 | 0.013868 | 0.013868 | 0.97193 | -0.54165 | 0.97185 | -0.54329 | 3.81
43 | -0.033497 | -0.0084075 | 0.033501 | 0.0084099 | 3.7149e-06 | 2.3305e-06 | 0.051197 | 0.051197 | 0.051197 | 0.97366 | -0.50745 | 0.97378 | -0.50512 | 14.0651
44 | 0.0075436 | 0.0018901 | -0.0075432 | -0.0018899 | 4.1212e-07 | 1.6168e-07 | 0.01155 | 0.01155 | 0.01155 | 0.97185 | -0.54329 | 0.97179 | -0.54443 | 3.1731
45 | 0.0041983 | 0.0010516 | -0.0041982 | -0.0010517 | 1.825e-07 | -2.9104e-08 | 0.0064283 | 0.0064284 | 0.0064284 | 0.97179 | -0.54443 | 0.97174 | -0.54535 | 1.766
46 | 0.0041982 | 0.0010517 | -0.004198 | -0.0010517 | 2.0344e-07 | -3.2424e-08 | 0.0064284 | 0.0064284 | 0.0064284 | 0.97174 | -0.54535 | 0.97169 | -0.54636 | 1.7661
47 | 0.002567 | 0.00064293 | -0.0025669 | -0.00064305 | 8.2136e-08 | -1.2301e-07 | 0.0039308 | 0.0039309 | 0.0039309 | 0.97169 | -0.54636 | 0.97166 | -0.54704 | 1.0799
48 | 0.0025669 | 0.00064305 | -0.0025667 | -0.00064329 | 1.5963e-07 | -2.3902e-07 | 0.0039309 | 0.003931 | 0.003931 | 0.97166 | -0.54704 | 0.97159 | -0.54834 | 1.08
49 | 0.0079679 | 0.0019956 | -0.0079672 | -0.0019953 | 6.9379e-07 | 2.8532e-07 | 0.012108 | 0.012108 | 0.012108 | 0.97915 | -0.40008 | 0.97905 | -0.40191 | 3.3265
50 | -0.0085433 | -0.0021398 | 0.0085443 | 0.0021403 | 9.9645e-07 | 4.3942e-07 | 0.012983 | 0.012983 | 0.012983 | 0.97915 | -0.40008 | 0.97927 | -0.39763 | 3.5667
51 | 0.005327 | 0.0013336 | -0.0053267 | -0.0013336 | 3.0011e-07 | 3.8525e-08 | 0.0080957 | 0.0080957 | 0.0080957 | 0.97905 | -0.40191 | 0.97899 | -0.40309 | 2.2241
52 | -0.027254 | -0.0068328 | 0.027264 | 0.0068388 | 9.729e-06 | 6.0362e-06 | 0.041414 | 0.041414 | 0.041414 | 0.97927 | -0.39763 | 0.97965 | -0.39014 | 11.3775
53 | 0.01871 | 0.0046925 | -0.018702 | -0.0046877 | 8.0504e-06 | 4.8183e-06 | 0.028431 | 0.028432 | 0.028432 | 0.97927 | -0.39763 | 0.97881 | -0.40666 | 7.8109
54 | 0.0050536 | 0.0012651 | -0.0050534 | -0.0012651 | 1.8587e-07 | 1.3314e-08 | 0.0076806 | 0.0076807 | 0.0076807 | 0.97899 | -0.40309 | 0.97895 | -0.40386 | 2.1101
55 | -0.030764 | -0.0077159 | 0.030769 | 0.0077194 | 5.5709e-06 | 3.4797e-06 | 0.04673 | 0.04673 | 0.04673 | 0.97965 | -0.39014 | 0.97985 | -0.38634 | 12.8378
56 | 0.010334 | 0.0025905 | -0.010332 | -0.0025897 | 1.6676e-06 | 8.4083e-07 | 0.01571 | 0.01571 | 0.01571 | 0.97881 | -0.40666 | 0.97864 | -0.41005 | 4.3161
57 | 0.0039705 | 0.00099373 | -0.0039702 | -0.0009938 | 2.4107e-07 | -6.7642e-08 | 0.0060346 | 0.0060347 | 0.0060347 | 0.97895 | -0.40386 | 0.97889 | -0.40514 | 1.6579
58 | -0.0020654 | -0.00051763 | 0.0020654 | 0.00051755 | 2.7592e-08 | -7.6019e-08 | 0.003141 | 0.0031409 | 0.003141 | 0.97846 | -0.41327 | 0.97847 | -0.41299 | 0.8629
59 | 0.068934 | 0.017392 | -0.068862 | -0.017347 | 7.1646e-05 | 4.5636e-05 | 0.10487 | 0.10487 | 0.10487 | 0.97847 | -0.41299 | 0.97736 | -0.43472 | 28.8112
60 | -0.070999 | -0.01791 | 0.071069 | 0.017954 | 6.9573e-05 | 4.4327e-05 | 0.10801 | 0.10801 | 0.10801 | 0.97847 | -0.41299 | 0.97952 | -0.39255 | 29.6741
61 | -0.033293 | -0.008352 | 0.033296 | 0.0083539 | 3.0918e-06 | 1.9381e-06 | 0.050563 | 0.050563 | 0.050563 | 0.97985 | -0.38634 | 0.97995 | -0.38439 | 13.8909
62 | 0.0088043 | 0.0022067 | -0.0088038 | -0.0022064 | 4.8932e-07 | 2.2168e-07 | 0.013387 | 0.013387 | 0.013387 | 0.97864 | -0.41005 | 0.97858 | -0.41121 | 3.6777
63 | 0.0039702 | 0.0009938 | -0.0039696 | -0.00099398 | 6.413e-07 | -1.7977e-07 | 0.0060347 | 0.0060349 | 0.0060349 | 0.97889 | -0.40514 | 0.97872 | -0.40853 | 1.6579
64 | 0.066667 | 0.016797 | -0.066662 | -0.016793 | 5.5174e-06 | 3.5133e-06 | 0.10153 | 0.10153 | 0.10153 | 0.97736 | -0.43472 | 0.97727 | -0.43645 | 27.8932
65 | -0.073541 | -0.018574 | 0.073548 | 0.018578 | 6.7873e-06 | 4.3256e-06 | 0.11177 | 0.11177 | 0.11177 | 0.97952 | -0.39255 | 0.97962 | -0.39062 | 30.7058
66 | -0.037456 | -0.0093963 | 0.037467 | 0.0094037 | 1.1706e-05 | 7.37e-06 | 0.056879 | 0.056878 | 0.056879 | 0.97995 | -0.38439 | 0.98028 | -0.37784 | 15.626
67 | -0.01352 | -0.0033892 | 0.013523 | 0.0033907 | 2.5884e-06 | 1.4562e-06 | 0.020682 | 0.020682 | 0.020682 | 0.97273 | -0.52527 | 0.97293 | -0.52126 | 5.6819
68 | 0.011512 | 0.002886 | -0.01151 | -0.0028848 | 2.1677e-06 | 1.156e-06 | 0.017611 | 0.017611 | 0.017611 | 0.97273 | -0.52527 | 0.97253 | -0.52923 | 4.8381
69 | -0.016677 | -0.0041812 | 0.016681 | 0.0041837 | 4.1449e-06 | 2.4417e-06 | 0.025507 | 0.025506 | 0.025507 | 0.97293 | -0.52126 | 0.9732 | -0.51604 | 7.0073
70 | 0.00836 | 0.0020954 | -0.008358 | -0.0020945 | 2.0236e-06 | 8.8596e-07 | 0.012791 | 0.012791 | 0.012791 | 0.97253 | -0.52923 | 0.97227 | -0.53431 | 3.5141
71 | -0.047142 | -0.011835 | 0.047174 | 0.011856 | 3.2001e-05 | 2.0277e-05 | 0.072088 | 0.072087 | 0.072088 | 0.9732 | -0.51604 | 0.97392 | -0.50182 | 19.8043
72 | 0.030461 | 0.0076518 | -0.03045 | -0.0076447 | 1.1375e-05 | 7.1064e-06 | 0.046581 | 0.046581 | 0.046581 | 0.9732 | -0.51604 | 0.9728 | -0.52387 | 12.797
73 | 0.0046287 | 0.0011599 | -0.0046285 | -0.0011599 | 1.8898e-07 | -3.5898e-09 | 0.007084 | 0.007084 | 0.007084 | 0.97227 | -0.53431 | 0.97223 | -0.53516 | 1.9462
74 | -0.049477 | -0.012433 | 0.049501 | 0.012448 | 2.3587e-05 | 1.4959e-05 | 0.075606 | 0.075606 | 0.075606 | 0.97392 | -0.50182 | 0.97443 | -0.49184 | 20.771
75 | 0.02913 | 0.0073141 | -0.029125 | -0.0073105 | 5.8059e-06 | 3.619e-06 | 0.044563 | 0.044563 | 0.044563 | 0.9728 | -0.52387 | 0.97259 | -0.52805 | 12.2427
76 | 0.0020772 | 0.00052043 | -0.0020772 | -0.00052058 | 5.738e-08 | -1.5101e-07 | 0.0031791 | 0.0031792 | 0.0031792 | 0.97223 | -0.53516 | 0.9722 | -0.53574 | 0.87341
77 | -0.052529 | -0.013207 | 0.052541 | 0.013214 | 1.1657e-05 | 7.4003e-06 | 0.08023 | 0.08023 | 0.08023 | 0.97443 | -0.49184 | 0.97466 | -0.48719 | 22.0413
78 | 0.028311 | 0.0071065 | -0.028301 | -0.0071002 | 1.0225e-05 | 6.3637e-06 | 0.043318 | 0.043318 | 0.043318 | 0.97259 | -0.52805 | 0.97221 | -0.53562 | 11.9007
79 | -0.062498 | -0.015722 | 0.062509 | 0.015729 | 1.1069e-05 | 7.0432e-06 | 0.095298 | 0.095298 | 0.095298 | 0.97608 | -0.4599 | 0.97627 | -0.4562 | 26.1808
80 | 0.055933 | 0.014076 | -0.05585 | -0.014024 | 8.2847e-05 | 5.2643e-05 | 0.08529 | 0.08529 | 0.08529 | 0.97608 | -0.4599 | 0.9745 | -0.49095 | 23.4313
81 | -0.064883 | -0.016324 | 0.064939 | 0.016359 | 5.6296e-05 | 3.5838e-05 | 0.098916 | 0.098916 | 0.098916 | 0.97627 | -0.4562 | 0.97719 | -0.43805 | 27.1748
82 | 0.038851 | 0.0097607 | -0.038825 | -0.0097442 | 2.6266e-05 | 1.6562e-05 | 0.059332 | 0.059332 | 0.059332 | 0.9745 | -0.49095 | 0.97378 | -0.50512 | 16.3001
83 | 0.016999 | 0.0042629 | -0.01699 | -0.0042577 | 8.7626e-06 | 5.1762e-06 | 0.025958 | 0.025958 | 0.025958 | 0.9745 | -0.49095 | 0.97395 | -0.50177 | 7.1313
84 | -0.06555 | -0.016513 | 0.065556 | 0.016516 | 5.0244e-06 | 3.1988e-06 | 0.099847 | 0.099847 | 0.099847 | 0.97719 | -0.43805 | 0.97727 | -0.43645 | 27.4305
85 | 0.0055466 | 0.0013896 | -0.005546 | -0.0013895 | 5.2215e-07 | 9.2891e-08 | 0.0084739 | 0.008474 | 0.008474 | 0.97395 | -0.50177 | 0.97385 | -0.50374 | 2.328
86 | 0.0010926 | 0.0002734 | -0.0010925 | -0.00027382 | 3.6766e-08 | -4.1419e-07 | 0.0016693 | 0.0016694 | 0.0016694 | 0.97385 | -0.50374 | 0.97382 | -0.50445 | 0.45864
87 | 0.075779 | 0.019256 | -0.075677 | -0.019191 | 0.00010187 | 6.4933e-05 | 0.11473 | 0.11473 | 0.11473 | 0.98364 | -0.31219 | 0.98219 | -0.34015 | 31.5196
88 | -0.076648 | -0.019473 | 0.076727 | 0.019524 | 7.9511e-05 | 5.0687e-05 | 0.11605 | 0.11605 | 0.11605 | 0.98364 | -0.31219 | 0.98475 | -0.29067 | 31.8806
89 | 0.073572 | 0.018663 | -0.073548 | -0.018648 | 2.3408e-05 | 1.4918e-05 | 0.11154 | 0.11154 | 0.11154 | 0.98219 | -0.34015 | 0.98185 | -0.34677 | 30.6433
90 | -0.078329 | -0.019925 | 0.078397 | 0.019968 | 6.8364e-05 | 4.3091e-05 | 0.11846 | 0.11846 | 0.11846 | 0.98475 | -0.29067 | 0.98569 | -0.27258 | 16.2726
91 | 0.072033 | 0.018268 | -0.071907 | -0.018188 | 0.00012621 | 8.0416e-05 | 0.10925 | 0.10925 | 0.10925 | 0.98185 | -0.34677 | 0.97997 | -0.38329 | 30.0125
92 | -0.081152 | -0.020659 | 0.081223 | 0.020704 | 7.1518e-05 | 4.5124e-05 | 0.12262 | 0.12262 | 0.12262 | 0.98569 | -0.27258 | 0.98664 | -0.25432 | 16.8439
93 | 0.069856 | 0.017674 | -0.069812 | -0.017646 | 4.3835e-05 | 2.7924e-05 | 0.10613 | 0.10613 | 0.10613 | 0.97997 | -0.38329 | 0.9793 | -0.39637 | 29.1569
94 | 0.0078641 | 0.001971 | -0.0078631 | -0.0019706 | 1.0502e-06 | 4.1791e-07 | 0.01186 | 0.011861 | 0.011861 | 0.98664 | -0.25432 | 0.98649 | -0.25712 | 3.2584
95 | -0.089088 | -0.022675 | 0.089156 | 0.022718 | 6.8813e-05 | 4.2873e-05 | 0.13448 | 0.13448 | 0.13448 | 0.98664 | -0.25432 | 0.98747 | -0.23831 | 12.3153
96 | 0.068238 | 0.017251 | -0.068165 | -0.017205 | 7.2798e-05 | 4.6364e-05 | 0.10374 | 0.10374 | 0.10374 | 0.9793 | -0.39637 | 0.97816 | -0.41864 | 28.4997
97 | 0.0034384 | 0.00086163 | -0.0034382 | -0.0008617 | 1.155e-07 | -7.2269e-08 | 0.0051863 | 0.0051864 | 0.0051864 | 0.98649 | -0.25712 | 0.98646 | -0.25783 | 1.4248
98 | -0.091365 | -0.023271 | 0.0914 | 0.023293 | 3.5091e-05 | 2.189e-05 | 0.13781 | 0.13781 | 0.13781 | 0.98747 | -0.23831 | 0.98788 | -0.23035 | 12.6201
99 | -0.016097 | -0.0040351 | 0.0161 | 0.0040371 | 3.3614e-06 | 1.9623e-06 | 0.024444 | 0.024444 | 0.024444 | 0.97989 | -0.3854 | 0.98011 | -0.38102 | 6.7154
100 | 0.014612 | 0.0036631 | -0.01461 | -0.0036619 | 2.0634e-06 | 1.1798e-06 | 0.02219 | 0.02219 | 0.02219 | 0.97989 | -0.3854 | 0.97974 | -0.38836 | 6.0962
101 | -0.017582 | -0.0044085 | 0.017582 | 0.0044085 | 6.5851e-08 | 3.9039e-08 | 0.026694 | 0.026694 | 0.026694 | 0.98011 | -0.38102 | 0.98012 | -0.38094 | 7.3334
102 | 0.013124 | 0.0032894 | -0.013124 | -0.0032893 | 2.763e-07 | 1.5348e-07 | 0.019933 | 0.019933 | 0.019933 | 0.97974 | -0.38836 | 0.97972 | -0.3888 | 5.476
103 | -0.019071 | -0.0047816 | 0.019084 | 0.0047898 | 1.3732e-05 | 8.2376e-06 | 0.028954 | 0.028954 | 0.028954 | 0.98012 | -0.38094 | 0.98089 | -0.36584 | 7.9543
104 | 0.011636 | 0.0029165 | -0.011636 | -0.0029162 | 5.6577e-07 | 3.0127e-07 | 0.017674 | 0.017674 | 0.017674 | 0.97972 | -0.3888 | 0.97966 | -0.38982 | 4.8554
105 | -0.074421 | -0.018804 | 0.074492 | 0.018849 | 7.0206e-05 | 4.4746e-05 | 0.11295 | 0.11295 | 0.11295 | 0.98089 | -0.36584 | 0.9819 | -0.34618 | 31.0309
106 | 0.0017293 | 0.00043308 | -0.0017292 | -0.00043339 | 7.3325e-08 | -3.117e-07 | 0.0026233 | 0.0026234 | 0.0026234 | 0.98089 | -0.36584 | 0.98084 | -0.36673 | 0.72071
107 | 0.053608 | 0.013581 | -0.053527 | -0.01353 | 8.0208e-05 | 5.0926e-05 | 0.081376 | 0.081376 | 0.081376 | 0.98089 | -0.36584 | 0.97929 | -0.39704 | 22.356
108 | 0.010648 | 0.0026687 | -0.010648 | -0.0026686 | 1.6943e-07 | 8.6686e-08 | 0.016174 | 0.016174 | 0.016174 | 0.97966 | -0.38982 | 0.97965 | -0.39016 | 4.4434
109 | -0.074492 | -0.018849 | 0.074518 | 0.018865 | 2.6334e-05 | 1.6575e-05 | 0.11295 | 0.11295 | 0.11295 | 0.9819 | -0.34618 | 0.98228 | -0.33882 | 15.5154
110 | 0.051687 | 0.013069 | -0.051652 | -0.013047 | 3.4262e-05 | 2.1741e-05 | 0.078579 | 0.078579 | 0.078579 | 0.97929 | -0.39704 | 0.97858 | -0.41087 | 21.5876
111 | 0.0084756 | 0.0021241 | -0.0084744 | -0.0021236 | 1.1258e-06 | 4.9248e-07 | 0.012874 | 0.012874 | 0.012874 | 0.97965 | -0.39016 | 0.97951 | -0.39295 | 3.5368
112 | 0.0044164 | 0.0011058 | -0.0044155 | -0.001106 | 8.3474e-07 | -1.3909e-07 | 0.0065781 | 0.0065783 | 0.0065783 | 0.99896 | -0.019978 | 0.99876 | -0.023949 | 1.8072
113 | 0.002528 | 0.00063291 | -0.0025279 | -0.00063311 | 1.1399e-07 | -2.0748e-07 | 0.0037661 | 0.0037662 | 0.0037662 | 0.99876 | -0.023949 | 0.99871 | -0.024896 | 1.0347
114 | -0.0024115 | -0.00060438 | 0.0024116 | 0.00060422 | 8.29e-08 | -1.5945e-07 | 0.003641 | 0.0036409 | 0.003641 | 0.98554 | -0.27554 | 0.98558 | -0.27482 | 1.0003
115 | -0.0057733 | -0.0014467 | 0.0057738 | 0.0014468 | 5.7322e-07 | 1.1043e-07 | 0.0087163 | 0.0087162 | 0.0087163 | 0.98558 | -0.27482 | 0.98569 | -0.27273 | 2.3946
116 | 0.00059825 | 0.00014951 | -0.00059824 | -0.00014993 | 9.8369e-09 | -4.258e-07 | 0.00089121 | 0.00089136 | 0.00089136 | 0.99871 | -0.024896 | 0.99869 | -0.025241 | 0.24488
117 | -0.15185 | -0.038502 | 0.1519 | 0.038535 | 5.1558e-05 | 3.2697e-05 | 0.22939 | 0.22939 | 0.22939 | 0.98569 | -0.27273 | 0.98605 | -0.26567 | 21.0063
118 | 0.14607 | 0.037055 | -0.14599 | -0.037006 | 7.8341e-05 | 4.9646e-05 | 0.22067 | 0.22067 | 0.22067 | 0.98569 | -0.27273 | 0.98511 | -0.28389 | 20.2082
119 | 0.050529 | 0.012766 | -0.050498 | -0.012746 | 3.1073e-05 | 1.971e-05 | 0.07687 | 0.076871 | 0.076871 | 0.97858 | -0.41087 | 0.97792 | -0.4237 | 21.1183
120 | 0.049074 | 0.012389 | -0.049027 | -0.012359 | 4.7291e-05 | 2.9983e-05 | 0.074704 | 0.074704 | 0.074704 | 0.97792 | -0.4237 | 0.97689 | -0.44384 | 20.5231
121 | 0.049027 | 0.012359 | -0.048974 | -0.012326 | 5.241e-05 | 3.323e-05 | 0.074704 | 0.074704 | 0.074704 | 0.97689 | -0.44384 | 0.97575 | -0.46621 | 20.5231
122 | -0.07563 | -0.019144 | 0.075656 | 0.01916 | 2.6112e-05 | 1.6108e-05 | 0.11464 | 0.11464 | 0.11464 | 0.98228 | -0.33882 | 0.98265 | -0.33163 | 10.4979
123 | 0.047549 | 0.011969 | -0.047544 | -0.011965 | 5.489e-06 | 3.4782e-06 | 0.072531 | 0.072531 | 0.072531 | 0.97575 | -0.46621 | 0.97563 | -0.46862 | 19.9261
124 | -0.0013615 | -0.00034122 | 0.0013615 | 0.00034105 | 2.5429e-08 | -1.7791e-07 | 0.0020824 | 0.0020823 | 0.0020824 | 0.97288 | -0.52276 | 0.9729 | -0.52237 | 0.57209
125 | -0.0046261 | -0.0011592 | 0.0046261 | 0.0011592 | 1.3633e-08 | -2.9294e-10 | 0.0070754 | 0.0070754 | 0.0070754 | 0.9729 | -0.52237 | 0.9729 | -0.52231 | 1.9438
126 | -0.076598 | -0.019396 | 0.076602 | 0.019399 | 3.766e-06 | 2.3253e-06 | 0.11606 | 0.11606 | 0.11606 | 0.98265 | -0.33163 | 0.9827 | -0.3306 | 10.6285
127 | -0.055694 | -0.014005 | 0.05574 | 0.014034 | 4.5895e-05 | 2.9162e-05 | 0.085044 | 0.085044 | 0.085044 | 0.97466 | -0.48719 | 0.97554 | -0.46996 | 23.3638
128 | -0.058019 | -0.014605 | 0.058064 | 0.014634 | 4.5134e-05 | 2.8694e-05 | 0.08852 | 0.08852 | 0.08852 | 0.97554 | -0.46996 | 0.97637 | -0.45369 | 24.3188
129 | -0.060093 | -0.015142 | 0.060142 | 0.015173 | 4.8166e-05 | 3.0635e-05 | 0.091614 | 0.091614 | 0.091614 | 0.97637 | -0.45369 | 0.97722 | -0.43695 | 25.1686
130 | -0.060142 | -0.015173 | 0.060154 | 0.015181 | 1.2105e-05 | 7.6989e-06 | 0.091614 | 0.091614 | 0.091614 | 0.97722 | -0.43695 | 0.97744 | -0.43275 | 25.1685
131 | 0.15512 | 0.039455 | -0.15503 | -0.039397 | 9.2836e-05 | 5.8893e-05 | 0.23381 | 0.23381 | 0.23381 | 0.9881 | -0.22629 | 0.98745 | -0.23872 | 21.4114
132 | 0.15503 | 0.039397 | -0.155 | -0.039378 | 2.982e-05 | 1.8918e-05 | 0.23381 | 0.23381 | 0.23381 | 0.98745 | -0.23872 | 0.98724 | -0.24272 | 21.4114
133 | 0.15356 | 0.039016 | -0.15339 | -0.038908 | 0.00016948 | 0.0001075 | 0.23164 | 0.23164 | 0.23164 | 0.98724 | -0.24272 | 0.98605 | -0.26567 | 21.2122
134 | -0.0034623 | -0.00086774 | 0.0034625 | 0.00086765 | 1.5299e-07 | -8.93e-08 | 0.0052486 | 0.0052486 | 0.0052486 | 0.98159 | -0.35224 | 0.98164 | -0.35132 | 1.4419
135 | 0.082484 | 0.020877 | -0.082369 | -0.020804 | 0.00011511 | 7.3425e-05 | 0.12511 | 0.12511 | 0.12511 | 0.98164 | -0.35132 | 0.98014 | -0.38043 | 34.37
136 | 0.0071032 | 0.0017803 | -0.0071024 | -0.00178 | 8.4104e-07 | 2.9374e-07 | 0.010767 | 0.010768 | 0.010768 | 0.98164 | -0.35132 | 0.98151 | -0.3538 | 2.9581
137 | -0.13985 | -0.03529 | 0.14019 | 0.035505 | 0.00033577 | 0.00021464 | 0.21208 | 0.21208 | 0.21208 | 0.98164 | -0.35132 | 0.98421 | -0.30131 | 58.264
138 | 0.046802 | 0.011765 | -0.046769 | -0.011744 | 3.3649e-05 | 2.131e-05 | 0.070958 | 0.070958 | 0.070958 | 0.98164 | -0.35132 | 0.98087 | -0.36639 | 19.494
139 | 0.078439 | 0.019819 | -0.078408 | -0.019799 | 3.1344e-05 | 1.9986e-05 | 0.11914 | 0.11914 | 0.11914 | 0.98014 | -0.38043 | 0.97971 | -0.38877 | 32.7311
140 | 0.0052299 | 0.0013107 | -0.0052295 | -0.0013106 | 3.9372e-07 | 4.0923e-08 | 0.0079288 | 0.0079289 | 0.0079289 | 0.98151 | -0.3538 | 0.98143 | -0.35538 | 2.1783
141 | -0.14369 | -0.036382 | 0.14381 | 0.036458 | 0.00012029 | 7.6643e-05 | 0.21737 | 0.21737 | 0.21737 | 0.98421 | -0.30131 | 0.98511 | -0.28389 | 29.8589
142 | 0.042325 | 0.01063 | -0.042302 | -0.010615 | 2.3119e-05 | 1.4607e-05 | 0.064217 | 0.064217 | 0.064217 | 0.98087 | -0.36639 | 0.98028 | -0.37784 | 17.642
143 | -0.082771 | -0.020956 | 0.082789 | 0.020968 | 1.8257e-05 | 1.1331e-05 | 0.12536 | 0.12536 | 0.12536 | 0.98312 | -0.32255 | 0.98335 | -0.31796 | 11.4795
144 | 0.080436 | 0.020371 | -0.080405 | -0.020352 | 3.1077e-05 | 1.9252e-05 | 0.12182 | 0.12182 | 0.12182 | 0.98312 | -0.32255 | 0.9827 | -0.3306 | 11.1559
145 | -0.085234 | -0.02158 | 0.085269 | 0.021602 | 3.4156e-05 | 2.1235e-05 | 0.12906 | 0.12906 | 0.12906 | 0.98335 | -0.31796 | 0.98378 | -0.30962 | 11.8183
146 | -0.086933 | -0.022019 | 0.086937 | 0.022021 | 3.9659e-06 | 2.4684e-06 | 0.13157 | 0.13157 | 0.13157 | 0.98378 | -0.30962 | 0.98383 | -0.30867 | 12.0488
147 | -0.088852 | -0.022501 | 0.088863 | 0.022508 | 1.0992e-05 | 6.8496e-06 | 0.13447 | 0.13447 | 0.13447 | 0.98383 | -0.30867 | 0.98396 | -0.30609 | 12.314
148 | -0.091165 | -0.023085 | 0.091218 | 0.023118 | 5.3349e-05 | 3.3288e-05 | 0.13795 | 0.13795 | 0.13795 | 0.98396 | -0.30609 | 0.98459 | -0.29391 | 12.6328
149 | 0.0015508 | 0.00038827 | -0.0015508 | -0.00038866 | 7.0884e-08 | -3.8192e-07 | 0.0023577 | 0.0023579 | 0.0023579 | 0.97872 | -0.40853 | 0.97867 | -0.40949 | 0.64776
150 | 0.0024188 | 0.00060571 | -0.0024185 | -0.00060614 | 2.3518e-07 | -4.3222e-07 | 0.0036772 | 0.0036774 | 0.0036774 | 0.97872 | -0.40853 | 0.97861 | -0.41057 | 1.0103
151 | 0.0022512 | 0.00056397 | -0.0022511 | -0.00056418 | 9.7622e-08 | -2.1327e-07 | 0.0034334 | 0.0034335 | 0.0034335 | 0.97563 | -0.46862 | 0.97558 | -0.46953 | 0.94327
152 | 0.045292 | 0.011401 | -0.045244 | -0.011371 | 4.8317e-05 | 3.0586e-05 | 0.069098 | 0.069098 | 0.069098 | 0.97563 | -0.46862 | 0.97449 | -0.49097 | 18.9829
153 | 0.04129 | 0.01038 | -0.041288 | -0.010378 | 2.4281e-06 | 1.5337e-06 | 0.06306 | 0.06306 | 0.06306 | 0.97449 | -0.49097 | 0.97443 | -0.4922 | 17.3242
154 | 0.0028038 | 0.00070265 | -0.0028038 | -0.00070269 | 3.2747e-08 | -4.2837e-08 | 0.0042048 | 0.0042048 | 0.0042048 | 0.99224 | -0.1472 | 0.99222 | -0.14745 | 1.1552
155 | 0.0014011 | 0.00035115 | -0.0014011 | -0.00035115 | 3.0967e-10 | -2.2234e-09 | 0.0021012 | 0.0021012 | 0.0021012 | 0.99222 | -0.14745 | 0.99222 | -0.14745 | 0.57726
156 | -0.0007105 | -0.00017807 | 0.0007105 | 0.00017804 | 1.026e-09 | -2.8892e-08 | 0.0010795 | 0.0010795 | 0.0010795 | 0.97941 | -0.3948 | 0.97941 | -0.39477 | 0.29656
157 | -0.0031172 | -0.0007812 | 0.0031173 | 0.00078104 | 1.8427e-07 | -1.5781e-07 | 0.0047359 | 0.0047358 | 0.0047359 | 0.97941 | -0.39477 | 0.97948 | -0.39353 | 1.3011
158 | -0.0053826 | -0.0013488 | 0.0053828 | 0.0013488 | 1.442e-07 | 1.9905e-08 | 0.0081772 | 0.0081772 | 0.0081772 | 0.97948 | -0.39353 | 0.9795 | -0.39297 | 2.2465
159 | -0.0069295 | -0.0017365 | 0.0069296 | 0.0017365 | 7.6611e-09 | 2.5828e-09 | 0.010527 | 0.010527 | 0.010527 | 0.9795 | -0.39297 | 0.97951 | -0.39295 | 2.892
160 | -0.0021849 | -0.00054759 | 0.002185 | 0.00054734 | 1.0071e-07 | -2.4942e-07 | 0.0033005 | 0.0033004 | 0.0033005 | 0.98506 | -0.28486 | 0.98511 | -0.28389 | 0.90673
161 | -0.011508 | -0.0028849 | 0.011512 | 0.002887 | 3.9936e-06 | 2.1321e-06 | 0.017635 | 0.017635 | 0.017635 | 0.97109 | -0.55818 | 0.97145 | -0.5509 | 4.8447
162 | 0.010267 | 0.0025737 | -0.010264 | -0.0025721 | 3.2084e-06 | 1.6259e-06 | 0.015732 | 0.015732 | 0.015732 | 0.97109 | -0.55818 | 0.97075 | -0.56474 | 4.3221
163 | -0.012971 | -0.0032526 | 0.012976 | 0.0032551 | 4.4189e-06 | 2.4584e-06 | 0.019869 | 0.019869 | 0.019869 | 0.97145 | -0.5509 | 0.97182 | -0.54376 | 5.4585
164 | 0.0071364 | 0.0017883 | -0.0071363 | -0.0017883 | 2.3937e-08 | 8.7245e-09 | 0.010939 | 0.010939 | 0.010939 | 0.97075 | -0.56474 | 0.97075 | -0.56481 | 3.0052
165 | -0.01541 | -0.0038653 | 0.015411 | 0.0038658 | 8.8975e-07 | 5.1664e-07 | 0.023597 | 0.023597 | 0.023597 | 0.97182 | -0.54376 | 0.97188 | -0.54255 | 6.4828
166 | 0.0043465 | 0.0010891 | -0.0043461 | -0.0010892 | 3.8258e-07 | -3.9273e-08 | 0.0066624 | 0.0066625 | 0.0066625 | 0.97075 | -0.56481 | 0.97066 | -0.56666 | 1.8304
167 | -0.021005 | -0.0052677 | 0.021017 | 0.0052753 | 1.2637e-05 | 7.6838e-06 | 0.032161 | 0.032161 | 0.032161 | 0.97188 | -0.54255 | 0.97251 | -0.52993 | 8.8354
168 | 0.0021185 | 0.00053087 | -0.0021185 | -0.00053094 | 2.848e-08 | -7.0776e-08 | 0.0032476 | 0.0032477 | 0.0032477 | 0.97066 | -0.56666 | 0.97064 | -0.56694 | 0.89221
169 | 0.0020529 | 0.00051441 | -0.0020529 | -0.00051449 | 2.9969e-08 | -8.1324e-08 | 0.003141 | 0.0031411 | 0.0031411 | 0.97251 | -0.52993 | 0.9725 | -0.53024 | 0.86293
170 | -0.02307 | -0.0057898 | 0.023081 | 0.0057964 | 1.0801e-05 | 6.6254e-06 | 0.035302 | 0.035302 | 0.035302 | 0.97251 | -0.52993 | 0.97301 | -0.52012 | 9.6983
171 | 0.10471 | 0.026579 | -0.10464 | -0.026533 | 7.3545e-05 | 4.6166e-05 | 0.15801 | 0.15801 | 0.15801 | 0.98683 | -0.2506 | 0.98608 | -0.26521 | 14.4702
172 | -0.10774 | -0.027339 | 0.10784 | 0.027397 | 9.2898e-05 | 5.8376e-05 | 0.16258 | 0.16258 | 0.16258 | 0.98683 | -0.2506 | 0.98776 | -0.23269 | 14.8885
173 | 0.10328 | 0.026192 | -0.10326 | -0.026177 | 2.3982e-05 | 1.5047e-05 | 0.15596 | 0.15596 | 0.15596 | 0.98608 | -0.26521 | 0.98583 | -0.27005 | 14.2822
174 | -0.11006 | -0.027955 | 0.11014 | 0.028002 | 7.3517e-05 | 4.623e-05 | 0.16594 | 0.16594 | 0.16594 | 0.98776 | -0.23269 | 0.98848 | -0.21883 | 15.1958
175 | 0.10187 | 0.02583 | -0.10183 | -0.025806 | 3.8094e-05 | 2.3888e-05 | 0.15387 | 0.15387 | 0.15387 | 0.98583 | -0.27005 | 0.98542 | -0.27783 | 14.0906
176 | -0.20512 | -0.052213 | 0.20527 | 0.052305 | 0.00014305 | 9.1091e-05 | 0.30907 | 0.30907 | 0.30907 | 0.98848 | -0.21883 | 0.98924 | -0.20437 | 28.3033
177 | 0.094987 | 0.024212 | -0.09495 | -0.024188 | 3.7421e-05 | 2.3388e-05 | 0.14313 | 0.14313 | 0.14313 | 0.98848 | -0.21883 | 0.98806 | -0.22699 | 13.1076
178 | 0.10075 | 0.025536 | -0.10075 | -0.025533 | 4.3658e-06 | 2.7365e-06 | 0.15224 | 0.15224 | 0.15224 | 0.98542 | -0.27783 | 0.98538 | -0.27873 | 13.9417
179 | 0.0023868 | 0.00059748 | -0.0023867 | -0.00059768 | 1.0212e-07 | -2.059e-07 | 0.00359 | 0.0035901 | 0.0035901 | 0.98924 | -0.20437 | 0.98919 | -0.20527 | 0.98629
180 | 0.092471 | 0.023567 | -0.092456 | -0.023558 | 1.498e-05 | 9.35e-06 | 0.1394 | 0.1394 | 0.1394 | 0.98806 | -0.22699 | 0.98788 | -0.23035 | 12.7658
181 | 0.097403 | 0.024695 | -0.097386 | -0.024684 | 1.7315e-05 | 1.0838e-05 | 0.14719 | 0.14719 | 0.14719 | 0.98538 | -0.27873 | 0.98519 | -0.28243 | 13.4789
182 | 0.0011425 | 0.00028585 | -0.0011425 | -0.00028633 | 4.3028e-08 | -4.7117e-07 | 0.0017185 | 0.0017186 | 0.0017186 | 0.98919 | -0.20527 | 0.98915 | -0.20606 | 0.47215
183 | 0.0043311 | 0.0010854 | -0.0043309 | -0.0010854 | 2.3973e-07 | -2.6071e-08 | 0.0066371 | 0.0066372 | 0.0066372 | 0.97101 | -0.55928 | 0.97095 | -0.56045 | 1.8234
184 | -0.094103 | -0.023841 | 0.094115 | 0.023849 | 1.1966e-05 | 7.4777e-06 | 0.14231 | 0.14231 | 0.14231 | 0.98459 | -0.29391 | 0.98473 | -0.29127 | 13.0321
185 | 0.065077 | 0.016431 | -0.065033 | -0.016403 | 4.3951e-05 | 2.7979e-05 | 0.099042 | 0.099042 | 0.099042 | 0.97816 | -0.41864 | 0.97744 | -0.43275 | 27.2092
186 | 0.0048795 | 0.0012225 | -0.0048791 | -0.0012225 | 3.8392e-07 | 1.3172e-08 | 0.0074282 | 0.0074283 | 0.0074283 | 0.97744 | -0.43275 | 0.97735 | -0.4344 | 2.0407
187 | 0.002809 | 0.00070367 | -0.002809 | -0.00070374 | 5.5592e-08 | -6.5995e-08 | 0.0042766 | 0.0042767 | 0.0042767 | 0.97735 | -0.4344 | 0.97733 | -0.43482 | 1.1749
188 | 0.0011255 | 0.00028183 | -0.0011255 | -0.00028208 | 2.3433e-08 | -2.5167e-07 | 0.0017136 | 0.0017137 | 0.0017137 | 0.97733 | -0.43482 | 0.97731 | -0.43526 | 0.47079
189 | -0.096233 | -0.024379 | 0.096274 | 0.024405 | 4.087e-05 | 2.5567e-05 | 0.14551 | 0.14551 | 0.14551 | 0.98473 | -0.29127 | 0.98519 | -0.28243 | 13.3251
190 | 0.07506 | 0.01896 | -0.075054 | -0.018956 | 6.6382e-06 | 4.2313e-06 | 0.11406 | 0.11406 | 0.11406 | 0.97971 | -0.38877 | 0.97962 | -0.39062 | 31.3343
191 | -0.03617 | -0.0090766 | 0.036195 | 0.0090927 | 2.5667e-05 | 1.6149e-05 | 0.055318 | 0.055318 | 0.055318 | 0.97301 | -0.52012 | 0.97377 | -0.50525 | 15.1973
192 | 0.0076393 | 0.0019145 | -0.0076385 | -0.0019142 | 7.9663e-07 | 3.1654e-07 | 0.011683 | 0.011683 | 0.011683 | 0.97301 | -0.52012 | 0.9729 | -0.52231 | 3.2095
193 | 0.0054494 | 0.0013657 | -0.005449 | -0.0013656 | 4.0657e-07 | 6.632e-08 | 0.0083336 | 0.0083337 | 0.0083337 | 0.97301 | -0.52012 | 0.97293 | -0.52168 | 2.2895
194 | 0.0029402 | 0.00073668 | -0.0029401 | -0.00073685 | 1.6574e-07 | -1.6628e-07 | 0.0044929 | 0.004493 | 0.004493 | 0.97377 | -0.50525 | 0.97371 | -0.50643 | 1.2343
195 | -0.039136 | -0.0098294 | 0.03916 | 0.0098448 | 2.4386e-05 | 1.5381e-05 | 0.059811 | 0.059811 | 0.059811 | 0.97377 | -0.50525 | 0.97443 | -0.4922 | 16.4316
196 | 0.0029322 | 0.00073486 | -0.0029322 | -0.00073487 | 7.3861e-09 | -7.4356e-09 | 0.0044845 | 0.0044845 | 0.0044845 | 0.97293 | -0.52168 | 0.97293 | -0.52174 | 1.232

## res_trafo
| p_hv_mw | q_hv_mvar | p_lv_mw | q_lv_mvar | pl_mw | ql_mvar | i_hv_ka | i_lv_ka | vm_hv_pu | va_hv_degree | vm_lv_pu | va_lv_degree | loading_percent
0 | -1.2729e-15 | -1.3162e-15 | 0.00165 | 1.2699e-07 | 0.00165 | 1.2699e-07 | 5.2857e-17 | 0.0023815 | 0.99998 | 149.9956 | 1 | 0 | 0.2619

## res_ext_grid
| p_mw | q_mvar
0 | 0.42521 | 0.10917

## res_load
| p_mw | q_mvar
0 | 0.0021496 | 0.00053875
1 | 0.0023848 | 0.00059769
2 | 0.0019708 | 0.00049394
3 | 0.0028409 | 0.00071199
4 | 0.0023928 | 0.00059969
5 | 0.0015214 | 0.0003813
6 | 0.0023025 | 0.00057706
7 | 0.0020189 | 0.00050599
8 | 0.0027844 | 0.00069784
9 | 0.0039509 | 0.00099018
10 | 0.0012517 | 0.0003137
11 | 0.0018746 | 0.00046982
12 | 0.0039509 | 0.00099018
13 | 0.0026032 | 0.00065243
14 | 0.0020736 | 0.00051968
15 | 0.0023029 | 0.00057717
16 | 0.01161 | 0.0029098
17 | 0.00094398 | 0.00023658
18 | 0.0031432 | 0.00078776
19 | 0.0009232 | 0.00023138
20 | 0.0028213 | 0.00070709
21 | 0.0017801 | 0.00044614
22 | 0.0012426 | 0.00031141
23 | 0.0021022 | 0.00052686
24 | 0.0048719 | 0.001221
25 | 0.0015694 | 0.00039333
26 | 0.00258 | 0.00064661
27 | 0.0040089 | 0.0010047
28 | 0.006247 | 0.0015656
29 | 0.0015142 | 0.00037948
30 | 0.0033449 | 0.00083831
31 | 0.001631 | 0.00040876
32 | 0.00057536 | 0.0001442
33 | 0.0026403 | 0.00066171
34 | 0.00027312 | 6.8449e-05
35 | 0.0034996 | 0.00087709
36 | 0.0083679 | 0.0020972
37 | 0.0010829 | 0.0002714
38 | 0.0020654 | 0.00051763
39 | 0.002524 | 0.00063258
40 | 0.0015282 | 0.000383
41 | 0.0021948 | 0.00055007
42 | 0.0024721 | 0.00061956
43 | 0.0041593 | 0.0010424
44 | 0.0088038 | 0.0022064
45 | 0.0020078 | 0.00050321
46 | 0.0031544 | 0.00079058
47 | 0.00315 | 0.00078945
48 | 0.0037293 | 0.00093464
49 | 0.0023032 | 0.00057722
50 | 0.0013192 | 0.00033061
51 | 0.0025513 | 0.00063942
52 | 0.003028 | 0.00075889
53 | 0.00081375 | 0.00020394
54 | 0.0020772 | 0.00052058
55 | 0.0065651 | 0.0016454
56 | 0.0023738 | 0.00059493
57 | 0.00061128 | 0.0001532
58 | 0.0053239 | 0.0013343
59 | 0.011444 | 0.0028681
60 | 0.0011062 | 0.00027725
61 | 0.0044534 | 0.0011161
62 | 0.0010925 | 0.00027382
63 | 0.00086858 | 0.00021769
64 | 0.0021055 | 0.00052768
65 | 0.0016013 | 0.00040131
66 | 0.0015152 | 0.00037974
67 | 0.002755 | 0.00069046
68 | 0.0020512 | 0.00051407
69 | 0.0015744 | 0.00039458
70 | 0.0044247 | 0.0011089
71 | 0.002209 | 0.00055362
72 | 0.0014842 | 0.00037198
73 | 0.0014819 | 0.0003714
74 | 0.0014863 | 0.0003725
75 | 0.0014887 | 0.0003731
76 | 0.0014874 | 0.00037278
77 | 0.00098745 | 0.00024748
78 | 0.0017292 | 0.00043339
79 | 0.0018408 | 0.00046134
80 | 0.0021726 | 0.00054451
81 | 0.0018876 | 0.00047307
82 | 0.0024115 | 0.00060438
83 | 0.0033617 | 0.00084251
84 | 0.0019296 | 0.00048361
85 | 0.00059824 | 0.00014993
86 | 0.0011235 | 0.00028158
87 | 0.0014239 | 0.00035686
88 | 0.0011121 | 0.00027872
89 | 0.0014251 | 0.00035715
90 | 0.0013615 | 0.00034122
91 | 0.0032645 | 0.00081817
92 | 0.00094215 | 0.00023613
93 | 0.0031533 | 0.00079028
94 | 0.0022789 | 0.00057115
95 | 0.0020297 | 0.00050868
96 | 0.0042256 | 0.001059
97 | 0.0014438 | 0.00036185
98 | 0.0014896 | 0.00037332
99 | 0.0034623 | 0.00086774
100 | 0.0039297 | 0.00098487
101 | 0.0018724 | 0.00046928
102 | 0.0035004 | 0.00087729
103 | 0.0044438 | 0.0011137
104 | 0.0023348 | 0.00058516
105 | 0.0024452 | 0.00061282
106 | 0.0038031 | 0.00095314
107 | 0.0016647 | 0.0004172
108 | 0.0019144 | 0.0004798
109 | 0.0023021 | 0.00057697
110 | 0.0015508 | 0.00038866
111 | 0.0024185 | 0.00060614
112 | 0.0022511 | 0.00056418
113 | 0.0039539 | 0.00099093
114 | 0.0036066 | 0.00090389
115 | 0.0014027 | 0.00035154
116 | 0.0014011 | 0.00035115
117 | 0.0007105 | 0.00017807
118 | 0.0024066 | 0.00060316
119 | 0.0022653 | 0.00056774
120 | 0.0015468 | 0.00038766
121 | 0.0015449 | 0.00038718
122 | 0.00092789 | 0.00023255
123 | 0.0021849 | 0.00054759
124 | 0.0025667 | 0.00064329
125 | 0.0012417 | 0.00031119
126 | 0.0014588 | 0.0003656
127 | 0.0031272 | 0.00078374
128 | 0.0024349 | 0.00061025
129 | 0.0027899 | 0.00069921
130 | 0.0055933 | 0.0014018
131 | 0.0022276 | 0.00055829
132 | 0.0021185 | 0.00053094
133 | 0.0030297 | 0.00075933
134 | 0.0013606 | 0.00034099
135 | 0.0022278 | 0.00055835
136 | 0.0013856 | 0.00034727
137 | 0.0010773 | 0.00027001
138 | 0.0024786 | 0.00062119
139 | 0.0033464 | 0.00083869
140 | 0.0012442 | 0.00031183
141 | 0.0010558 | 0.00026462
142 | 0.0034382 | 0.0008617
143 | 0.0035763 | 0.00089631
144 | 0.0043309 | 0.0010854
145 | 0.0028853 | 0.00072312
146 | 0.0030877 | 0.00077386
147 | 0.00207 | 0.0005188
148 | 0.0016834 | 0.00042191
149 | 0.0021177 | 0.00053074
150 | 0.0048343 | 0.0012116
151 | 0.0033476 | 0.00083898
152 | 0.0052295 | 0.0013106
153 | 0.0011255 | 0.00028208
154 | 0.0015061 | 0.00037746
155 | 0.0032698 | 0.00081949
156 | 0.0011425 | 0.00028633
157 | 0.0020529 | 0.00051449
158 | 0.0030124 | 0.00075498
159 | 0.0025168 | 0.00063076
160 | 0.0029401 | 0.00073685
161 | 0.0021279 | 0.00053331
162 | 0.0029322 | 0.00073487
163 | 0.0011121 | 0.00027872

## dtypes
| element | column | dtype
0 | bus | name | object
1 | bus | vn_kv | float64
2 | bus | type | object
3 | bus | zone | object
4 | bus | in_service | bool
5 | load | name | object
6 | load | bus | uint32
7 | load | p_mw | float64
8 | load | q_mvar | float64
9 | load | const_z_percent | float64
10 | load | const_i_percent | float64
11 | load | sn_mva | float64
12 | load | scaling | float64
13 | load | in_service | bool
14 | load | type | object
15 | ext_grid | name | object
16 | ext_grid | bus | uint32
17 | ext_grid | vm_pu | float64
18 | ext_grid | va_degree | float64
19 | ext_grid | slack_weight | float64
20 | ext_grid | in_service | bool
21 | line | name | object
22 | line | std_type | object
23 | line | from_bus | uint32
24 | line | to_bus | uint32
25 | line | length_km | float64
26 | line | r_ohm_per_km | float64
27 | line | x_ohm_per_km | float64
28 | line | c_nf_per_km | float64
29 | line | g_us_per_km | float64
30 | line | max_i_ka | float64
31 | line | df | float64
32 | line | parallel | uint32
33 | line | type | object
34 | line | in_service | bool
35 | trafo | name | object
36 | trafo | std_type | object
37 | trafo | hv_bus | uint32
38 | trafo | lv_bus | uint32
39 | trafo | sn_mva | float64
40 | trafo | vn_hv_kv | float64
41 | trafo | vn_lv_kv | float64
42 | trafo | vk_percent | float64
43 | trafo | vkr_percent | float64
44 | trafo | pfe_kw | float64
45 | trafo | i0_percent | float64
46 | trafo | shift_degree | float64
47 | trafo | tap_side | object
48 | trafo | tap_neutral | int32
49 | trafo | tap_min | int32
50 | trafo | tap_max | int32
51 | trafo | tap_step_percent | float64
52 | trafo | tap_step_degree | float64
53 | trafo | tap_pos | int32
54 | trafo | tap_phase_shifter | bool
55 | trafo | parallel | uint32
56 | trafo | df | float64
57 | trafo | in_service | bool
58 | line_geodata | coords | object
59 | bus_geodata | x | float64
60 | bus_geodata | y | float64
61 | bus_geodata | coords | object
62 | res_bus | vm_pu | float64
63 | res_bus | va_degree | float64
64 | res_bus | p_mw | float64
65 | res_bus | q_mvar | float64
66 | res_line | p_from_mw | float64
67 | res_line | q_from_mvar | float64
68 | res_line | p_to_mw | float64
69 | res_line | q_to_mvar | float64
70 | res_line | pl_mw | float64
71 | res_line | ql_mvar | float64
72 | res_line | i_from_ka | float64
73 | res_line | i_to_ka | float64
74 | res_line | i_ka | float64
75 | res_line | vm_from_pu | float64
76 | res_line | va_from_degree | float64
77 | res_line | vm_to_pu | float64
78 | res_line | va_to_degree | float64
79 | res_line | loading_percent | float64
80 | res_trafo | p_hv_mw | float64
81 | res_trafo | q_hv_mvar | float64
82 | res_trafo | p_lv_mw | float64
83 | res_trafo | q_lv_mvar | float64
84 | res_trafo | pl_mw | float64
85 | res_trafo | ql_mvar | float64
86 | res_trafo | i_hv_ka | float64
87 | res_trafo | i_lv_ka | float64
88 | res_trafo | vm_hv_pu | float64
89 | res_trafo | va_hv_degree | float64
90 | res_trafo | vm_lv_pu | float64
91 | res_trafo | va_lv_degree | float64
92 | res_trafo | loading_percent | float64
93 | res_ext_grid | p_mw | float64
94 | res_ext_grid | q_mvar | float64
95 | res_load | p_mw | float64
96 | res_load | q_mvar | float64

## parameters
| version | format_version | converged | OPF_converged | name | f_hz | sn_mva
0 | 2.14.6 | 2.14.0 | TRUE | FALSE |  | 50 | 1