## bus
| name | vn_kv | type | zone | in_service
0 | bus_LV_2477-1_0_3_node_0 | 0.4 | n |  | TRUE
1 | bus_LV_2477-1_0_3_node_1 | 0.4 | n |  | TRUE
2 | bus_LV_2477-1_0_3_node_2 | 0.4 | n |  | TRUE
3 | bus_LV_2477-1_0_3_node_3 | 0.4 | n |  | TRUE
4 | bus_LV_2477-1_0_3_node_4 | 0.4 | n |  | TRUE
5 | bus_LV_2477-1_0_3_node_48 | 0.4 | n |  | TRUE
6 | bus_LV_2477-1_0_3_node_159 | 0.4 | n |  | TRUE
7 | bus_LV_2477-1_0_3_node_25 | 0.4 | n |  | TRUE
8 | bus_LV_2477-1_0_3_node_50 | 0.4 | n |  | TRUE
9 | bus_LV_2477-1_0_3_node_46 | 0.4 | n |  | TRUE
10 | bus_LV_2477-1_0_3_node_160 | 0.4 | n |  | TRUE
11 | bus_LV_2477-1_0_3_node_91 | 0.4 | n |  | TRUE
12 | bus_LV_2477-1_0_3_node_22 | 0.4 | n |  | TRUE
13 | bus_LV_2477-1_0_3_node_5 | 0.4 | n |  | TRUE
14 | bus_LV_2477-1_0_3_node_6 | 0.4 | n |  | TRUE
15 | bus_LV_2477-1_0_3_node_7 | 0.4 | n |  | TRUE
16 | bus_LV_2477-1_0_3_node_13 | 0.4 | n |  | TRUE
17 | bus_LV_2477-1_0_3_node_134 | 0.4 | n |  | TRUE
18 | bus_LV_2477-1_0_3_node_8 | 0.4 | n |  | TRUE
19 | bus_LV_2477-1_0_3_node_9 | 0.4 | n |  | TRUE
20 | bus_LV_2477-1_0_3_node_10 | 0.4 | n |  | TRUE
21 | bus_LV_2477-1_0_3_node_11 | 0.4 | n |  | TRUE
22 | bus_LV_2477-1_0_3_node_12 | 0.4 | n |  | TRUE
23 | bus_LV_2477-1_0_3_node_38 | 0.4 | n |  | TRUE
24 | bus_LV_2477-1_0_3_node_39 | 0.4 | n |  | TRUE
25 | bus_LV_2477-1_0_3_node_157 | 0.4 | n |  | TRUE
26 | bus_LV_2477-1_0_3_node_52 | 0.4 | n |  | TRUE
27 | bus_LV_2477-1_0_3_node_145 | 0.4 | n |  | TRUE
28 | bus_LV_2477-1_0_3_node_158 | 0.4 | n |  | TRUE
29 | bus_LV_2477-1_0_3_node_133 | 0.4 | n |  | TRUE
30 | bus_LV_2477-1_0_3_node_14 | 0.4 | n |  | TRUE
31 | bus_LV_2477-1_0_3_node_16 | 0.4 | n |  | TRUE
32 | bus_LV_2477-1_0_3_node_15 | 0.4 | n |  | TRUE
33 | bus_LV_2477-1_0_3_node_17 | 0.4 | n |  | TRUE
34 | bus_LV_2477-1_0_3_node_18 | 0.4 | n |  | TRUE
35 | bus_LV_2477-1_0_3_node_19 | 0.4 | n |  | TRUE
36 | bus_LV_2477-1_0_3_node_84 | 0.4 | n |  | TRUE
37 | bus_LV_2477-1_0_3_node_90 | 0.4 | n |  | TRUE
38 | bus_LV_2477-1_0_3_node_60 | 0.4 | n |  | TRUE
39 | bus_LV_2477-1_0_3_node_127 | 0.4 | n |  | TRUE
40 | bus_LV_2477-1_0_3_node_82 | 0.4 | n |  | TRUE
41 | bus_LV_2477-1_0_3_node_110 | 0.4 | n |  | TRUE
42 | bus_LV_2477-1_0_3_node_115 | 0.4 | n |  | TRUE
43 | bus_LV_2477-1_0_3_node_128 | 0.4 | n |  | TRUE
44 | bus_LV_2477-1_0_3_node_20 | 0.4 | n |  | TRUE
45 | bus_LV_2477-1_0_3_node_21 | 0.4 | n |  | TRUE
46 | bus_LV_2477-1_0_3_node_23 | 0.4 | n |  | TRUE
47 | bus_LV_2477-1_0_3_node_24 | 0.4 | n |  | TRUE
48 | bus_LV_2477-1_0_3_node_165 | 0.4 | n |  | TRUE
49 | bus_LV_2477-1_0_3_node_166 | 0.4 | n |  | TRUE
50 | bus_LV_2477-1_0_3_node_75 | 0.4 | n |  | TRUE
51 | bus_LV_2477-1_0_3_node_77 | 0.4 | n |  | TRUE
52 | bus_LV_2477-1_0_3_node_74 | 0.4 | n |  | TRUE
53 | bus_LV_2477-1_0_3_node_93 | 0.4 | n |  | TRUE
54 | bus_LV_2477-1_0_3_node_94 | 0.4 | n |  | TRUE
55 | bus_LV_2477-1_0_3_node_95 | 0.4 | n |  | TRUE
56 | bus_LV_2477-1_0_3_node_92 | 0.4 | n |  | TRUE
57 | bus_LV_2477-1_0_3_node_26 | 0.4 | n |  | TRUE
58 | bus_LV_2477-1_0_3_node_27 | 0.4 | n |  | TRUE
59 | bus_LV_2477-1_0_3_node_28 | 0.4 | n |  | TRUE
60 | bus_LV_2477-1_0_3_node_29 | 0.4 | n |  | TRUE
61 | bus_LV_2477-1_0_3_node_30 | 0.4 | n |  | TRUE
62 | bus_LV_2477-1_0_3_node_66 | 0.4 | n |  | TRUE
63 | bus_LV_2477-1_0_3_node_132 | 0.4 | n |  | TRUE
64 | bus_LV_2477-1_0_3_node_73 | 0.4 | n |  | TRUE
65 | bus_LV_2477-1_0_3_node_67 | 0.4 | n |  | TRUE
66 | bus_LV_2477-1_0_3_node_153 | 0.4 | n |  | TRUE
67 | bus_LV_2477-1_0_3_node_70 | 0.4 | n |  | TRUE
68 | bus_LV_2477-1_0_3_node_31 | 0.4 | n |  | TRUE
69 | bus_LV_2477-1_0_3_node_32 | 0.4 | n |  | TRUE
70 | bus_LV_2477-1_0_3_node_33 | 0.4 | n |  | TRUE
71 | bus_LV_2477-1_0_3_node_34 | 0.4 | n |  | TRUE
72 | bus_LV_2477-1_0_3_node_35 | 0.4 | n |  | TRUE
73 | bus_LV_2477-1_0_3_node_36 | 0.4 | n |  | TRUE
74 | bus_LV_2477-1_0_3_node_37 | 0.4 | n |  | TRUE
75 | bus_LV_2477-1_0_3_node_102 | 0.4 | n |  | TRUE
76 | bus_LV_2477-1_0_3_node_138 | 0.4 | n |  | TRUE
77 | bus_LV_2477-1_0_3_node_142 | 0.4 | n |  | TRUE
78 | bus_LV_2477-1_0_3_node_156 | 0.4 | n |  | TRUE
79 | bus_LV_2477-1_0_3_node_126 | 0.4 | n |  | TRUE
80 | bus_LV_2477-1_0_3_node_103 | 0.4 | n |  | TRUE
81 | bus_LV_2477-1_0_3_node_137 | 0.4 | n |  | TRUE
82 | bus_LV_2477-1_0_3_node_141 | 0.4 | n |  | TRUE
83 | bus_LV_2477-1_0_3_node_51 | 0.4 | n |  | TRUE
84 | bus_LV_2477-1_0_3_node_79 | 0.4 | n |  | TRUE
85 | bus_LV_2477-1_0_3_node_143 | 0.4 | n |  | TRUE
86 | bus_LV_2477-1_0_3_node_40 | 0.4 | n |  | TRUE
87 | bus_LV_2477-1_0_3_node_41 | 0.4 | n |  | TRUE
88 | bus_LV_2477-1_0_3_node_42 | 0.4 | n |  | TRUE
89 | bus_LV_2477-1_0_3_node_44 | 0.4 | n |  | TRUE
90 | bus_LV_2477-1_0_3_node_45 | 0.4 | n |  | TRUE
91 | bus_LV_2477-1_0_3_node_85 | 0.4 | n |  | TRUE
92 | bus_LV_2477-1_0_3_node_155 | 0.4 | n |  | TRUE
93 | bus_LV_2477-1_0_3_node_86 | 0.4 | n |  | TRUE
94 | bus_LV_2477-1_0_3_node_154 | 0.4 | n |  | TRUE
95 | bus_LV_2477-1_0_3_node_47 | 0.4 | n |  | TRUE
96 | bus_LV_2477-1_0_3_node_49 | 0.4 | n |  | TRUE
97 | bus_LV_2477-1_0_3_node_59 | 0.4 | n |  | TRUE
98 | bus_LV_2477-1_0_3_node_135 | 0.4 | n |  | TRUE
99 | bus_LV_2477-1_0_3_node_150 | 0.4 | n |  | TRUE
100 | bus_LV_2477-1_0_3_node_55 | 0.4 | n |  | TRUE
101 | bus_LV_2477-1_0_3_node_76 | 0.4 | n |  | TRUE
102 | bus_LV_2477-1_0_3_node_78 | 0.4 | n |  | TRUE
103 | bus_LV_2477-1_0_3_node_53 | 0.4 | n |  | TRUE
104 | bus_LV_2477-1_0_3_node_54 | 0.4 | n |  | TRUE
105 | bus_LV_2477-1_0_3_node_57 | 0.4 | n |  | TRUE
106 | bus_LV_2477-1_0_3_node_58 | 0.4 | n |  | TRUE
107 | bus_LV_2477-1_0_3_node_56 | 0.4 | n |  | TRUE
108 | bus_LV_2477-1_0_3_node_109 | 0.4 | n |  | TRUE
109 | bus_LV_2477-1_0_3_node_111 | 0.4 | n |  | TRUE
110 | bus_LV_2477-1_0_3_node_107 | 0.4 | n |  | TRUE
111 | bus_LV_2477-1_0_3_node_148 | 0.4 | n |  | TRUE
112 | bus_LV_2477-1_0_3_node_61 | 0.4 | n |  | TRUE
113 | bus_LV_2477-1_0_3_node_62 | 0.4 | n |  | TRUE
114 | bus_LV_2477-1_0_3_node_63 | 0.4 | n |  | TRUE
115 | bus_LV_2477-1_0_3_node_64 | 0.4 | n |  | TRUE
116 | bus_LV_2477-1_0_3_node_65 | 0.4 | n |  | TRUE
117 | bus_LV_2477-1_0_3_node_88 | 0.4 | n |  | TRUE
118 | bus_LV_2477-1_0_3_node_122 | 0.4 | n |  | TRUE
119 | bus_LV_2477-1_0_3_node_89 | 0.4 | n |  | TRUE
120 | bus_LV_2477-1_0_3_node_121 | 0.4 | n |  | TRUE
121 | bus_LV_2477-1_0_3_node_68 | 0.4 | n |  | TRUE
122 | bus_LV_2477-1_0_3_node_69 | 0.4 | n |  | TRUE
123 | bus_LV_2477-1_0_3_node_72 | 0.4 | n |  | TRUE
124 | bus_LV_2477-1_0_3_node_71 | 0.4 | n |  | TRUE
125 | bus_LV_2477-1_0_3_node_106 | 0.4 | n |  | TRUE
126 | bus_LV_2477-1_0_3_node_104 | 0.4 | n |  | TRUE
127 | bus_LV_2477-1_0_3_node_80 | 0.4 | n |  | TRUE
128 | bus_LV_2477-1_0_3_node_81 | 0.4 | n |  | TRUE
129 | bus_LV_2477-1_0_3_node_83 | 0.4 | n |  | TRUE
130 | bus_LV_2477-1_0_3_node_87 | 0.4 | n |  | TRUE
131 | bus_LV_2477-1_0_3_node_129 | 0.4 | n |  | TRUE
132 | bus_LV_2477-1_0_3_node_152 | 0.4 | n |  | TRUE
133 | bus_LV_2477-1_0_3_node_96 | 0.4 | n |  | TRUE
134 | bus_LV_2477-1_0_3_node_97 | 0.4 | n |  | TRUE
135 | bus_LV_2477-1_0_3_node_98 | 0.4 | n |  | TRUE
136 | bus_LV_2477-1_0_3_node_101 | 0.4 | n |  | TRUE
137 | bus_LV_2477-1_0_3_node_140 | 0.4 | n |  | TRUE
138 | bus_LV_2477-1_0_3_node_100 | 0.4 | n |  | TRUE
139 | bus_LV_2477-1_0_3_node_136 | 0.4 | n |  | TRUE
140 | bus_LV_2477-1_0_3_node_105 | 0.4 | n |  | TRUE
141 | bus_LV_2477-1_0_3_node_146 | 0.4 | n |  | TRUE
142 | bus_LV_2477-1_0_3_node_147 | 0.4 | n |  | TRUE
143 | bus_LV_2477-1_0_3_node_108 | 0.4 | n |  | TRUE
144 | bus_LV_2477-1_0_3_node_112 | 0.4 | n |  | TRUE
145 | bus_LV_2477-1_0_3_node_113 | 0.4 | n |  | TRUE
146 | bus_LV_2477-1_0_3_node_114 | 0.4 | n |  | TRUE
147 | bus_LV_2477-1_0_3_node_116 | 0.4 | n |  | TRUE
148 | bus_LV_2477-1_0_3_node_130 | 0.4 | n |  | TRUE
149 | bus_LV_2477-1_0_3_node_151 | 0.4 | n |  | TRUE
150 | bus_LV_2477-1_0_3_node_117 | 0.4 | n |  | TRUE
151 | bus_LV_2477-1_0_3_node_118 | 0.4 | n |  | TRUE
152 | bus_LV_2477-1_0_3_node_119 | 0.4 | n |  | TRUE
153 | bus_LV_2477-1_0_3_node_120 | 0.4 | n |  | TRUE
154 | bus_LV_2477-1_0_3_node_123 | 0.4 | n |  | TRUE
155 | bus_LV_2477-1_0_3_node_124 | 0.4 | n |  | TRUE
156 | bus_LV_2477-1_0_3_node_125 | 0.4 | n |  | TRUE
157 | bus_LV_2477-1_0_3_node_139 | 0.4 | n |  | TRUE
158 | bus_LV_2477-1_0_3_node_149 | 0.4 | n |  | TRUE
159 | bus_LV_2477-1_0_3_node_144 | 0.4 | n |  | TRUE
160 | bus_LV_2477-1_0_3_node_163 | 0.4 | n |  | TRUE
161 | bus_LV_2477-1_0_3_node_164 | 0.4 | n |  | TRUE
162 | bus_LV_2477-1_0_3_node_161 | 0.4 | n |  | TRUE
163 | bus_MV_288_0_node_19 | 20 | n |  | TRUE

## load
| name | bus | p_mw | q_mvar | const_z_percent | const_i_percent | sn_mva | scaling | in_service | type
0 | LV_2477-1_0_3_load_0 | 0 | 0.0013253 | 0.00033215 | 0 | 0 |  | 1 | TRUE | wye
1 | LV_2477-1_0_3_load_1 | 1 | 0.0025957 | 0.00065053 | 0 | 0 |  | 1 | TRUE | wye
2 | LV_2477-1_0_3_load_2 | 2 | 0.0013396 | 0.00033574 | 0 | 0 |  | 1 | TRUE | wye
3 | LV_2477-1_0_3_load_3 | 3 | 0.0023378 | 0.00058591 | 0 | 0 |  | 1 | TRUE | wye
4 | LV_2477-1_0_3_load_159 | 6 | 0.00093582 | 0.00023454 | 0 | 0 |  | 1 | TRUE | wye
5 | LV_2477-1_0_3_load_50 | 8 | 0.0036787 | 0.00092196 | 0 | 0 |  | 1 | TRUE | wye
6 | LV_2477-1_0_3_load_46 | 9 | 0.0023535 | 0.00058984 | 0 | 0 |  | 1 | TRUE | wye
7 | LV_2477-1_0_3_load_160 | 10 | 0.00063653 | 0.00015953 | 0 | 0 |  | 1 | TRUE | wye
8 | LV_2477-1_0_3_load_91 | 11 | 0.002004 | 0.00050226 | 0 | 0 |  | 1 | TRUE | wye
9 | LV_2477-1_0_3_load_5 | 13 | 0.0022707 | 0.0005691 | 0 | 0 |  | 1 | TRUE | wye
10 | LV_2477-1_0_3_load_6 | 14 | 0.0043025 | 0.0010783 | 0 | 0 |  | 1 | TRUE | wye
11 | LV_2477-1_0_3_load_7 | 15 | 0.0019809 | 0.00049645 | 0 | 0 |  | 1 | TRUE | wye
12 | LV_2477-1_0_3_load_13 | 16 | 0.0024591 | 0.0006163 | 0 | 0 |  | 1 | TRUE | wye
13 | LV_2477-1_0_3_load_134 | 17 | 0.0027963 | 0.00070081 | 0 | 0 |  | 1 | TRUE | wye
14 | LV_2477-1_0_3_load_8 | 18 | 0.0015456 | 0.00038737 | 0 | 0 |  | 1 | TRUE | wye
15 | LV_2477-1_0_3_load_9 | 19 | 0.0013215 | 0.00033119 | 0 | 0 |  | 1 | TRUE | wye
16 | LV_2477-1_0_3_load_10 | 20 | 0.0021197 | 0.00053124 | 0 | 0 |  | 1 | TRUE | wye
17 | LV_2477-1_0_3_load_12 | 22 | 0.0015092 | 0.00037825 | 0 | 0 |  | 1 | TRUE | wye
18 | LV_2477-1_0_3_load_38 | 23 | 0.0016133 | 0.00040433 | 0 | 0 |  | 1 | TRUE | wye
19 | LV_2477-1_0_3_load_39 | 24 | 0.0045241 | 0.0011339 | 0 | 0 |  | 1 | TRUE | wye
20 | LV_2477-1_0_3_load_157 | 25 | 0.0021188 | 0.00053102 | 0 | 0 |  | 1 | TRUE | wye
21 | LV_2477-1_0_3_load_52 | 26 | 0.0033891 | 0.00084938 | 0 | 0 |  | 1 | TRUE | wye
22 | LV_2477-1_0_3_load_158 | 28 | 0.0021197 | 0.00053124 | 0 | 0 |  | 1 | TRUE | wye
23 | LV_2477-1_0_3_load_14 | 30 | 0.0018672 | 0.00046797 | 0 | 0 |  | 1 | TRUE | wye
24 | LV_2477-1_0_3_load_15 | 32 | 0.0025564 | 0.0006407 | 0 | 0 |  | 1 | TRUE | wye
25 | LV_2477-1_0_3_load_18 | 34 | 0.0018112 | 0.00045393 | 0 | 0 |  | 1 | TRUE | wye
26 | LV_2477-1_0_3_load_19 | 35 | 0.002041 | 0.00051153 | 0 | 0 |  | 1 | TRUE | wye
27 | LV_2477-1_0_3_load_84 | 36 | 0.0019345 | 0.00048484 | 0 | 0 |  | 1 | TRUE | wye
28 | LV_2477-1_0_3_load_60 | 38 | 0.0010316 | 0.00025856 | 0 | 0 |  | 1 | TRUE | wye
29 | LV_2477-1_0_3_load_127 | 39 | 0.0019058 | 0.00047765 | 0 | 0 |  | 1 | TRUE | wye
30 | LV_2477-1_0_3_load_82 | 40 | 0.0021736 | 0.00054475 | 0 | 0 |  | 1 | TRUE | wye
31 | LV_2477-1_0_3_load_110 | 41 | 0.0022813 | 0.00057175 | 0 | 0 |  | 1 | TRUE | wye
32 | LV_2477-1_0_3_load_128 | 43 | 0.0021677 | 0.00054328 | 0 | 0 |  | 1 | TRUE | wye
33 | LV_2477-1_0_3_load_20 | 44 | 0.0016236 | 0.0004069 | 0 | 0 |  | 1 | TRUE | wye
34 | LV_2477-1_0_3_load_165 | 48 | 0.0044796 | 0.0011227 | 0 | 0 |  | 1 | TRUE | wye
35 | LV_2477-1_0_3_load_166 | 49 | 0.0065392 | 0.0016389 | 0 | 0 |  | 1 | TRUE | wye
36 | LV_2477-1_0_3_load_75 | 50 | 0.0016279 | 0.000408 | 0 | 0 |  | 1 | TRUE | wye
37 | LV_2477-1_0_3_load_77 | 51 | 0.00094804 | 0.0002376 | 0 | 0 |  | 1 | TRUE | wye
38 | LV_2477-1_0_3_load_74 | 52 | 0.00099169 | 0.00024854 | 0 | 0 |  | 1 | TRUE | wye
39 | LV_2477-1_0_3_load_93 | 53 | 0.00096322 | 0.00024141 | 0 | 0 |  | 1 | TRUE | wye
40 | LV_2477-1_0_3_load_94 | 54 | 0.00073283 | 0.00018366 | 0 | 0 |  | 1 | TRUE | wye
41 | LV_2477-1_0_3_load_95 | 55 | 0.0031476 | 0.00078885 | 0 | 0 |  | 1 | TRUE | wye
42 | LV_2477-1_0_3_load_92 | 56 | 0.0015978 | 0.00040045 | 0 | 0 |  | 1 | TRUE | wye
43 | LV_2477-1_0_3_load_26 | 57 | 0.0024423 | 0.00061209 | 0 | 0 |  | 1 | TRUE | wye
44 | LV_2477-1_0_3_load_27 | 58 | 0.0030171 | 0.00075616 | 0 | 0 |  | 1 | TRUE | wye
45 | LV_2477-1_0_3_load_28 | 59 | 0.0041082 | 0.0010296 | 0 | 0 |  | 1 | TRUE | wye
46 | LV_2477-1_0_3_load_29 | 60 | 0.0017937 | 0.00044953 | 0 | 0 |  | 1 | TRUE | wye
47 | LV_2477-1_0_3_load_66 | 62 | 0.0015324 | 0.00038405 | 0 | 0 |  | 1 | TRUE | wye
48 | LV_2477-1_0_3_load_132 | 63 | 0.0018671 | 0.00046793 | 0 | 0 |  | 1 | TRUE | wye
49 | LV_2477-1_0_3_load_73 | 64 | 0.0016905 | 0.00042368 | 0 | 0 |  | 1 | TRUE | wye
50 | LV_2477-1_0_3_load_67 | 65 | 0.0018598 | 0.00046611 | 0 | 0 |  | 1 | TRUE | wye
51 | LV_2477-1_0_3_load_153 | 66 | 0.0015385 | 0.0003856 | 0 | 0 |  | 1 | TRUE | wye
52 | LV_2477-1_0_3_load_31 | 68 | 0.0026604 | 0.00066677 | 0 | 0 |  | 1 | TRUE | wye
53 | LV_2477-1_0_3_load_32 | 69 | 0.0028409 | 0.000712 | 0 | 0 |  | 1 | TRUE | wye
54 | LV_2477-1_0_3_load_34 | 71 | 0.0030866 | 0.00077357 | 0 | 0 |  | 1 | TRUE | wye
55 | LV_2477-1_0_3_load_35 | 72 | 0.0018672 | 0.00046796 | 0 | 0 |  | 1 | TRUE | wye
56 | LV_2477-1_0_3_load_36 | 73 | 0.0020557 | 0.00051521 | 0 | 0 |  | 1 | TRUE | wye
57 | LV_2477-1_0_3_load_102 | 75 | 0.0017776 | 0.00044551 | 0 | 0 |  | 1 | TRUE | wye
58 | LV_2477-1_0_3_load_138 | 76 | 0.0016672 | 0.00041783 | 0 | 0 |  | 1 | TRUE | wye
59 | LV_2477-1_0_3_load_142 | 77 | 0.0014773 | 0.00037026 | 0 | 0 |  | 1 | TRUE | wye
60 | LV_2477-1_0_3_load_156 | 78 | 0.007368 | 0.0018466 | 0 | 0 |  | 1 | TRUE | wye
61 | LV_2477-1_0_3_load_126 | 79 | 0.0040981 | 0.0010271 | 0 | 0 |  | 1 | TRUE | wye
62 | LV_2477-1_0_3_load_103 | 80 | 0.0029029 | 0.00072752 | 0 | 0 |  | 1 | TRUE | wye
63 | LV_2477-1_0_3_load_141 | 82 | 0.0030672 | 0.00076871 | 0 | 0 |  | 1 | TRUE | wye
64 | LV_2477-1_0_3_load_51 | 83 | 0.0020901 | 0.00052383 | 0 | 0 |  | 1 | TRUE | wye
65 | LV_2477-1_0_3_load_143 | 85 | 0.0056734 | 0.0014219 | 0 | 0 |  | 1 | TRUE | wye
66 | LV_2477-1_0_3_load_40 | 86 | 0.0020357 | 0.0005102 | 0 | 0 |  | 1 | TRUE | wye
67 | LV_2477-1_0_3_load_41 | 87 | 0.0019641 | 0.00049224 | 0 | 0 |  | 1 | TRUE | wye
68 | LV_2477-1_0_3_load_44 | 89 | 0.0014826 | 0.00037158 | 0 | 0 |  | 1 | TRUE | wye
69 | LV_2477-1_0_3_load_45 | 90 | 0.001255 | 0.00031454 | 0 | 0 |  | 1 | TRUE | wye
70 | LV_2477-1_0_3_load_85 | 91 | 0.0024914 | 0.00062441 | 0 | 0 |  | 1 | TRUE | wye
71 | LV_2477-1_0_3_load_155 | 92 | 0.0014141 | 0.00035442 | 0 | 0 |  | 1 | TRUE | wye
72 | LV_2477-1_0_3_load_86 | 93 | 0.0023894 | 0.00059884 | 0 | 0 |  | 1 | TRUE | wye
73 | LV_2477-1_0_3_load_154 | 94 | 0.0018517 | 0.00046408 | 0 | 0 |  | 1 | TRUE | wye
74 | LV_2477-1_0_3_load_47 | 95 | 0.0024142 | 0.00060505 | 0 | 0 |  | 1 | TRUE | wye
75 | LV_2477-1_0_3_load_49 | 96 | 0.0008825 | 0.00022117 | 0 | 0 |  | 1 | TRUE | wye
76 | LV_2477-1_0_3_load_135 | 98 | 0.0035855 | 0.00089862 | 0 | 0 |  | 1 | TRUE | wye
77 | LV_2477-1_0_3_load_76 | 101 | 0.00085043 | 0.00021314 | 0 | 0 |  | 1 | TRUE | wye
78 | LV_2477-1_0_3_load_78 | 102 | 0.00054138 | 0.00013568 | 0 | 0 |  | 1 | TRUE | wye
79 | LV_2477-1_0_3_load_53 | 103 | 0.0021153 | 0.00053015 | 0 | 0 |  | 1 | TRUE | wye
80 | LV_2477-1_0_3_load_54 | 104 | 0.0035832 | 0.00089804 | 0 | 0 |  | 1 | TRUE | wye
81 | LV_2477-1_0_3_load_57 | 105 | 0.0025846 | 0.00064777 | 0 | 0 |  | 1 | TRUE | wye
82 | LV_2477-1_0_3_load_58 | 106 | 0.0019345 | 0.00048482 | 0 | 0 |  | 1 | TRUE | wye
83 | LV_2477-1_0_3_load_111 | 109 | 0.004519 | 0.0011326 | 0 | 0 |  | 1 | TRUE | wye
84 | LV_2477-1_0_3_load_107 | 110 | 0.0018345 | 0.00045978 | 0 | 0 |  | 1 | TRUE | wye
85 | LV_2477-1_0_3_load_148 | 111 | 0.0023599 | 0.00059144 | 0 | 0 |  | 1 | TRUE | wye
86 | LV_2477-1_0_3_load_61 | 112 | 0.0014842 | 0.00037198 | 0 | 0 |  | 1 | TRUE | wye
87 | LV_2477-1_0_3_load_62 | 113 | 0.0028736 | 0.0007202 | 0 | 0 |  | 1 | TRUE | wye
88 | LV_2477-1_0_3_load_63 | 114 | 0.0018825 | 0.00047179 | 0 | 0 |  | 1 | TRUE | wye
89 | LV_2477-1_0_3_load_64 | 115 | 0.0020463 | 0.00051286 | 0 | 0 |  | 1 | TRUE | wye
90 | LV_2477-1_0_3_load_65 | 116 | 0.0028676 | 0.00071868 | 0 | 0 |  | 1 | TRUE | wye
91 | LV_2477-1_0_3_load_88 | 117 | 0.0014915 | 0.00037381 | 0 | 0 |  | 1 | TRUE | wye
92 | LV_2477-1_0_3_load_122 | 118 | 0.0035461 | 0.00088873 | 0 | 0 |  | 1 | TRUE | wye
93 | LV_2477-1_0_3_load_89 | 119 | 0.0015751 | 0.00039476 | 0 | 0 |  | 1 | TRUE | wye
94 | LV_2477-1_0_3_load_121 | 120 | 0.0029156 | 0.00073071 | 0 | 0 |  | 1 | TRUE | wye
95 | LV_2477-1_0_3_load_68 | 121 | 0.001879 | 0.00047093 | 0 | 0 |  | 1 | TRUE | wye
96 | LV_2477-1_0_3_load_69 | 122 | 0.0023262 | 0.00058301 | 0 | 0 |  | 1 | TRUE | wye
97 | LV_2477-1_0_3_load_72 | 123 | 0.0023642 | 0.00059253 | 0 | 0 |  | 1 | TRUE | wye
98 | LV_2477-1_0_3_load_71 | 124 | 0.001423 | 0.00035663 | 0 | 0 |  | 1 | TRUE | wye
99 | LV_2477-1_0_3_load_106 | 125 | 0.0025895 | 0.00064898 | 0 | 0 |  | 1 | TRUE | wye
100 | LV_2477-1_0_3_load_80 | 127 | 0.0014493 | 0.00036322 | 0 | 0 |  | 1 | TRUE | wye
101 | LV_2477-1_0_3_load_81 | 128 | 0.0010687 | 0.00026785 | 0 | 0 |  | 1 | TRUE | wye
102 | LV_2477-1_0_3_load_83 | 129 | 0.0014551 | 0.00036468 | 0 | 0 |  | 1 | TRUE | wye
103 | LV_2477-1_0_3_load_87 | 130 | 0.0020896 | 0.00052371 | 0 | 0 |  | 1 | TRUE | wye
104 | LV_2477-1_0_3_load_129 | 131 | 0.0015782 | 0.00039553 | 0 | 0 |  | 1 | TRUE | wye
105 | LV_2477-1_0_3_load_152 | 132 | 0.003333 | 0.00083533 | 0 | 0 |  | 1 | TRUE | wye
106 | LV_2477-1_0_3_load_96 | 133 | 0.0033173 | 0.0008314 | 0 | 0 |  | 1 | TRUE | wye
107 | LV_2477-1_0_3_load_98 | 135 | 0.00053306 | 0.0001336 | 0 | 0 |  | 1 | TRUE | wye
108 | LV_2477-1_0_3_load_140 | 137 | 0.0022346 | 0.00056003 | 0 | 0 |  | 1 | TRUE | wye
109 | LV_2477-1_0_3_load_136 | 139 | 0.0015625 | 0.00039159 | 0 | 0 |  | 1 | TRUE | wye
110 | LV_2477-1_0_3_load_105 | 140 | 0.0021371 | 0.00053561 | 0 | 0 |  | 1 | TRUE | wye
111 | LV_2477-1_0_3_load_146 | 141 | 0.0020371 | 0.00051054 | 0 | 0 |  | 1 | TRUE | wye
112 | LV_2477-1_0_3_load_108 | 143 | 0.00079862 | 0.00020015 | 0 | 0 |  | 1 | TRUE | wye
113 | LV_2477-1_0_3_load_112 | 144 | 0.001336 | 0.00033482 | 0 | 0 |  | 1 | TRUE | wye
114 | LV_2477-1_0_3_load_113 | 145 | 0.0018536 | 0.00046456 | 0 | 0 |  | 1 | TRUE | wye
115 | LV_2477-1_0_3_load_114 | 146 | 0.0013325 | 0.00033395 | 0 | 0 |  | 1 | TRUE | wye
116 | LV_2477-1_0_3_load_116 | 147 | 0.0026293 | 0.00065897 | 0 | 0 |  | 1 | TRUE | wye
117 | LV_2477-1_0_3_load_151 | 149 | 0.0018997 | 0.00047611 | 0 | 0 |  | 1 | TRUE | wye
118 | LV_2477-1_0_3_load_117 | 150 | 0.0015349 | 0.00038467 | 0 | 0 |  | 1 | TRUE | wye
119 | LV_2477-1_0_3_load_118 | 151 | 0.0018487 | 0.00046332 | 0 | 0 |  | 1 | TRUE | wye
120 | LV_2477-1_0_3_load_119 | 152 | 0.0018782 | 0.00047071 | 0 | 0 |  | 1 | TRUE | wye
121 | LV_2477-1_0_3_load_120 | 153 | 0.0034405 | 0.00086228 | 0 | 0 |  | 1 | TRUE | wye
122 | LV_2477-1_0_3_load_123 | 154 | 0.0028744 | 0.00072038 | 0 | 0 |  | 1 | TRUE | wye
123 | LV_2477-1_0_3_load_124 | 155 | 0.0021829 | 0.00054709 | 0 | 0 |  | 1 | TRUE | wye
124 | LV_2477-1_0_3_load_125 | 156 | 0.0027519 | 0.0006897 | 0 | 0 |  | 1 | TRUE | wye
125 | LV_2477-1_0_3_load_139 | 157 | 0.0015436 | 0.00038685 | 0 | 0 |  | 1 | TRUE | wye
126 | LV_2477-1_0_3_load_149 | 158 | 0.001781 | 0.00044635 | 0 | 0 |  | 1 | TRUE | wye
127 | LV_2477-1_0_3_load_144 | 159 | 0.0035361 | 0.00088623 | 0 | 0 |  | 1 | TRUE | wye
128 | LV_2477-1_0_3_load_164 | 161 | 0.0019202 | 0.00048124 | 0 | 0 |  | 1 | TRUE | wye
129 | LV_2477-1_0_3_load_161 | 162 | 0.0012458 | 0.00031222 | 0 | 0 |  | 1 | TRUE | wye

## ext_grid
| name | bus | vm_pu | va_degree | slack_weight | in_service
0 |  | 158 | 1 | 0 | 1 | TRUE

## line
| name | std_type | from_bus | to_bus | length_km | r_ohm_per_km | x_ohm_per_km | c_nf_per_km | g_us_per_km | max_i_ka | df | parallel | type | in_service
0 | LV_2477-1_0_3_line_0 |  | 0 | 1 | 0.019312 | 0.125 | 0.08 | 261 | 0 | 0.364 | 1 | 1 | cs | TRUE
1 | LV_2477-1_0_3_line_1 |  | 0 | 2 | 0.01456 | 0.125 | 0.08 | 261 | 0 | 0.364 | 1 | 1 | cs | TRUE
2 | LV_2477-1_0_3_line_2 |  | 1 | 3 | 0.0057326 | 0.125 | 0.08 | 261 | 0 | 0.364 | 1 | 1 | cs | TRUE
3 | LV_2477-1_0_3_line_3 |  | 2 | 4 | 0.0043006 | 0.125 | 0.08 | 261 | 0 | 0.364 | 1 | 1 | cs | TRUE
4 | LV_2477-1_0_3_line_4 |  | 3 | 5 | 0.031834 | 0.125 | 0.08 | 261 | 0 | 0.364 | 1 | 1 | cs | TRUE
5 | LV_2477-1_0_3_line_5 |  | 4 | 6 | 0.025487 | 0.125 | 0.08 | 261 | 0 | 0.364 | 1 | 1 | cs | TRUE
6 | LV_2477-1_0_3_line_6 |  | 4 | 7 | 0.029698 | 0.125 | 0.08 | 261 | 0 | 0.364 | 1 | 1 | cs | TRUE
7 | LV_2477-1_0_3_line_7 |  | 5 | 8 | 0.011318 | 0.125 | 0.08 | 261 | 0 | 0.364 | 1 | 1 | cs | TRUE
8 | LV_2477-1_0_3_line_8 |  | 5 | 9 | 0.017486 | 0.125 | 0.08 | 261 | 0 | 0.364 | 1 | 2 | cs | TRUE
9 | LV_2477-1_0_3_line_9 |  | 6 | 10 | 0.012564 | 0.125 | 0.08 | 261 | 0 | 0.364 | 1 | 1 | cs | TRUE
10 | LV_2477-1_0_3_line_10 |  | 7 | 11 | 0.016246 | 0.125 | 0.08 | 261 | 0 | 0.364 | 1 | 1 | cs | TRUE
11 | LV_2477-1_0_3_line_11 |  | 7 | 12 | 0.013957 | 0.125 | 0.08 | 261 | 0 | 0.364 | 1 | 1 | cs | TRUE
12 | LV_2477-1_0_3_line_12 |  | 8 | 98 | 0.013671 | 0.125 | 0.08 | 261 | 0 | 0.364 | 1 | 1 | cs | TRUE
13 | LV_2477-1_0_3_line_13 |  | 9 | 95 | 0.01164 | 0.125 | 0.08 | 261 | 0 | 0.364 | 1 | 2 | cs | TRUE
14 | LV_2477-1_0_3_line_14 |  | 10 | 162 | 0.014276 | 0.125 | 0.08 | 261 | 0 | 0.364 | 1 | 1 | cs | TRUE
15 | LV_2477-1_0_3_line_15 |  | 11 | 56 | 0.030547 | 0.125 | 0.08 | 261 | 0 | 0.364 | 1 | 1 | cs | TRUE
16 | LV_2477-1_0_3_line_16 |  | 12 | 47 | 0.0097046 | 0.125 | 0.08 | 261 | 0 | 0.364 | 1 | 1 | cs | TRUE
17 | LV_2477-1_0_3_line_17 |  | 13 | 14 | 0.011429 | 0.125 | 0.08 | 261 | 0 | 0.364 | 1 | 1 | cs | TRUE
18 | LV_2477-1_0_3_line_18 |  | 14 | 15 | 0.0047843 | 0.125 | 0.08 | 261 | 0 | 0.364 | 1 | 1 | cs | TRUE
19 | LV_2477-1_0_3_line_19 |  | 15 | 16 | 0.025764 | 0.125 | 0.08 | 261 | 0 | 0.364 | 1 | 1 | cs | TRUE
20 | LV_2477-1_0_3_line_20 |  | 16 | 17 | 0.0044748 | 0.125 | 0.08 | 261 | 0 | 0.364 | 1 | 1 | cs | TRUE
21 | LV_2477-1_0_3_line_21 |  | 17 | 29 | 0.060047 | 0.125 | 0.08 | 261 | 0 | 0.364 | 1 | 1 | cs | TRUE
22 | LV_2477-1_0_3_line_22 |  | 18 | 19 | 0.024038 | 0.125 | 0.08 | 261 | 0 | 0.364 | 1 | 1 | cs | TRUE
23 | LV_2477-1_0_3_line_23 |  | 18 | 20 | 0.023739 | 0.125 | 0.08 | 261 | 0 | 0.364 | 1 | 1 | cs | TRUE
24 | LV_2477-1_0_3_line_24 |  | 19 | 21 | 0.016409 | 0.125 | 0.08 | 261 | 0 | 0.364 | 1 | 1 | cs | TRUE
25 | LV_2477-1_0_3_line_25 |  | 20 | 22 | 0.0030082 | 0.125 | 0.08 | 261 | 0 | 0.364 | 1 | 1 | cs | TRUE
26 | LV_2477-1_0_3_line_26 |  | 21 | 23 | 0.014197 | 0.125 | 0.08 | 261 | 0 | 0.364 | 1 | 1 | cs | TRUE
27 | LV_2477-1_0_3_line_27 |  | 21 | 24 | 0.04337 | 0.125 | 0.08 | 261 | 0 | 0.364 | 1 | 1 | cs | TRUE
28 | LV_2477-1_0_3_line_28 |  | 22 | 25 | 0.0043134 | 0.125 | 0.08 | 261 | 0 | 0.364 | 1 | 1 | cs | TRUE
29 | LV_2477-1_0_3_line_29 |  | 23 | 26 | 0.0093553 | 0.125 | 0.08 | 261 | 0 | 0.364 | 1 | 1 | cs | TRUE
30 | LV_2477-1_0_3_line_30 |  | 24 | 27 | 0.013063 | 0.125 | 0.08 | 261 | 0 | 0.364 | 1 | 1 | cs | TRUE
31 | LV_2477-1_0_3_line_31 |  | 25 | 28 | 0.0073211 | 0.125 | 0.08 | 261 | 0 | 0.364 | 1 | 1 | cs | TRUE
32 | LV_2477-1_0_3_line_32 |  | 26 | 83 | 0.046242 | 0.125 | 0.08 | 261 | 0 | 0.364 | 1 | 1 | cs | TRUE
33 | LV_2477-1_0_3_line_33 |  | 27 | 84 | 0.048119 | 0.125 | 0.08 | 261 | 0 | 0.364 | 1 | 1 | cs | TRUE
34 | LV_2477-1_0_3_line_34 |  | 27 | 85 | 0.026468 | 0.125 | 0.08 | 261 | 0 | 0.364 | 1 | 1 | cs | TRUE
35 | LV_2477-1_0_3_line_35 |  | 28 | 160 | 0.028296 | 0.125 | 0.08 | 261 | 0 | 0.364 | 1 | 1 | cs | TRUE
36 | LV_2477-1_0_3_line_36 |  | 29 | 65 | 0.0025336 | 0.125 | 0.08 | 261 | 0 | 0.364 | 1 | 1 | cs | TRUE
37 | LV_2477-1_0_3_line_37 |  | 29 | 98 | 0.016454 | 0.125 | 0.08 | 261 | 0 | 0.364 | 1 | 1 | cs | TRUE
38 | LV_2477-1_0_3_line_38 |  | 30 | 31 | 0.034501 | 0.125 | 0.08 | 261 | 0 | 0.364 | 1 | 1 | cs | TRUE
39 | LV_2477-1_0_3_line_39 |  | 31 | 34 | 0.0093945 | 0.125 | 0.08 | 261 | 0 | 0.364 | 1 | 1 | cs | TRUE
40 | LV_2477-1_0_3_line_40 |  | 31 | 35 | 0.006356 | 0.125 | 0.08 | 261 | 0 | 0.364 | 1 | 1 | cs | TRUE
41 | LV_2477-1_0_3_line_41 |  | 32 | 33 | 0.025058 | 0.125 | 0.08 | 261 | 0 | 0.364 | 1 | 1 | cs | TRUE
42 | LV_2477-1_0_3_line_42 |  | 33 | 36 | 0.012261 | 0.125 | 0.08 | 261 | 0 | 0.364 | 1 | 1 | cs | TRUE
43 | LV_2477-1_0_3_line_43 |  | 33 | 37 | 0.017402 | 0.125 | 0.08 | 261 | 0 | 0.364 | 1 | 1 | cs | TRUE
44 | LV_2477-1_0_3_line_44 |  | 34 | 38 | 0.035547 | 0.125 | 0.08 | 261 | 0 | 0.364 | 1 | 1 | cs | TRUE
45 | LV_2477-1_0_3_line_45 |  | 35 | 39 | 0.015439 | 0.125 | 0.08 | 261 | 0 | 0.364 | 1 | 1 | cs | TRUE
46 | LV_2477-1_0_3_line_46 |  | 36 | 40 | 0.017266 | 0.125 | 0.08 | 261 | 0 | 0.364 | 1 | 1 | cs | TRUE
47 | LV_2477-1_0_3_line_47 |  | 37 | 41 | 0.011891 | 0.125 | 0.08 | 261 | 0 | 0.364 | 1 | 1 | cs | TRUE
48 | LV_2477-1_0_3_line_48 |  | 37 | 42 | 0.026318 | 0.125 | 0.08 | 261 | 0 | 0.364 | 1 | 1 | cs | TRUE
49 | LV_2477-1_0_3_line_49 |  | 39 | 43 | 0.028031 | 0.125 | 0.08 | 261 | 0 | 0.364 | 1 | 1 | cs | TRUE
50 | LV_2477-1_0_3_line_50 |  | 40 | 127 | 0.0052221 | 0.125 | 0.08 | 261 | 0 | 0.364 | 1 | 1 | cs | TRUE
51 | LV_2477-1_0_3_line_51 |  | 42 | 131 | 0.0051114 | 0.125 | 0.08 | 261 | 0 | 0.364 | 1 | 1 | cs | TRUE
52 | LV_2477-1_0_3_line_52 |  | 43 | 157 | 0.0057975 | 0.125 | 0.08 | 261 | 0 | 0.364 | 1 | 1 | cs | TRUE
53 | LV_2477-1_0_3_line_53 |  | 44 | 45 | 0.0017334 | 0.125 | 0.08 | 261 | 0 | 0.364 | 1 | 1 | cs | TRUE
54 | LV_2477-1_0_3_line_54 |  | 45 | 46 | 0.014577 | 0.125 | 0.08 | 261 | 0 | 0.364 | 1 | 1 | cs | TRUE
55 | LV_2477-1_0_3_line_55 |  | 46 | 48 | 0.005095 | 0.125 | 0.08 | 261 | 0 | 0.364 | 1 | 1 | cs | TRUE
56 | LV_2477-1_0_3_line_56 |  | 46 | 47 | 0.021727 | 0.125 | 0.08 | 261 | 0 | 0.364 | 1 | 1 | cs | TRUE
57 | LV_2477-1_0_3_line_57 |  | 47 | 49 | 0.006463 | 0.125 | 0.08 | 261 | 0 | 0.364 | 1 | 1 | cs | TRUE
58 | LV_2477-1_0_3_line_58 |  | 50 | 51 | 0.01084 | 0.125 | 0.08 | 261 | 0 | 0.364 | 1 | 1 | cs | TRUE
59 | LV_2477-1_0_3_line_59 |  | 50 | 52 | 0.0066583 | 0.125 | 0.08 | 261 | 0 | 0.364 | 1 | 1 | cs | TRUE
60 | LV_2477-1_0_3_line_60 |  | 51 | 53 | 0.01707 | 0.125 | 0.08 | 261 | 0 | 0.364 | 1 | 1 | cs | TRUE
61 | LV_2477-1_0_3_line_61 |  | 52 | 101 | 0.022894 | 0.125 | 0.08 | 261 | 0 | 0.364 | 1 | 1 | cs | TRUE
62 | LV_2477-1_0_3_line_62 |  | 53 | 54 | 0.002407 | 0.125 | 0.08 | 261 | 0 | 0.364 | 1 | 1 | cs | TRUE
63 | LV_2477-1_0_3_line_63 |  | 54 | 55 | 0.025195 | 0.125 | 0.08 | 261 | 0 | 0.364 | 1 | 1 | cs | TRUE
64 | LV_2477-1_0_3_line_64 |  | 55 | 132 | 0.00050891 | 0.125 | 0.08 | 261 | 0 | 0.364 | 1 | 1 | cs | TRUE
65 | LV_2477-1_0_3_line_65 |  | 56 | 132 | 0.057071 | 0.125 | 0.08 | 261 | 0 | 0.364 | 1 | 1 | cs | TRUE
66 | LV_2477-1_0_3_line_66 |  | 57 | 58 | 0.015853 | 0.125 | 0.08 | 261 | 0 | 0.364 | 1 | 1 | cs | TRUE
67 | LV_2477-1_0_3_line_67 |  | 57 | 59 | 0.025708 | 0.125 | 0.08 | 261 | 0 | 0.364 | 1 | 1 | cs | TRUE
68 | LV_2477-1_0_3_line_68 |  | 58 | 60 | 0.015723 | 0.125 | 0.08 | 261 | 0 | 0.364 | 1 | 1 | cs | TRUE
69 | LV_2477-1_0_3_line_69 |  | 59 | 61 | 0.0046452 | 0.125 | 0.08 | 261 | 0 | 0.364 | 1 | 1 | cs | TRUE
70 | LV_2477-1_0_3_line_70 |  | 60 | 62 | 0.012065 | 0.125 | 0.08 | 261 | 0 | 0.364 | 1 | 1 | cs | TRUE
71 | LV_2477-1_0_3_line_71 |  | 61 | 63 | 0.032778 | 0.125 | 0.08 | 261 | 0 | 0.364 | 1 | 1 | cs | TRUE
72 | LV_2477-1_0_3_line_72 |  | 61 | 64 | 0.018586 | 0.125 | 0.08 | 261 | 0 | 0.364 | 1 | 1 | cs | TRUE
73 | LV_2477-1_0_3_line_73 |  | 62 | 65 | 0.010372 | 0.125 | 0.08 | 261 | 0 | 0.364 | 1 | 1 | cs | TRUE
74 | LV_2477-1_0_3_line_74 |  | 63 | 66 | 0.018228 | 0.125 | 0.08 | 261 | 0 | 0.364 | 1 | 1 | cs | TRUE
75 | LV_2477-1_0_3_line_75 |  | 64 | 67 | 0.017618 | 0.125 | 0.08 | 261 | 0 | 0.364 | 1 | 1 | cs | TRUE
76 | LV_2477-1_0_3_line_76 |  | 66 | 94 | 0.010372 | 0.125 | 0.08 | 261 | 0 | 0.364 | 1 | 1 | cs | TRUE
77 | LV_2477-1_0_3_line_77 |  | 67 | 123 | 0.011689 | 0.125 | 0.08 | 261 | 0 | 0.364 | 1 | 1 | cs | TRUE
78 | LV_2477-1_0_3_line_78 |  | 67 | 121 | 0.011974 | 0.125 | 0.08 | 261 | 0 | 0.364 | 1 | 1 | cs | TRUE
79 | LV_2477-1_0_3_line_79 |  | 68 | 69 | 0.01904 | 0.125 | 0.08 | 261 | 0 | 0.364 | 1 | 1 | cs | TRUE
80 | LV_2477-1_0_3_line_80 |  | 68 | 70 | 0.017386 | 0.125 | 0.08 | 261 | 0 | 0.364 | 1 | 1 | cs | TRUE
81 | LV_2477-1_0_3_line_81 |  | 69 | 71 | 0.021486 | 0.125 | 0.08 | 261 | 0 | 0.364 | 1 | 1 | cs | TRUE
82 | LV_2477-1_0_3_line_82 |  | 70 | 72 | 0.021817 | 0.125 | 0.08 | 261 | 0 | 0.364 | 1 | 1 | cs | TRUE
83 | LV_2477-1_0_3_line_83 |  | 70 | 73 | 0.017207 | 0.125 | 0.08 | 261 | 0 | 0.364 | 1 | 1 | cs | TRUE
84 | LV_2477-1_0_3_line_84 |  | 70 | 74 | 0.045358 | 0.125 | 0.08 | 261 | 0 | 0.364 | 1 | 1 | cs | TRUE
85 | LV_2477-1_0_3_line_85 |  | 71 | 75 | 0.0021024 | 0.125 | 0.08 | 261 | 0 | 0.364 | 1 | 1 | cs | TRUE
86 | LV_2477-1_0_3_line_86 |  | 72 | 76 | 0.028825 | 0.125 | 0.08 | 261 | 0 | 0.364 | 1 | 1 | cs | TRUE
87 | LV_2477-1_0_3_line_87 |  | 73 | 77 | 0.0065559 | 0.125 | 0.08 | 261 | 0 | 0.364 | 1 | 1 | cs | TRUE
88 | LV_2477-1_0_3_line_88 |  | 74 | 78 | 0.039315 | 0.125 | 0.08 | 261 | 0 | 0.364 | 1 | 1 | cs | TRUE
89 | LV_2477-1_0_3_line_89 |  | 74 | 79 | 0.0062157 | 0.125 | 0.08 | 261 | 0 | 0.364 | 1 | 1 | cs | TRUE
90 | LV_2477-1_0_3_line_90 |  | 75 | 80 | 0.021047 | 0.125 | 0.08 | 261 | 0 | 0.364 | 1 | 1 | cs | TRUE
91 | LV_2477-1_0_3_line_91 |  | 76 | 81 | 0.013452 | 0.125 | 0.08 | 261 | 0 | 0.364 | 1 | 1 | cs | TRUE
92 | LV_2477-1_0_3_line_92 |  | 77 | 82 | 0.020652 | 0.125 | 0.08 | 261 | 0 | 0.364 | 1 | 1 | cs | TRUE
93 | LV_2477-1_0_3_line_93 |  | 80 | 126 | 0.014243 | 0.125 | 0.08 | 261 | 0 | 0.364 | 1 | 1 | cs | TRUE
94 | LV_2477-1_0_3_line_94 |  | 81 | 139 | 0.018145 | 0.125 | 0.08 | 261 | 0 | 0.364 | 1 | 1 | cs | TRUE
95 | LV_2477-1_0_3_line_95 |  | 81 | 157 | 0.022158 | 0.125 | 0.08 | 261 | 0 | 0.364 | 1 | 1 | cs | TRUE
96 | LV_2477-1_0_3_line_96 |  | 82 | 131 | 0.0097924 | 0.125 | 0.08 | 261 | 0 | 0.364 | 1 | 1 | cs | TRUE
97 | LV_2477-1_0_3_line_97 |  | 84 | 101 | 0.030633 | 0.125 | 0.08 | 261 | 0 | 0.364 | 1 | 1 | cs | TRUE
98 | LV_2477-1_0_3_line_98 |  | 85 | 159 | 0.045291 | 0.125 | 0.08 | 261 | 0 | 0.364 | 1 | 1 | cs | TRUE
99 | LV_2477-1_0_3_line_99 |  | 86 | 87 | 0.022231 | 0.125 | 0.08 | 261 | 0 | 0.364 | 1 | 1 | cs | TRUE
100 | LV_2477-1_0_3_line_100 |  | 86 | 88 | 0.0084076 | 0.125 | 0.08 | 261 | 0 | 0.364 | 1 | 1 | cs | TRUE
101 | LV_2477-1_0_3_line_101 |  | 88 | 89 | 0.019738 | 0.125 | 0.08 | 261 | 0 | 0.364 | 1 | 1 | cs | TRUE
102 | LV_2477-1_0_3_line_102 |  | 88 | 90 | 0.023937 | 0.125 | 0.08 | 261 | 0 | 0.364 | 1 | 1 | cs | TRUE
103 | LV_2477-1_0_3_line_103 |  | 89 | 91 | 0.053719 | 0.125 | 0.08 | 261 | 0 | 0.364 | 1 | 1 | cs | TRUE
104 | LV_2477-1_0_3_line_104 |  | 90 | 92 | 0.0045318 | 0.125 | 0.08 | 261 | 0 | 0.364 | 1 | 1 | cs | TRUE
105 | LV_2477-1_0_3_line_105 |  | 91 | 93 | 0.024107 | 0.125 | 0.08 | 261 | 0 | 0.364 | 1 | 1 | cs | TRUE
106 | LV_2477-1_0_3_line_106 |  | 92 | 94 | 0.019283 | 0.125 | 0.08 | 261 | 0 | 0.364 | 1 | 1 | cs | TRUE
107 | LV_2477-1_0_3_line_107 |  | 93 | 130 | 0.021914 | 0.125 | 0.08 | 261 | 0 | 0.364 | 1 | 1 | cs | TRUE
108 | LV_2477-1_0_3_line_108 |  | 95 | 96 | 0.0021371 | 0.125 | 0.08 | 261 | 0 | 0.364 | 1 | 2 | cs | TRUE
109 | LV_2477-1_0_3_line_109 |  | 96 | 97 | 0.016103 | 0.125 | 0.08 | 261 | 0 | 0.364 | 1 | 2 | cs | TRUE
110 | LV_2477-1_0_3_line_110 |  | 97 | 99 | 0.031469 | 0.125 | 0.08 | 261 | 0 | 0.364 | 1 | 2 | cs | TRUE
111 | LV_2477-1_0_3_line_111 |  | 97 | 100 | 0.035141 | 0.125 | 0.08 | 261 | 0 | 0.364 | 1 | 1 | cs | TRUE
112 | LV_2477-1_0_3_line_112 |  | 99 | 111 | 0.014871 | 0.125 | 0.08 | 261 | 0 | 0.364 | 1 | 2 | cs | TRUE
113 | LV_2477-1_0_3_line_113 |  | 99 | 107 | 0.013585 | 0.125 | 0.08 | 261 | 0 | 0.364 | 1 | 1 | cs | TRUE
114 | LV_2477-1_0_3_line_114 |  | 100 | 105 | 0.014596 | 0.125 | 0.08 | 261 | 0 | 0.364 | 1 | 1 | cs | TRUE
115 | LV_2477-1_0_3_line_115 |  | 100 | 106 | 0.01261 | 0.125 | 0.08 | 261 | 0 | 0.364 | 1 | 1 | cs | TRUE
116 | LV_2477-1_0_3_line_116 |  | 100 | 103 | 0.031322 | 0.125 | 0.08 | 261 | 0 | 0.364 | 1 | 1 | cs | TRUE
117 | LV_2477-1_0_3_line_117 |  | 101 | 102 | 0.014965 | 0.125 | 0.08 | 261 | 0 | 0.364 | 1 | 1 | cs | TRUE
118 | LV_2477-1_0_3_line_118 |  | 103 | 104 | 0.014337 | 0.125 | 0.08 | 261 | 0 | 0.364 | 1 | 1 | cs | TRUE
119 | LV_2477-1_0_3_line_119 |  | 107 | 108 | 0.023811 | 0.125 | 0.08 | 261 | 0 | 0.364 | 1 | 1 | cs | TRUE
120 | LV_2477-1_0_3_line_120 |  | 108 | 109 | 0.036345 | 0.125 | 0.08 | 261 | 0 | 0.364 | 1 | 1 | cs | TRUE
121 | LV_2477-1_0_3_line_121 |  | 108 | 110 | 0.018457 | 0.125 | 0.08 | 261 | 0 | 0.364 | 1 | 1 | cs | TRUE
122 | LV_2477-1_0_3_line_122 |  | 110 | 143 | 0.0044112 | 0.125 | 0.08 | 261 | 0 | 0.364 | 1 | 1 | cs | TRUE
123 | LV_2477-1_0_3_line_123 |  | 111 | 158 | 0.0048082 | 0.125 | 0.08 | 261 | 0 | 0.364 | 1 | 2 | cs | TRUE
124 | LV_2477-1_0_3_line_124 |  | 112 | 113 | 0.030245 | 0.125 | 0.08 | 261 | 0 | 0.364 | 1 | 1 | cs | TRUE
125 | LV_2477-1_0_3_line_125 |  | 112 | 114 | 0.0070061 | 0.125 | 0.08 | 261 | 0 | 0.364 | 1 | 1 | cs | TRUE
126 | LV_2477-1_0_3_line_126 |  | 113 | 115 | 0.0084894 | 0.125 | 0.08 | 261 | 0 | 0.364 | 1 | 1 | cs | TRUE
127 | LV_2477-1_0_3_line_127 |  | 114 | 116 | 0.018818 | 0.125 | 0.08 | 261 | 0 | 0.364 | 1 | 1 | cs | TRUE
128 | LV_2477-1_0_3_line_128 |  | 115 | 117 | 0.012338 | 0.125 | 0.08 | 261 | 0 | 0.364 | 1 | 1 | cs | TRUE
129 | LV_2477-1_0_3_line_129 |  | 116 | 118 | 0.0022478 | 0.125 | 0.08 | 261 | 0 | 0.364 | 1 | 1 | cs | TRUE
130 | LV_2477-1_0_3_line_130 |  | 117 | 119 | 0.020118 | 0.125 | 0.08 | 261 | 0 | 0.364 | 1 | 1 | cs | TRUE
131 | LV_2477-1_0_3_line_131 |  | 118 | 120 | 0.02556 | 0.125 | 0.08 | 261 | 0 | 0.364 | 1 | 1 | cs | TRUE
132 | LV_2477-1_0_3_line_132 |  | 119 | 123 | 0.020821 | 0.125 | 0.08 | 261 | 0 | 0.364 | 1 | 1 | cs | TRUE
133 | LV_2477-1_0_3_line_133 |  | 120 | 154 | 0.0018818 | 0.125 | 0.08 | 261 | 0 | 0.364 | 1 | 1 | cs | TRUE
134 | LV_2477-1_0_3_line_134 |  | 121 | 122 | 0.010384 | 0.125 | 0.08 | 261 | 0 | 0.364 | 1 | 1 | cs | TRUE
135 | LV_2477-1_0_3_line_135 |  | 124 | 125 | 0.0052635 | 0.125 | 0.08 | 261 | 0 | 0.364 | 1 | 1 | cs | TRUE
136 | LV_2477-1_0_3_line_136 |  | 125 | 126 | 0.0071732 | 0.125 | 0.08 | 261 | 0 | 0.364 | 1 | 1 | cs | TRUE
137 | LV_2477-1_0_3_line_137 |  | 126 | 140 | 0.026414 | 0.125 | 0.08 | 261 | 0 | 0.364 | 1 | 1 | cs | TRUE
138 | LV_2477-1_0_3_line_138 |  | 127 | 128 | 0.021578 | 0.125 | 0.08 | 261 | 0 | 0.364 | 1 | 1 | cs | TRUE
139 | LV_2477-1_0_3_line_139 |  | 128 | 129 | 0.023601 | 0.125 | 0.08 | 261 | 0 | 0.364 | 1 | 1 | cs | TRUE
140 | LV_2477-1_0_3_line_140 |  | 133 | 134 | 0.059842 | 0.125 | 0.08 | 261 | 0 | 0.364 | 1 | 1 | cs | TRUE
141 | LV_2477-1_0_3_line_141 |  | 134 | 135 | 0.057197 | 0.125 | 0.08 | 261 | 0 | 0.364 | 1 | 1 | cs | TRUE
142 | LV_2477-1_0_3_line_142 |  | 135 | 136 | 0.0098323 | 0.125 | 0.08 | 261 | 0 | 0.364 | 1 | 1 | cs | TRUE
143 | LV_2477-1_0_3_line_143 |  | 136 | 137 | 0.014047 | 0.125 | 0.08 | 261 | 0 | 0.364 | 1 | 1 | cs | TRUE
144 | LV_2477-1_0_3_line_144 |  | 137 | 138 | 0.0028418 | 0.125 | 0.08 | 261 | 0 | 0.364 | 1 | 1 | cs | TRUE
145 | LV_2477-1_0_3_line_145 |  | 138 | 139 | 0.020816 | 0.125 | 0.08 | 261 | 0 | 0.364 | 1 | 1 | cs | TRUE
146 | LV_2477-1_0_3_line_146 |  | 140 | 141 | 0.012309 | 0.125 | 0.08 | 261 | 0 | 0.364 | 1 | 1 | cs | TRUE
147 | LV_2477-1_0_3_line_147 |  | 141 | 142 | 0.012535 | 0.125 | 0.08 | 261 | 0 | 0.364 | 1 | 1 | cs | TRUE
148 | LV_2477-1_0_3_line_148 |  | 142 | 148 | 0.019849 | 0.125 | 0.08 | 261 | 0 | 0.364 | 1 | 1 | cs | TRUE
149 | LV_2477-1_0_3_line_149 |  | 142 | 153 | 0.016416 | 0.125 | 0.08 | 261 | 0 | 0.364 | 1 | 1 | cs | TRUE
150 | LV_2477-1_0_3_line_150 |  | 144 | 145 | 0.011018 | 0.125 | 0.08 | 261 | 0 | 0.364 | 1 | 1 | cs | TRUE
151 | LV_2477-1_0_3_line_151 |  | 144 | 146 | 0.001951 | 0.125 | 0.08 | 261 | 0 | 0.364 | 1 | 1 | cs | TRUE
152 | LV_2477-1_0_3_line_152 |  | 146 | 147 | 0.012665 | 0.125 | 0.08 | 261 | 0 | 0.364 | 1 | 1 | cs | TRUE
153 | LV_2477-1_0_3_line_153 |  | 147 | 148 | 0.033917 | 0.125 | 0.08 | 261 | 0 | 0.364 | 1 | 1 | cs | TRUE
154 | LV_2477-1_0_3_line_154 |  | 148 | 149 | 0.018021 | 0.125 | 0.08 | 261 | 0 | 0.364 | 1 | 1 | cs | TRUE
155 | LV_2477-1_0_3_line_155 |  | 149 | 158 | 0.021108 | 0.125 | 0.08 | 261 | 0 | 0.364 | 1 | 1 | cs | TRUE
156 | LV_2477-1_0_3_line_156 |  | 150 | 151 | 0.017492 | 0.125 | 0.08 | 261 | 0 | 0.364 | 1 | 1 | cs | TRUE
157 | LV_2477-1_0_3_line_157 |  | 150 | 152 | 0.0041199 | 0.125 | 0.08 | 261 | 0 | 0.364 | 1 | 1 | cs | TRUE
158 | LV_2477-1_0_3_line_158 |  | 151 | 153 | 0.01768 | 0.125 | 0.08 | 261 | 0 | 0.364 | 1 | 1 | cs | TRUE
159 | LV_2477-1_0_3_line_159 |  | 154 | 155 | 0.020581 | 0.125 | 0.08 | 261 | 0 | 0.364 | 1 | 1 | cs | TRUE
160 | LV_2477-1_0_3_line_160 |  | 155 | 156 | 0.019242 | 0.125 | 0.08 | 261 | 0 | 0.364 | 1 | 1 | cs | TRUE
161 | LV_2477-1_0_3_line_161 |  | 160 | 161 | 0.020818 | 0.125 | 0.08 | 261 | 0 | 0.364 | 1 | 1 | cs | TRUE

## trafo
| name | std_type | hv_bus | lv_bus | sn_mva | vn_hv_kv | vn_lv_kv | vk_percent | vkr_percent | pfe_kw | i0_percent | shift_degree | tap_side | tap_neutral | tap_min | tap_max | tap_step_percent | tap_step_degree | tap_pos | tap_phase_shifter | parallel | df | in_service
0 | LV_2477-1_0_3_trafo_149 | 0.63 MVA 20/0.4 kV | 163 | 158 | 0.63 | 20 | 0.4 | 6 | 1.206 | 1.65 | 0.2619 | 150 | hv | 0 | -2 | 2 | 2.5 | 0 | 0 | FALSE | 1 | 1 | TRUE

## line_geodata
| x0 | y0 | x1 | y1 | x2 | y2 | x3 | y3 | x4 | y4 | x5 | y5 | x6 | y6 | x7 | y7 | x8 | y8 | x9 | y9
0 | 2601914.2136 | 1257006.3247 | 2601909.8213 | 1256987.5189
1 | 2601914.2136 | 1257006.3247 | 2601917.525 | 1257020.5029
2 | 2601909.1304 | 1256981.8282 | 2601909.8213 | 1256987.5189 | 2601909.8213 | 1256987.5189
3 | 2601918.5032 | 1257024.6908 | 2601917.525 | 1257020.5029
4 | 2601905.2938 | 1256950.226 | 2601909.1304 | 1256981.8282
5 | 2601918.5032 | 1257024.6908 | 2601933.717 | 1257029.6989 | 2601943.1512 | 1257030.5267
6 | 2601926.6976 | 1257053.2346 | 2601919.4293 | 1257028.6493 | 2601918.5032 | 1257024.6908
7 | 2601905.2938 | 1256950.226 | 2601904.8086 | 1256938.9181
8 | 2601905.2938 | 1256950.226 | 2601922.5536 | 1256953.0308
9 | 2601943.1512 | 1257030.5267 | 2601951.013 | 1257031.2165 | 2601955.6477 | 1257031.8037
10 | 2601926.6976 | 1257053.2346 | 2601942.8957 | 1257054.4828
11 | 2601930.6518 | 1257066.6226 | 2601926.6976 | 1257053.2346
12 | 2601904.8086 | 1256938.9181 | 2601904.7099 | 1256936.6168 | 2601904.2236 | 1256925.2594
13 | 2601922.5536 | 1256953.0308 | 2601934.0428 | 1256954.8978
14 | 2601968.099 | 1257028.9983 | 2601964.5616 | 1257032.9331 | 2601955.6477 | 1257031.8037
15 | 2601973.3529 | 1257056.8296 | 2601942.8957 | 1257054.4828
16 | 2601921.2569 | 1257067.6648 | 2601924.6647 | 1257068.3441 | 2601930.6518 | 1257066.6226
17 | 2601800.658 | 1256882.9007 | 2601811.8875 | 1256885.0243
18 | 2601816.5884 | 1256885.9133 | 2601811.8875 | 1256885.0243
19 | 2601816.5884 | 1256885.9133 | 2601841.9037 | 1256890.7008
20 | 2601846.3005 | 1256891.5323 | 2601841.9037 | 1256890.7008
21 | 2601903.5196 | 1256908.8201 | 2601897.2018 | 1256906.6501 | 2601881.6564 | 1256899.6184 | 2601867.1054 | 1256895.4667 | 2601846.3005 | 1256891.5323
22 | 2601851.7443 | 1257213.7559 | 2601874.6283 | 1257221.115
23 | 2601828.9549 | 1257207.1268 | 2601843.7725 | 1257211.1923 | 2601851.7443 | 1257213.7559
24 | 2601890.2497 | 1257226.1386 | 2601874.6283 | 1257221.115
25 | 2601828.9549 | 1257207.1268 | 2601826.0539 | 1257206.3308
26 | 2601890.2497 | 1257226.1386 | 2601894.8295 | 1257212.7001
27 | 2601890.2497 | 1257226.1386 | 2601918.5284 | 1257233.808 | 2601932.2659 | 1257236.845
28 | 2601821.8943 | 1257205.1895 | 2601826.0539 | 1257206.3308
29 | 2601894.8295 | 1257212.7001 | 2601897.8473 | 1257203.8449
30 | 2601945.0207 | 1257239.6647 | 2601932.2659 | 1257236.845
31 | 2601821.8943 | 1257205.1895 | 2601814.8341 | 1257203.2524
32 | 2601900.6576 | 1257159.3666 | 2601905.2234 | 1257177.1994 | 2601904.9879 | 1257182.8921 | 2601897.8473 | 1257203.8449
33 | 2601945.0207 | 1257239.6647 | 2601970.8719 | 1257199.0792
34 | 2601945.0207 | 1257239.6647 | 2601935.7107 | 1257264.4414
35 | 2601787.5464 | 1257195.7654 | 2601814.8341 | 1257203.2524
36 | 2601903.5196 | 1256908.8201 | 2601903.5704 | 1256906.287
37 | 2601903.5196 | 1256908.8201 | 2601904.2236 | 1256925.2594
38 | 2602159.2721 | 1256943.7836 | 2602149.7252 | 1256968.8748 | 2602142.4959 | 1256966.3571
39 | 2602159.2721 | 1256943.7836 | 2602168.1668 | 1256946.8069
40 | 2602159.2721 | 1256943.7836 | 2602153.8293 | 1256940.6463 | 2602153.7883 | 1256940.5849
41 | 2602079.6309 | 1256955.6418 | 2602098.6687 | 1256957.4717 | 2602104.5823 | 1256957.9461
42 | 2602079.6309 | 1256955.6418 | 2602078.9804 | 1256967.8856
43 | 2602082.1249 | 1256938.42 | 2602079.6309 | 1256955.6418
44 | 2602168.1668 | 1256946.8069 | 2602201.8226 | 1256958.2464
45 | 2602153.7883 | 1256940.5849 | 2602150.6567 | 1256935.8976 | 2602149.4453 | 1256928.6368 | 2602149.8228 | 1256926.2254
46 | 2602083.6399 | 1256984.4178 | 2602080.2049 | 1256975.0438 | 2602078.9404 | 1256968.6391 | 2602078.9804 | 1256967.8856
47 | 2602082.1249 | 1256938.42 | 2602071.1189 | 1256942.9228
48 | 2602082.1249 | 1256938.42 | 2602086.5824 | 1256912.482
49 | 2602149.8228 | 1256926.2254 | 2602154.159 | 1256898.5315
50 | 2602083.6399 | 1256984.4178 | 2602083.6399 | 1256984.4178 | 2602086.6647 | 1256988.6747
51 | 2602086.5824 | 1256912.482 | 2602087.4501 | 1256907.4449
52 | 2602154.159 | 1256898.5315 | 2602155.0558 | 1256892.8037
53 | 2601938.176 | 1257092.0863 | 2601937.6848 | 1257090.424
54 | 2601924.0023 | 1257088.6796 | 2601931.2777 | 1257090.4275 | 2601938.176 | 1257092.0863
55 | 2601924.0023 | 1257088.6796 | 2601919.034 | 1257087.4884
56 | 2601921.2569 | 1257067.6648 | 2601919.9051 | 1257074.6023 | 2601924.0023 | 1257088.6796
57 | 2601921.2569 | 1257067.6648 | 2601914.9012 | 1257066.3953
58 | 2601989.4611 | 1257159.1525 | 2601994.0706 | 1257155.0684 | 2601995.7232 | 1257150.6883 | 2601995.7232 | 1257150.6883
59 | 2601989.4611 | 1257159.1525 | 2601989.1156 | 1257159.4586 | 2601983.3219 | 1257161.657
60 | 2601998.2212 | 1257133.8021 | 2601995.7232 | 1257150.6883
61 | 2601961.9166 | 1257169.779 | 2601983.3219 | 1257161.657
62 | 2601998.2212 | 1257133.8021 | 2601998.5735 | 1257131.421
63 | 2602002.2605 | 1257106.4974 | 2601998.5735 | 1257131.421
64 | 2602002.2605 | 1257106.4974 | 2602002.335 | 1257105.994
65 | 2601973.3529 | 1257056.8296 | 2602002.335 | 1257105.994
66 | 2601904.6534 | 1256852.2844 | 2601904.3356 | 1256868.1344
67 | 2601902.9061 | 1256826.7381 | 2601904.9135 | 1256839.3187 | 2601904.6534 | 1256852.2844
68 | 2601904.0203 | 1256883.8543 | 2601904.3356 | 1256868.1344
69 | 2601902.1742 | 1256822.1509 | 2601902.9061 | 1256826.7381
70 | 2601904.0203 | 1256883.8543 | 2601903.7784 | 1256895.9172
71 | 2601902.1742 | 1256822.1509 | 2601896.9991 | 1256805.9052 | 2601891.0402 | 1256791.3495
72 | 2601902.1742 | 1256822.1509 | 2601920.5627 | 1256819.4508
73 | 2601903.7784 | 1256895.9172 | 2601903.5704 | 1256906.287
74 | 2601884.1341 | 1256774.4801 | 2601891.0402 | 1256791.3495
75 | 2601938.0742 | 1256817.5479 | 2601924.313 | 1256818.9001 | 2601920.5627 | 1256819.4508
76 | 2601884.1341 | 1256774.4801 | 2601880.2044 | 1256764.881
77 | 2601938.0742 | 1256817.5479 | 2601940.7981 | 1256806.1804
78 | 2601938.0742 | 1256817.5479 | 2601949.9622 | 1256818.9811
79 | 2602061.2027 | 1256845.6492 | 2602079.7326 | 1256850.0269
80 | 2602096.6532 | 1256854.0243 | 2602079.7326 | 1256850.0269
81 | 2602061.2027 | 1256845.6492 | 2602040.2927 | 1256840.7093
82 | 2602096.6532 | 1256854.0243 | 2602117.6997 | 1256859.773
83 | 2602096.6532 | 1256854.0243 | 2602093.7318 | 1256870.9818
84 | 2602104.1257 | 1256809.286 | 2602096.6532 | 1256854.0243
85 | 2602038.2467 | 1256840.2259 | 2602040.2927 | 1256840.7093
86 | 2602117.6997 | 1256859.773 | 2602145.5065 | 1256867.3681
87 | 2602093.7318 | 1256870.9818 | 2602092.6188 | 1256877.4426
88 | 2602124.6688 | 1256776.8048 | 2602108.3941 | 1256807.4529 | 2602104.1257 | 1256809.286
89 | 2602104.1257 | 1256809.286 | 2602105.1495 | 1256803.1552
90 | 2602038.2467 | 1256840.2259 | 2602017.7636 | 1256835.3868
91 | 2602158.4835 | 1256870.9126 | 2602145.5065 | 1256867.3681
92 | 2602089.1126 | 1256897.7947 | 2602092.6188 | 1256877.4426
93 | 2602003.9023 | 1256832.1121 | 2602017.7636 | 1256835.3868
94 | 2602158.4835 | 1256870.9126 | 2602176.0296 | 1256875.5379
95 | 2602158.4835 | 1256870.9126 | 2602155.0558 | 1256892.8037
96 | 2602087.4501 | 1256907.4449 | 2602089.1126 | 1256897.7947
97 | 2601961.9166 | 1257169.779 | 2601970.8719 | 1257199.0792
98 | 2601899.1987 | 1257276.5194 | 2601911.0814 | 1257275.3556 | 2601926.1446 | 1257277.8397 | 2601930.2614 | 1257277.2184 | 2601932.2756 | 1257273.5833 | 2601935.7107 | 1257264.4414
99 | 2601853.4601 | 1256716.4616 | 2601836.0813 | 1256702.5986
100 | 2601860.0326 | 1256721.7045 | 2601853.4601 | 1256716.4616
101 | 2601860.0326 | 1256721.7045 | 2601865.0263 | 1256714.9904 | 2601870.4195 | 1256708.7212 | 2601873.0352 | 1256707.0555
102 | 2601860.0326 | 1256721.7045 | 2601870.8017 | 1256741.2208 | 2601871.395 | 1256742.7569
103 | 2601925.4652 | 1256698.2548 | 2601890.7278 | 1256701.1335 | 2601877.3127 | 1256704.3315 | 2601873.0352 | 1256707.0555
104 | 2601873.0276 | 1256746.9843 | 2601871.395 | 1256742.7569
105 | 2601925.4652 | 1256698.2548 | 2601949.4897 | 1256696.2639
106 | 2601873.0276 | 1256746.9843 | 2601875.5257 | 1256753.4526 | 2601880.2044 | 1256764.881
107 | 2601949.4897 | 1256696.2639 | 2601971.3292 | 1256694.4541
108 | 2601934.0428 | 1256954.8978 | 2601936.1522 | 1256955.2406
109 | 2601952.0467 | 1256957.8235 | 2601936.1522 | 1256955.2406
110 | 2601983.5025 | 1256960.4131 | 2601952.0467 | 1256957.8235
111 | 2601947.0065 | 1256992.6006 | 2601952.0467 | 1256957.8235
112 | 2601983.5025 | 1256960.4131 | 2601985.9573 | 1256945.746
113 | 2601983.5025 | 1256960.4131 | 2601996.9833 | 1256962.3854
114 | 2601947.0065 | 1256992.6006 | 2601944.7475 | 1257007.0206
115 | 2601947.0065 | 1256992.6006 | 2601934.482 | 1256991.1305
116 | 2601947.0065 | 1256992.6006 | 2601978.0602 | 1256996.6912
117 | 2601961.9166 | 1257169.779 | 2601957.5425 | 1257155.4679
118 | 2601992.2742 | 1256998.5636 | 2601992.2742 | 1256998.5636 | 2601978.0602 | 1256996.6912
119 | 2602020.6285 | 1256962.4488 | 2602016.0966 | 1256963.6592 | 2602003.7991 | 1256963.3883 | 2601996.9833 | 1256962.3854
120 | 2602027.4642 | 1256994.5391 | 2602023.2196 | 1256993.3369 | 2602019.9865 | 1256988.8995 | 2602020.1932 | 1256979.2154 | 2602020.6285 | 1256962.4488
121 | 2602020.6285 | 1256962.4488 | 2602028.5763 | 1256960.3278 | 2602038.0456 | 1256956.4537
122 | 2602038.0456 | 1256956.4537 | 2602042.1284 | 1256954.7834
123 | 2601985.9573 | 1256945.746 | 2601986.751 | 1256941.0038
124 | 2601983.837 | 1256741.9122 | 2601983.837 | 1256741.9122 | 2601966.9252 | 1256738.9715 | 2601960.7413 | 1256741.9937 | 2601956.6835 | 1256746.6774
125 | 2601983.837 | 1256741.9122 | 2601990.631 | 1256743.6231
126 | 2601953.6217 | 1256754.4831 | 2601955.695 | 1256747.8182 | 2601956.6835 | 1256746.6774
127 | 2601990.631 | 1256743.6231 | 2602008.8788 | 1256748.2185
128 | 2601953.6217 | 1256754.4831 | 2601951.7248 | 1256760.581 | 2601950.3379 | 1256766.3687
129 | 2602011.0585 | 1256748.7674 | 2602008.8788 | 1256748.2185
130 | 2601945.65 | 1256785.9325 | 2601950.3379 | 1256766.3687
131 | 2602035.8445 | 1256755.0093 | 2602011.0585 | 1256748.7674
132 | 2601945.65 | 1256785.9325 | 2601940.7981 | 1256806.1804
133 | 2602035.8445 | 1256755.0093 | 2602037.6693 | 1256755.4688
134 | 2601960.1004 | 1256821.1528 | 2601952.7768 | 1256819.3204 | 2601949.9622 | 1256818.9811
135 | 2601996.9435 | 1256830.371 | 2601991.8374 | 1256829.0934
136 | 2602003.9023 | 1256832.1121 | 2601996.9435 | 1256830.371
137 | 2602003.9023 | 1256832.1121 | 2601999.9305 | 1256858.226
138 | 2602099.9095 | 1257005.6686 | 2602094.2133 | 1256999.298 | 2602086.6647 | 1256988.6747
139 | 2602099.9095 | 1257005.6686 | 2602105.4208 | 1257011.8324 | 2602117.5225 | 1257021.2475
140 | 2602277.2276 | 1256902.5212 | 2602283.1762 | 1256883.7664 | 2602284.5808 | 1256878.0298 | 2602285.1253 | 1256873.6938 | 2602284.8179 | 1256868.9794 | 2602283.4995 | 1256866.0325 | 2602278.9157 | 1256864.641 | 2602272.7784 | 1256863.6269 | 2602266.3317 | 1256863.4689 | 2602261.8535 | 1256863.4195
141 | 2602277.2276 | 1256902.5212 | 2602221.9713 | 1256887.7477
142 | 2602212.4727 | 1256885.2081 | 2602221.9713 | 1256887.7477
143 | 2602212.4727 | 1256885.2081 | 2602198.9029 | 1256881.5781
144 | 2602196.1576 | 1256880.8437 | 2602198.9029 | 1256881.5781
145 | 2602196.1576 | 1256880.8437 | 2602176.0296 | 1256875.5379
146 | 2601999.9305 | 1256858.226 | 2601998.0797 | 1256870.3948
147 | 2601996.1949 | 1256882.7877 | 2601998.0797 | 1256870.3948
148 | 2601996.1949 | 1256882.7877 | 2601993.2102 | 1256902.411
149 | 2601996.1949 | 1256882.7877 | 2601979.9182 | 1256880.6562
150 | 2602041.1082 | 1256908.6292 | 2602052.0358 | 1256907.2224
151 | 2602041.1082 | 1256908.6292 | 2602039.1731 | 1256908.8783
152 | 2602039.1731 | 1256908.8783 | 2602034.9796 | 1256909.4182 | 2602026.6595 | 1256908.0224
153 | 2601993.2102 | 1256902.411 | 2602026.6595 | 1256908.0224
154 | 2601993.2102 | 1256902.411 | 2601990.2354 | 1256920.1849
155 | 2601990.2354 | 1256920.1849 | 2601986.751 | 1256941.0038
156 | 2601945.0438 | 1256876.0891 | 2601962.3875 | 1256878.3604
157 | 2601940.9588 | 1256875.5541 | 2601945.0438 | 1256876.0891
158 | 2601962.3875 | 1256878.3604 | 2601979.9182 | 1256880.6562
159 | 2602057.627 | 1256760.4948 | 2602037.6693 | 1256755.4688
160 | 2602057.627 | 1256760.4948 | 2602076.2862 | 1256765.1937
161 | 2601787.5464 | 1257195.7654 | 2601793.4627 | 1257175.8053

## bus_geodata
| x | y | coords
0 | 2601914.2136 | 1257006.3247
1 | 2601909.8213 | 1256987.5189
2 | 2601917.525 | 1257020.5029
3 | 2601909.1304 | 1256981.8282
4 | 2601918.5032 | 1257024.6908
5 | 2601905.2938 | 1256950.226
6 | 2601943.1512 | 1257030.5267
7 | 2601926.6976 | 1257053.2346
8 | 2601904.8086 | 1256938.9181
9 | 2601922.5536 | 1256953.0308
10 | 2601955.6477 | 1257031.8037
11 | 2601942.8957 | 1257054.4828
12 | 2601930.6518 | 1257066.6226
13 | 2601800.658 | 1256882.9007
14 | 2601811.8875 | 1256885.0243
15 | 2601816.5884 | 1256885.9133
16 | 2601841.9037 | 1256890.7008
17 | 2601846.3005 | 1256891.5323
18 | 2601851.7443 | 1257213.7559
19 | 2601874.6283 | 1257221.115
20 | 2601828.9549 | 1257207.1268
21 | 2601890.2497 | 1257226.1386
22 | 2601826.0539 | 1257206.3308
23 | 2601894.8295 | 1257212.7001
24 | 2601932.2659 | 1257236.845
25 | 2601821.8943 | 1257205.1895
26 | 2601897.8473 | 1257203.8449
27 | 2601945.0207 | 1257239.6647
28 | 2601814.8341 | 1257203.2524
29 | 2601903.5196 | 1256908.8201
30 | 2602142.4959 | 1256966.3571
31 | 2602159.2721 | 1256943.7836
32 | 2602104.5823 | 1256957.9461
33 | 2602079.6309 | 1256955.6418
34 | 2602168.1668 | 1256946.8069
35 | 2602153.7883 | 1256940.5849
36 | 2602078.9804 | 1256967.8856
37 | 2602082.1249 | 1256938.42
38 | 2602201.8226 | 1256958.2464
39 | 2602149.8228 | 1256926.2254
40 | 2602083.6399 | 1256984.4178
41 | 2602071.1189 | 1256942.9228
42 | 2602086.5824 | 1256912.482
43 | 2602154.159 | 1256898.5315
44 | 2601937.6848 | 1257090.424
45 | 2601938.176 | 1257092.0863
46 | 2601924.0023 | 1257088.6796
47 | 2601921.2569 | 1257067.6648
48 | 2601919.034 | 1257087.4884
49 | 2601914.9012 | 1257066.3953
50 | 2601989.4611 | 1257159.1525
51 | 2601995.7232 | 1257150.6883
52 | 2601983.3219 | 1257161.657
53 | 2601998.2212 | 1257133.8021
54 | 2601998.5735 | 1257131.421
55 | 2602002.2605 | 1257106.4974
56 | 2601973.3529 | 1257056.8296
57 | 2601904.6534 | 1256852.2844
58 | 2601904.3356 | 1256868.1344
59 | 2601902.9061 | 1256826.7381
60 | 2601904.0203 | 1256883.8543
61 | 2601902.1742 | 1256822.1509
62 | 2601903.7784 | 1256895.9172
63 | 2601891.0402 | 1256791.3495
64 | 2601920.5627 | 1256819.4508
65 | 2601903.5704 | 1256906.287
66 | 2601884.1341 | 1256774.4801
67 | 2601938.0742 | 1256817.5479
68 | 2602079.7326 | 1256850.0269
69 | 2602061.2027 | 1256845.6492
70 | 2602096.6532 | 1256854.0243
71 | 2602040.2927 | 1256840.7093
72 | 2602117.6997 | 1256859.773
73 | 2602093.7318 | 1256870.9818
74 | 2602104.1257 | 1256809.286
75 | 2602038.2467 | 1256840.2259
76 | 2602145.5065 | 1256867.3681
77 | 2602092.6188 | 1256877.4426
78 | 2602124.6688 | 1256776.8048
79 | 2602105.1495 | 1256803.1552
80 | 2602017.7636 | 1256835.3868
81 | 2602158.4835 | 1256870.9126
82 | 2602089.1126 | 1256897.7947
83 | 2601900.6576 | 1257159.3666
84 | 2601970.8719 | 1257199.0792
85 | 2601935.7107 | 1257264.4414
86 | 2601853.4601 | 1256716.4616
87 | 2601836.0813 | 1256702.5986
88 | 2601860.0326 | 1256721.7045
89 | 2601873.0352 | 1256707.0555
90 | 2601871.395 | 1256742.7569
91 | 2601925.4652 | 1256698.2548
92 | 2601873.0276 | 1256746.9843
93 | 2601949.4897 | 1256696.2639
94 | 2601880.2044 | 1256764.881
95 | 2601934.0428 | 1256954.8978
96 | 2601936.1522 | 1256955.2406
97 | 2601952.0467 | 1256957.8235
98 | 2601904.2236 | 1256925.2594
99 | 2601983.5025 | 1256960.4131
100 | 2601947.0065 | 1256992.6006
101 | 2601961.9166 | 1257169.779
102 | 2601957.5425 | 1257155.4679
103 | 2601978.0602 | 1256996.6912
104 | 2601992.2742 | 1256998.5636
105 | 2601944.7475 | 1257007.0206
106 | 2601934.482 | 1256991.1305
107 | 2601996.9833 | 1256962.3854
108 | 2602020.6285 | 1256962.4488
109 | 2602027.4642 | 1256994.5391
110 | 2602038.0456 | 1256956.4537
111 | 2601985.9573 | 1256945.746
112 | 2601983.837 | 1256741.9122
113 | 2601956.6835 | 1256746.6774
114 | 2601990.631 | 1256743.6231
115 | 2601953.6217 | 1256754.4831
116 | 2602008.8788 | 1256748.2185
117 | 2601950.3379 | 1256766.3687
118 | 2602011.0585 | 1256748.7674
119 | 2601945.65 | 1256785.9325
120 | 2602035.8445 | 1256755.0093
121 | 2601949.9622 | 1256818.9811
122 | 2601960.1004 | 1256821.1528
123 | 2601940.7981 | 1256806.1804
124 | 2601991.8374 | 1256829.0934
125 | 2601996.9435 | 1256830.371
126 | 2602003.9023 | 1256832.1121
127 | 2602086.6647 | 1256988.6747
128 | 2602099.9095 | 1257005.6686
129 | 2602117.5225 | 1257021.2475
130 | 2601971.3292 | 1256694.4541
131 | 2602087.4501 | 1256907.4449
132 | 2602002.335 | 1257105.994
133 | 2602261.8535 | 1256863.4195
134 | 2602277.2276 | 1256902.5212
135 | 2602221.9713 | 1256887.7477
136 | 2602212.4727 | 1256885.2081
137 | 2602198.9029 | 1256881.5781
138 | 2602196.1576 | 1256880.8437
139 | 2602176.0296 | 1256875.5379
140 | 2601999.9305 | 1256858.226
141 | 2601998.0797 | 1256870.3948
142 | 2601996.1949 | 1256882.7877
143 | 2602042.1284 | 1256954.7834
144 | 2602041.1082 | 1256908.6292
145 | 2602052.0358 | 1256907.2224
146 | 2602039.1731 | 1256908.8783
147 | 2602026.6595 | 1256908.0224
148 | 2601993.2102 | 1256902.411
149 | 2601990.2354 | 1256920.1849
150 | 2601945.0438 | 1256876.0891
151 | 2601962.3875 | 1256878.3604
152 | 2601940.9588 | 1256875.5541
153 | 2601979.9182 | 1256880.6562
154 | 2602037.6693 | 1256755.4688
155 | 2602057.627 | 1256760.4948
156 | 2602076.2862 | 1256765.1937
157 | 2602155.0558 | 1256892.8037
158 | 2601986.751 | 1256941.0038
159 | 2601899.1987 | 1257276.5194
160 | 2601787.5464 | 1257195.7654
161 | 2601793.4627 | 1257175.8053
162 | 2601968.099 | 1257028.9983
163 | 2601983.5025 | 1256960.4131

## line_std_types
| c_nf_per_km | r_ohm_per_km | x_ohm_per_km | max_i_ka | type | q_mm2 | alpha | voltage_rating
NAYY 4x50 SE | 210 | 0.642 | 0.083 | 0.142 | cs | 50 | 0.00403 | LV
NAYY 4x120 SE | 264 | 0.225 | 0.08 | 0.242 | cs | 120 | 0.00403 | LV
NAYY 4x150 SE | 261 | 0.208 | 0.08 | 0.27 | cs | 150 | 0.00403 | LV
NA2XS2Y 1x95 RM/25 12/20 kV | 216 | 0.313 | 0.132 | 0.252 | cs | 95 | 0.00403 | MV
NA2XS2Y 1x185 RM/25 12/20 kV | 273 | 0.161 | 0.117 | 0.362 | cs | 185 | 0.00403 | MV
NA2XS2Y 1x240 RM/25 12/20 kV | 304 | 0.122 | 0.112 | 0.421 | cs | 240 | 0.00403 | MV
NA2XS2Y 1x95 RM/25 6/10 kV | 315 | 0.313 | 0.123 | 0.249 | cs | 95 | 0.00403 | MV
NA2XS2Y 1x185 RM/25 6/10 kV | 406 | 0.161 | 0.11 | 0.358 | cs | 185 | 0.00403 | MV
NA2XS2Y 1x240 RM/25 6/10 kV | 456 | 0.122 | 0.105 | 0.416 | cs | 240 | 0.00403 | MV
NA2XS2Y 1x150 RM/25 12/20 kV | 250 | 0.206 | 0.116 | 0.319 | cs | 150 | 0.00403 | MV
NA2XS2Y 1x120 RM/25 12/20 kV | 230 | 0.253 | 0.119 | 0.283 | cs | 120 | 0.00403 | MV
NA2XS2Y 1x70 RM/25 12/20 kV | 190 | 0.443 | 0.132 | 0.22 | cs | 70 | 0.00403 | MV
NA2XS2Y 1x150 RM/25 6/10 kV | 360 | 0.206 | 0.11 | 0.315 | cs | 150 | 0.00403 | MV
NA2XS2Y 1x120 RM/25 6/10 kV | 340 | 0.253 | 0.113 | 0.28 | cs | 120 | 0.00403 | MV
NA2XS2Y 1x70 RM/25 6/10 kV | 280 | 0.443 | 0.123 | 0.217 | cs | 70 | 0.00403 | MV
N2XS(FL)2Y 1x120 RM/35 64/110 kV | 112 | 0.153 | 0.166 | 0.366 | cs | 120 | 0.00393 | HV
N2XS(FL)2Y 1x185 RM/35 64/110 kV | 125 | 0.099 | 0.156 | 0.457 | cs | 185 | 0.00393 | HV
N2XS(FL)2Y 1x240 RM/35 64/110 kV | 135 | 0.075 | 0.149 | 0.526 | cs | 240 | 0.00393 | HV
N2XS(FL)2Y 1x300 RM/35 64/110 kV | 144 | 0.06 | 0.144 | 0.588 | cs | 300 | 0.00393 | HV
15-AL1/3-ST1A 0.4 | 11 | 1.8769 | 0.35 | 0.105 | ol | 16 | 0.00403 | LV
24-AL1/4-ST1A 0.4 | 11.25 | 1.2012 | 0.335 | 0.14 | ol | 24 | 0.00403 | LV
48-AL1/8-ST1A 0.4 | 12.2 | 0.5939 | 0.3 | 0.21 | ol | 48 | 0.00403 | LV
94-AL1/15-ST1A 0.4 | 13.2 | 0.306 | 0.29 | 0.35 | ol | 94 | 0.00403 | LV
34-AL1/6-ST1A 10.0 | 9.7 | 0.8342 | 0.36 | 0.17 | ol | 34 | 0.00403 | MV
48-AL1/8-ST1A 10.0 | 10.1 | 0.5939 | 0.35 | 0.21 | ol | 48 | 0.00403 | MV
70-AL1/11-ST1A 10.0 | 10.4 | 0.4132 | 0.339 | 0.29 | ol | 70 | 0.00403 | MV
94-AL1/15-ST1A 10.0 | 10.75 | 0.306 | 0.33 | 0.35 | ol | 94 | 0.00403 | MV
122-AL1/20-ST1A 10.0 | 11.1 | 0.2376 | 0.323 | 0.41 | ol | 122 | 0.00403 | MV
149-AL1/24-ST1A 10.0 | 11.25 | 0.194 | 0.315 | 0.47 | ol | 149 | 0.00403 | MV
34-AL1/6-ST1A 20.0 | 9.15 | 0.8342 | 0.382 | 0.17 | ol | 34 | 0.00403 | MV
48-AL1/8-ST1A 20.0 | 9.5 | 0.5939 | 0.372 | 0.21 | ol | 48 | 0.00403 | MV
70-AL1/11-ST1A 20.0 | 9.7 | 0.4132 | 0.36 | 0.29 | ol | 70 | 0.00403 | MV
94-AL1/15-ST1A 20.0 | 10 | 0.306 | 0.35 | 0.35 | ol | 94 | 0.00403 | MV
122-AL1/20-ST1A 20.0 | 10.3 | 0.2376 | 0.344 | 0.41 | ol | 122 | 0.00403 | MV
149-AL1/24-ST1A 20.0 | 10.5 | 0.194 | 0.337 | 0.47 | ol | 149 | 0.00403 | MV
184-AL1/30-ST1A 20.0 | 10.75 | 0.1571 | 0.33 | 0.535 | ol | 184 | 0.00403 | MV
243-AL1/39-ST1A 20.0 | 11 | 0.1188 | 0.32 | 0.645 | ol | 243 | 0.00403 | MV
48-AL1/8-ST1A 110.0 | 8 | 0.5939 | 0.46 | 0.21 | ol | 48 | 0.00403 | HV
70-AL1/11-ST1A 110.0 | 8.4 | 0.4132 | 0.45 | 0.29 | ol | 70 | 0.00403 | HV
94-AL1/15-ST1A 110.0 | 8.65 | 0.306 | 0.44 | 0.35 | ol | 94 | 0.00403 | HV
122-AL1/20-ST1A 110.0 | 8.5 | 0.2376 | 0.43 | 0.41 | ol | 122 | 0.00403 | HV
149-AL1/24-ST1A 110.0 | 8.75 | 0.194 | 0.41 | 0.47 | ol | 149 | 0.00403 | HV
184-AL1/30-ST1A 110.0 | 8.8 | 0.1571 | 0.4 | 0.535 | ol | 184 | 0.00403 | HV
243-AL1/39-ST1A 110.0 | 9 | 0.1188 | 0.39 | 0.645 | ol | 243 | 0.00403 | HV
305-AL1/39-ST1A 110.0 | 9.2 | 0.0949 | 0.38 | 0.74 | ol | 305 | 0.00403 | HV
490-AL1/64-ST1A 110.0 | 9.75 | 0.059 | 0.37 | 0.96 | ol | 490 | 0.00403 | HV
679-AL1/86-ST1A 110.0 | 9.95 | 0.042 | 0.36 | 1.15 | ol | 679 | 0.00403 | HV
490-AL1/64-ST1A 220.0 | 10 | 0.059 | 0.285 | 0.96 | ol | 490 | 0.00403 | HV
679-AL1/86-ST1A 220.0 | 11.7 | 0.042 | 0.275 | 1.15 | ol | 679 | 0.00403 | HV
490-AL1/64-ST1A 380.0 | 11 | 0.059 | 0.253 | 0.96 | ol | 490 | 0.00403 | HV
679-AL1/86-ST1A 380.0 | 14.6 | 0.042 | 0.25 | 1.15 | ol | 679 | 0.00403 | HV

## trafo_std_types
| i0_percent | pfe_kw | vkr_percent | sn_mva | vn_lv_kv | vn_hv_kv | vk_percent | shift_degree | vector_group | tap_side | tap_neutral | tap_min | tap_max | tap_step_degree | tap_step_percent | tap_phase_shifter
160 MVA 380/110 kV | 0.06 | 60 | 0.25 | 160 | 110 | 380 | 12.2 | 0 | Yy0 | hv | 0 | -9 | 9 | 0 | 1.5 | FALSE
100 MVA 220/110 kV | 0.06 | 55 | 0.26 | 100 | 110 | 220 | 12 | 0 | Yy0 | hv | 0 | -9 | 9 | 0 | 1.5 | FALSE
63 MVA 110/20 kV | 0.04 | 22 | 0.32 | 63 | 20 | 110 | 18 | 150 | YNd5 | hv | 0 | -9 | 9 | 0 | 1.5 | FALSE
40 MVA 110/20 kV | 0.05 | 18 | 0.34 | 40 | 20 | 110 | 16.2 | 150 | YNd5 | hv | 0 | -9 | 9 | 0 | 1.5 | FALSE
25 MVA 110/20 kV | 0.07 | 14 | 0.41 | 25 | 20 | 110 | 12 | 150 | YNd5 | hv | 0 | -9 | 9 | 0 | 1.5 | FALSE
63 MVA 110/10 kV | 0.04 | 22 | 0.32 | 63 | 10 | 110 | 18 | 150 | YNd5 | hv | 0 | -9 | 9 | 0 | 1.5 | FALSE
40 MVA 110/10 kV | 0.05 | 18 | 0.34 | 40 | 10 | 110 | 16.2 | 150 | YNd5 | hv | 0 | -9 | 9 | 0 | 1.5 | FALSE
25 MVA 110/10 kV | 0.07 | 14 | 0.41 | 25 | 10 | 110 | 12 | 150 | YNd5 | hv | 0 | -9 | 9 | 0 | 1.5 | FALSE
0.25 MVA 20/0.4 kV | 0.32 | 0.8 | 1.44 | 0.25 | 0.4 | 20 | 6 | 150 | Yzn5 | hv | 0 | -2 | 2 | 0 | 2.5 | FALSE
0.4 MVA 20/0.4 kV | 0.3375 | 1.35 | 1.425 | 0.4 | 0.4 | 20 | 6 | 150 | Dyn5 | hv | 0 | -2 | 2 | 0 | 2.5 | FALSE
0.63 MVA 20/0.4 kV | 0.2619 | 1.65 | 1.206 | 0.63 | 0.4 | 20 | 6 | 150 | Dyn5 | hv | 0 | -2 | 2 | 0 | 2.5 | FALSE
0.25 MVA 10/0.4 kV | 0.24 | 0.6 | 1.2 | 0.25 | 0.4 | 10 | 4 | 150 | Dyn5 | hv | 0 | -2 | 2 | 0 | 2.5 | FALSE
0.4 MVA 10/0.4 kV | 0.2375 | 0.95 | 1.325 | 0.4 | 0.4 | 10 | 4 | 150 | Dyn5 | hv | 0 | -2 | 2 | 0 | 2.5 | FALSE
0.63 MVA 10/0.4 kV | 0.1873 | 1.18 | 1.0794 | 0.63 | 0.4 | 10 | 4 | 150 | Dyn5 | hv | 0 | -2 | 2 | 0 | 2.5 | FALSE

## trafo3w_std_types
| sn_hv_mva | sn_mv_mva | sn_lv_mva | vn_hv_kv | vn_mv_kv | vn_lv_kv | vk_hv_percent | vk_mv_percent | vk_lv_percent | vkr_hv_percent | vkr_mv_percent | vkr_lv_percent | pfe_kw | i0_percent | shift_mv_degree | shift_lv_degree | vector_group | tap_side | tap_neutral | tap_min | tap_max | tap_step_percent
63/25/38 MVA 110/20/10 kV | 63 | 25 | 38 | 110 | 20 | 10 | 10.4 | 10.4 | 10.4 | 0.28 | 0.32 | 0.35 | 35 | 0.89 | 0 | 0 | YN0yn0yn0 | hv | 0 | -10 | 10 | 1.2
63/25/38 MVA 110/10/10 kV | 63 | 25 | 38 | 110 | 10 | 10 | 10.4 | 10.4 | 10.4 | 0.28 | 0.32 | 0.35 | 35 | 0.89 | 0 | 0 | YN0yn0yn0 | hv | 0 | -10 | 10 | 1.2

## fuse_std_types
| fuse_type | i_rated_a | t_avg | t_min | t_total | x_avg | x_min | x_total
HV 100A | HV 100A | 100 | 0 | [10.0, 3.64, 0.854, 0.281, 0.1, 0.0531, 0.022, 0.01] | [10.0, 4.267, 1.21, 0.403, 0.1, 0.058, 0.022, 0.01] | 0 | [300.0, 350.0, 450.0, 550.0, 700.0, 850.0, 1200.0, 1752.0] | [600.0, 700.0, 900.0, 1150.0, 1665.0, 2000.0, 3000.0, 4313.0]
HV 10A | HV 10A | 10 | 0 | [10.0, 1675.0, 0.344, 0.156, 0.1, 0.0417, 0.0171, 0.01] | [10.0, 1.3, 0.3, 0.155, 0.1, 0.0555, 0.023, 0.01] | 0 | [30.0, 32.0, 35.0, 37.0, 39.0, 50.0, 70.0, 88.0] | [60.0, 70.0, 80.0, 87.0, 94.0, 110.0, 150.0, 216.0]
HV 125A | HV 125A | 125 | 0 | [10.0, 1.82, 0.344, 0.1, 0.0467, 0.0269, 0.01] | [10.0, 2.478, 0.426, 0.1, 0.0427, 0.0211, 0.01] | 0 | [375.0, 500.0, 700.0, 925.0, 1200.0, 1500.0, 2341.0] | [750.0, 1000.0, 1500.0, 2200.0, 3000.0, 4000.0, 5765.0]
HV 160A | HV 160A | 160 | 0 | [10.0, 4.15, 1.03, 0.198, 0.1, 0.051, 0.0172, 0.01] | [10.0, 2.3, 0.734, 0.274, 0.1, 0.046, 0.0177, 0.01] | 0 | [480.0, 550.0, 700.0, 1000.0, 1260.0, 1600.0, 2500.0, 3227.0] | [960.0, 1300.0, 1700.0, 2200.0, 2996.0, 4000.0, 6000.0, 7946.0]
HV 16A | HV 16A | 16 | 0 | [10.0, 0.352, 0.164, 0.1, 0.0649, 0.0342, 0.01] | [10.0, 2.34, 0.722, 0.181, 0.1, 0.055, 0.0296, 0.01] | 0 | [48.0, 60.0, 65.0, 71.0, 80.0, 100.0, 162.0] | [96.0, 110.0, 125.0, 150.0, 168.0, 200.0, 250.0, 398.0]
HV 200A | HV 200A | 200 | 0 | [10.0, 4.267, 1.21, 0.403, 0.1, 0.058, 0.022, 0.01] | [10.0, 3.73, 1.654, 0.328, 0.1, 0.0531, 0.019, 0.01] | 0 | [600.0, 700.0, 900.0, 1150.0, 1665.0, 2000.0, 3000.0, 4313.0] | [1200.0, 1500.0, 1800.0, 2700.0, 3960.0, 5000.0, 7500.0, 10620.0]
HV 20A | HV 20A | 20 | 0 | [10.0, 1.3, 0.3, 0.155, 0.1, 0.0555, 0.023, 0.01] | [10.0, 1.3, 0.161, 0.1, 0.0611, 0.0399, 0.0141, 0.01] | 0 | [60.0, 70.0, 80.0, 87.0, 94.0, 110.0, 150.0, 216.0] | [120.0, 150.0, 200.0, 223.0, 260.0, 300.0, 450.0, 532.0]
HV 25A | HV 25A | 25 | 0 | [10.0, 2.512, 0.833, 0.299, 0.1, 0.0372, 0.0223, 0.01] | [10.0, 3.125, 0.597, 0.198, 0.1, 0.0378, 0.022, 0.01] | 0 | [75.0, 82.0, 90.0, 100.0, 124.0, 170.0, 200.0, 289.0] | [150.0, 170.0, 210.0, 250.0, 294.0, 400.0, 500.0, 711.0]
HV 31.5A | HV 31.5A | 31.5 | 0 | [10.0, 2.34, 0.722, 0.181, 0.1, 0.055, 0.0296, 0.01] | [10.0, 2.84, 0.368, 0.164, 0.1, 0.0621, 0.0378, 0.0195, 0.01] | 0 | [95.0, 110.0, 125.0, 150.0, 165.0, 200.0, 250.0, 390.0] | [189.0, 220.0, 300.0, 350.0, 393.0, 450.0, 530.0, 700.0, 960.0]
HV 40A | HV 40A | 40 | 0 | [10.0, 1.3, 0.161, 0.1, 0.0611, 0.0399, 0.0141, 0.01] | [10.0, 2.05, 0.369, 0.198, 0.1, 0.051, 0.0298, 0.01] | 0 | [120.0, 150.0, 200.0, 223.0, 260.0, 300.0, 450.0, 532.0] | [240.0, 300.0, 400.0, 450.0, 530.0, 650.0, 800.0, 1311.0]
HV 50A | HV 50A | 50 | 0 | [10.0, 3.215, 0.597, 0.198, 0.1, 0.0378, 0.022, 0.01] | [10.0, 3.64, 0.854, 0.281, 0.1, 0.0531, 0.022, 0.01] | 0 | [150.0, 170.0, 210.0, 250.0, 294.0, 400.0, 500.0, 711.0] | [300.0, 350.0, 450.0, 550.0, 700.0, 850.0, 1200.0, 1752.0]
HV 6.3A | HV 6.3A | 6.3 | 0 | [10.0, 1.39, 0.344, 0.168, 0.1, 0.056, 0.0263, 0.01] | [10.0, 1.711, 0.516, 0.198, 0.1, 0.0634, 0.0303, 0.01] | 0 | [19.0, 19.5, 20.4, 20.8, 22.0, 25.0, 32.0, 48.0] | [38.0, 40.0, 43.0, 48.0, 53.0, 60.0, 75.0, 118.0]
HV 63A | HV 63A | 63 | 0 | [10.0, 2.84, 0.368, 0.164, 0.1, 0.0621, 0.0378, 0.0195, 0.01] | [10.0, 1.82, 0.344, 0.1, 0.0467, 0.0269, 0.01] | 0 | [189.0, 220.0, 300.0, 350.0, 393.0, 450.0, 530.0, 700.0, 961.0] | [378.0, 500.0, 700.0, 934.0, 1200.0, 1500.0, 2366.0]
HV 80A | HV 80A | 80 | 0 | [10.0, 2.05, 0.369, 0.198, 0.1, 0.051, 0.0298, 0.01] | [10.0, 4.15, 1.03, 0.198, 0.1, 0.051, 0.0172, 0.01] | 0 | [240.0, 300.0, 400.0, 450.0, 530.0, 650.0, 800.0, 1311.0] | [480.0, 550.0, 700.0, 1000.0, 1260.0, 1600.0, 2500.0, 3227.0]
Siemens NH-1-100 | Siemens NH-1-100 | 100 | [5400.0, 2000.0, 400.0, 20.0, 1.0, 0.2, 0.012, 0.004] | 0 | 0 | [150.0, 190.0, 250.0, 430.0, 900.0, 1250.0, 2700.0, 3600.0] | 0 | 0
Siemens NH-1-125 | Siemens NH-1-125 | 125 | [4800.0, 120.0, 7.0, 0.1, 0.004] | 0 | 0 | [180.0, 400.0, 740.0, 2000.0, 4250.0] | 0 | 0
Siemens NH-1-16 | Siemens NH-1-16 | 16 | [4000.0, 400.0, 2.0, 0.1, 0.04, 0.01] | 0 | 0 | [26.0, 35.0, 75.0, 150.0, 200.0, 300.0] | 0 | 0
Siemens NH-1-160 | Siemens NH-1-160 | 160 | [4800.0, 120.0, 7.0, 0.1, 0.004] | 0 | 0 | [210.0, 500.0, 900.0, 2300.0, 5000.0] | 0 | 0
Siemens NH-1-25 | Siemens NH-1-25 | 25 | [4000.0, 1000.0, 10.0, 0.2, 0.02, 0.01] | 0 | 0 | [40.0, 50.0, 100.0, 210.0, 400.0, 500.0] | 0 | 0
Siemens NH-1-50 | Siemens NH-1-50 | 50 | [4000.0, 40.0, 4.0, 1.0, 0.02, 0.01] | 0 | 0 | [86.0, 200.0, 300.0, 400.0, 1000.0, 1280.0] | 0 | 0
Siemens NH-1-63 | Siemens NH-1-63 | 63 | [4000.0, 100.0, 10.0, 2.0, 0.04, 0.01] | 0 | 0 | [100.0, 200.0, 300.0, 400.0, 1000.0, 1500.0] | 0 | 0
Siemens NH-1-80 | Siemens NH-1-80 | 80 | [4800.0, 120.0, 7.0, 0.1, 0.01] | 0 | 0 | [150.58, 250.0, 450.0, 1150.0, 2470.0] | 0 | 0
Siemens NH-2-1000 | Siemens NH-2-1000 | 1000 | [4800.0, 120.0, 7.0, 0.1, 0.004] | 0 | 0 | [1900.0, 3500.0, 8400.0, 24000.0, 52000.0] | 0 | 0
Siemens NH-2-200 | Siemens NH-2-200 | 200 | [4800.0, 120.0, 7.0, 0.1, 0.004] | 0 | 0 | [280.0, 650.0, 1200.0, 3000.0, 7000.0] | 0 | 0
Siemens NH-2-224 | Siemens NH-2-224 | 224 | [4800.0, 120.0, 7.0, 0.2, 0.04, 0.004] | 0 | 0 | [400.0, 750.0, 1453.0, 3025.0, 4315.0, 7600.0] | 0 | 0
Siemens NH-2-250 | Siemens NH-2-250 | 250 | [4800.0, 120.0, 7.0, 0.1, 0.004] | 0 | 0 | [450.0, 800.0, 1650.0, 4000.0, 8500.0] | 0 | 0
Siemens NH-2-315 | Siemens NH-2-315 | 315 | [4800.0, 120.0, 7.0, 0.1, 0.004] | 0 | 0 | [550.0, 920.0, 1900.0, 5000.0, 11000.0] | 0 | 0
Siemens NH-2-355 | Siemens NH-2-355 | 355 | [4800.0, 120.0, 6.0, 0.1, 0.004] | 0 | 0 | [650.0, 1116.27, 2350.0, 5840.0, 12790.0] | 0 | 0
Siemens NH-2-400 | Siemens NH-2-400 | 400 | [4800.0, 120.0, 7.0, 0.1, 0.004] | 0 | 0 | [720.0, 1350.0, 2800.0, 6500.0, 15000.0] | 0 | 0
Siemens NH-2-425 | Siemens NH-2-425 | 425 | [4800.0, 120.0, 7.0, 0.1, 0.004] | 0 | 0 | [850.0, 1500.0, 3050.0, 7500.0, 16500.0] | 0 | 0
Siemens NH-2-630 | Siemens NH-2-630 | 630 | [4800.0, 120.0, 7.0, 0.1, 0.004] | 0 | 0 | [1200.0, 2000.0, 4800.0, 12000.0, 26000.0] | 0 | 0

## res_bus
| vm_pu | va_degree | p_mw | q_mvar
0 | 0.98817 | -0.22573 | 0.0013253 | 0.00033215
1 | 0.98939 | -0.20219 | 0.0025957 | 0.00065053
2 | 0.98726 | -0.24317 | 0.0013396 | 0.00033574
3 | 0.98977 | -0.19495 | 0.0023378 | 0.00058591
4 | 0.987 | -0.24822 | 0 | 0
5 | 0.99193 | -0.15352 | 0 | 0
6 | 0.98693 | -0.24951 | 0.00093582 | 0.00023454
7 | 0.98527 | -0.2817 | 0 | 0
8 | 0.99096 | -0.17219 | 0.0036787 | 0.00092196
9 | 0.99327 | -0.1278 | 0.0023535 | 0.00058984
10 | 0.98691 | -0.24993 | 0.00063653 | 0.00015953
11 | 0.98451 | -0.29636 | 0.002004 | 0.00050226
12 | 0.9851 | -0.28487 | 0 | 0
13 | 0.98747 | -0.23965 | 0.0022707 | 0.0005691
14 | 0.98749 | -0.23919 | 0.0043025 | 0.0010783
15 | 0.98752 | -0.23863 | 0.0019809 | 0.00049645
16 | 0.98772 | -0.23469 | 0.0024591 | 0.0006163
17 | 0.98777 | -0.23381 | 0.0027963 | 0.00070081
18 | 0.97367 | -0.50829 | 0.0015456 | 0.00038737
19 | 0.97392 | -0.50328 | 0.0013215 | 0.00033119
20 | 0.97345 | -0.51256 | 0.0021197 | 0.00053124
21 | 0.97412 | -0.49946 | 0 | 0
22 | 0.97343 | -0.51299 | 0.0015092 | 0.00037825
23 | 0.97402 | -0.50132 | 0.0016133 | 0.00040433
24 | 0.97491 | -0.48374 | 0.0045241 | 0.0011339
25 | 0.97341 | -0.51348 | 0.0021188 | 0.00053102
26 | 0.97397 | -0.50226 | 0.0033891 | 0.00084938
27 | 0.97521 | -0.47793 | 0 | 0
28 | 0.97338 | -0.51402 | 0.0021197 | 0.00053124
29 | 0.98853 | -0.219 | 0 | 0
30 | 0.98401 | -0.30791 | 0.0018672 | 0.00046797
31 | 0.98407 | -0.30675 | 0 | 0
32 | 0.98451 | -0.29821 | 0.0025564 | 0.0006407
33 | 0.98457 | -0.29706 | 0 | 0
34 | 0.98405 | -0.30723 | 0.0018112 | 0.00045393
35 | 0.9841 | -0.30621 | 0.002041 | 0.00051153
36 | 0.98448 | -0.29884 | 0.0019345 | 0.00048484
37 | 0.98474 | -0.29373 | 0 | 0
38 | 0.98401 | -0.30789 | 0.0010316 | 0.00025856
39 | 0.9842 | -0.30433 | 0.0019058 | 0.00047765
40 | 0.98438 | -0.30075 | 0.0021736 | 0.00054475
41 | 0.98471 | -0.29422 | 0.0022813 | 0.00057175
42 | 0.98505 | -0.28762 | 0 | 0
43 | 0.98442 | -0.29996 | 0.0021677 | 0.00054328
44 | 0.98485 | -0.28993 | 0.0016236 | 0.0004069
45 | 0.98485 | -0.28988 | 0 | 0
46 | 0.98487 | -0.28945 | 0 | 0
47 | 0.98499 | -0.28707 | 0 | 0
48 | 0.98485 | -0.28986 | 0.0044796 | 0.0011227
49 | 0.98495 | -0.28783 | 0.0065392 | 0.0016389
50 | 0.97863 | -0.41081 | 0.0016279 | 0.000408
51 | 0.97901 | -0.40341 | 0.00094804 | 0.0002376
52 | 0.97841 | -0.41516 | 0.00099169 | 0.00024854
53 | 0.97962 | -0.39148 | 0.00096322 | 0.00024141
54 | 0.9797 | -0.38976 | 0.00073283 | 0.00018366
55 | 0.98065 | -0.37141 | 0.0031476 | 0.00078885
56 | 0.98314 | -0.32289 | 0.0015978 | 0.00040045
57 | 0.98502 | -0.28692 | 0.0024423 | 0.00061209
58 | 0.98596 | -0.26879 | 0.0030171 | 0.00075616
59 | 0.98357 | -0.31525 | 0.0041082 | 0.0010296
60 | 0.98693 | -0.25 | 0.0017937 | 0.00044953
61 | 0.98332 | -0.32003 | 0 | 0
62 | 0.98769 | -0.23522 | 0.0015324 | 0.00038405
63 | 0.9827 | -0.33208 | 0.0018671 | 0.00046793
64 | 0.98269 | -0.33235 | 0.0016905 | 0.00042368
65 | 0.98836 | -0.22225 | 0.0018598 | 0.00046611
66 | 0.98239 | -0.33818 | 0.0015385 | 0.0003856
67 | 0.98212 | -0.34351 | 0 | 0
68 | 0.98693 | -0.25113 | 0.0026604 | 0.00066677
69 | 0.98796 | -0.23112 | 0.0028409 | 0.000712
70 | 0.98603 | -0.26862 | 0 | 0
71 | 0.98917 | -0.2075 | 0.0030866 | 0.00077357
72 | 0.98555 | -0.27784 | 0.0018672 | 0.00046796
73 | 0.98569 | -0.27513 | 0.0020557 | 0.00051521
74 | 0.98555 | -0.27795 | 0 | 0
75 | 0.9893 | -0.20508 | 0.0017776 | 0.00044551
76 | 0.98498 | -0.28906 | 0.0016672 | 0.00041783
77 | 0.98558 | -0.27737 | 0.0014773 | 0.00037026
78 | 0.98528 | -0.28314 | 0.007368 | 0.0018466
79 | 0.98553 | -0.2784 | 0.0040981 | 0.0010271
80 | 0.99059 | -0.18018 | 0.0029029 | 0.00072752
81 | 0.98473 | -0.2939 | 0 | 0
82 | 0.98524 | -0.28388 | 0.0030672 | 0.00076871
83 | 0.97388 | -0.50403 | 0.0020901 | 0.00052383
84 | 0.97671 | -0.44844 | 0 | 0
85 | 0.97498 | -0.4824 | 0.0056734 | 0.0014219
86 | 0.9816 | -0.35376 | 0.0020357 | 0.0005102
87 | 0.98156 | -0.35455 | 0.0019641 | 0.00049224
88 | 0.98163 | -0.35315 | 0 | 0
89 | 0.98147 | -0.35617 | 0.0014826 | 0.00037158
90 | 0.9819 | -0.34776 | 0.001255 | 0.00031454
91 | 0.98113 | -0.36295 | 0.0024914 | 0.00062441
92 | 0.98196 | -0.34663 | 0.0014141 | 0.00035442
93 | 0.98103 | -0.3649 | 0.0023894 | 0.00059884
94 | 0.98223 | -0.34136 | 0.0018517 | 0.00046408
95 | 0.99418 | -0.11048 | 0.0024142 | 0.00060505
96 | 0.99435 | -0.10726 | 0.0008825 | 0.00022117
97 | 0.99563 | -0.082886 | 0 | 0
98 | 0.98983 | -0.19388 | 0.0035855 | 0.00089862
99 | 0.99828 | -0.032623 | 0 | 0
100 | 0.9953 | -0.089204 | 0 | 0
101 | 0.97766 | -0.42971 | 0.00085043 | 0.00021314
102 | 0.97765 | -0.42986 | 0.00054138 | 0.00013568
103 | 0.99514 | -0.092345 | 0.0021153 | 0.00053015
104 | 0.99509 | -0.093249 | 0.0035832 | 0.00089804
105 | 0.99527 | -0.089867 | 0.0025846 | 0.00064777
106 | 0.99528 | -0.089633 | 0.0019345 | 0.00048482
107 | 0.99819 | -0.034324 | 0 | 0
108 | 0.99803 | -0.037304 | 0 | 0
109 | 0.99788 | -0.040179 | 0.004519 | 0.0011326
110 | 0.99799 | -0.038155 | 0.0018345 | 0.00045978
111 | 0.99957 | -0.0080351 | 0.0023599 | 0.00059144
112 | 0.97969 | -0.39112 | 0.0014842 | 0.00037198
113 | 0.98026 | -0.37986 | 0.0028736 | 0.0007202
114 | 0.97956 | -0.39354 | 0.0018825 | 0.00047179
115 | 0.98044 | -0.37626 | 0.0020463 | 0.00051286
116 | 0.97926 | -0.3994 | 0.0028676 | 0.00071868
117 | 0.98073 | -0.37058 | 0.0014915 | 0.00037381
118 | 0.97923 | -0.39999 | 0.0035461 | 0.00088873
119 | 0.98124 | -0.36077 | 0.0015751 | 0.00039476
120 | 0.97898 | -0.40497 | 0.0029156 | 0.00073071
121 | 0.98207 | -0.34442 | 0.001879 | 0.00047093
122 | 0.98205 | -0.34486 | 0.0023262 | 0.00058301
123 | 0.98178 | -0.35003 | 0.0023642 | 0.00059253
124 | 0.99146 | -0.16328 | 0.001423 | 0.00035663
125 | 0.99147 | -0.16315 | 0.0025895 | 0.00064898
126 | 0.9915 | -0.16264 | 0 | 0
127 | 0.98436 | -0.30112 | 0.0014493 | 0.00036322
128 | 0.98431 | -0.3021 | 0.0010687 | 0.00026785
129 | 0.98428 | -0.30272 | 0.0014551 | 0.00036468
130 | 0.98099 | -0.36573 | 0.0020896 | 0.00052371
131 | 0.98511 | -0.28643 | 0.0015782 | 0.00039553
132 | 0.98067 | -0.37101 | 0.003333 | 0.00083533
133 | 0.98403 | -0.30764 | 0.0033173 | 0.0008314
134 | 0.98421 | -0.30406 | 0 | 0
135 | 0.98439 | -0.30065 | 0.00053306 | 0.0001336
136 | 0.98442 | -0.29997 | 0 | 0
137 | 0.98447 | -0.29899 | 0.0022346 | 0.00056003
138 | 0.98449 | -0.29868 | 0 | 0
139 | 0.9846 | -0.2964 | 0.0015625 | 0.00039159
140 | 0.99328 | -0.12832 | 0.0021371 | 0.00053561
141 | 0.99414 | -0.1119 | 0.0020371 | 0.00051054
142 | 0.99503 | -0.094764 | 0 | 0
143 | 0.99798 | -0.038216 | 0.00079862 | 0.00020015
144 | 0.99633 | -0.070029 | 0.001336 | 0.00033482
145 | 0.99631 | -0.070387 | 0.0018536 | 0.00046456
146 | 0.99633 | -0.06992 | 0.0013325 | 0.00033395
147 | 0.99638 | -0.068914 | 0.0026293 | 0.00065897
148 | 0.99661 | -0.064656 | 0 | 0
149 | 0.99815 | -0.035147 | 0.0018997 | 0.00047611
150 | 0.99476 | -0.099969 | 0.0015349 | 0.00038467
151 | 0.99482 | -0.098918 | 0.0018487 | 0.00046332
152 | 0.99475 | -0.10011 | 0.0018782 | 0.00047071
153 | 0.9949 | -0.097279 | 0.0034405 | 0.00086228
154 | 0.97897 | -0.40524 | 0.0028744 | 0.00072038
155 | 0.97887 | -0.40709 | 0.0021829 | 0.00054709
156 | 0.97882 | -0.40805 | 0.0027519 | 0.0006897
157 | 0.98448 | -0.29883 | 0.0015436 | 0.00038685
158 | 1 | 0 | -0.29259 | -0.074437
159 | 0.97483 | -0.48533 | 0.0035361 | 0.00088623
160 | 0.97333 | -0.51502 | 0 | 0
161 | 0.97329 | -0.51576 | 0.0019202 | 0.00048124
162 | 0.98689 | -0.25025 | 0.0012458 | 0.00031222
163 | 0.99998 | 149.9956 | 0 | 0

## res_line
| p_from_mw | q_from_mvar | p_to_mw | q_to_mvar | pl_mw | ql_mvar | i_from_ka | i_to_ka | i_ka | vm_from_pu | va_from_degree | vm_to_pu | va_to_degree | loading_percent
0 | -0.068946 | -0.017504 | 0.069024 | 0.017554 | 7.818e-05 | 4.9788e-05 | 0.1039 | 0.1039 | 0.1039 | 0.98817 | -0.22573 | 0.98939 | -0.20219 | 28.5443
1 | 0.06762 | 0.017172 | -0.067564 | -0.017136 | 5.67e-05 | 3.6101e-05 | 0.10191 | 0.10191 | 0.10191 | 0.98817 | -0.22573 | 0.98726 | -0.24317 | 27.996
2 | -0.07162 | -0.018204 | 0.071645 | 0.01822 | 2.4984e-05 | 1.5916e-05 | 0.1078 | 0.1078 | 0.1078 | 0.98939 | -0.20219 | 0.98977 | -0.19495 | 29.6167
3 | 0.066224 | 0.0168 | -0.066208 | -0.01679 | 1.6091e-05 | 1.0243e-05 | 0.099886 | 0.099886 | 0.099886 | 0.98726 | -0.24317 | 0.987 | -0.24822 | 27.4413
4 | -0.073982 | -0.018806 | 0.07413 | 0.0189 | 0.00014793 | 9.4267e-05 | 0.11132 | 0.11132 | 0.11132 | 0.98977 | -0.19495 | 0.99193 | -0.15352 | 30.5823
5 | 0.0028183 | 0.00070576 | -0.0028182 | -0.00070598 | 1.7254e-07 | -2.1529e-07 | 0.0042488 | 0.0042489 | 0.0042489 | 0.987 | -0.24822 | 0.98693 | -0.24951 | 1.1673
6 | 0.06339 | 0.016084 | -0.063288 | -0.016019 | 0.00010186 | 6.4814e-05 | 0.095638 | 0.095638 | 0.095638 | 0.987 | -0.24822 | 0.98527 | -0.2817 | 26.2741
7 | 0.093709 | 0.023769 | -0.093625 | -0.023715 | 8.3995e-05 | 5.3611e-05 | 0.14068 | 0.14068 | 0.14068 | 0.99193 | -0.15352 | 0.99096 | -0.17219 | 38.6473
8 | -0.16784 | -0.042669 | 0.16805 | 0.042802 | 0.0002082 | 0.0001328 | 0.252 | 0.252 | 0.252 | 0.99193 | -0.15352 | 0.99327 | -0.1278 | 34.6148
9 | 0.0018824 | 0.00047144 | -0.0018823 | -0.00047158 | 3.7946e-08 | -1.3626e-07 | 0.0028379 | 0.002838 | 0.002838 | 0.98693 | -0.24951 | 0.98691 | -0.24993 | 0.77967
10 | 0.050641 | 0.012849 | -0.050605 | -0.012826 | 3.5689e-05 | 2.2634e-05 | 0.076538 | 0.076538 | 0.076538 | 0.98527 | -0.2817 | 0.98451 | -0.29636 | 21.0269
11 | 0.012647 | 0.0031703 | -0.012645 | -0.0031693 | 1.9094e-06 | 1.0443e-06 | 0.0191 | 0.0191 | 0.0191 | 0.98527 | -0.2817 | 0.9851 | -0.28487 | 5.2473
12 | 0.089947 | 0.022793 | -0.089853 | -0.022733 | 9.3646e-05 | 5.9757e-05 | 0.13515 | 0.13515 | 0.13515 | 0.99096 | -0.17219 | 0.98983 | -0.19388 | 37.1298
13 | -0.1704 | -0.043392 | 0.17054 | 0.043482 | 0.0001425 | 9.0896e-05 | 0.25552 | 0.25552 | 0.25552 | 0.99327 | -0.1278 | 0.99418 | -0.11048 | 35.0991
14 | 0.0012458 | 0.00031205 | -0.0012458 | -0.00031222 | 1.8888e-08 | -1.7033e-07 | 0.0018783 | 0.0018783 | 0.0018783 | 0.98691 | -0.24993 | 0.98689 | -0.25025 | 0.51603
15 | 0.048601 | 0.012324 | -0.048539 | -0.012285 | 6.1899e-05 | 3.9228e-05 | 0.073509 | 0.073509 | 0.073509 | 0.98451 | -0.29636 | 0.98314 | -0.32289 | 20.1948
16 | 0.012645 | 0.0031693 | -0.012643 | -0.0031685 | 1.3277e-06 | 7.2616e-07 | 0.0191 | 0.0191 | 0.0191 | 0.9851 | -0.28487 | 0.98499 | -0.28707 | 5.2473
17 | -0.0022707 | -0.0005691 | 0.0022708 | 0.00056899 | 5.0179e-08 | -1.1409e-07 | 0.0034218 | 0.0034217 | 0.0034218 | 0.98747 | -0.23965 | 0.98749 | -0.23919 | 0.94005
18 | -0.0065733 | -0.0016473 | 0.0065734 | 0.0016473 | 1.7602e-07 | 5.1443e-08 | 0.009905 | 0.009905 | 0.009905 | 0.98749 | -0.23919 | 0.98752 | -0.23863 | 2.7211
19 | -0.0085543 | -0.0021438 | 0.0085559 | 0.0021445 | 1.6052e-06 | 6.9764e-07 | 0.01289 | 0.01289 | 0.01289 | 0.98752 | -0.23863 | 0.98772 | -0.23469 | 3.5411
20 | -0.011015 | -0.0027608 | 0.011015 | 0.002761 | 4.6208e-07 | 2.3846e-07 | 0.016594 | 0.016594 | 0.016594 | 0.98772 | -0.23469 | 0.98777 | -0.23381 | 4.5589
21 | -0.013812 | -0.0034618 | 0.013821 | 0.0034673 | 9.7482e-06 | 5.4696e-06 | 0.020807 | 0.020806 | 0.020807 | 0.98777 | -0.23381 | 0.98853 | -0.219 | 5.7161
22 | -0.011336 | -0.0028409 | 0.011338 | 0.0028424 | 2.7053e-06 | 1.4324e-06 | 0.017324 | 0.017324 | 0.017324 | 0.97367 | -0.50829 | 0.97392 | -0.50328 | 4.7593
23 | 0.0097901 | 0.0024535 | -0.0097881 | -0.0024526 | 1.9928e-06 | 9.8021e-07 | 0.014962 | 0.014962 | 0.014962 | 0.97367 | -0.50829 | 0.97345 | -0.51256 | 4.1104
24 | -0.01266 | -0.0031735 | 0.012662 | 0.0031748 | 2.3023e-06 | 1.2692e-06 | 0.019343 | 0.019343 | 0.019343 | 0.97392 | -0.50328 | 0.97412 | -0.49946 | 5.314
25 | 0.0076685 | 0.0019213 | -0.0076683 | -0.0019213 | 1.55e-07 | 6.1801e-08 | 0.011722 | 0.011722 | 0.011722 | 0.97345 | -0.51256 | 0.97343 | -0.51299 | 3.2203
26 | 0.0070935 | 0.0017773 | -0.0070929 | -0.0017771 | 6.251e-07 | 2.2334e-07 | 0.010836 | 0.010836 | 0.010836 | 0.97412 | -0.49946 | 0.97402 | -0.50132 | 2.9768
27 | -0.019756 | -0.0049522 | 0.019771 | 0.0049611 | 1.4812e-05 | 8.9391e-06 | 0.030178 | 0.030178 | 0.030178 | 0.97412 | -0.49946 | 0.97491 | -0.48374 | 8.2908
28 | 0.0061591 | 0.001543 | -0.0061589 | -0.001543 | 1.4337e-07 | 3.8138e-08 | 0.0094147 | 0.0094148 | 0.0094148 | 0.97343 | -0.51299 | 0.97341 | -0.51348 | 2.5865
29 | 0.0054796 | 0.0013728 | -0.0054794 | -0.0013727 | 2.4584e-07 | 4.09e-08 | 0.008371 | 0.0083711 | 0.0083711 | 0.97402 | -0.50132 | 0.97397 | -0.50226 | 2.2997
30 | -0.024295 | -0.0060949 | 0.024301 | 0.0060991 | 6.7363e-06 | 4.1483e-06 | 0.037083 | 0.037083 | 0.037083 | 0.97491 | -0.48374 | 0.97521 | -0.47793 | 10.1877
31 | 0.0040401 | 0.001012 | -0.00404 | -0.001012 | 1.0471e-07 | -2.3988e-08 | 0.0061758 | 0.0061759 | 0.0061759 | 0.97341 | -0.51348 | 0.97338 | -0.51402 | 1.6967
32 | 0.0020903 | 0.00052337 | -0.0020901 | -0.00052383 | 1.7684e-07 | -4.6226e-07 | 0.0031933 | 0.0031935 | 0.0031935 | 0.97397 | -0.50226 | 0.97388 | -0.50403 | 0.87733
33 | -0.033513 | -0.0084079 | 0.033561 | 0.0084375 | 4.7191e-05 | 2.9601e-05 | 0.051139 | 0.051139 | 0.051139 | 0.97521 | -0.47793 | 0.97671 | -0.44844 | 14.0493
34 | 0.0092119 | 0.0023088 | -0.00921 | -0.0023079 | 1.961e-06 | 9.2489e-07 | 0.014056 | 0.014056 | 0.014056 | 0.97521 | -0.47793 | 0.97498 | -0.4824 | 3.8616
35 | 0.0019203 | 0.00048074 | -0.0019203 | -0.00048103 | 9.1439e-08 | -2.9318e-07 | 0.0029355 | 0.0029356 | 0.0029356 | 0.97338 | -0.51402 | 0.97333 | -0.51502 | 0.80648
36 | 0.072342 | 0.018301 | -0.072331 | -0.018294 | 1.1279e-05 | 7.1861e-06 | 0.10896 | 0.10896 | 0.10896 | 0.98853 | -0.219 | 0.98836 | -0.22225 | 29.933
37 | -0.086164 | -0.021768 | 0.086267 | 0.021835 | 0.0001039 | 6.6284e-05 | 0.12976 | 0.12976 | 0.12976 | 0.98853 | -0.219 | 0.98983 | -0.19388 | 35.649
38 | -0.0018672 | -0.00046797 | 0.0018673 | 0.0004676 | 1.0315e-07 | -3.7229e-07 | 0.0028236 | 0.0028235 | 0.0028236 | 0.98401 | -0.30791 | 0.98407 | -0.30675 | 0.77572
39 | 0.002843 | 0.00071198 | -0.0028429 | -0.00071206 | 6.5098e-08 | -7.7688e-08 | 0.0042986 | 0.0042987 | 0.0042987 | 0.98407 | -0.30675 | 0.98405 | -0.30723 | 1.181
40 | -0.0047103 | -0.0011796 | 0.0047104 | 0.0011796 | 1.209e-07 | -3.3771e-09 | 0.0071221 | 0.0071221 | 0.0071221 | 0.98407 | -0.30675 | 0.9841 | -0.30621 | 1.9566
41 | -0.0025564 | -0.0006407 | 0.0025566 | 0.00064047 | 1.4029e-07 | -2.2888e-07 | 0.0038639 | 0.0038638 | 0.0038639 | 0.98451 | -0.29821 | 0.98457 | -0.29706 | 1.0615
42 | 0.0080826 | 0.0020253 | -0.008082 | -0.002025 | 6.8609e-07 | 2.8318e-07 | 0.012215 | 0.012215 | 0.012215 | 0.98457 | -0.29706 | 0.98448 | -0.29884 | 3.3559
43 | -0.010639 | -0.0026657 | 0.010641 | 0.0026666 | 1.6872e-06 | 8.5844e-07 | 0.016079 | 0.016079 | 0.016079 | 0.98457 | -0.29706 | 0.98474 | -0.29373 | 4.4174
44 | 0.0010317 | 0.00025812 | -0.0010316 | -0.00025856 | 3.2439e-08 | -4.3081e-07 | 0.0015599 | 0.00156 | 0.00156 | 0.98405 | -0.30723 | 0.98401 | -0.30789 | 0.42858
45 | -0.0067514 | -0.0016911 | 0.006752 | 0.0016913 | 6.0332e-07 | 1.8995e-07 | 0.010208 | 0.010208 | 0.010208 | 0.9841 | -0.30621 | 0.9842 | -0.30433 | 2.8044
46 | 0.0061474 | 0.0015401 | -0.0061469 | -0.00154 | 5.59e-07 | 1.3824e-07 | 0.0092915 | 0.0092916 | 0.0092916 | 0.98448 | -0.29884 | 0.98438 | -0.30075 | 2.5526
47 | 0.0022814 | 0.00057163 | -0.0022813 | -0.00057175 | 5.2994e-08 | -1.1736e-07 | 0.0034473 | 0.0034473 | 0.0034473 | 0.98474 | -0.29373 | 0.98471 | -0.29422 | 0.94707
48 | -0.012922 | -0.0032382 | 0.012926 | 0.0032403 | 3.7629e-06 | 2.0733e-06 | 0.019526 | 0.019526 | 0.019526 | 0.98474 | -0.29373 | 0.98505 | -0.28762 | 5.3644
49 | -0.0086579 | -0.0021689 | 0.0086597 | 0.0021697 | 1.801e-06 | 7.9636e-07 | 0.01309 | 0.013089 | 0.01309 | 0.9842 | -0.30433 | 0.98442 | -0.29996 | 3.596
50 | 0.0039733 | 0.00099526 | -0.0039732 | -0.00099528 | 7.0639e-08 | -2.1176e-08 | 0.006006 | 0.006006 | 0.006006 | 0.98438 | -0.30075 | 0.98436 | -0.30112 | 1.65
51 | -0.012926 | -0.0032403 | 0.012927 | 0.0032407 | 7.3081e-07 | 4.0265e-07 | 0.019526 | 0.019526 | 0.019526 | 0.98505 | -0.28762 | 0.98511 | -0.28643 | 5.3644
52 | -0.010827 | -0.002713 | 0.010828 | 0.0027133 | 5.8232e-07 | 2.9897e-07 | 0.016366 | 0.016366 | 0.016366 | 0.98442 | -0.29996 | 0.98448 | -0.29883 | 4.4962
53 | -0.0016236 | -0.0004069 | 0.0016236 | 0.00040688 | 3.9115e-09 | -1.9554e-08 | 0.0024531 | 0.002453 | 0.0024531 | 0.98485 | -0.28993 | 0.98485 | -0.28988 | 0.67392
54 | -0.0016236 | -0.00040688 | 0.0016236 | 0.00040672 | 3.2894e-08 | -1.6445e-07 | 0.002453 | 0.002453 | 0.002453 | 0.98485 | -0.28988 | 0.98487 | -0.28945 | 0.67391
55 | 0.0044797 | 0.0011227 | -0.0044796 | -0.0011227 | 8.7526e-08 | -8.8175e-09 | 0.0067683 | 0.0067683 | 0.0067683 | 0.98487 | -0.28945 | 0.98485 | -0.28986 | 1.8594
56 | -0.0061033 | -0.0015294 | 0.006104 | 0.0015296 | 6.928e-07 | 1.6688e-07 | 0.0092213 | 0.0092212 | 0.0092213 | 0.98487 | -0.28945 | 0.98499 | -0.28707 | 2.5333
57 | 0.0065395 | 0.001639 | -0.0065392 | -0.0016389 | 2.3654e-07 | 6.9124e-08 | 0.0098791 | 0.0098792 | 0.0098792 | 0.98499 | -0.28707 | 0.98495 | -0.28783 | 2.7141
58 | -0.037634 | -0.0094815 | 0.037647 | 0.0094899 | 1.3319e-05 | 8.3879e-06 | 0.057241 | 0.057241 | 0.057241 | 0.97863 | -0.41081 | 0.97901 | -0.40341 | 15.7254
59 | 0.036006 | 0.0090735 | -0.035998 | -0.0090688 | 7.4887e-06 | 4.7092e-06 | 0.054765 | 0.054765 | 0.054765 | 0.97863 | -0.41081 | 0.97841 | -0.41516 | 15.0454
60 | -0.038595 | -0.0097275 | 0.038617 | 0.0097414 | 2.2043e-05 | 1.3893e-05 | 0.058682 | 0.058681 | 0.058682 | 0.97901 | -0.40341 | 0.97962 | -0.39148 | 16.1213
61 | 0.035007 | 0.0088203 | -0.034982 | -0.008805 | 2.4351e-05 | 1.5297e-05 | 0.053257 | 0.053257 | 0.053257 | 0.97841 | -0.41516 | 0.97766 | -0.42971 | 14.6311
62 | -0.039581 | -0.0099828 | 0.039584 | 0.0099849 | 3.2651e-06 | 2.0593e-06 | 0.060145 | 0.060145 | 0.060145 | 0.97962 | -0.39148 | 0.9797 | -0.38976 | 16.5232
63 | -0.040317 | -0.010169 | 0.040352 | 0.010191 | 3.5454e-05 | 2.2373e-05 | 0.061258 | 0.061257 | 0.061258 | 0.9797 | -0.38976 | 0.98065 | -0.37141 | 16.829
64 | -0.0435 | -0.01098 | 0.0435 | 0.01098 | 8.3215e-07 | 5.2616e-07 | 0.066034 | 0.066034 | 0.066034 | 0.98065 | -0.37141 | 0.98067 | -0.37101 | 18.1411
65 | 0.046942 | 0.011884 | -0.046833 | -0.011816 | 0.00010816 | 6.8501e-05 | 0.071091 | 0.071091 | 0.071091 | 0.98314 | -0.32289 | 0.98067 | -0.37101 | 19.5305
66 | -0.063919 | -0.016105 | 0.063975 | 0.016141 | 5.5464e-05 | 3.5295e-05 | 0.09659 | 0.09659 | 0.09659 | 0.98502 | -0.28692 | 0.98596 | -0.26879 | 26.5357
67 | 0.061477 | 0.015493 | -0.061394 | -0.01544 | 8.3203e-05 | 5.2923e-05 | 0.092901 | 0.092901 | 0.092901 | 0.98502 | -0.28692 | 0.98357 | -0.31525 | 25.5222
68 | -0.066992 | -0.016897 | 0.067052 | 0.016935 | 6.0318e-05 | 3.8403e-05 | 0.10114 | 0.10114 | 0.10114 | 0.98596 | -0.26879 | 0.98693 | -0.25 | 27.7866
69 | 0.057286 | 0.014411 | -0.057273 | -0.014402 | 1.309e-05 | 8.3185e-06 | 0.086685 | 0.086685 | 0.086685 | 0.98357 | -0.31525 | 0.98332 | -0.32003 | 23.8147
70 | -0.068846 | -0.017385 | 0.068895 | 0.017416 | 4.8794e-05 | 3.1074e-05 | 0.10385 | 0.10385 | 0.10385 | 0.98693 | -0.25 | 0.98769 | -0.23522 | 28.5296
71 | 0.020411 | 0.0051245 | -0.020399 | -0.0051174 | 1.1729e-05 | 7.091e-06 | 0.03089 | 0.03089 | 0.03089 | 0.98332 | -0.32003 | 0.9827 | -0.33208 | 8.4864
72 | 0.036862 | 0.009278 | -0.03684 | -0.0092644 | 2.1697e-05 | 1.3651e-05 | 0.055795 | 0.055795 | 0.055795 | 0.98332 | -0.32003 | 0.98269 | -0.33235 | 15.3284
73 | -0.070427 | -0.0178 | 0.070471 | 0.017828 | 4.3831e-05 | 2.7919e-05 | 0.10616 | 0.10616 | 0.10616 | 0.98769 | -0.23522 | 0.98836 | -0.22225 | 29.1638
74 | 0.018532 | 0.0046495 | -0.018527 | -0.0046462 | 5.3834e-06 | 3.2145e-06 | 0.028063 | 0.028063 | 0.028063 | 0.9827 | -0.33208 | 0.98239 | -0.33818 | 7.7097
75 | 0.03515 | 0.0088407 | -0.035131 | -0.0088289 | 1.8724e-05 | 1.176e-05 | 0.053236 | 0.053236 | 0.053236 | 0.98269 | -0.33235 | 0.98212 | -0.34351 | 14.6252
76 | 0.016988 | 0.0042607 | -0.016986 | -0.0042591 | 2.5756e-06 | 1.5171e-06 | 0.025733 | 0.025733 | 0.025733 | 0.98239 | -0.33818 | 0.98223 | -0.34136 | 7.0695
77 | 0.030925 | 0.0077751 | -0.030916 | -0.0077691 | 9.6272e-06 | 6.0136e-06 | 0.046864 | 0.046864 | 0.046864 | 0.98212 | -0.34351 | 0.98178 | -0.35003 | 12.8747
78 | 0.0042055 | 0.0010538 | -0.0042053 | -0.0010538 | 1.823e-07 | -3.4845e-08 | 0.0063717 | 0.0063717 | 0.0063717 | 0.98212 | -0.34351 | 0.98207 | -0.34442 | 1.7505
79 | -0.058887 | -0.014793 | 0.058944 | 0.014829 | 5.63e-05 | 3.5789e-05 | 0.088798 | 0.088798 | 0.088798 | 0.98693 | -0.25113 | 0.98796 | -0.23112 | 24.3952
80 | 0.056227 | 0.014127 | -0.05618 | -0.014097 | 4.6871e-05 | 2.9775e-05 | 0.084787 | 0.084787 | 0.084787 | 0.98693 | -0.25113 | 0.98603 | -0.26862 | 23.2932
81 | -0.061784 | -0.015541 | 0.061854 | 0.015586 | 6.9801e-05 | 4.4397e-05 | 0.093077 | 0.093077 | 0.093077 | 0.98796 | -0.23112 | 0.98917 | -0.2075 | 25.5707
82 | 0.023586 | 0.00592 | -0.023575 | -0.0059136 | 1.0367e-05 | 6.3567e-06 | 0.035597 | 0.035597 | 0.035597 | 0.98603 | -0.26862 | 0.98555 | -0.27784 | 9.7793
83 | 0.021121 | 0.0052998 | -0.021114 | -0.0052959 | 6.5565e-06 | 3.9768e-06 | 0.031876 | 0.031876 | 0.031876 | 0.98603 | -0.26862 | 0.98569 | -0.27513 | 8.7572
84 | 0.011473 | 0.002877 | -0.011468 | -0.0028743 | 5.0994e-06 | 2.6854e-06 | 0.017315 | 0.017315 | 0.017315 | 0.98603 | -0.26862 | 0.98555 | -0.27795 | 4.7569
85 | -0.064941 | -0.016359 | 0.064948 | 0.016364 | 7.5286e-06 | 4.7913e-06 | 0.09772 | 0.09772 | 0.09772 | 0.98917 | -0.2075 | 0.9893 | -0.20508 | 26.8462
86 | 0.021708 | 0.0054457 | -0.021697 | -0.0054386 | 1.1613e-05 | 7.0655e-06 | 0.032778 | 0.032778 | 0.032778 | 0.98555 | -0.27784 | 0.98498 | -0.28906 | 9.0049
87 | 0.019059 | 0.0047806 | -0.019057 | -0.0047794 | 2.0353e-06 | 1.219e-06 | 0.028773 | 0.028773 | 0.028773 | 0.98569 | -0.27513 | 0.98558 | -0.27737 | 7.9046
88 | 0.0073698 | 0.0018473 | -0.007368 | -0.0018466 | 1.8255e-06 | 6.6745e-07 | 0.011127 | 0.011127 | 0.011127 | 0.98555 | -0.27795 | 0.98528 | -0.28314 | 3.057
89 | 0.0040982 | 0.0010271 | -0.0040981 | -0.0010271 | 8.9243e-08 | -2.2088e-08 | 0.0061876 | 0.0061877 | 0.0061877 | 0.98555 | -0.27795 | 0.98553 | -0.2784 | 1.6999
90 | -0.066726 | -0.016809 | 0.066806 | 0.01686 | 7.9549e-05 | 5.0641e-05 | 0.10039 | 0.10039 | 0.10039 | 0.9893 | -0.20508 | 0.99059 | -0.18018 | 27.5808
91 | 0.020029 | 0.0050208 | -0.020025 | -0.005018 | 4.6189e-06 | 2.7849e-06 | 0.030259 | 0.030259 | 0.030259 | 0.98498 | -0.28906 | 0.98473 | -0.2939 | 8.313
92 | 0.017579 | 0.0044092 | -0.017574 | -0.0044059 | 5.456e-06 | 3.2287e-06 | 0.026542 | 0.026542 | 0.026542 | 0.98558 | -0.27737 | 0.98524 | -0.28388 | 7.2919
93 | -0.069708 | -0.017588 | 0.069767 | 0.017625 | 5.8611e-05 | 3.7327e-05 | 0.10475 | 0.10475 | 0.10475 | 0.99059 | -0.18018 | 0.9915 | -0.16264 | 28.7787
94 | 0.0076505 | 0.0019163 | -0.0076495 | -0.0019159 | 9.0934e-07 | 3.5117e-07 | 0.01156 | 0.01156 | 0.01156 | 0.98473 | -0.2939 | 0.9846 | -0.2964 | 3.1759
95 | 0.012374 | 0.0031017 | -0.012372 | -0.0031002 | 2.9054e-06 | 1.5776e-06 | 0.018699 | 0.018699 | 0.018699 | 0.98473 | -0.2939 | 0.98448 | -0.29883 | 5.1371
96 | 0.014507 | 0.0036372 | -0.014505 | -0.0036362 | 1.7628e-06 | 1.0035e-06 | 0.02191 | 0.02191 | 0.02191 | 0.98524 | -0.28388 | 0.98511 | -0.28643 | 6.0193
97 | -0.033561 | -0.0084375 | 0.033591 | 0.0084563 | 3.0042e-05 | 1.8843e-05 | 0.051139 | 0.051139 | 0.051139 | 0.97671 | -0.44844 | 0.97766 | -0.42971 | 14.0492
98 | 0.0035366 | 0.00088599 | -0.0035361 | -0.00088623 | 4.9481e-07 | -2.4807e-07 | 0.0053974 | 0.0053976 | 0.0053976 | 0.97498 | -0.4824 | 0.97483 | -0.48533 | 1.4829
99 | 0.0019641 | 0.00049201 | -0.0019641 | -0.00049224 | 7.3903e-08 | -2.3371e-07 | 0.0029774 | 0.0029775 | 0.0029775 | 0.9816 | -0.35376 | 0.98156 | -0.35455 | 0.81798
100 | -0.0039999 | -0.0010022 | 0.004 | 0.0010022 | 1.1591e-07 | -3.21e-08 | 0.0060633 | 0.0060633 | 0.0060633 | 0.9816 | -0.35376 | 0.98163 | -0.35315 | 1.6658
101 | 0.0084571 | 0.0021196 | -0.0084558 | -0.002119 | 1.2165e-06 | 5.2906e-07 | 0.01282 | 0.01282 | 0.01282 | 0.98163 | -0.35315 | 0.98147 | -0.35617 | 3.5219
102 | -0.012457 | -0.0031217 | 0.01246 | 0.0031235 | 3.2007e-06 | 1.7458e-06 | 0.018883 | 0.018883 | 0.018883 | 0.98163 | -0.35315 | 0.9819 | -0.34776 | 5.1877
103 | 0.0069732 | 0.0017475 | -0.006971 | -0.0017467 | 2.2516e-06 | 7.6236e-07 | 0.010572 | 0.010572 | 0.010572 | 0.98147 | -0.35617 | 0.98113 | -0.36295 | 2.9045
104 | -0.013715 | -0.003438 | 0.013716 | 0.0034384 | 7.3416e-07 | 4.1254e-07 | 0.020785 | 0.020785 | 0.020785 | 0.9819 | -0.34776 | 0.98196 | -0.34663 | 5.7101
105 | 0.0044795 | 0.0011223 | -0.0044791 | -0.0011223 | 4.1724e-07 | -3.7374e-08 | 0.0067937 | 0.0067938 | 0.0067938 | 0.98113 | -0.36295 | 0.98103 | -0.3649 | 1.8664
106 | -0.01513 | -0.0037929 | 0.015134 | 0.0037951 | 3.8012e-06 | 2.1888e-06 | 0.022928 | 0.022928 | 0.022928 | 0.98196 | -0.34663 | 0.98223 | -0.34136 | 6.2988
107 | 0.0020897 | 0.00052348 | -0.0020896 | -0.00052371 | 8.256e-08 | -2.2385e-07 | 0.0031695 | 0.0031696 | 0.0031696 | 0.98103 | -0.3649 | 0.98099 | -0.36573 | 0.87078
108 | -0.17296 | -0.044088 | 0.17298 | 0.044105 | 2.6908e-05 | 1.7166e-05 | 0.25913 | 0.25913 | 0.25913 | 0.99418 | -0.11048 | 0.99435 | -0.10726 | 35.5954
109 | -0.17387 | -0.044326 | 0.17407 | 0.044457 | 0.00020482 | 0.00013067 | 0.26045 | 0.26045 | 0.26045 | 0.99435 | -0.10726 | 0.99563 | -0.082886 | 35.7768
110 | -0.18429 | -0.047019 | 0.18474 | 0.047305 | 0.0004486 | 0.00028628 | 0.27573 | 0.27573 | 0.27573 | 0.99563 | -0.082886 | 0.99828 | -0.032623 | 37.8752
111 | 0.010222 | 0.0025621 | -0.010219 | -0.0025606 | 3.0756e-06 | 1.5116e-06 | 0.015277 | 0.015277 | 0.015277 | 0.99563 | -0.082886 | 0.9953 | -0.089204 | 4.1971
112 | -0.1919 | -0.049098 | 0.19213 | 0.049244 | 0.00022871 | 0.00014598 | 0.2864 | 0.2864 | 0.2864 | 0.99828 | -0.032623 | 0.99957 | -0.0080351 | 39.3401
113 | 0.0071545 | 0.0017927 | -0.0071539 | -0.0017925 | 5.7937e-07 | 1.932e-07 | 0.010664 | 0.010664 | 0.010664 | 0.99828 | -0.032623 | 0.99819 | -0.034324 | 2.9298
114 | 0.0025847 | 0.00064764 | -0.0025846 | -0.00064777 | 8.1733e-08 | -1.3738e-07 | 0.0038642 | 0.0038643 | 0.0038643 | 0.9953 | -0.089204 | 0.99527 | -0.089867 | 1.0616
115 | 0.0019345 | 0.00048468 | -0.0019345 | -0.00048482 | 3.9555e-08 | -1.3857e-07 | 0.0028921 | 0.0028922 | 0.0028922 | 0.9953 | -0.089204 | 0.99528 | -0.089633 | 0.79455
116 | 0.0056995 | 0.0014282 | -0.0056987 | -0.0014281 | 8.5284e-07 | 1.3881e-07 | 0.008521 | 0.0085211 | 0.0085211 | 0.9953 | -0.089204 | 0.99514 | -0.092345 | 2.341
117 | 0.00054138 | 0.0001355 | -0.00054138 | -0.00013568 | 3.8099e-09 | -1.8521e-07 | 0.00082392 | 0.00082399 | 0.00082399 | 0.97766 | -0.42971 | 0.97765 | -0.42986 | 0.22637
118 | 0.0035834 | 0.00089795 | -0.0035832 | -0.00089804 | 1.5435e-07 | -8.747e-08 | 0.0053581 | 0.0053582 | 0.0053582 | 0.99514 | -0.092345 | 0.99509 | -0.093249 | 1.472
119 | 0.0071539 | 0.0017925 | -0.0071529 | -0.0017922 | 1.0155e-06 | 3.3872e-07 | 0.010664 | 0.010664 | 0.010664 | 0.99819 | -0.034324 | 0.99803 | -0.037304 | 2.9298
120 | 0.0045196 | 0.0011325 | -0.004519 | -0.0011326 | 6.1889e-07 | -7.8787e-08 | 0.0067385 | 0.0067387 | 0.0067387 | 0.99803 | -0.037304 | 0.99788 | -0.040179 | 1.8513
121 | 0.0026333 | 0.0006597 | -0.0026332 | -0.00065987 | 1.0668e-07 | -1.729e-07 | 0.003926 | 0.0039261 | 0.0039261 | 0.99803 | -0.037304 | 0.99799 | -0.038155 | 1.0786
122 | 0.00079862 | 0.0002001 | -0.00079862 | -0.00020015 | 2.3454e-09 | -5.6138e-08 | 0.0011907 | 0.0011908 | 0.0011908 | 0.99799 | -0.038155 | 0.99798 | -0.038216 | 0.32713
123 | -0.19449 | -0.049835 | 0.19456 | 0.049883 | 7.5771e-05 | 4.8367e-05 | 0.28991 | 0.28991 | 0.28991 | 0.99957 | -0.0080351 | 1 | 0 | 39.8226
124 | -0.020516 | -0.0051446 | 0.020527 | 0.0051513 | 1.1014e-05 | 6.6677e-06 | 0.031162 | 0.031162 | 0.031162 | 0.97969 | -0.39112 | 0.98026 | -0.37986 | 8.5609
125 | 0.019031 | 0.0047727 | -0.019029 | -0.0047713 | 2.1955e-06 | 1.3169e-06 | 0.028907 | 0.028907 | 0.028907 | 0.97969 | -0.39112 | 0.97956 | -0.39354 | 7.9416
126 | -0.0234 | -0.0058715 | 0.023404 | 0.005874 | 4.0174e-06 | 2.4641e-06 | 0.035524 | 0.035524 | 0.035524 | 0.98026 | -0.37986 | 0.98044 | -0.37626 | 9.7593
127 | 0.017147 | 0.0042996 | -0.017142 | -0.0042967 | 4.7878e-06 | 2.8274e-06 | 0.026048 | 0.026048 | 0.026048 | 0.97956 | -0.39354 | 0.97926 | -0.3994 | 7.156
128 | -0.025451 | -0.0063868 | 0.025458 | 0.0063911 | 6.904e-06 | 4.2629e-06 | 0.038629 | 0.038629 | 0.038629 | 0.98044 | -0.37626 | 0.98073 | -0.37058 | 10.6125
129 | 0.014274 | 0.003578 | -0.014274 | -0.0035778 | 3.9657e-07 | 2.2553e-07 | 0.021691 | 0.021691 | 0.021691 | 0.97926 | -0.3994 | 0.97923 | -0.39999 | 5.959
130 | -0.026949 | -0.0067649 | 0.026962 | 0.0067727 | 1.2615e-05 | 7.8197e-06 | 0.040892 | 0.040892 | 0.040892 | 0.98073 | -0.37058 | 0.98124 | -0.36077 | 11.2342
131 | 0.010728 | 0.0026891 | -0.010725 | -0.0026878 | 2.5473e-06 | 1.3088e-06 | 0.016302 | 0.016302 | 0.016302 | 0.97923 | -0.39999 | 0.97898 | -0.40497 | 4.4786
132 | -0.028537 | -0.0071675 | 0.028551 | 0.0071766 | 1.4626e-05 | 9.0975e-06 | 0.043281 | 0.043281 | 0.043281 | 0.98124 | -0.36077 | 0.98178 | -0.35003 | 11.8903
133 | 0.0078099 | 0.0019571 | -0.0078098 | -0.001957 | 9.9436e-08 | 3.9979e-08 | 0.011871 | 0.011871 | 0.011871 | 0.97898 | -0.40497 | 0.97897 | -0.40524 | 3.2612
134 | 0.0023263 | 0.00058291 | -0.0023262 | -0.00058301 | 4.8379e-08 | -1.0043e-07 | 0.0035247 | 0.0035247 | 0.0035247 | 0.98207 | -0.34442 | 0.98205 | -0.34486 | 0.96833
135 | -0.001423 | -0.00035663 | 0.001423 | 0.00035657 | 9.0022e-09 | -6.2118e-08 | 0.0021356 | 0.0021356 | 0.0021356 | 0.99146 | -0.16328 | 0.99147 | -0.16315 | 0.58671
136 | -0.0040124 | -0.0010055 | 0.0040125 | 0.0010055 | 9.7547e-08 | -3.0082e-08 | 0.0060219 | 0.0060219 | 0.0060219 | 0.99147 | -0.16315 | 0.9915 | -0.16264 | 1.6544
137 | -0.07378 | -0.01863 | 0.073901 | 0.018708 | 0.00012155 | 7.7452e-05 | 0.11078 | 0.11078 | 0.11078 | 0.9915 | -0.16264 | 0.99328 | -0.12832 | 30.433
138 | 0.002524 | 0.00063206 | -0.0025239 | -0.00063226 | 1.1779e-07 | -1.9891e-07 | 0.0038152 | 0.0038153 | 0.0038153 | 0.98436 | -0.30112 | 0.98431 | -0.3021 | 1.0482
139 | 0.0014551 | 0.00036441 | -0.0014551 | -0.00036468 | 4.2825e-08 | -2.7257e-07 | 0.0021997 | 0.0021998 | 0.0021998 | 0.98431 | -0.3021 | 0.98428 | -0.30272 | 0.60433
140 | -0.0033173 | -0.0008314 | 0.0033179 | 0.000831 | 5.6467e-07 | -3.9897e-07 | 0.0050163 | 0.0050161 | 0.0050163 | 0.98403 | -0.30764 | 0.98421 | -0.30406 | 1.3781
141 | -0.0033179 | -0.000831 | 0.0033184 | 0.00083062 | 5.3965e-07 | -3.8163e-07 | 0.0050161 | 0.0050158 | 0.0050161 | 0.98421 | -0.30406 | 0.98439 | -0.30065 | 1.378
142 | -0.0038515 | -0.00096422 | 0.0038516 | 0.00096417 | 1.2496e-07 | -4.5026e-08 | 0.0058216 | 0.0058216 | 0.0058216 | 0.98439 | -0.30065 | 0.98442 | -0.29997 | 1.5993
143 | -0.0038516 | -0.00096417 | 0.0038518 | 0.00096411 | 1.7852e-07 | -6.4344e-08 | 0.0058216 | 0.0058215 | 0.0058216 | 0.98442 | -0.29997 | 0.98447 | -0.29899 | 1.5993
144 | -0.0060863 | -0.0015241 | 0.0060864 | 0.0015242 | 9.018e-08 | 2.1581e-08 | 0.009199 | 0.009199 | 0.009199 | 0.98447 | -0.29899 | 0.98449 | -0.29868 | 2.5272
145 | -0.0060864 | -0.0015242 | 0.0060871 | 0.0015243 | 6.6053e-07 | 1.5803e-07 | 0.009199 | 0.0091989 | 0.009199 | 0.98449 | -0.29868 | 0.9846 | -0.2964 | 2.5272
146 | -0.076038 | -0.019244 | 0.076098 | 0.019282 | 5.9963e-05 | 3.8217e-05 | 0.11398 | 0.11398 | 0.11398 | 0.99328 | -0.12832 | 0.99414 | -0.1119 | 31.3125
147 | -0.078135 | -0.019792 | 0.0782 | 0.019833 | 6.4379e-05 | 4.104e-05 | 0.11703 | 0.11703 | 0.11703 | 0.99414 | -0.1119 | 0.99503 | -0.094764 | 32.1502
148 | -0.086904 | -0.022015 | 0.087029 | 0.022095 | 0.00012588 | 8.0302e-05 | 0.13004 | 0.13004 | 0.13004 | 0.99503 | -0.094764 | 0.99661 | -0.064656 | 35.726
149 | 0.0087039 | 0.0021813 | -0.0087028 | -0.0021809 | 1.0429e-06 | 4.5428e-07 | 0.013016 | 0.013016 | 0.013016 | 0.99503 | -0.094764 | 0.9949 | -0.097279 | 3.5759
150 | 0.0018536 | 0.00046444 | -0.0018536 | -0.00046456 | 3.1665e-08 | -1.2322e-07 | 0.0027684 | 0.0027684 | 0.0027684 | 0.99633 | -0.070029 | 0.99631 | -0.070387 | 0.76056
151 | -0.0031896 | -0.00079926 | 0.0031896 | 0.00079924 | 1.6602e-08 | -1.4783e-08 | 0.0047636 | 0.0047636 | 0.0047636 | 0.99633 | -0.070029 | 0.99633 | -0.06992 | 1.3087
152 | -0.0045221 | -0.0011332 | 0.0045223 | 0.0011332 | 2.1662e-07 | -2.6306e-08 | 0.0067537 | 0.0067536 | 0.0067537 | 0.99633 | -0.06992 | 0.99638 | -0.068914 | 1.8554
153 | -0.0071516 | -0.0017921 | 0.0071531 | 0.0017926 | 1.4508e-06 | 4.8666e-07 | 0.01068 | 0.01068 | 0.01068 | 0.99638 | -0.068914 | 0.99661 | -0.064656 | 2.9341
154 | -0.094182 | -0.023888 | 0.094316 | 0.023973 | 0.00013383 | 8.5414e-05 | 0.14072 | 0.14072 | 0.14072 | 0.99661 | -0.064656 | 0.99815 | -0.035147 | 38.6601
155 | -0.096216 | -0.024449 | 0.096379 | 0.024553 | 0.00016313 | 0.00010412 | 0.14355 | 0.14355 | 0.14355 | 0.99815 | -0.035147 | 1 | 0 | 39.4381
156 | -0.003413 | -0.00085534 | 0.0034132 | 0.00085522 | 1.7097e-07 | -1.1767e-07 | 0.0051054 | 0.0051053 | 0.0051054 | 0.99476 | -0.099969 | 0.99482 | -0.098918 | 1.4026
157 | 0.0018782 | 0.00047067 | -0.0018782 | -0.00047071 | 1.2194e-08 | -4.568e-08 | 0.0028094 | 0.0028095 | 0.0028095 | 0.99476 | -0.099969 | 0.99475 | -0.10011 | 0.77183
158 | -0.0052619 | -0.0013185 | 0.0052623 | 0.0013186 | 4.107e-07 | 3.3271e-08 | 0.0078705 | 0.0078704 | 0.0078705 | 0.99482 | -0.098918 | 0.9949 | -0.097279 | 2.1622
159 | 0.0049354 | 0.0012366 | -0.004935 | -0.0012366 | 4.3432e-07 | 1.9224e-08 | 0.0075016 | 0.0075017 | 0.0075017 | 0.97897 | -0.40524 | 0.97887 | -0.40709 | 2.0609
160 | 0.0027521 | 0.00068954 | -0.0027519 | -0.0006897 | 1.2628e-07 | -1.6105e-07 | 0.0041834 | 0.0041835 | 0.0041835 | 0.97887 | -0.40709 | 0.97882 | -0.40805 | 1.1493
161 | 0.0019203 | 0.00048103 | -0.0019202 | -0.00048124 | 6.728e-08 | -2.1568e-07 | 0.0029356 | 0.0029357 | 0.0029357 | 0.97333 | -0.51502 | 0.97329 | -0.51576 | 0.80651

## res_trafo
| p_hv_mw | q_hv_mvar | p_lv_mw | q_lv_mvar | pl_mw | ql_mvar | i_hv_ka | i_lv_ka | vm_hv_pu | va_hv_degree | vm_lv_pu | va_lv_degree | loading_percent
0 | -1.2729e-15 | -1.3162e-15 | 0.00165 | 1.2699e-07 | 0.00165 | 1.2699e-07 | 5.2857e-17 | 0.0023815 | 0.99998 | 149.9956 | 1 | 0 | 0.2619

## res_ext_grid
| p_mw | q_mvar
0 | 0.29437 | 0.074883

## res_load
| p_mw | q_mvar
0 | 0.0013253 | 0.00033215
1 | 0.0025957 | 0.00065053
2 | 0.0013396 | 0.00033574
3 | 0.0023378 | 0.00058591
4 | 0.00093582 | 0.00023454
5 | 0.0036787 | 0.00092196
6 | 0.0023535 | 0.00058984
7 | 0.00063653 | 0.00015953
8 | 0.002004 | 0.00050226
9 | 0.0022707 | 0.0005691
10 | 0.0043025 | 0.0010783
11 | 0.0019809 | 0.00049645
12 | 0.0024591 | 0.0006163
13 | 0.0027963 | 0.00070081
14 | 0.0015456 | 0.00038737
15 | 0.0013215 | 0.00033119
16 | 0.0021197 | 0.00053124
17 | 0.0015092 | 0.00037825
18 | 0.0016133 | 0.00040433
19 | 0.0045241 | 0.0011339
20 | 0.0021188 | 0.00053102
21 | 0.0033891 | 0.00084938
22 | 0.0021197 | 0.00053124
23 | 0.0018672 | 0.00046797
24 | 0.0025564 | 0.0006407
25 | 0.0018112 | 0.00045393
26 | 0.002041 | 0.00051153
27 | 0.0019345 | 0.00048484
28 | 0.0010316 | 0.00025856
29 | 0.0019058 | 0.00047765
30 | 0.0021736 | 0.00054475
31 | 0.0022813 | 0.00057175
32 | 0.0021677 | 0.00054328
33 | 0.0016236 | 0.0004069
34 | 0.0044796 | 0.0011227
35 | 0.0065392 | 0.0016389
36 | 0.0016279 | 0.000408
37 | 0.00094804 | 0.0002376
38 | 0.00099169 | 0.00024854
39 | 0.00096322 | 0.00024141
40 | 0.00073283 | 0.00018366
41 | 0.0031476 | 0.00078885
42 | 0.0015978 | 0.00040045
43 | 0.0024423 | 0.00061209
44 | 0.0030171 | 0.00075616
45 | 0.0041082 | 0.0010296
46 | 0.0017937 | 0.00044953
47 | 0.0015324 | 0.00038405
48 | 0.0018671 | 0.00046793
49 | 0.0016905 | 0.00042368
50 | 0.0018598 | 0.00046611
51 | 0.0015385 | 0.0003856
52 | 0.0026604 | 0.00066677
53 | 0.0028409 | 0.000712
54 | 0.0030866 | 0.00077357
55 | 0.0018672 | 0.00046796
56 | 0.0020557 | 0.00051521
57 | 0.0017776 | 0.00044551
58 | 0.0016672 | 0.00041783
59 | 0.0014773 | 0.00037026
60 | 0.007368 | 0.0018466
61 | 0.0040981 | 0.0010271
62 | 0.0029029 | 0.00072752
63 | 0.0030672 | 0.00076871
64 | 0.0020901 | 0.00052383
65 | 0.0056734 | 0.0014219
66 | 0.0020357 | 0.0005102
67 | 0.0019641 | 0.00049224
68 | 0.0014826 | 0.00037158
69 | 0.001255 | 0.00031454
70 | 0.0024914 | 0.00062441
71 | 0.0014141 | 0.00035442
72 | 0.0023894 | 0.00059884
73 | 0.0018517 | 0.00046408
74 | 0.0024142 | 0.00060505
75 | 0.0008825 | 0.00022117
76 | 0.0035855 | 0.00089862
77 | 0.00085043 | 0.00021314
78 | 0.00054138 | 0.00013568
79 | 0.0021153 | 0.00053015
80 | 0.0035832 | 0.00089804
81 | 0.0025846 | 0.00064777
82 | 0.0019345 | 0.00048482
83 | 0.004519 | 0.0011326
84 | 0.0018345 | 0.00045978
85 | 0.0023599 | 0.00059144
86 | 0.0014842 | 0.00037198
87 | 0.0028736 | 0.0007202
88 | 0.0018825 | 0.00047179
89 | 0.0020463 | 0.00051286
90 | 0.0028676 | 0.00071868
91 | 0.0014915 | 0.00037381
92 | 0.0035461 | 0.00088873
93 | 0.0015751 | 0.00039476
94 | 0.0029156 | 0.00073071
95 | 0.001879 | 0.00047093
96 | 0.0023262 | 0.00058301
97 | 0.0023642 | 0.00059253
98 | 0.001423 | 0.00035663
99 | 0.0025895 | 0.00064898
100 | 0.0014493 | 0.00036322
101 | 0.0010687 | 0.00026785
102 | 0.0014551 | 0.00036468
103 | 0.0020896 | 0.00052371
104 | 0.0015782 | 0.00039553
105 | 0.003333 | 0.00083533
106 | 0.0033173 | 0.0008314
107 | 0.00053306 | 0.0001336
108 | 0.0022346 | 0.00056003
109 | 0.0015625 | 0.00039159
110 | 0.0021371 | 0.00053561
111 | 0.0020371 | 0.00051054
112 | 0.00079862 | 0.00020015
113 | 0.001336 | 0.00033482
114 | 0.0018536 | 0.00046456
115 | 0.0013325 | 0.00033395
116 | 0.0026293 | 0.00065897
117 | 0.0018997 | 0.00047611
118 | 0.0015349 | 0.00038467
119 | 0.0018487 | 0.00046332
120 | 0.0018782 | 0.00047071
121 | 0.0034405 | 0.00086228
122 | 0.0028744 | 0.00072038
123 | 0.0021829 | 0.00054709
124 | 0.0027519 | 0.0006897
125 | 0.0015436 | 0.00038685
126 | 0.001781 | 0.00044635
127 | 0.0035361 | 0.00088623
128 | 0.0019202 | 0.00048124
129 | 0.0012458 | 0.00031222

## dtypes
| element | column | dtype
0 | bus | name | object
1 | bus | vn_kv | float64
2 | bus | type | object
3 | bus | zone | object
4 | bus | in_service | bool
5 | load | name | object
6 | load | bus | uint32
7 | load | p_mw | float64
8 | load | q_mvar | float64
9 | load | const_z_percent | float64
10 | load | const_i_percent | float64
11 | load | sn_mva | float64
12 | load | scaling | float64
13 | load | in_service | bool
14 | load | type | object
15 | ext_grid | name | object
16 | ext_grid | bus | uint32
17 | ext_grid | vm_pu | float64
18 | ext_grid | va_degree | float64
19 | ext_grid | slack_weight | float64
20 | ext_grid | in_service | bool
21 | line | name | object
22 | line | std_type | object
23 | line | from_bus | uint32
24 | line | to_bus | uint32
25 | line | length_km | float64
26 | line | r_ohm_per_km | float64
27 | line | x_ohm_per_km | float64
28 | line | c_nf_per_km | float64
29 | line | g_us_per_km | float64
30 | line | max_i_ka | float64
31 | line | df | float64
32 | line | parallel | uint32
33 | line | type | object
34 | line | in_service | bool
35 | trafo | name | object
36 | trafo | std_type | object
37 | trafo | hv_bus | uint32
38 | trafo | lv_bus | uint32
39 | trafo | sn_mva | float64
40 | trafo | vn_hv_kv | float64
41 | trafo | vn_lv_kv | float64
42 | trafo | vk_percent | float64
43 | trafo | vkr_percent | float64
44 | trafo | pfe_kw | float64
45 | trafo | i0_percent | float64
46 | trafo | shift_degree | float64
47 | trafo | tap_side | object
48 | trafo | tap_neutral | int32
49 | trafo | tap_min | int32
50 | trafo | tap_max | int32
51 | trafo | tap_step_percent | float64
52 | trafo | tap_step_degree | float64
53 | trafo | tap_pos | int32
54 | trafo | tap_phase_shifter | bool
55 | trafo | parallel | uint32
56 | trafo | df | float64
57 | trafo | in_service | bool
58 | line_geodata | coords | object
59 | bus_geodata | x | float64
60 | bus_geodata | y | float64
61 | bus_geodata | coords | object
62 | res_bus | vm_pu | float64
63 | res_bus | va_degree | float64
64 | res_bus | p_mw | float64
65 | res_bus | q_mvar | float64
66 | res_line | p_from_mw | float64
67 | res_line | q_from_mvar | float64
68 | res_line | p_to_mw | float64
69 | res_line | q_to_mvar | float64
70 | res_line | pl_mw | float64
71 | res_line | ql_mvar | float64
72 | res_line | i_from_ka | float64
73 | res_line | i_to_ka | float64
74 | res_line | i_ka | float64
75 | res_line | vm_from_pu | float64
76 | res_line | va_from_degree | float64
77 | res_line | vm_to_pu | float64
78 | res_line | va_to_degree | float64
79 | res_line | loading_percent | float64
80 | res_trafo | p_hv_mw | float64
81 | res_trafo | q_hv_mvar | float64
82 | res_trafo | p_lv_mw | float64
83 | res_trafo | q_lv_mvar | float64
84 | res_trafo | pl_mw | float64
85 | res_trafo | ql_mvar | float64
86 | res_trafo | i_hv_ka | float64
87 | res_trafo | i_lv_ka | float64
88 | res_trafo | vm_hv_pu | float64
89 | res_trafo | va_hv_degree | float64
90 | res_trafo | vm_lv_pu | float64
91 | res_trafo | va_lv_degree | float64
92 | res_trafo | loading_percent | float64
93 | res_ext_grid | p_mw | float64
94 | res_ext_grid | q_mvar | float64
95 | res_load | p_mw | float64
96 | res_load | q_mvar | float64

## parameters
| version | format_version | converged | OPF_converged | name | f_hz | sn_mva
0 | 2.14.6 | 2.14.0 | TRUE | FALSE |  | 50 | 1