## bus
| name | vn_kv | type | zone | in_service
0 | bus_LV_2478-3_0_3_node_0 | 0.4 | n |  | TRUE
1 | bus_LV_2478-3_0_3_node_1 | 0.4 | n |  | TRUE
2 | bus_LV_2478-3_0_3_node_2 | 0.4 | n |  | TRUE
3 | bus_LV_2478-3_0_3_node_3 | 0.4 | n |  | TRUE
4 | bus_LV_2478-3_0_3_node_4 | 0.4 | n |  | TRUE
5 | bus_LV_2478-3_0_3_node_19 | 0.4 | n |  | TRUE
6 | bus_LV_2478-3_0_3_node_17 | 0.4 | n |  | TRUE
7 | bus_LV_2478-3_0_3_node_5 | 0.4 | n |  | TRUE
8 | bus_LV_2478-3_0_3_node_6 | 0.4 | n |  | TRUE
9 | bus_LV_2478-3_0_3_node_7 | 0.4 | n |  | TRUE
10 | bus_LV_2478-3_0_3_node_8 | 0.4 | n |  | TRUE
11 | bus_LV_2478-3_0_3_node_9 | 0.4 | n |  | TRUE
12 | bus_LV_2478-3_0_3_node_27 | 0.4 | n |  | TRUE
13 | bus_LV_2478-3_0_3_node_188 | 0.4 | n |  | TRUE
14 | bus_LV_2478-3_0_3_node_28 | 0.4 | n |  | TRUE
15 | bus_LV_2478-3_0_3_node_189 | 0.4 | n |  | TRUE
16 | bus_LV_2478-3_0_3_node_10 | 0.4 | n |  | TRUE
17 | bus_LV_2478-3_0_3_node_11 | 0.4 | n |  | TRUE
18 | bus_LV_2478-3_0_3_node_12 | 0.4 | n |  | TRUE
19 | bus_LV_2478-3_0_3_node_13 | 0.4 | n |  | TRUE
20 | bus_LV_2478-3_0_3_node_14 | 0.4 | n |  | TRUE
21 | bus_LV_2478-3_0_3_node_15 | 0.4 | n |  | TRUE
22 | bus_LV_2478-3_0_3_node_36 | 0.4 | n |  | TRUE
23 | bus_LV_2478-3_0_3_node_127 | 0.4 | n |  | TRUE
24 | bus_LV_2478-3_0_3_node_173 | 0.4 | n |  | TRUE
25 | bus_LV_2478-3_0_3_node_37 | 0.4 | n |  | TRUE
26 | bus_LV_2478-3_0_3_node_124 | 0.4 | n |  | TRUE
27 | bus_LV_2478-3_0_3_node_16 | 0.4 | n |  | TRUE
28 | bus_LV_2478-3_0_3_node_18 | 0.4 | n |  | TRUE
29 | bus_LV_2478-3_0_3_node_20 | 0.4 | n |  | TRUE
30 | bus_LV_2478-3_0_3_node_21 | 0.4 | n |  | TRUE
31 | bus_LV_2478-3_0_3_node_72 | 0.4 | n |  | TRUE
32 | bus_LV_2478-3_0_3_node_134 | 0.4 | n |  | TRUE
33 | bus_LV_2478-3_0_3_node_106 | 0.4 | n |  | TRUE
34 | bus_LV_2478-3_0_3_node_22 | 0.4 | n |  | TRUE
35 | bus_LV_2478-3_0_3_node_23 | 0.4 | n |  | TRUE
36 | bus_LV_2478-3_0_3_node_24 | 0.4 | n |  | TRUE
37 | bus_LV_2478-3_0_3_node_25 | 0.4 | n |  | TRUE
38 | bus_LV_2478-3_0_3_node_26 | 0.4 | n |  | TRUE
39 | bus_LV_2478-3_0_3_node_132 | 0.4 | n |  | TRUE
40 | bus_LV_2478-3_0_3_node_84 | 0.4 | n |  | TRUE
41 | bus_LV_2478-3_0_3_node_133 | 0.4 | n |  | TRUE
42 | bus_LV_2478-3_0_3_node_137 | 0.4 | n |  | TRUE
43 | bus_LV_2478-3_0_3_node_83 | 0.4 | n |  | TRUE
44 | bus_LV_2478-3_0_3_node_29 | 0.4 | n |  | TRUE
45 | bus_LV_2478-3_0_3_node_30 | 0.4 | n |  | TRUE
46 | bus_LV_2478-3_0_3_node_168 | 0.4 | n |  | TRUE
47 | bus_LV_2478-3_0_3_node_160 | 0.4 | n |  | TRUE
48 | bus_LV_2478-3_0_3_node_169 | 0.4 | n |  | TRUE
49 | bus_LV_2478-3_0_3_node_159 | 0.4 | n |  | TRUE
50 | bus_LV_2478-3_0_3_node_31 | 0.4 | n |  | TRUE
51 | bus_LV_2478-3_0_3_node_32 | 0.4 | n |  | TRUE
52 | bus_LV_2478-3_0_3_node_33 | 0.4 | n |  | TRUE
53 | bus_LV_2478-3_0_3_node_34 | 0.4 | n |  | TRUE
54 | bus_LV_2478-3_0_3_node_35 | 0.4 | n |  | TRUE
55 | bus_LV_2478-3_0_3_node_113 | 0.4 | n |  | TRUE
56 | bus_LV_2478-3_0_3_node_114 | 0.4 | n |  | TRUE
57 | bus_LV_2478-3_0_3_node_70 | 0.4 | n |  | TRUE
58 | bus_LV_2478-3_0_3_node_68 | 0.4 | n |  | TRUE
59 | bus_LV_2478-3_0_3_node_38 | 0.4 | n |  | TRUE
60 | bus_LV_2478-3_0_3_node_39 | 0.4 | n |  | TRUE
61 | bus_LV_2478-3_0_3_node_40 | 0.4 | n |  | TRUE
62 | bus_LV_2478-3_0_3_node_41 | 0.4 | n |  | TRUE
63 | bus_LV_2478-3_0_3_node_42 | 0.4 | n |  | TRUE
64 | bus_LV_2478-3_0_3_node_126 | 0.4 | n |  | TRUE
65 | bus_LV_2478-3_0_3_node_50 | 0.4 | n |  | TRUE
66 | bus_LV_2478-3_0_3_node_125 | 0.4 | n |  | TRUE
67 | bus_LV_2478-3_0_3_node_51 | 0.4 | n |  | TRUE
68 | bus_LV_2478-3_0_3_node_43 | 0.4 | n |  | TRUE
69 | bus_LV_2478-3_0_3_node_44 | 0.4 | n |  | TRUE
70 | bus_LV_2478-3_0_3_node_45 | 0.4 | n |  | TRUE
71 | bus_LV_2478-3_0_3_node_46 | 0.4 | n |  | TRUE
72 | bus_LV_2478-3_0_3_node_47 | 0.4 | n |  | TRUE
73 | bus_LV_2478-3_0_3_node_48 | 0.4 | n |  | TRUE
74 | bus_LV_2478-3_0_3_node_49 | 0.4 | n |  | TRUE
75 | bus_LV_2478-3_0_3_node_174 | 0.4 | n |  | TRUE
76 | bus_LV_2478-3_0_3_node_77 | 0.4 | n |  | TRUE
77 | bus_LV_2478-3_0_3_node_82 | 0.4 | n |  | TRUE
78 | bus_LV_2478-3_0_3_node_175 | 0.4 | n |  | TRUE
79 | bus_LV_2478-3_0_3_node_75 | 0.4 | n |  | TRUE
80 | bus_LV_2478-3_0_3_node_151 | 0.4 | n |  | TRUE
81 | bus_LV_2478-3_0_3_node_152 | 0.4 | n |  | TRUE
82 | bus_LV_2478-3_0_3_node_96 | 0.4 | n |  | TRUE
83 | bus_LV_2478-3_0_3_node_97 | 0.4 | n |  | TRUE
84 | bus_LV_2478-3_0_3_node_52 | 0.4 | n |  | TRUE
85 | bus_LV_2478-3_0_3_node_53 | 0.4 | n |  | TRUE
86 | bus_LV_2478-3_0_3_node_54 | 0.4 | n |  | TRUE
87 | bus_LV_2478-3_0_3_node_55 | 0.4 | n |  | TRUE
88 | bus_LV_2478-3_0_3_node_56 | 0.4 | n |  | TRUE
89 | bus_LV_2478-3_0_3_node_167 | 0.4 | n |  | TRUE
90 | bus_LV_2478-3_0_3_node_91 | 0.4 | n |  | TRUE
91 | bus_LV_2478-3_0_3_node_171 | 0.4 | n |  | TRUE
92 | bus_LV_2478-3_0_3_node_172 | 0.4 | n |  | TRUE
93 | bus_LV_2478-3_0_3_node_66 | 0.4 | n |  | TRUE
94 | bus_LV_2478-3_0_3_node_57 | 0.4 | n |  | TRUE
95 | bus_LV_2478-3_0_3_node_58 | 0.4 | n |  | TRUE
96 | bus_LV_2478-3_0_3_node_59 | 0.4 | n |  | TRUE
97 | bus_LV_2478-3_0_3_node_60 | 0.4 | n |  | TRUE
98 | bus_LV_2478-3_0_3_node_61 | 0.4 | n |  | TRUE
99 | bus_LV_2478-3_0_3_node_120 | 0.4 | n |  | TRUE
100 | bus_LV_2478-3_0_3_node_79 | 0.4 | n |  | TRUE
101 | bus_LV_2478-3_0_3_node_117 | 0.4 | n |  | TRUE
102 | bus_LV_2478-3_0_3_node_80 | 0.4 | n |  | TRUE
103 | bus_LV_2478-3_0_3_node_62 | 0.4 | n |  | TRUE
104 | bus_LV_2478-3_0_3_node_63 | 0.4 | n |  | TRUE
105 | bus_LV_2478-3_0_3_node_64 | 0.4 | n |  | TRUE
106 | bus_LV_2478-3_0_3_node_65 | 0.4 | n |  | TRUE
107 | bus_LV_2478-3_0_3_node_129 | 0.4 | n |  | TRUE
108 | bus_LV_2478-3_0_3_node_190 | 0.4 | n |  | TRUE
109 | bus_LV_2478-3_0_3_node_143 | 0.4 | n |  | TRUE
110 | bus_LV_2478-3_0_3_node_92 | 0.4 | n |  | TRUE
111 | bus_LV_2478-3_0_3_node_130 | 0.4 | n |  | TRUE
112 | bus_LV_2478-3_0_3_node_140 | 0.4 | n |  | TRUE
113 | bus_LV_2478-3_0_3_node_157 | 0.4 | n |  | TRUE
114 | bus_LV_2478-3_0_3_node_67 | 0.4 | n |  | TRUE
115 | bus_LV_2478-3_0_3_node_69 | 0.4 | n |  | TRUE
116 | bus_LV_2478-3_0_3_node_71 | 0.4 | n |  | TRUE
117 | bus_LV_2478-3_0_3_node_110 | 0.4 | n |  | TRUE
118 | bus_LV_2478-3_0_3_node_108 | 0.4 | n |  | TRUE
119 | bus_LV_2478-3_0_3_node_166 | 0.4 | n |  | TRUE
120 | bus_LV_2478-3_0_3_node_109 | 0.4 | n |  | TRUE
121 | bus_LV_2478-3_0_3_node_74 | 0.4 | n |  | TRUE
122 | bus_LV_2478-3_0_3_node_178 | 0.4 | n |  | TRUE
123 | bus_LV_2478-3_0_3_node_177 | 0.4 | n |  | TRUE
124 | bus_LV_2478-3_0_3_node_76 | 0.4 | n |  | TRUE
125 | bus_LV_2478-3_0_3_node_78 | 0.4 | n |  | TRUE
126 | bus_LV_2478-3_0_3_node_128 | 0.4 | n |  | TRUE
127 | bus_LV_2478-3_0_3_node_148 | 0.4 | n |  | TRUE
128 | bus_LV_2478-3_0_3_node_81 | 0.4 | n |  | TRUE
129 | bus_LV_2478-3_0_3_node_176 | 0.4 | n |  | TRUE
130 | bus_LV_2478-3_0_3_node_163 | 0.4 | n |  | TRUE
131 | bus_LV_2478-3_0_3_node_165 | 0.4 | n |  | TRUE
132 | bus_LV_2478-3_0_3_node_161 | 0.4 | n |  | TRUE
133 | bus_LV_2478-3_0_3_node_85 | 0.4 | n |  | TRUE
134 | bus_LV_2478-3_0_3_node_86 | 0.4 | n |  | TRUE
135 | bus_LV_2478-3_0_3_node_87 | 0.4 | n |  | TRUE
136 | bus_LV_2478-3_0_3_node_88 | 0.4 | n |  | TRUE
137 | bus_LV_2478-3_0_3_node_89 | 0.4 | n |  | TRUE
138 | bus_LV_2478-3_0_3_node_90 | 0.4 | n |  | TRUE
139 | bus_LV_2478-3_0_3_node_95 | 0.4 | n |  | TRUE
140 | bus_LV_2478-3_0_3_node_179 | 0.4 | n |  | TRUE
141 | bus_LV_2478-3_0_3_node_121 | 0.4 | n |  | TRUE
142 | bus_LV_2478-3_0_3_node_94 | 0.4 | n |  | TRUE
143 | bus_LV_2478-3_0_3_node_180 | 0.4 | n |  | TRUE
144 | bus_LV_2478-3_0_3_node_107 | 0.4 | n |  | TRUE
145 | bus_LV_2478-3_0_3_node_118 | 0.4 | n |  | TRUE
146 | bus_LV_2478-3_0_3_node_156 | 0.4 | n |  | TRUE
147 | bus_LV_2478-3_0_3_node_93 | 0.4 | n |  | TRUE
148 | bus_LV_2478-3_0_3_node_182 | 0.4 | n |  | TRUE
149 | bus_LV_2478-3_0_3_node_186 | 0.4 | n |  | TRUE
150 | bus_LV_2478-3_0_3_node_98 | 0.4 | n |  | TRUE
151 | bus_LV_2478-3_0_3_node_99 | 0.4 | n |  | TRUE
152 | bus_LV_2478-3_0_3_node_100 | 0.4 | n |  | TRUE
153 | bus_LV_2478-3_0_3_node_101 | 0.4 | n |  | TRUE
154 | bus_LV_2478-3_0_3_node_102 | 0.4 | n |  | TRUE
155 | bus_LV_2478-3_0_3_node_103 | 0.4 | n |  | TRUE
156 | bus_LV_2478-3_0_3_node_104 | 0.4 | n |  | TRUE
157 | bus_LV_2478-3_0_3_node_105 | 0.4 | n |  | TRUE
158 | bus_LV_2478-3_0_3_node_111 | 0.4 | n |  | TRUE
159 | bus_LV_2478-3_0_3_node_112 | 0.4 | n |  | TRUE
160 | bus_LV_2478-3_0_3_node_150 | 0.4 | n |  | TRUE
161 | bus_LV_2478-3_0_3_node_149 | 0.4 | n |  | TRUE
162 | bus_LV_2478-3_0_3_node_115 | 0.4 | n |  | TRUE
163 | bus_LV_2478-3_0_3_node_116 | 0.4 | n |  | TRUE
164 | bus_LV_2478-3_0_3_node_119 | 0.4 | n |  | TRUE
165 | bus_LV_2478-3_0_3_node_147 | 0.4 | n |  | TRUE
166 | bus_LV_2478-3_0_3_node_146 | 0.4 | n |  | TRUE
167 | bus_LV_2478-3_0_3_node_122 | 0.4 | n |  | TRUE
168 | bus_LV_2478-3_0_3_node_123 | 0.4 | n |  | TRUE
169 | bus_LV_2478-3_0_3_node_131 | 0.4 | n |  | TRUE
170 | bus_LV_2478-3_0_3_node_139 | 0.4 | n |  | TRUE
171 | bus_LV_2478-3_0_3_node_142 | 0.4 | n |  | TRUE
172 | bus_LV_2478-3_0_3_node_141 | 0.4 | n |  | TRUE
173 | bus_LV_2478-3_0_3_node_135 | 0.4 | n |  | TRUE
174 | bus_LV_2478-3_0_3_node_136 | 0.4 | n |  | TRUE
175 | bus_LV_2478-3_0_3_node_144 | 0.4 | n |  | TRUE
176 | bus_LV_2478-3_0_3_node_145 | 0.4 | n |  | TRUE
177 | bus_LV_2478-3_0_3_node_154 | 0.4 | n |  | TRUE
178 | bus_LV_2478-3_0_3_node_155 | 0.4 | n |  | TRUE
179 | bus_LV_2478-3_0_3_node_158 | 0.4 | n |  | TRUE
180 | bus_LV_2478-3_0_3_node_162 | 0.4 | n |  | TRUE
181 | bus_LV_2478-3_0_3_node_164 | 0.4 | n |  | TRUE
182 | bus_LV_2478-3_0_3_node_183 | 0.4 | n |  | TRUE
183 | bus_LV_2478-3_0_3_node_187 | 0.4 | n |  | TRUE
184 | bus_LV_2478-3_0_3_node_181 | 0.4 | n |  | TRUE
185 | bus_LV_2478-3_0_3_node_170 | 0.4 | n |  | TRUE
186 | bus_LV_2478-3_0_3_node_184 | 0.4 | n |  | TRUE
187 | bus_LV_2478-3_0_3_node_185 | 0.4 | n |  | TRUE
188 | bus_MV_285_0_node_9 | 20 | n |  | TRUE

## load
| name | bus | p_mw | q_mvar | const_z_percent | const_i_percent | sn_mva | scaling | in_service | type
0 | LV_2478-3_0_3_load_0 | 0 | 0.0013019 | 0.00032628 | 0 | 0 |  | 1 | TRUE | wye
1 | LV_2478-3_0_3_load_1 | 1 | 0.00093043 | 0.00023319 | 0 | 0 |  | 1 | TRUE | wye
2 | LV_2478-3_0_3_load_2 | 2 | 0.0016747 | 0.00041973 | 0 | 0 |  | 1 | TRUE | wye
3 | LV_2478-3_0_3_load_3 | 3 | 0.0012974 | 0.00032516 | 0 | 0 |  | 1 | TRUE | wye
4 | LV_2478-3_0_3_load_4 | 4 | 0.0033532 | 0.00084038 | 0 | 0 |  | 1 | TRUE | wye
5 | LV_2478-3_0_3_load_19 | 5 | 0.0022786 | 0.00057107 | 0 | 0 |  | 1 | TRUE | wye
6 | LV_2478-3_0_3_load_17 | 6 | 0.0061747 | 0.0015475 | 0 | 0 |  | 1 | TRUE | wye
7 | LV_2478-3_0_3_load_5 | 7 | 0.00081703 | 0.00020477 | 0 | 0 |  | 1 | TRUE | wye
8 | LV_2478-3_0_3_load_6 | 8 | 0.00082647 | 0.00020713 | 0 | 0 |  | 1 | TRUE | wye
9 | LV_2478-3_0_3_load_7 | 9 | 0.0017038 | 0.00042702 | 0 | 0 |  | 1 | TRUE | wye
10 | LV_2478-3_0_3_load_8 | 10 | 0.0016544 | 0.00041462 | 0 | 0 |  | 1 | TRUE | wye
11 | LV_2478-3_0_3_load_9 | 11 | 0.0016333 | 0.00040935 | 0 | 0 |  | 1 | TRUE | wye
12 | LV_2478-3_0_3_load_27 | 12 | 0.0018061 | 0.00045264 | 0 | 0 |  | 1 | TRUE | wye
13 | LV_2478-3_0_3_load_188 | 13 | 0.0017088 | 0.00042828 | 0 | 0 |  | 1 | TRUE | wye
14 | LV_2478-3_0_3_load_189 | 15 | 0.00078928 | 0.00019781 | 0 | 0 |  | 1 | TRUE | wye
15 | LV_2478-3_0_3_load_10 | 16 | 0.0016863 | 0.00042263 | 0 | 0 |  | 1 | TRUE | wye
16 | LV_2478-3_0_3_load_11 | 17 | 0.0021249 | 0.00053256 | 0 | 0 |  | 1 | TRUE | wye
17 | LV_2478-3_0_3_load_13 | 19 | 0.0018417 | 0.00046156 | 0 | 0 |  | 1 | TRUE | wye
18 | LV_2478-3_0_3_load_14 | 20 | 0.0014476 | 0.00036279 | 0 | 0 |  | 1 | TRUE | wye
19 | LV_2478-3_0_3_load_15 | 21 | 0.0014806 | 0.00037107 | 0 | 0 |  | 1 | TRUE | wye
20 | LV_2478-3_0_3_load_36 | 22 | 0.0013729 | 0.00034409 | 0 | 0 |  | 1 | TRUE | wye
21 | LV_2478-3_0_3_load_127 | 23 | 0.00092046 | 0.00023069 | 0 | 0 |  | 1 | TRUE | wye
22 | LV_2478-3_0_3_load_173 | 24 | 0.0024942 | 0.00062512 | 0 | 0 |  | 1 | TRUE | wye
23 | LV_2478-3_0_3_load_37 | 25 | 0.0036975 | 0.00092667 | 0 | 0 |  | 1 | TRUE | wye
24 | LV_2478-3_0_3_load_16 | 27 | 0.0022808 | 0.00057162 | 0 | 0 |  | 1 | TRUE | wye
25 | LV_2478-3_0_3_load_20 | 29 | 0.0019818 | 0.00049667 | 0 | 0 |  | 1 | TRUE | wye
26 | LV_2478-3_0_3_load_21 | 30 | 0.0041685 | 0.0010447 | 0 | 0 |  | 1 | TRUE | wye
27 | LV_2478-3_0_3_load_72 | 31 | 0.0023657 | 0.0005929 | 0 | 0 |  | 1 | TRUE | wye
28 | LV_2478-3_0_3_load_134 | 32 | 0.0010911 | 0.00027346 | 0 | 0 |  | 1 | TRUE | wye
29 | LV_2478-3_0_3_load_106 | 33 | 0.0017945 | 0.00044975 | 0 | 0 |  | 1 | TRUE | wye
30 | LV_2478-3_0_3_load_22 | 34 | 0.0019146 | 0.00047984 | 0 | 0 |  | 1 | TRUE | wye
31 | LV_2478-3_0_3_load_23 | 35 | 0.0026719 | 0.00066964 | 0 | 0 |  | 1 | TRUE | wye
32 | LV_2478-3_0_3_load_24 | 36 | 0.0029464 | 0.00073844 | 0 | 0 |  | 1 | TRUE | wye
33 | LV_2478-3_0_3_load_26 | 38 | 0.002412 | 0.0006045 | 0 | 0 |  | 1 | TRUE | wye
34 | LV_2478-3_0_3_load_132 | 39 | 0.0017643 | 0.00044218 | 0 | 0 |  | 1 | TRUE | wye
35 | LV_2478-3_0_3_load_84 | 40 | 0.0018899 | 0.00047366 | 0 | 0 |  | 1 | TRUE | wye
36 | LV_2478-3_0_3_load_133 | 41 | 0.0013132 | 0.00032913 | 0 | 0 |  | 1 | TRUE | wye
37 | LV_2478-3_0_3_load_137 | 42 | 0.0031443 | 0.00078803 | 0 | 0 |  | 1 | TRUE | wye
38 | LV_2478-3_0_3_load_83 | 43 | 0.0021901 | 0.00054889 | 0 | 0 |  | 1 | TRUE | wye
39 | LV_2478-3_0_3_load_29 | 44 | 0.00088865 | 0.00022272 | 0 | 0 |  | 1 | TRUE | wye
40 | LV_2478-3_0_3_load_30 | 45 | 0.0014487 | 0.00036308 | 0 | 0 |  | 1 | TRUE | wye
41 | LV_2478-3_0_3_load_168 | 46 | 0.0012724 | 0.00031889 | 0 | 0 |  | 1 | TRUE | wye
42 | LV_2478-3_0_3_load_160 | 47 | 0.00081795 | 0.000205 | 0 | 0 |  | 1 | TRUE | wye
43 | LV_2478-3_0_3_load_169 | 48 | 0.0016653 | 0.00041736 | 0 | 0 |  | 1 | TRUE | wye
44 | LV_2478-3_0_3_load_159 | 49 | 0.0014584 | 0.0003655 | 0 | 0 |  | 1 | TRUE | wye
45 | LV_2478-3_0_3_load_31 | 50 | 0.0015066 | 0.0003776 | 0 | 0 |  | 1 | TRUE | wye
46 | LV_2478-3_0_3_load_32 | 51 | 0.0017392 | 0.00043587 | 0 | 0 |  | 1 | TRUE | wye
47 | LV_2478-3_0_3_load_33 | 52 | 0.0016073 | 0.00040282 | 0 | 0 |  | 1 | TRUE | wye
48 | LV_2478-3_0_3_load_34 | 53 | 0.0015633 | 0.0003918 | 0 | 0 |  | 1 | TRUE | wye
49 | LV_2478-3_0_3_load_35 | 54 | 0.002189 | 0.00054861 | 0 | 0 |  | 1 | TRUE | wye
50 | LV_2478-3_0_3_load_113 | 55 | 0.0009179 | 0.00023005 | 0 | 0 |  | 1 | TRUE | wye
51 | LV_2478-3_0_3_load_114 | 56 | 0.0014722 | 0.00036897 | 0 | 0 |  | 1 | TRUE | wye
52 | LV_2478-3_0_3_load_70 | 57 | 0.0036223 | 0.00090784 | 0 | 0 |  | 1 | TRUE | wye
53 | LV_2478-3_0_3_load_68 | 58 | 0.0026044 | 0.00065273 | 0 | 0 |  | 1 | TRUE | wye
54 | LV_2478-3_0_3_load_38 | 59 | 0.0039421 | 0.00098798 | 0 | 0 |  | 1 | TRUE | wye
55 | LV_2478-3_0_3_load_39 | 60 | 0.0031076 | 0.00077884 | 0 | 0 |  | 1 | TRUE | wye
56 | LV_2478-3_0_3_load_40 | 61 | 0.0013403 | 0.00033591 | 0 | 0 |  | 1 | TRUE | wye
57 | LV_2478-3_0_3_load_41 | 62 | 0.0013182 | 0.00033037 | 0 | 0 |  | 1 | TRUE | wye
58 | LV_2478-3_0_3_load_42 | 63 | 0.0015735 | 0.00039437 | 0 | 0 |  | 1 | TRUE | wye
59 | LV_2478-3_0_3_load_126 | 64 | 0.0012787 | 0.00032046 | 0 | 0 |  | 1 | TRUE | wye
60 | LV_2478-3_0_3_load_50 | 65 | 0.0021718 | 0.00054432 | 0 | 0 |  | 1 | TRUE | wye
61 | LV_2478-3_0_3_load_51 | 67 | 0.0015641 | 0.000392 | 0 | 0 |  | 1 | TRUE | wye
62 | LV_2478-3_0_3_load_43 | 68 | 0.002076 | 0.00052029 | 0 | 0 |  | 1 | TRUE | wye
63 | LV_2478-3_0_3_load_46 | 71 | 0.0045309 | 0.0011355 | 0 | 0 |  | 1 | TRUE | wye
64 | LV_2478-3_0_3_load_47 | 72 | 0.0047597 | 0.0011929 | 0 | 0 |  | 1 | TRUE | wye
65 | LV_2478-3_0_3_load_48 | 73 | 0.0025908 | 0.00064931 | 0 | 0 |  | 1 | TRUE | wye
66 | LV_2478-3_0_3_load_49 | 74 | 0.0038353 | 0.00096123 | 0 | 0 |  | 1 | TRUE | wye
67 | LV_2478-3_0_3_load_174 | 75 | 0.0026281 | 0.00065867 | 0 | 0 |  | 1 | TRUE | wye
68 | LV_2478-3_0_3_load_82 | 77 | 0.0018919 | 0.00047415 | 0 | 0 |  | 1 | TRUE | wye
69 | LV_2478-3_0_3_load_175 | 78 | 0.0020546 | 0.00051494 | 0 | 0 |  | 1 | TRUE | wye
70 | LV_2478-3_0_3_load_75 | 79 | 0.0010617 | 0.00026609 | 0 | 0 |  | 1 | TRUE | wye
71 | LV_2478-3_0_3_load_151 | 80 | 0.0033041 | 0.00082808 | 0 | 0 |  | 1 | TRUE | wye
72 | LV_2478-3_0_3_load_152 | 81 | 0.0034212 | 0.00085743 | 0 | 0 |  | 1 | TRUE | wye
73 | LV_2478-3_0_3_load_96 | 82 | 0.0013428 | 0.00033655 | 0 | 0 |  | 1 | TRUE | wye
74 | LV_2478-3_0_3_load_97 | 83 | 0.0014098 | 0.00035334 | 0 | 0 |  | 1 | TRUE | wye
75 | LV_2478-3_0_3_load_52 | 84 | 0.0011052 | 0.00027698 | 0 | 0 |  | 1 | TRUE | wye
76 | LV_2478-3_0_3_load_53 | 85 | 0.00067928 | 0.00017024 | 0 | 0 |  | 1 | TRUE | wye
77 | LV_2478-3_0_3_load_54 | 86 | 0.0022475 | 0.00056328 | 0 | 0 |  | 1 | TRUE | wye
78 | LV_2478-3_0_3_load_55 | 87 | 0.0010477 | 0.00026259 | 0 | 0 |  | 1 | TRUE | wye
79 | LV_2478-3_0_3_load_56 | 88 | 0.0018059 | 0.00045261 | 0 | 0 |  | 1 | TRUE | wye
80 | LV_2478-3_0_3_load_91 | 90 | 0.0017171 | 0.00043034 | 0 | 0 |  | 1 | TRUE | wye
81 | LV_2478-3_0_3_load_171 | 91 | 0.0035769 | 0.00089646 | 0 | 0 |  | 1 | TRUE | wye
82 | LV_2478-3_0_3_load_172 | 92 | 0.00069347 | 0.0001738 | 0 | 0 |  | 1 | TRUE | wye
83 | LV_2478-3_0_3_load_57 | 94 | 0.001768 | 0.00044311 | 0 | 0 |  | 1 | TRUE | wye
84 | LV_2478-3_0_3_load_58 | 95 | 0.0028237 | 0.00070769 | 0 | 0 |  | 1 | TRUE | wye
85 | LV_2478-3_0_3_load_59 | 96 | 0.0012656 | 0.0003172 | 0 | 0 |  | 1 | TRUE | wye
86 | LV_2478-3_0_3_load_60 | 97 | 0.0019591 | 0.00049099 | 0 | 0 |  | 1 | TRUE | wye
87 | LV_2478-3_0_3_load_61 | 98 | 0.0014476 | 0.00036281 | 0 | 0 |  | 1 | TRUE | wye
88 | LV_2478-3_0_3_load_120 | 99 | 0.0014253 | 0.00035721 | 0 | 0 |  | 1 | TRUE | wye
89 | LV_2478-3_0_3_load_79 | 100 | 0.00275 | 0.00068922 | 0 | 0 |  | 1 | TRUE | wye
90 | LV_2478-3_0_3_load_80 | 102 | 0.0016105 | 0.00040363 | 0 | 0 |  | 1 | TRUE | wye
91 | LV_2478-3_0_3_load_62 | 103 | 0.0014235 | 0.00035677 | 0 | 0 |  | 1 | TRUE | wye
92 | LV_2478-3_0_3_load_63 | 104 | 0.0011827 | 0.00029641 | 0 | 0 |  | 1 | TRUE | wye
93 | LV_2478-3_0_3_load_65 | 106 | 0.0012698 | 0.00031824 | 0 | 0 |  | 1 | TRUE | wye
94 | LV_2478-3_0_3_load_129 | 107 | 0.0013564 | 0.00033996 | 0 | 0 |  | 1 | TRUE | wye
95 | LV_2478-3_0_3_load_190 | 108 | 0.0017992 | 0.00045091 | 0 | 0 |  | 1 | TRUE | wye
96 | LV_2478-3_0_3_load_143 | 109 | 0.0017439 | 0.00043707 | 0 | 0 |  | 1 | TRUE | wye
97 | LV_2478-3_0_3_load_92 | 110 | 0.001911 | 0.00047894 | 0 | 0 |  | 1 | TRUE | wye
98 | LV_2478-3_0_3_load_130 | 111 | 0.00068715 | 0.00017222 | 0 | 0 |  | 1 | TRUE | wye
99 | LV_2478-3_0_3_load_140 | 112 | 0.0009761 | 0.00024463 | 0 | 0 |  | 1 | TRUE | wye
100 | LV_2478-3_0_3_load_157 | 113 | 0.0023127 | 0.00057962 | 0 | 0 |  | 1 | TRUE | wye
101 | LV_2478-3_0_3_load_67 | 114 | 0.0031456 | 0.00078836 | 0 | 0 |  | 1 | TRUE | wye
102 | LV_2478-3_0_3_load_69 | 115 | 0.0026002 | 0.00065168 | 0 | 0 |  | 1 | TRUE | wye
103 | LV_2478-3_0_3_load_110 | 117 | 0.00091295 | 0.00022881 | 0 | 0 |  | 1 | TRUE | wye
104 | LV_2478-3_0_3_load_108 | 118 | 0.0021124 | 0.00052942 | 0 | 0 |  | 1 | TRUE | wye
105 | LV_2478-3_0_3_load_166 | 119 | 0.001094 | 0.00027419 | 0 | 0 |  | 1 | TRUE | wye
106 | LV_2478-3_0_3_load_74 | 121 | 0.00141 | 0.00035337 | 0 | 0 |  | 1 | TRUE | wye
107 | LV_2478-3_0_3_load_177 | 123 | 0.0026384 | 0.00066124 | 0 | 0 |  | 1 | TRUE | wye
108 | LV_2478-3_0_3_load_76 | 124 | 0.0010611 | 0.00026593 | 0 | 0 |  | 1 | TRUE | wye
109 | LV_2478-3_0_3_load_78 | 125 | 0.00041068 | 0.00010293 | 0 | 0 |  | 1 | TRUE | wye
110 | LV_2478-3_0_3_load_148 | 127 | 0.0018017 | 0.00045156 | 0 | 0 |  | 1 | TRUE | wye
111 | LV_2478-3_0_3_load_176 | 129 | 0.0023216 | 0.00058185 | 0 | 0 |  | 1 | TRUE | wye
112 | LV_2478-3_0_3_load_163 | 130 | 0.0017342 | 0.00043463 | 0 | 0 |  | 1 | TRUE | wye
113 | LV_2478-3_0_3_load_165 | 131 | 0.0041258 | 0.001034 | 0 | 0 |  | 1 | TRUE | wye
114 | LV_2478-3_0_3_load_161 | 132 | 0.0025409 | 0.0006368 | 0 | 0 |  | 1 | TRUE | wye
115 | LV_2478-3_0_3_load_85 | 133 | 0.0024006 | 0.00060165 | 0 | 0 |  | 1 | TRUE | wye
116 | LV_2478-3_0_3_load_86 | 134 | 0.0013967 | 0.00035005 | 0 | 0 |  | 1 | TRUE | wye
117 | LV_2478-3_0_3_load_89 | 137 | 0.002443 | 0.00061226 | 0 | 0 |  | 1 | TRUE | wye
118 | LV_2478-3_0_3_load_90 | 138 | 0.0021237 | 0.00053224 | 0 | 0 |  | 1 | TRUE | wye
119 | LV_2478-3_0_3_load_94 | 142 | 0.0028551 | 0.00071555 | 0 | 0 |  | 1 | TRUE | wye
120 | LV_2478-3_0_3_load_180 | 143 | 0.0038882 | 0.00097448 | 0 | 0 |  | 1 | TRUE | wye
121 | LV_2478-3_0_3_load_107 | 144 | 0.0019498 | 0.00048867 | 0 | 0 |  | 1 | TRUE | wye
122 | LV_2478-3_0_3_load_93 | 147 | 0.0024937 | 0.00062498 | 0 | 0 |  | 1 | TRUE | wye
123 | LV_2478-3_0_3_load_182 | 148 | 0.0011381 | 0.00028524 | 0 | 0 |  | 1 | TRUE | wye
124 | LV_2478-3_0_3_load_186 | 149 | 0.001597 | 0.00040025 | 0 | 0 |  | 1 | TRUE | wye
125 | LV_2478-3_0_3_load_98 | 150 | 0.0017602 | 0.00044116 | 0 | 0 |  | 1 | TRUE | wye
126 | LV_2478-3_0_3_load_99 | 151 | 0.0028983 | 0.00072637 | 0 | 0 |  | 1 | TRUE | wye
127 | LV_2478-3_0_3_load_100 | 152 | 0.0014842 | 0.00037198 | 0 | 0 |  | 1 | TRUE | wye
128 | LV_2478-3_0_3_load_101 | 153 | 0.0032135 | 0.00080538 | 0 | 0 |  | 1 | TRUE | wye
129 | LV_2478-3_0_3_load_102 | 154 | 0.0015798 | 0.00039594 | 0 | 0 |  | 1 | TRUE | wye
130 | LV_2478-3_0_3_load_103 | 155 | 0.0015294 | 0.00038331 | 0 | 0 |  | 1 | TRUE | wye
131 | LV_2478-3_0_3_load_104 | 156 | 0.0018235 | 0.00045702 | 0 | 0 |  | 1 | TRUE | wye
132 | LV_2478-3_0_3_load_105 | 157 | 0.0014266 | 0.00035754 | 0 | 0 |  | 1 | TRUE | wye
133 | LV_2478-3_0_3_load_111 | 158 | 0.0015376 | 0.00038535 | 0 | 0 |  | 1 | TRUE | wye
134 | LV_2478-3_0_3_load_112 | 159 | 0.0011797 | 0.00029567 | 0 | 0 |  | 1 | TRUE | wye
135 | LV_2478-3_0_3_load_149 | 161 | 0.00086119 | 0.00021583 | 0 | 0 |  | 1 | TRUE | wye
136 | LV_2478-3_0_3_load_115 | 162 | 0.0028452 | 0.00071307 | 0 | 0 |  | 1 | TRUE | wye
137 | LV_2478-3_0_3_load_116 | 163 | 0.0011956 | 0.00029964 | 0 | 0 |  | 1 | TRUE | wye
138 | LV_2478-3_0_3_load_119 | 164 | 0.0052259 | 0.0013097 | 0 | 0 |  | 1 | TRUE | wye
139 | LV_2478-3_0_3_load_147 | 165 | 0.0091292 | 0.002288 | 0 | 0 |  | 1 | TRUE | wye
140 | LV_2478-3_0_3_load_122 | 167 | 0.000598 | 0.00014987 | 0 | 0 |  | 1 | TRUE | wye
141 | LV_2478-3_0_3_load_123 | 168 | 0.00156 | 0.00039097 | 0 | 0 |  | 1 | TRUE | wye
142 | LV_2478-3_0_3_load_131 | 169 | 0.0024079 | 0.00060347 | 0 | 0 |  | 1 | TRUE | wye
143 | LV_2478-3_0_3_load_139 | 170 | 0.0018641 | 0.0004672 | 0 | 0 |  | 1 | TRUE | wye
144 | LV_2478-3_0_3_load_141 | 172 | 0.00070959 | 0.00017784 | 0 | 0 |  | 1 | TRUE | wye
145 | LV_2478-3_0_3_load_135 | 173 | 0.0015995 | 0.00040088 | 0 | 0 |  | 1 | TRUE | wye
146 | LV_2478-3_0_3_load_136 | 174 | 0.0029607 | 0.00074201 | 0 | 0 |  | 1 | TRUE | wye
147 | LV_2478-3_0_3_load_144 | 175 | 0.0026512 | 0.00066445 | 0 | 0 |  | 1 | TRUE | wye
148 | LV_2478-3_0_3_load_145 | 176 | 0.0031991 | 0.00080176 | 0 | 0 |  | 1 | TRUE | wye
149 | LV_2478-3_0_3_load_154 | 177 | 0.0043065 | 0.0010793 | 0 | 0 |  | 1 | TRUE | wye
150 | LV_2478-3_0_3_load_155 | 178 | 0.0013394 | 0.0003357 | 0 | 0 |  | 1 | TRUE | wye
151 | LV_2478-3_0_3_load_158 | 179 | 0.00098127 | 0.00024593 | 0 | 0 |  | 1 | TRUE | wye
152 | LV_2478-3_0_3_load_162 | 180 | 0.0022079 | 0.00055336 | 0 | 0 |  | 1 | TRUE | wye
153 | LV_2478-3_0_3_load_164 | 181 | 0.0010244 | 0.00025675 | 0 | 0 |  | 1 | TRUE | wye
154 | LV_2478-3_0_3_load_187 | 183 | 0.00069486 | 0.00017415 | 0 | 0 |  | 1 | TRUE | wye
155 | LV_2478-3_0_3_load_181 | 184 | 0.0022187 | 0.00055605 | 0 | 0 |  | 1 | TRUE | wye
156 | LV_2478-3_0_3_load_170 | 185 | 0.0013275 | 0.00033271 | 0 | 0 |  | 1 | TRUE | wye
157 | LV_2478-3_0_3_load_184 | 186 | 0.00087774 | 0.00021998 | 0 | 0 |  | 1 | TRUE | wye
158 | LV_2478-3_0_3_load_185 | 187 | 0.0013799 | 0.00034584 | 0 | 0 |  | 1 | TRUE | wye

## ext_grid
| name | bus | vm_pu | va_degree | slack_weight | in_service
0 |  | 98 | 1 | 0 | 1 | TRUE

## line
| name | std_type | from_bus | to_bus | length_km | r_ohm_per_km | x_ohm_per_km | c_nf_per_km | g_us_per_km | max_i_ka | df | parallel | type | in_service
0 | LV_2478-3_0_3_line_0 |  | 0 | 1 | 8.9743e-05 | 0.125 | 0.08 | 261 | 0 | 0.364 | 1 | 1 | cs | TRUE
1 | LV_2478-3_0_3_line_1 |  | 0 | 2 | 0.018956 | 0.125 | 0.08 | 261 | 0 | 0.364 | 1 | 1 | cs | TRUE
2 | LV_2478-3_0_3_line_2 |  | 1 | 3 | 9.2422e-05 | 0.125 | 0.08 | 261 | 0 | 0.364 | 1 | 1 | cs | TRUE
3 | LV_2478-3_0_3_line_3 |  | 2 | 4 | 0.006276 | 0.125 | 0.08 | 261 | 0 | 0.364 | 1 | 1 | cs | TRUE
4 | LV_2478-3_0_3_line_4 |  | 3 | 5 | 0.0024678 | 0.125 | 0.08 | 261 | 0 | 0.364 | 1 | 1 | cs | TRUE
5 | LV_2478-3_0_3_line_5 |  | 5 | 6 | 0.019091 | 0.125 | 0.08 | 261 | 0 | 0.364 | 1 | 1 | cs | TRUE
6 | LV_2478-3_0_3_line_6 |  | 6 | 27 | 0.020302 | 0.125 | 0.08 | 261 | 0 | 0.364 | 1 | 1 | cs | TRUE
7 | LV_2478-3_0_3_line_7 |  | 7 | 8 | 0.01517 | 0.125 | 0.08 | 261 | 0 | 0.364 | 1 | 1 | cs | TRUE
8 | LV_2478-3_0_3_line_8 |  | 7 | 9 | 0.0081529 | 0.125 | 0.08 | 261 | 0 | 0.364 | 1 | 1 | cs | TRUE
9 | LV_2478-3_0_3_line_9 |  | 8 | 10 | 0.017083 | 0.125 | 0.08 | 261 | 0 | 0.364 | 1 | 1 | cs | TRUE
10 | LV_2478-3_0_3_line_10 |  | 9 | 11 | 0.019646 | 0.125 | 0.08 | 261 | 0 | 0.364 | 1 | 1 | cs | TRUE
11 | LV_2478-3_0_3_line_11 |  | 10 | 12 | 0.0051384 | 0.125 | 0.08 | 261 | 0 | 0.364 | 1 | 1 | cs | TRUE
12 | LV_2478-3_0_3_line_12 |  | 11 | 13 | 0.020104 | 0.125 | 0.08 | 261 | 0 | 0.364 | 1 | 1 | cs | TRUE
13 | LV_2478-3_0_3_line_13 |  | 12 | 14 | 0.031585 | 0.125 | 0.08 | 261 | 0 | 0.364 | 1 | 1 | cs | TRUE
14 | LV_2478-3_0_3_line_14 |  | 13 | 15 | 0.0038088 | 0.125 | 0.08 | 261 | 0 | 0.364 | 1 | 1 | cs | TRUE
15 | LV_2478-3_0_3_line_15 |  | 14 | 44 | 0.015571 | 0.125 | 0.08 | 261 | 0 | 0.364 | 1 | 1 | cs | TRUE
16 | LV_2478-3_0_3_line_16 |  | 14 | 45 | 0.017614 | 0.125 | 0.08 | 261 | 0 | 0.364 | 1 | 1 | cs | TRUE
17 | LV_2478-3_0_3_line_17 |  | 15 | 158 | 0.0019996 | 0.125 | 0.08 | 261 | 0 | 0.364 | 1 | 1 | cs | TRUE
18 | LV_2478-3_0_3_line_18 |  | 16 | 17 | 0.018691 | 0.125 | 0.08 | 261 | 0 | 0.364 | 1 | 1 | cs | TRUE
19 | LV_2478-3_0_3_line_19 |  | 16 | 18 | 0.0020705 | 0.125 | 0.08 | 261 | 0 | 0.364 | 1 | 1 | cs | TRUE
20 | LV_2478-3_0_3_line_20 |  | 17 | 19 | 0.032051 | 0.125 | 0.08 | 261 | 0 | 0.364 | 1 | 1 | cs | TRUE
21 | LV_2478-3_0_3_line_21 |  | 18 | 20 | 0.024759 | 0.125 | 0.08 | 261 | 0 | 0.364 | 1 | 1 | cs | TRUE
22 | LV_2478-3_0_3_line_22 |  | 18 | 21 | 0.022208 | 0.125 | 0.08 | 261 | 0 | 0.364 | 1 | 1 | cs | TRUE
23 | LV_2478-3_0_3_line_23 |  | 19 | 22 | 0.02788 | 0.125 | 0.08 | 261 | 0 | 0.364 | 1 | 1 | cs | TRUE
24 | LV_2478-3_0_3_line_24 |  | 20 | 23 | 0.0069158 | 0.125 | 0.08 | 261 | 0 | 0.364 | 1 | 1 | cs | TRUE
25 | LV_2478-3_0_3_line_25 |  | 21 | 24 | 0.0064589 | 0.125 | 0.08 | 261 | 0 | 0.364 | 1 | 1 | cs | TRUE
26 | LV_2478-3_0_3_line_26 |  | 22 | 25 | 0.033045 | 0.125 | 0.08 | 261 | 0 | 0.364 | 1 | 1 | cs | TRUE
27 | LV_2478-3_0_3_line_27 |  | 23 | 26 | 0.01304 | 0.125 | 0.08 | 261 | 0 | 0.364 | 1 | 1 | cs | TRUE
28 | LV_2478-3_0_3_line_28 |  | 25 | 57 | 0.00055493 | 0.125 | 0.08 | 261 | 0 | 0.364 | 1 | 1 | cs | TRUE
29 | LV_2478-3_0_3_line_29 |  | 26 | 126 | 0.016689 | 0.125 | 0.08 | 261 | 0 | 0.364 | 1 | 1 | cs | TRUE
30 | LV_2478-3_0_3_line_30 |  | 26 | 168 | 0.02654 | 0.125 | 0.08 | 261 | 0 | 0.364 | 1 | 1 | cs | TRUE
31 | LV_2478-3_0_3_line_31 |  | 27 | 28 | 0.019318 | 0.125 | 0.08 | 261 | 0 | 0.364 | 1 | 1 | cs | TRUE
32 | LV_2478-3_0_3_line_32 |  | 28 | 29 | 0.022598 | 0.125 | 0.08 | 261 | 0 | 0.364 | 1 | 1 | cs | TRUE
33 | LV_2478-3_0_3_line_33 |  | 28 | 30 | 0.042753 | 0.125 | 0.08 | 261 | 0 | 0.364 | 1 | 1 | cs | TRUE
34 | LV_2478-3_0_3_line_34 |  | 29 | 31 | 0.011961 | 0.125 | 0.08 | 261 | 0 | 0.364 | 1 | 1 | cs | TRUE
35 | LV_2478-3_0_3_line_35 |  | 30 | 32 | 0.0041484 | 0.125 | 0.08 | 261 | 0 | 0.364 | 1 | 1 | cs | TRUE
36 | LV_2478-3_0_3_line_36 |  | 32 | 33 | 0.0020047 | 0.125 | 0.08 | 261 | 0 | 0.364 | 1 | 1 | cs | TRUE
37 | LV_2478-3_0_3_line_37 |  | 33 | 156 | 0.024307 | 0.125 | 0.08 | 261 | 0 | 0.364 | 1 | 1 | cs | TRUE
38 | LV_2478-3_0_3_line_38 |  | 34 | 35 | 0.013229 | 0.125 | 0.08 | 261 | 0 | 0.364 | 1 | 1 | cs | TRUE
39 | LV_2478-3_0_3_line_39 |  | 34 | 36 | 0.0088934 | 0.125 | 0.08 | 261 | 0 | 0.364 | 1 | 1 | cs | TRUE
40 | LV_2478-3_0_3_line_40 |  | 35 | 37 | 0.029058 | 0.125 | 0.08 | 261 | 0 | 0.364 | 1 | 1 | cs | TRUE
41 | LV_2478-3_0_3_line_41 |  | 36 | 38 | 0.0088547 | 0.125 | 0.08 | 261 | 0 | 0.364 | 1 | 1 | cs | TRUE
42 | LV_2478-3_0_3_line_42 |  | 37 | 39 | 0.021434 | 0.125 | 0.08 | 261 | 0 | 0.364 | 1 | 1 | cs | TRUE
43 | LV_2478-3_0_3_line_43 |  | 37 | 40 | 0.031707 | 0.125 | 0.08 | 261 | 0 | 0.364 | 1 | 1 | cs | TRUE
44 | LV_2478-3_0_3_line_44 |  | 38 | 41 | 0.022906 | 0.125 | 0.08 | 261 | 0 | 0.364 | 1 | 1 | cs | TRUE
45 | LV_2478-3_0_3_line_45 |  | 39 | 42 | 0.00046051 | 0.125 | 0.08 | 261 | 0 | 0.364 | 1 | 1 | cs | TRUE
46 | LV_2478-3_0_3_line_46 |  | 40 | 43 | 0.0096229 | 0.125 | 0.08 | 261 | 0 | 0.364 | 1 | 1 | cs | TRUE
47 | LV_2478-3_0_3_line_47 |  | 42 | 173 | 0.023898 | 0.125 | 0.08 | 261 | 0 | 0.364 | 1 | 1 | cs | TRUE
48 | LV_2478-3_0_3_line_48 |  | 43 | 77 | 0.016357 | 0.125 | 0.08 | 261 | 0 | 0.364 | 1 | 1 | cs | TRUE
49 | LV_2478-3_0_3_line_49 |  | 44 | 46 | 0.011339 | 0.125 | 0.08 | 261 | 0 | 0.364 | 1 | 1 | cs | TRUE
50 | LV_2478-3_0_3_line_50 |  | 45 | 47 | 0.0072763 | 0.125 | 0.08 | 261 | 0 | 0.364 | 1 | 1 | cs | TRUE
51 | LV_2478-3_0_3_line_51 |  | 46 | 48 | 0.017835 | 0.125 | 0.08 | 261 | 0 | 0.364 | 1 | 1 | cs | TRUE
52 | LV_2478-3_0_3_line_52 |  | 47 | 49 | 0.0017192 | 0.125 | 0.08 | 261 | 0 | 0.364 | 1 | 1 | cs | TRUE
53 | LV_2478-3_0_3_line_53 |  | 48 | 185 | 0.0032396 | 0.125 | 0.08 | 261 | 0 | 0.364 | 1 | 1 | cs | TRUE
54 | LV_2478-3_0_3_line_54 |  | 49 | 179 | 0.030068 | 0.125 | 0.08 | 261 | 0 | 0.364 | 1 | 1 | cs | TRUE
55 | LV_2478-3_0_3_line_55 |  | 50 | 51 | 0.0018987 | 0.125 | 0.08 | 261 | 0 | 0.364 | 1 | 1 | cs | TRUE
56 | LV_2478-3_0_3_line_56 |  | 50 | 52 | 0.016061 | 0.125 | 0.08 | 261 | 0 | 0.364 | 1 | 1 | cs | TRUE
57 | LV_2478-3_0_3_line_57 |  | 51 | 53 | 0.017345 | 0.125 | 0.08 | 261 | 0 | 0.364 | 1 | 1 | cs | TRUE
58 | LV_2478-3_0_3_line_58 |  | 52 | 54 | 0.0069091 | 0.125 | 0.08 | 261 | 0 | 0.364 | 1 | 1 | cs | TRUE
59 | LV_2478-3_0_3_line_59 |  | 53 | 55 | 0.026031 | 0.125 | 0.08 | 261 | 0 | 0.364 | 1 | 1 | cs | TRUE
60 | LV_2478-3_0_3_line_60 |  | 55 | 56 | 0.0036675 | 0.125 | 0.08 | 261 | 0 | 0.364 | 1 | 1 | cs | TRUE
61 | LV_2478-3_0_3_line_61 |  | 56 | 161 | 0.035204 | 0.125 | 0.08 | 261 | 0 | 0.364 | 1 | 1 | cs | TRUE
62 | LV_2478-3_0_3_line_62 |  | 57 | 58 | 0.027067 | 0.125 | 0.08 | 261 | 0 | 0.364 | 1 | 1 | cs | TRUE
63 | LV_2478-3_0_3_line_63 |  | 58 | 114 | 0.00049657 | 0.125 | 0.08 | 261 | 0 | 0.364 | 1 | 1 | cs | TRUE
64 | LV_2478-3_0_3_line_64 |  | 59 | 60 | 0.016857 | 0.125 | 0.08 | 261 | 0 | 0.364 | 1 | 1 | cs | TRUE
65 | LV_2478-3_0_3_line_65 |  | 59 | 61 | 0.0032426 | 0.125 | 0.08 | 261 | 0 | 0.364 | 1 | 1 | cs | TRUE
66 | LV_2478-3_0_3_line_66 |  | 60 | 62 | 0.011697 | 0.125 | 0.08 | 261 | 0 | 0.364 | 1 | 1 | cs | TRUE
67 | LV_2478-3_0_3_line_67 |  | 61 | 63 | 0.018966 | 0.125 | 0.08 | 261 | 0 | 0.364 | 1 | 1 | cs | TRUE
68 | LV_2478-3_0_3_line_68 |  | 62 | 64 | 0.0091028 | 0.125 | 0.08 | 261 | 0 | 0.364 | 1 | 1 | cs | TRUE
69 | LV_2478-3_0_3_line_69 |  | 63 | 65 | 0.0012953 | 0.125 | 0.08 | 261 | 0 | 0.364 | 1 | 1 | cs | TRUE
70 | LV_2478-3_0_3_line_70 |  | 64 | 66 | 0.00075036 | 0.125 | 0.08 | 261 | 0 | 0.364 | 1 | 1 | cs | TRUE
71 | LV_2478-3_0_3_line_71 |  | 65 | 67 | 0.010837 | 0.125 | 0.08 | 261 | 0 | 0.364 | 1 | 1 | cs | TRUE
72 | LV_2478-3_0_3_line_72 |  | 66 | 154 | 0.020979 | 0.125 | 0.08 | 261 | 0 | 0.364 | 1 | 1 | cs | TRUE
73 | LV_2478-3_0_3_line_73 |  | 67 | 82 | 0.018527 | 0.125 | 0.08 | 261 | 0 | 0.364 | 1 | 1 | cs | TRUE
74 | LV_2478-3_0_3_line_74 |  | 68 | 69 | 0.016129 | 0.125 | 0.08 | 261 | 0 | 0.364 | 1 | 1 | cs | TRUE
75 | LV_2478-3_0_3_line_75 |  | 68 | 70 | 0.0074844 | 0.125 | 0.08 | 261 | 0 | 0.364 | 1 | 1 | cs | TRUE
76 | LV_2478-3_0_3_line_76 |  | 69 | 71 | 0.022057 | 0.125 | 0.08 | 261 | 0 | 0.364 | 1 | 1 | cs | TRUE
77 | LV_2478-3_0_3_line_77 |  | 69 | 72 | 0.0048199 | 0.125 | 0.08 | 261 | 0 | 0.364 | 1 | 1 | cs | TRUE
78 | LV_2478-3_0_3_line_78 |  | 70 | 73 | 0.018646 | 0.125 | 0.08 | 261 | 0 | 0.364 | 1 | 1 | cs | TRUE
79 | LV_2478-3_0_3_line_79 |  | 70 | 74 | 0.0017143 | 0.125 | 0.08 | 261 | 0 | 0.364 | 1 | 1 | cs | TRUE
80 | LV_2478-3_0_3_line_80 |  | 71 | 75 | 0.019697 | 0.125 | 0.08 | 261 | 0 | 0.364 | 1 | 1 | cs | TRUE
81 | LV_2478-3_0_3_line_81 |  | 72 | 76 | 0.0046133 | 0.125 | 0.08 | 261 | 0 | 0.364 | 1 | 1 | cs | TRUE
82 | LV_2478-3_0_3_line_82 |  | 73 | 77 | 0.032089 | 0.125 | 0.08 | 261 | 0 | 0.364 | 1 | 1 | cs | TRUE
83 | LV_2478-3_0_3_line_83 |  | 75 | 78 | 0.018238 | 0.125 | 0.08 | 261 | 0 | 0.364 | 1 | 1 | cs | TRUE
84 | LV_2478-3_0_3_line_84 |  | 76 | 79 | 0.01907 | 0.125 | 0.08 | 261 | 0 | 0.364 | 1 | 1 | cs | TRUE
85 | LV_2478-3_0_3_line_85 |  | 78 | 137 | 0.013607 | 0.125 | 0.08 | 261 | 0 | 0.364 | 1 | 1 | cs | TRUE
86 | LV_2478-3_0_3_line_86 |  | 79 | 124 | 0.0027473 | 0.125 | 0.08 | 261 | 0 | 0.364 | 1 | 1 | cs | TRUE
87 | LV_2478-3_0_3_line_87 |  | 80 | 81 | 0.020363 | 0.125 | 0.08 | 261 | 0 | 0.364 | 1 | 1 | cs | TRUE
88 | LV_2478-3_0_3_line_88 |  | 81 | 164 | 0.0014017 | 0.125 | 0.08 | 261 | 0 | 0.364 | 1 | 1 | cs | TRUE
89 | LV_2478-3_0_3_line_89 |  | 82 | 83 | 0.0025624 | 0.125 | 0.08 | 261 | 0 | 0.364 | 1 | 1 | cs | TRUE
90 | LV_2478-3_0_3_line_90 |  | 83 | 148 | 0.013008 | 0.125 | 0.08 | 261 | 0 | 0.364 | 1 | 1 | cs | TRUE
91 | LV_2478-3_0_3_line_91 |  | 84 | 85 | 0.014147 | 0.125 | 0.08 | 261 | 0 | 0.364 | 1 | 1 | cs | TRUE
92 | LV_2478-3_0_3_line_92 |  | 84 | 86 | 0.0079255 | 0.125 | 0.08 | 261 | 0 | 0.364 | 1 | 1 | cs | TRUE
93 | LV_2478-3_0_3_line_93 |  | 85 | 87 | 0.0094348 | 0.125 | 0.08 | 261 | 0 | 0.364 | 1 | 1 | cs | TRUE
94 | LV_2478-3_0_3_line_94 |  | 86 | 88 | 0.01007 | 0.125 | 0.08 | 261 | 0 | 0.364 | 1 | 1 | cs | TRUE
95 | LV_2478-3_0_3_line_95 |  | 87 | 89 | 0.023368 | 0.125 | 0.08 | 261 | 0 | 0.364 | 1 | 1 | cs | TRUE
96 | LV_2478-3_0_3_line_96 |  | 88 | 90 | 0.0096417 | 0.125 | 0.08 | 261 | 0 | 0.364 | 1 | 1 | cs | TRUE
97 | LV_2478-3_0_3_line_97 |  | 89 | 91 | 0.039643 | 0.125 | 0.08 | 261 | 0 | 0.364 | 1 | 1 | cs | TRUE
98 | LV_2478-3_0_3_line_98 |  | 89 | 92 | 0.0013837 | 0.125 | 0.08 | 261 | 0 | 0.364 | 1 | 1 | cs | TRUE
99 | LV_2478-3_0_3_line_99 |  | 90 | 93 | 0.034165 | 0.125 | 0.08 | 261 | 0 | 0.364 | 1 | 1 | cs | TRUE
100 | LV_2478-3_0_3_line_100 |  | 91 | 184 | 0.023813 | 0.125 | 0.08 | 261 | 0 | 0.364 | 1 | 1 | cs | TRUE
101 | LV_2478-3_0_3_line_101 |  | 92 | 182 | 0.01558 | 0.125 | 0.08 | 261 | 0 | 0.364 | 1 | 1 | cs | TRUE
102 | LV_2478-3_0_3_line_102 |  | 93 | 110 | 0.018828 | 0.125 | 0.08 | 261 | 0 | 0.364 | 1 | 1 | cs | TRUE
103 | LV_2478-3_0_3_line_103 |  | 93 | 105 | 0.020742 | 0.125 | 0.08 | 261 | 0 | 0.364 | 1 | 1 | cs | TRUE
104 | LV_2478-3_0_3_line_104 |  | 94 | 95 | 0.006154 | 0.125 | 0.08 | 261 | 0 | 0.364 | 1 | 2 | cs | TRUE
105 | LV_2478-3_0_3_line_105 |  | 94 | 96 | 0.0017679 | 0.125 | 0.08 | 261 | 0 | 0.364 | 1 | 2 | cs | TRUE
106 | LV_2478-3_0_3_line_106 |  | 95 | 97 | 0.0034892 | 0.125 | 0.08 | 261 | 0 | 0.364 | 1 | 2 | cs | TRUE
107 | LV_2478-3_0_3_line_107 |  | 96 | 98 | 0.008521 | 0.125 | 0.08 | 261 | 0 | 0.364 | 1 | 2 | cs | TRUE
108 | LV_2478-3_0_3_line_108 |  | 97 | 99 | 0.0064136 | 0.125 | 0.08 | 261 | 0 | 0.364 | 1 | 2 | cs | TRUE
109 | LV_2478-3_0_3_line_109 |  | 98 | 100 | 0.017744 | 0.125 | 0.08 | 261 | 0 | 0.364 | 1 | 1 | cs | TRUE
110 | LV_2478-3_0_3_line_110 |  | 99 | 101 | 0.0036289 | 0.125 | 0.08 | 261 | 0 | 0.364 | 1 | 2 | cs | TRUE
111 | LV_2478-3_0_3_line_111 |  | 100 | 102 | 0.0084853 | 0.125 | 0.08 | 261 | 0 | 0.364 | 1 | 1 | cs | TRUE
112 | LV_2478-3_0_3_line_112 |  | 101 | 164 | 0.013346 | 0.125 | 0.08 | 261 | 0 | 0.364 | 1 | 1 | cs | TRUE
113 | LV_2478-3_0_3_line_113 |  | 101 | 162 | 0.022034 | 0.125 | 0.08 | 261 | 0 | 0.364 | 1 | 2 | cs | TRUE
114 | LV_2478-3_0_3_line_114 |  | 102 | 128 | 0.023008 | 0.125 | 0.08 | 261 | 0 | 0.364 | 1 | 1 | cs | TRUE
115 | LV_2478-3_0_3_line_115 |  | 103 | 104 | 0.02836 | 0.125 | 0.08 | 261 | 0 | 0.364 | 1 | 1 | cs | TRUE
116 | LV_2478-3_0_3_line_116 |  | 103 | 105 | 0.0051177 | 0.125 | 0.08 | 261 | 0 | 0.364 | 1 | 1 | cs | TRUE
117 | LV_2478-3_0_3_line_117 |  | 104 | 106 | 0.024109 | 0.125 | 0.08 | 261 | 0 | 0.364 | 1 | 1 | cs | TRUE
118 | LV_2478-3_0_3_line_118 |  | 106 | 107 | 0.022677 | 0.125 | 0.08 | 261 | 0 | 0.364 | 1 | 1 | cs | TRUE
119 | LV_2478-3_0_3_line_119 |  | 107 | 111 | 0.019324 | 0.125 | 0.08 | 261 | 0 | 0.364 | 1 | 1 | cs | TRUE
120 | LV_2478-3_0_3_line_120 |  | 108 | 109 | 0.022438 | 0.125 | 0.08 | 261 | 0 | 0.364 | 1 | 1 | cs | TRUE
121 | LV_2478-3_0_3_line_121 |  | 109 | 112 | 0.025605 | 0.125 | 0.08 | 261 | 0 | 0.364 | 1 | 1 | cs | TRUE
122 | LV_2478-3_0_3_line_122 |  | 110 | 113 | 0.019756 | 0.125 | 0.08 | 261 | 0 | 0.364 | 1 | 1 | cs | TRUE
123 | LV_2478-3_0_3_line_123 |  | 111 | 169 | 0.03906 | 0.125 | 0.08 | 261 | 0 | 0.364 | 1 | 1 | cs | TRUE
124 | LV_2478-3_0_3_line_124 |  | 111 | 170 | 0.035974 | 0.125 | 0.08 | 261 | 0 | 0.364 | 1 | 1 | cs | TRUE
125 | LV_2478-3_0_3_line_125 |  | 112 | 170 | 0.036325 | 0.125 | 0.08 | 261 | 0 | 0.364 | 1 | 1 | cs | TRUE
126 | LV_2478-3_0_3_line_126 |  | 113 | 146 | 0.014921 | 0.125 | 0.08 | 261 | 0 | 0.364 | 1 | 1 | cs | TRUE
127 | LV_2478-3_0_3_line_127 |  | 114 | 115 | 0.024053 | 0.125 | 0.08 | 261 | 0 | 0.364 | 1 | 1 | cs | TRUE
128 | LV_2478-3_0_3_line_128 |  | 116 | 117 | 0.013708 | 0.125 | 0.08 | 261 | 0 | 0.364 | 1 | 1 | cs | TRUE
129 | LV_2478-3_0_3_line_129 |  | 116 | 118 | 0.027729 | 0.125 | 0.08 | 261 | 0 | 0.364 | 1 | 1 | cs | TRUE
130 | LV_2478-3_0_3_line_130 |  | 117 | 119 | 0.018536 | 0.125 | 0.08 | 261 | 0 | 0.364 | 1 | 1 | cs | TRUE
131 | LV_2478-3_0_3_line_131 |  | 118 | 120 | 0.025875 | 0.125 | 0.08 | 261 | 0 | 0.364 | 1 | 1 | cs | TRUE
132 | LV_2478-3_0_3_line_132 |  | 119 | 160 | 0.019917 | 0.125 | 0.08 | 261 | 0 | 0.364 | 1 | 1 | cs | TRUE
133 | LV_2478-3_0_3_line_133 |  | 120 | 158 | 0.010462 | 0.125 | 0.08 | 261 | 0 | 0.364 | 1 | 1 | cs | TRUE
134 | LV_2478-3_0_3_line_134 |  | 120 | 159 | 0.036712 | 0.125 | 0.08 | 261 | 0 | 0.364 | 1 | 1 | cs | TRUE
135 | LV_2478-3_0_3_line_135 |  | 121 | 122 | 0.049117 | 0.125 | 0.08 | 261 | 0 | 0.364 | 1 | 1 | cs | TRUE
136 | LV_2478-3_0_3_line_136 |  | 122 | 123 | 0.023813 | 0.125 | 0.08 | 261 | 0 | 0.364 | 1 | 1 | cs | TRUE
137 | LV_2478-3_0_3_line_137 |  | 123 | 140 | 0.038745 | 0.125 | 0.08 | 261 | 0 | 0.364 | 1 | 1 | cs | TRUE
138 | LV_2478-3_0_3_line_138 |  | 124 | 125 | 0.010614 | 0.125 | 0.08 | 261 | 0 | 0.364 | 1 | 1 | cs | TRUE
139 | LV_2478-3_0_3_line_139 |  | 125 | 126 | 0.033507 | 0.125 | 0.08 | 261 | 0 | 0.364 | 1 | 1 | cs | TRUE
140 | LV_2478-3_0_3_line_140 |  | 126 | 127 | 0.0016447 | 0.125 | 0.08 | 261 | 0 | 0.364 | 1 | 1 | cs | TRUE
141 | LV_2478-3_0_3_line_141 |  | 128 | 129 | 0.0099117 | 0.125 | 0.08 | 261 | 0 | 0.364 | 1 | 1 | cs | TRUE
142 | LV_2478-3_0_3_line_142 |  | 128 | 130 | 0.01286 | 0.125 | 0.08 | 261 | 0 | 0.364 | 1 | 1 | cs | TRUE
143 | LV_2478-3_0_3_line_143 |  | 130 | 131 | 0.024899 | 0.125 | 0.08 | 261 | 0 | 0.364 | 1 | 1 | cs | TRUE
144 | LV_2478-3_0_3_line_144 |  | 130 | 132 | 0.010662 | 0.125 | 0.08 | 261 | 0 | 0.364 | 1 | 1 | cs | TRUE
145 | LV_2478-3_0_3_line_145 |  | 131 | 153 | 0.019455 | 0.125 | 0.08 | 261 | 0 | 0.364 | 1 | 1 | cs | TRUE
146 | LV_2478-3_0_3_line_146 |  | 132 | 180 | 0.0093765 | 0.125 | 0.08 | 261 | 0 | 0.364 | 1 | 1 | cs | TRUE
147 | LV_2478-3_0_3_line_147 |  | 133 | 134 | 0.02334 | 0.125 | 0.08 | 261 | 0 | 0.364 | 1 | 1 | cs | TRUE
148 | LV_2478-3_0_3_line_148 |  | 133 | 135 | 0.0089124 | 0.125 | 0.08 | 261 | 0 | 0.364 | 1 | 1 | cs | TRUE
149 | LV_2478-3_0_3_line_149 |  | 134 | 136 | 0.0082162 | 0.125 | 0.08 | 261 | 0 | 0.364 | 1 | 1 | cs | TRUE
150 | LV_2478-3_0_3_line_150 |  | 135 | 137 | 0.015302 | 0.125 | 0.08 | 261 | 0 | 0.364 | 1 | 1 | cs | TRUE
151 | LV_2478-3_0_3_line_151 |  | 135 | 138 | 0.013582 | 0.125 | 0.08 | 261 | 0 | 0.364 | 1 | 1 | cs | TRUE
152 | LV_2478-3_0_3_line_152 |  | 136 | 139 | 0.007851 | 0.125 | 0.08 | 261 | 0 | 0.364 | 1 | 1 | cs | TRUE
153 | LV_2478-3_0_3_line_153 |  | 136 | 140 | 0.005682 | 0.125 | 0.08 | 261 | 0 | 0.364 | 1 | 1 | cs | TRUE
154 | LV_2478-3_0_3_line_154 |  | 138 | 141 | 0.013919 | 0.125 | 0.08 | 261 | 0 | 0.364 | 1 | 1 | cs | TRUE
155 | LV_2478-3_0_3_line_155 |  | 139 | 142 | 0.025207 | 0.125 | 0.08 | 261 | 0 | 0.364 | 1 | 1 | cs | TRUE
156 | LV_2478-3_0_3_line_156 |  | 140 | 143 | 0.022617 | 0.125 | 0.08 | 261 | 0 | 0.364 | 1 | 1 | cs | TRUE
157 | LV_2478-3_0_3_line_157 |  | 141 | 144 | 0.020188 | 0.125 | 0.08 | 261 | 0 | 0.364 | 1 | 1 | cs | TRUE
158 | LV_2478-3_0_3_line_158 |  | 141 | 145 | 0.005153 | 0.125 | 0.08 | 261 | 0 | 0.364 | 1 | 2 | cs | TRUE
159 | LV_2478-3_0_3_line_159 |  | 142 | 147 | 0.021496 | 0.125 | 0.08 | 261 | 0 | 0.364 | 1 | 1 | cs | TRUE
160 | LV_2478-3_0_3_line_160 |  | 144 | 157 | 0.0055967 | 0.125 | 0.08 | 261 | 0 | 0.364 | 1 | 1 | cs | TRUE
161 | LV_2478-3_0_3_line_161 |  | 145 | 165 | 0.015394 | 0.125 | 0.08 | 261 | 0 | 0.364 | 1 | 1 | cs | TRUE
162 | LV_2478-3_0_3_line_162 |  | 145 | 163 | 0.0073874 | 0.125 | 0.08 | 261 | 0 | 0.364 | 1 | 2 | cs | TRUE
163 | LV_2478-3_0_3_line_163 |  | 146 | 177 | 0.015129 | 0.125 | 0.08 | 261 | 0 | 0.364 | 1 | 1 | cs | TRUE
164 | LV_2478-3_0_3_line_164 |  | 148 | 149 | 0.0091379 | 0.125 | 0.08 | 261 | 0 | 0.364 | 1 | 1 | cs | TRUE
165 | LV_2478-3_0_3_line_165 |  | 149 | 187 | 0.0063522 | 0.125 | 0.08 | 261 | 0 | 0.364 | 1 | 1 | cs | TRUE
166 | LV_2478-3_0_3_line_166 |  | 150 | 151 | 0.019101 | 0.125 | 0.08 | 261 | 0 | 0.364 | 1 | 1 | cs | TRUE
167 | LV_2478-3_0_3_line_167 |  | 150 | 152 | 0.00041678 | 0.125 | 0.08 | 261 | 0 | 0.364 | 1 | 1 | cs | TRUE
168 | LV_2478-3_0_3_line_168 |  | 151 | 153 | 0.015837 | 0.125 | 0.08 | 261 | 0 | 0.364 | 1 | 1 | cs | TRUE
169 | LV_2478-3_0_3_line_169 |  | 152 | 154 | 0.00064311 | 0.125 | 0.08 | 261 | 0 | 0.364 | 1 | 1 | cs | TRUE
170 | LV_2478-3_0_3_line_170 |  | 155 | 156 | 0.029952 | 0.125 | 0.08 | 261 | 0 | 0.364 | 1 | 1 | cs | TRUE
171 | LV_2478-3_0_3_line_171 |  | 155 | 157 | 0.0002868 | 0.125 | 0.08 | 261 | 0 | 0.364 | 1 | 1 | cs | TRUE
172 | LV_2478-3_0_3_line_172 |  | 160 | 161 | 0.028224 | 0.125 | 0.08 | 261 | 0 | 0.364 | 1 | 1 | cs | TRUE
173 | LV_2478-3_0_3_line_173 |  | 162 | 163 | 0.027034 | 0.125 | 0.08 | 261 | 0 | 0.364 | 1 | 2 | cs | TRUE
174 | LV_2478-3_0_3_line_174 |  | 165 | 166 | 0.0097017 | 0.125 | 0.08 | 261 | 0 | 0.364 | 1 | 1 | cs | TRUE
175 | LV_2478-3_0_3_line_175 |  | 166 | 175 | 0.00065177 | 0.125 | 0.08 | 261 | 0 | 0.364 | 1 | 1 | cs | TRUE
176 | LV_2478-3_0_3_line_176 |  | 167 | 168 | 0.01656 | 0.125 | 0.08 | 261 | 0 | 0.364 | 1 | 1 | cs | TRUE
177 | LV_2478-3_0_3_line_177 |  | 169 | 171 | 0.019341 | 0.125 | 0.08 | 261 | 0 | 0.364 | 1 | 1 | cs | TRUE
178 | LV_2478-3_0_3_line_178 |  | 171 | 172 | 0.019651 | 0.125 | 0.08 | 261 | 0 | 0.364 | 1 | 1 | cs | TRUE
179 | LV_2478-3_0_3_line_179 |  | 173 | 174 | 0.030175 | 0.125 | 0.08 | 261 | 0 | 0.364 | 1 | 1 | cs | TRUE
180 | LV_2478-3_0_3_line_180 |  | 175 | 176 | 0.011552 | 0.125 | 0.08 | 261 | 0 | 0.364 | 1 | 1 | cs | TRUE
181 | LV_2478-3_0_3_line_181 |  | 177 | 178 | 0.039165 | 0.125 | 0.08 | 261 | 0 | 0.364 | 1 | 1 | cs | TRUE
182 | LV_2478-3_0_3_line_182 |  | 180 | 181 | 0.015532 | 0.125 | 0.08 | 261 | 0 | 0.364 | 1 | 1 | cs | TRUE
183 | LV_2478-3_0_3_line_183 |  | 181 | 182 | 0.02223 | 0.125 | 0.08 | 261 | 0 | 0.364 | 1 | 1 | cs | TRUE
184 | LV_2478-3_0_3_line_184 |  | 182 | 183 | 0.018913 | 0.125 | 0.08 | 261 | 0 | 0.364 | 1 | 1 | cs | TRUE
185 | LV_2478-3_0_3_line_185 |  | 185 | 186 | 0.0066291 | 0.125 | 0.08 | 261 | 0 | 0.364 | 1 | 1 | cs | TRUE
186 | LV_2478-3_0_3_line_186 |  | 186 | 187 | 0.016487 | 0.125 | 0.08 | 261 | 0 | 0.364 | 1 | 1 | cs | TRUE

## trafo
| name | std_type | hv_bus | lv_bus | sn_mva | vn_hv_kv | vn_lv_kv | vk_percent | vkr_percent | pfe_kw | i0_percent | shift_degree | tap_side | tap_neutral | tap_min | tap_max | tap_step_percent | tap_step_degree | tap_pos | tap_phase_shifter | parallel | df | in_service
0 | LV_2478-3_0_3_trafo_61 | 0.63 MVA 20/0.4 kV | 188 | 98 | 0.63 | 20 | 0.4 | 6 | 1.206 | 1.65 | 0.2619 | 150 | hv | 0 | -2 | 2 | 2.5 | 0 | 0 | FALSE | 1 | 1 | TRUE

## line_geodata
| x0 | y0 | x1 | y1 | x2 | y2 | x3 | y3 | x4 | y4 | x5 | y5 | x6 | y6 | x7 | y7 | x8 | y8
0 | 2618848.9381 | 1256499.5903 | 2618849.0189 | 1256499.6293
1 | 2618848.9381 | 1256499.5903 | 2618844.4526 | 1256497.4233 | 2618832.4967 | 1256490.1884
2 | 2618849.0189 | 1256499.6293 | 2618849.1021 | 1256499.6695
3 | 2618832.4967 | 1256490.1884 | 2618827.1273 | 1256486.9392
4 | 2618849.1021 | 1256499.6695 | 2618851.3242 | 1256500.743
5 | 2618851.3242 | 1256500.743 | 2618853.766 | 1256501.9226 | 2618868.6271 | 1256508.8083
6 | 2618887.0347 | 1256517.3527 | 2618884.6978 | 1256516.0637 | 2618870.8731 | 1256509.8489 | 2618868.6271 | 1256508.8083
7 | 2619156.5741 | 1256913.0614 | 2619150.2023 | 1256920.1959 | 2619145.8774 | 1256923.76
8 | 2619156.5741 | 1256913.0614 | 2619162.0049 | 1256906.9806
9 | 2619145.8774 | 1256923.76 | 2619136.6016 | 1256931.404 | 2619132.5258 | 1256934.4086
10 | 2619175.2514 | 1256892.4742 | 2619170.2031 | 1256897.801 | 2619162.0049 | 1256906.9806
11 | 2619128.3897 | 1256937.4576 | 2619132.5258 | 1256934.4086
12 | 2619187.6763 | 1256876.6958 | 2619183.5005 | 1256882.5003 | 2619177.5042 | 1256890.0972 | 2619175.2514 | 1256892.4742
13 | 2619102.2029 | 1256955.0981 | 2619115.1002 | 1256946.9007 | 2619126.3 | 1256938.9982 | 2619128.3897 | 1256937.4576
14 | 2619187.6763 | 1256876.6958 | 2619189.9007 | 1256873.6039
15 | 2619102.2029 | 1256955.0981 | 2619092.4033 | 1256947.3058 | 2619090.2237 | 1256945.1716
16 | 2619102.2029 | 1256955.0981 | 2619107.5981 | 1256963.1986 | 2619113.1694 | 1256968.7725
17 | 2619190.6544 | 1256871.7518 | 2619189.9007 | 1256873.6039 | 2619189.9007 | 1256873.6039
18 | 2619143.6149 | 1256632.7803 | 2619142.3009 | 1256620.8031 | 2619141.2356 | 1256614.2476
19 | 2619140.9035 | 1256612.2039 | 2619141.2356 | 1256614.2476
20 | 2619143.6149 | 1256632.7803 | 2619144.7035 | 1256642.7032 | 2619148.1825 | 1256664.496
21 | 2619140.9035 | 1256612.2039 | 2619139.6032 | 1256603.9053 | 2619135.6004 | 1256589.5049 | 2619135.062 | 1256588.1992
22 | 2619140.9035 | 1256612.2039 | 2619147.7592 | 1256611.7702 | 2619157.6171 | 1256613.3141 | 2619162.5698 | 1256615.3648
23 | 2619152.7032 | 1256692.0065 | 2619152.7032 | 1256692.0065 | 2619148.9016 | 1256669.0011 | 2619148.1825 | 1256664.496
24 | 2619132.4258 | 1256581.8056 | 2619135.062 | 1256588.1992
25 | 2619162.5698 | 1256615.3648 | 2619168.5374 | 1256617.8357
26 | 2619160.4251 | 1256724.1256 | 2619156.6038 | 1256709.9978 | 2619152.7032 | 1256692.0065
27 | 2619126.1986 | 1256570.4063 | 2619127.1002 | 1256571.3987 | 2619131.5975 | 1256579.7966 | 2619132.4258 | 1256581.8056
28 | 2619160.57 | 1256724.6612 | 2619160.4251 | 1256724.1256
29 | 2619117.1498 | 1256556.4011 | 2619123.9002 | 1256567.597 | 2619126.1986 | 1256570.4063
30 | 2619126.1986 | 1256570.4063 | 2619146.8985 | 1256560.6998 | 2619150.3152 | 1256559.3402
31 | 2618904.1198 | 1256526.3546 | 2618898.1191 | 1256523.4669 | 2618887.0347 | 1256517.3527
32 | 2618904.1198 | 1256526.3546 | 2618910.1976 | 1256526.2961 | 2618926.5972 | 1256524.3026
33 | 2618904.1198 | 1256526.3546 | 2618920.5985 | 1256563.3985 | 2618921.5985 | 1256565.3688
34 | 2618926.5972 | 1256524.3026 | 2618931.1012 | 1256523.6054 | 2618935.6011 | 1256521.7963 | 2618937.7654 | 1256520.442
35 | 2618921.5985 | 1256565.3688 | 2618923.476 | 1256569.0681
36 | 2618924.3832 | 1256570.8557 | 2618923.476 | 1256569.0681
37 | 2618924.3832 | 1256570.8557 | 2618934.1016 | 1256590.0038 | 2618935.3606 | 1256592.5424
38 | 2619107.1724 | 1256761.4984 | 2619110.0672 | 1256774.4064
39 | 2619112.7467 | 1256782.8798 | 2619110.3881 | 1256775.8375 | 2619110.0672 | 1256774.4064
40 | 2619100.8137 | 1256733.1447 | 2619107.1724 | 1256761.4984
41 | 2619115.8963 | 1256791.1354 | 2619114.7497 | 1256788.8603 | 2619112.7467 | 1256782.8798
42 | 2619100.8137 | 1256733.1447 | 2619092.8989 | 1256734.6981 | 2619085.1023 | 1256736.9968 | 2619080.1396 | 1256738.6789
43 | 2619100.8137 | 1256733.1447 | 2619097.4599 | 1256716.2337 | 2619095.1605 | 1256701.9508
44 | 2619115.8963 | 1256791.1354 | 2619126.2054 | 1256811.5902
45 | 2619080.1396 | 1256738.6789 | 2619079.7034 | 1256738.8267
46 | 2619095.1605 | 1256701.9508 | 2619093.6311 | 1256692.4502
47 | 2619079.7034 | 1256738.8267 | 2619078.6031 | 1256739.1996 | 2619071.2036 | 1256742.3002 | 2619064.9018 | 1256746.4049 | 2619058.9405 | 1256750.4298
48 | 2619090.7912 | 1256676.3416 | 2619093.4161 | 1256691.115 | 2619093.6311 | 1256692.4502
49 | 2619082.2661 | 1256937.0955 | 2619087.6981 | 1256942.6987 | 2619090.2237 | 1256945.1716
50 | 2619118.2958 | 1256973.9359 | 2619117.6993 | 1256973.3046 | 2619113.1694 | 1256968.7725
51 | 2619069.9557 | 1256924.1948 | 2619071.8036 | 1256926.3033 | 2619082.2661 | 1256937.0955
52 | 2619119.4765 | 1256975.1855 | 2619118.2958 | 1256973.9359
53 | 2619069.9557 | 1256924.1948 | 2619067.8204 | 1256921.7584
54 | 2619119.4765 | 1256975.1855 | 2619131.398 | 1256987.8029 | 2619138.5994 | 1256994.5973 | 2619140.6195 | 1256996.548
55 | 2619066.7729 | 1256826.7335 | 2619065.7738 | 1256825.1189
56 | 2619057.7355 | 1256811.2252 | 2619061.0016 | 1256817.4066 | 2619065.7738 | 1256825.1189
57 | 2619075.789 | 1256841.5506 | 2619069.598 | 1256831.2991 | 2619066.7729 | 1256826.7335
58 | 2619057.7355 | 1256811.2252 | 2619054.5078 | 1256805.1164
59 | 2619075.789 | 1256841.5506 | 2619079.1984 | 1256847.1962 | 2619086.1019 | 1256857.6031 | 2619089.9037 | 1256861.7959 | 2619090.8782 | 1256862.6369
60 | 2619093.6548 | 1256865.033 | 2619090.8782 | 1256862.6369
61 | 2619125.4701 | 1256859.7443 | 2619121.8028 | 1256862.7992 | 2619116.3997 | 1256866.5066 | 2619108.3011 | 1256869.0044 | 2619103.3029 | 1256868.6992 | 2619098.7978 | 1256867.5061 | 2619094.1972 | 1256865.5011 | 2619093.6548 | 1256865.033
62 | 2619168.2427 | 1256750.6102 | 2619164.2042 | 1256738.0968 | 2619160.57 | 1256724.6612
63 | 2619168.3923 | 1256751.0837 | 2619168.3028 | 1256750.7963 | 2619168.2427 | 1256750.6102
64 | 2618994.1139 | 1256822.3607 | 2619003.4309 | 1256836.409
65 | 2619005.223 | 1256839.1113 | 2619003.4309 | 1256836.409
66 | 2618987.6487 | 1256812.6125 | 2618994.1139 | 1256822.3607
67 | 2619015.7259 | 1256854.9032 | 2619014.7025 | 1256853.4046 | 2619005.223 | 1256839.1113
68 | 2618987.6487 | 1256812.6125 | 2618982.6175 | 1256805.0264
69 | 2619015.7259 | 1256854.9032 | 2619016.4564 | 1256855.9729
70 | 2618982.6175 | 1256805.0264 | 2618982.2028 | 1256804.4011
71 | 2619022.5681 | 1256864.9226 | 2619016.4564 | 1256855.9729
72 | 2618982.2028 | 1256804.4011 | 2618970.5179 | 1256786.9781
73 | 2619022.5681 | 1256864.9226 | 2619029.9975 | 1256875.8019 | 2619033.3296 | 1256879.9907
74 | 2619070.1275 | 1256614.9225 | 2619066.7806 | 1256626.3193 | 2619064.851 | 1256630.107
75 | 2619061.4536 | 1256636.7759 | 2619064.851 | 1256630.107
76 | 2619070.1275 | 1256614.9225 | 2619065.6847 | 1256613.0291 | 2619062.2545 | 1256612.8069 | 2619057.1824 | 1256611.9789 | 2619049.7775 | 1256612.033 | 2619048.5321 | 1256612.0031
77 | 2619070.1275 | 1256614.9225 | 2619072.8219 | 1256610.926
78 | 2619061.4536 | 1256636.7759 | 2619071.4664 | 1256644.0907 | 2619075.8261 | 1256648.5633
79 | 2619061.4536 | 1256636.7759 | 2619060.4009 | 1256638.1289
80 | 2619028.8847 | 1256612.983 | 2619031.2858 | 1256612.8187 | 2619042.2904 | 1256611.8533 | 2619048.5321 | 1256612.0031
81 | 2619075.4008 | 1256607.1008 | 2619072.8219 | 1256610.926
82 | 2619090.7912 | 1256676.3416 | 2619090.461 | 1256674.4833 | 2619088.095 | 1256666.9484 | 2619083.7733 | 1256657.8951 | 2619078.7942 | 1256651.6082 | 2619075.8261 | 1256648.5633
83 | 2619010.9667 | 1256610.4175 | 2619015.5989 | 1256611.3007 | 2619024.3018 | 1256613.2966 | 2619028.8847 | 1256612.983
84 | 2619075.4008 | 1256607.1008 | 2619089.2182 | 1256593.9573
85 | 2619010.9667 | 1256610.4175 | 2619005.1014 | 1256609.2991 | 2618997.8011 | 1256607.2966 | 2618997.7403 | 1256607.2719
86 | 2619089.2182 | 1256593.9573 | 2619091.2088 | 1256592.0638
87 | 2619039.0619 | 1256659.232 | 2619032.6902 | 1256663.9463 | 2619022.5475 | 1256668.9171 | 2619021.452 | 1256669.2388
88 | 2619021.452 | 1256669.2388 | 2619020.107 | 1256669.6337
89 | 2619034.9248 | 1256881.996 | 2619033.3296 | 1256879.9907
90 | 2619034.9248 | 1256881.996 | 2619042.8018 | 1256891.8982 | 2619043.0265 | 1256892.1729
91 | 2618820.3169 | 1256776.8117 | 2618825.0264 | 1256773.6468 | 2618832.6134 | 1256769.8754
92 | 2618820.3169 | 1256776.8117 | 2618819.1476 | 1256777.5975 | 2618815.6286 | 1256781.6335 | 2618814.9518 | 1256782.578
93 | 2618832.6134 | 1256769.8754 | 2618841.062 | 1256765.6756
94 | 2618811.0631 | 1256791.7759 | 2618811.8044 | 1256789.182 | 2618813.5382 | 1256784.551 | 2618814.9518 | 1256782.578
95 | 2618861.9869 | 1256755.274 | 2618841.062 | 1256765.6756
96 | 2618808.414 | 1256801.0466 | 2618811.0631 | 1256791.7759
97 | 2618861.9869 | 1256755.274 | 2618844.6029 | 1256719.6462
98 | 2618861.9869 | 1256755.274 | 2618863.2464 | 1256754.7012
99 | 2618794.374 | 1256831.1883 | 2618798.834 | 1256827.6222 | 2618801.7809 | 1256823.2842 | 2618803.5925 | 1256817.9197 | 2618808.414 | 1256801.0466
100 | 2618833.4723 | 1256698.6948 | 2618835.6016 | 1256701.1984 | 2618844.6029 | 1256719.6462
101 | 2618877.4291 | 1256748.2517 | 2618863.2464 | 1256754.7012
102 | 2618794.374 | 1256831.1883 | 2618790.1094 | 1256832.5868 | 2618785.3808 | 1256832.8609 | 2618778.0992 | 1256832.1708 | 2618775.8199 | 1256831.9535
103 | 2618801.8982 | 1256850.5028 | 2618799.4991 | 1256843.8018 | 2618797.9007 | 1256839.0047 | 2618794.374 | 1256831.1883
104 | 2618990.2234 | 1256683.1846 | 2618995.5622 | 1256680.1238
105 | 2618990.2234 | 1256683.1846 | 2618988.6896 | 1256684.064
106 | 2618998.5893 | 1256678.3884 | 2618995.5622 | 1256680.1238
107 | 2618981.2973 | 1256688.3021 | 2618988.6896 | 1256684.064
108 | 2618998.5893 | 1256678.3884 | 2619004.1533 | 1256675.1985
109 | 2618981.2973 | 1256688.3021 | 2618965.9035 | 1256697.1275
110 | 2619007.3016 | 1256673.3935 | 2619004.1533 | 1256675.1985
111 | 2618965.9035 | 1256697.1275 | 2618958.5422 | 1256701.3478
112 | 2619007.3016 | 1256673.3935 | 2619020.107 | 1256669.6337
113 | 2619007.3016 | 1256673.3935 | 2619006.1035 | 1256663.7054 | 2619003.5027 | 1256658.8049 | 2619000.2019 | 1256653.5019 | 2618999.868 | 1256653.1597
114 | 2618938.5809 | 1256712.7893 | 2618945.6441 | 1256708.7424 | 2618958.5422 | 1256701.3478
115 | 2618803.7835 | 1256855.2575 | 2618806.5977 | 1256861.803 | 2618812.9997 | 1256878.3011 | 2618813.9555 | 1256881.708
116 | 2618801.8982 | 1256850.5028 | 2618802.6007 | 1256852.5064 | 2618803.7835 | 1256855.2575
117 | 2618813.9555 | 1256881.708 | 2618816.8991 | 1256892.2005 | 2618819.3654 | 1256905.1801
118 | 2618823.5394 | 1256927.4691 | 2618821.8013 | 1256918 | 2618819.3654 | 1256905.1801
119 | 2618822.7486 | 1256946.6966 | 2618823.4028 | 1256943.1998 | 2618823.8005 | 1256936.6967 | 2618823.8026 | 1256928.9026 | 2618823.5394 | 1256927.4691
120 | 2618776.4021 | 1256884.5424 | 2618780.8036 | 1256894.8992 | 2618782.9033 | 1256905.7019 | 2618782.9248 | 1256905.8803
121 | 2618786.3263 | 1256931.2549 | 2618784.7034 | 1256920.6065 | 2618782.9248 | 1256905.8803
122 | 2618756.1532 | 1256830.0791 | 2618775.8199 | 1256831.9535
123 | 2618822.7486 | 1256946.6966 | 2618821.7001 | 1256952.3005 | 2618820.8997 | 1256959.803 | 2618821.8043 | 1256966.9996 | 2618823.9029 | 1256975.7009 | 2618827.5935 | 1256984.5732
124 | 2618822.7486 | 1256946.6966 | 2618793.0035 | 1256966.9296
125 | 2618786.3263 | 1256931.2549 | 2618787.599 | 1256939.6062 | 2618789.4995 | 1256951.3979 | 2618791.1979 | 1256960.2981 | 2618793.0035 | 1256966.9296
126 | 2618741.2991 | 1256828.6633 | 2618756.1532 | 1256830.0791
127 | 2619175.5446 | 1256774.0482 | 2619168.3923 | 1256751.0837
128 | 2619187.7023 | 1256809.5984 | 2619183.0973 | 1256811.2957 | 2619179.1027 | 1256813.1063 | 2619175.6029 | 1256815.7968
129 | 2619187.7023 | 1256809.5984 | 2619195.2333 | 1256836.2856
130 | 2619161.866 | 1256828.2416 | 2619162.7015 | 1256827.4963 | 2619175.6029 | 1256815.7968 | 2619175.6029 | 1256815.7968
131 | 2619194.1007 | 1256861.8986 | 2619194.7972 | 1256858.6987 | 2619196.0023 | 1256849.7966 | 2619195.9995 | 1256839.0004 | 2619195.2333 | 1256836.2856
132 | 2619147.0029 | 1256841.4995 | 2619161.866 | 1256828.2416
133 | 2619194.1007 | 1256861.8986 | 2619193.1993 | 1256865.4981 | 2619190.6544 | 1256871.7518
134 | 2619194.1007 | 1256861.8986 | 2619201.2016 | 1256855.5061 | 2619217.9524 | 1256834.1304
135 | 2619040.6449 | 1256534.8298 | 2619037.5864 | 1256529.2051 | 2619034.5443 | 1256523.1579 | 2619030.3368 | 1256516.0619 | 2619025.4034 | 1256509.564 | 2619019.8604 | 1256502.7083 | 2619017.1014 | 1256500.1088 | 2619014.7261 | 1256497.7441 | 2619011.9897 | 1256495.4374
136 | 2619040.6449 | 1256534.8298 | 2619031.5976 | 1256539.1036 | 2619025.2009 | 1256539.8058 | 2619017.8781 | 1256540.6558
137 | 2618984.9814 | 1256555.7211 | 2618985.599 | 1256553.5994 | 2618987.6009 | 1256550.1035 | 2618991.3971 | 1256546.7022 | 2618994.5995 | 1256545.1003 | 2618999.0014 | 1256543.3021 | 2619004.6 | 1256542.197 | 2619017.8781 | 1256540.6558
138 | 2619097.8167 | 1256583.7573 | 2619091.2088 | 1256592.0638 | 2619091.2088 | 1256592.0638
139 | 2619117.1498 | 1256556.4011 | 2619100.7105 | 1256580.1197 | 2619097.8167 | 1256583.7573
140 | 2619117.1498 | 1256556.4011 | 2619118.0762 | 1256555.0421
141 | 2618938.5809 | 1256712.7893 | 2618936.3862 | 1256705.8554 | 2618937.1164 | 1256703.3197
142 | 2618927.4008 | 1256719.2024 | 2618938.5809 | 1256712.7893
143 | 2618927.4008 | 1256719.2024 | 2618936.6017 | 1256735.198 | 2618940.1326 | 1256740.5913
144 | 2618927.4008 | 1256719.2024 | 2618918.1828 | 1256724.5609
145 | 2618940.1326 | 1256740.5913 | 2618950.7888 | 1256756.8685
146 | 2618918.1828 | 1256724.5609 | 2618910.0764 | 1256729.2733
147 | 2618985.439 | 1256592.5174 | 2618985.5005 | 1256589.1007 | 2618984.8008 | 1256583.9061 | 2618983.9022 | 1256579.6003 | 2618982.9011 | 1256574.3047 | 2618982.8246 | 1256569.4117
148 | 2618983.6973 | 1256601.203 | 2618984.3978 | 1256599.1038 | 2618985.3996 | 1256594.7041 | 2618985.439 | 1256592.5174
149 | 2618983.8401 | 1256561.2767 | 2618982.801 | 1256567.9001 | 2618982.8246 | 1256569.4117
150 | 2618983.6973 | 1256601.203 | 2618990.2027 | 1256604.2036 | 2618997.7403 | 1256607.2719
151 | 2618983.6973 | 1256601.203 | 2618983.0041 | 1256603.4023 | 2618980.898 | 1256606.4976 | 2618976.2263 | 1256612.4057
152 | 2618991.3505 | 1256563.6356 | 2618983.8401 | 1256561.2767
153 | 2618983.8401 | 1256561.2767 | 2618984.402 | 1256557.6983 | 2618984.9814 | 1256555.7211
154 | 2618972.2716 | 1256625.3827 | 2618972.1039 | 1256623.6032 | 2618972.598 | 1256620.0023 | 2618974.8032 | 1256614.2055 | 2618976.2263 | 1256612.4057
155 | 2618991.3505 | 1256563.6356 | 2618995.7664 | 1256557.4456 | 2619012.7277 | 1256562.1573
156 | 2618969.6898 | 1256539.0166 | 2618984.9814 | 1256555.7211
157 | 2618972.2716 | 1256625.3827 | 2618967.0038 | 1256626.8001 | 2618961.2039 | 1256627.2041 | 2618957.9035 | 1256626.5042 | 2618955.6006 | 1256625.0959 | 2618953.369 | 1256623.3299
158 | 2618972.2716 | 1256625.3827 | 2618972.3984 | 1256625.8056 | 2618973.0025 | 1256627.8978 | 2618974.557 | 1256629.9041
159 | 2619030.5122 | 1256571.8776 | 2619026.7832 | 1256566.0618 | 2619012.7277 | 1256562.1573
160 | 2618953.369 | 1256623.3299 | 2618952.2009 | 1256622.4055 | 2618949.7357 | 1256619.1206
161 | 2618974.557 | 1256629.9041 | 2618963.1685 | 1256640.2619
162 | 2618974.557 | 1256629.9041 | 2618975.3987 | 1256630.7963 | 2618980.1552 | 1256634.7119
163 | 2618741.2991 | 1256828.6633 | 2618736.8846 | 1256820.2215 | 2618734.2523 | 1256815.2753
164 | 2619048.8133 | 1256899.2449 | 2619043.0265 | 1256892.1729
165 | 2619048.8133 | 1256899.2449 | 2619052.836 | 1256904.1611
166 | 2618959.463 | 1256770.1181 | 2618969.798 | 1256785.9046 | 2618969.9275 | 1256786.0978
167 | 2618969.9275 | 1256786.0978 | 2618970.1597 | 1256786.444
168 | 2618959.463 | 1256770.1181 | 2618950.7888 | 1256756.8685
169 | 2618970.1597 | 1256786.444 | 2618970.5179 | 1256786.9781
170 | 2618949.5636 | 1256618.8912 | 2618948.8971 | 1256618.0031 | 2618943.9039 | 1256609.0034 | 2618939.9006 | 1256601.6968 | 2618935.3606 | 1256592.5424
171 | 2618949.7357 | 1256619.1206 | 2618949.5636 | 1256618.8912
172 | 2619147.0029 | 1256841.4995 | 2619145.8991 | 1256842.3965 | 2619132.5992 | 1256853.8058 | 2619125.4701 | 1256859.7443
173 | 2618999.868 | 1256653.1597 | 2618995.9029 | 1256649.0963 | 2618988.4018 | 1256641.5006 | 2618980.1552 | 1256634.7119
174 | 2618955.9913 | 1256646.7895 | 2618963.1685 | 1256640.2619
175 | 2618955.4421 | 1256647.1404 | 2618955.9913 | 1256646.7895
176 | 2619150.3152 | 1256559.3402 | 2619165.702 | 1256553.2174
177 | 2618835.098 | 1257002.3988 | 2618829.1036 | 1256988.2036 | 2618827.5935 | 1256984.5732
178 | 2618835.098 | 1257002.3988 | 2618827.9007 | 1257006.1007 | 2618820.8012 | 1257007.5013 | 2618816.4825 | 1257007.3453
179 | 2619058.9405 | 1256750.4298 | 2619045.2016 | 1256759.7062 | 2619034.0753 | 1256767.5228
180 | 2618945.7078 | 1256653.3611 | 2618955.4421 | 1256647.1404
181 | 2618710.7984 | 1256784.491 | 2618712.697 | 1256786.3002 | 2618720.6835 | 1256793.0188 | 2618725.188 | 1256799.2705 | 2618728.2166 | 1256804.8505 | 2618731.8999 | 1256810.855 | 2618734.2523 | 1256815.2753
182 | 2618896.648 | 1256737.0794 | 2618910.0764 | 1256729.2733
183 | 2618877.4291 | 1256748.2517 | 2618896.648 | 1256737.0794
184 | 2618877.4291 | 1256748.2517 | 2618885.1043 | 1256765.0985 | 2618885.2687 | 1256765.4634
185 | 2619067.8204 | 1256921.7584 | 2619063.4511 | 1256916.773
186 | 2619052.836 | 1256904.1611 | 2619059.0022 | 1256911.6968 | 2619063.4511 | 1256916.773

## bus_geodata
| x | y | coords
0 | 2618848.9381 | 1256499.5903
1 | 2618849.0189 | 1256499.6293
2 | 2618832.4967 | 1256490.1884
3 | 2618849.1021 | 1256499.6695
4 | 2618827.1273 | 1256486.9392
5 | 2618851.3242 | 1256500.743
6 | 2618868.6271 | 1256508.8083
7 | 2619156.5741 | 1256913.0614
8 | 2619145.8774 | 1256923.76
9 | 2619162.0049 | 1256906.9806
10 | 2619132.5258 | 1256934.4086
11 | 2619175.2514 | 1256892.4742
12 | 2619128.3897 | 1256937.4576
13 | 2619187.6763 | 1256876.6958
14 | 2619102.2029 | 1256955.0981
15 | 2619189.9007 | 1256873.6039
16 | 2619141.2356 | 1256614.2476
17 | 2619143.6149 | 1256632.7803
18 | 2619140.9035 | 1256612.2039
19 | 2619148.1825 | 1256664.496
20 | 2619135.062 | 1256588.1992
21 | 2619162.5698 | 1256615.3648
22 | 2619152.7032 | 1256692.0065
23 | 2619132.4258 | 1256581.8056
24 | 2619168.5374 | 1256617.8357
25 | 2619160.4251 | 1256724.1256
26 | 2619126.1986 | 1256570.4063
27 | 2618887.0347 | 1256517.3527
28 | 2618904.1198 | 1256526.3546
29 | 2618926.5972 | 1256524.3026
30 | 2618921.5985 | 1256565.3688
31 | 2618937.7654 | 1256520.442
32 | 2618923.476 | 1256569.0681
33 | 2618924.3832 | 1256570.8557
34 | 2619110.0672 | 1256774.4064
35 | 2619107.1724 | 1256761.4984
36 | 2619112.7467 | 1256782.8798
37 | 2619100.8137 | 1256733.1447
38 | 2619115.8963 | 1256791.1354
39 | 2619080.1396 | 1256738.6789
40 | 2619095.1605 | 1256701.9508
41 | 2619126.2054 | 1256811.5902
42 | 2619079.7034 | 1256738.8267
43 | 2619093.6311 | 1256692.4502
44 | 2619090.2237 | 1256945.1716
45 | 2619113.1694 | 1256968.7725
46 | 2619082.2661 | 1256937.0955
47 | 2619118.2958 | 1256973.9359
48 | 2619069.9557 | 1256924.1948
49 | 2619119.4765 | 1256975.1855
50 | 2619065.7738 | 1256825.1189
51 | 2619066.7729 | 1256826.7335
52 | 2619057.7355 | 1256811.2252
53 | 2619075.789 | 1256841.5506
54 | 2619054.5078 | 1256805.1164
55 | 2619090.8782 | 1256862.6369
56 | 2619093.6548 | 1256865.033
57 | 2619160.57 | 1256724.6612
58 | 2619168.2427 | 1256750.6102
59 | 2619003.4309 | 1256836.409
60 | 2618994.1139 | 1256822.3607
61 | 2619005.223 | 1256839.1113
62 | 2618987.6487 | 1256812.6125
63 | 2619015.7259 | 1256854.9032
64 | 2618982.6175 | 1256805.0264
65 | 2619016.4564 | 1256855.9729
66 | 2618982.2028 | 1256804.4011
67 | 2619022.5681 | 1256864.9226
68 | 2619064.851 | 1256630.107
69 | 2619070.1275 | 1256614.9225
70 | 2619061.4536 | 1256636.7759
71 | 2619048.5321 | 1256612.0031
72 | 2619072.8219 | 1256610.926
73 | 2619075.8261 | 1256648.5633
74 | 2619060.4009 | 1256638.1289
75 | 2619028.8847 | 1256612.983
76 | 2619075.4008 | 1256607.1008
77 | 2619090.7912 | 1256676.3416
78 | 2619010.9667 | 1256610.4175
79 | 2619089.2182 | 1256593.9573
80 | 2619039.0619 | 1256659.232
81 | 2619021.452 | 1256669.2388
82 | 2619033.3296 | 1256879.9907
83 | 2619034.9248 | 1256881.996
84 | 2618820.3169 | 1256776.8117
85 | 2618832.6134 | 1256769.8754
86 | 2618814.9518 | 1256782.578
87 | 2618841.062 | 1256765.6756
88 | 2618811.0631 | 1256791.7759
89 | 2618861.9869 | 1256755.274
90 | 2618808.414 | 1256801.0466
91 | 2618844.6029 | 1256719.6462
92 | 2618863.2464 | 1256754.7012
93 | 2618794.374 | 1256831.1883
94 | 2618990.2234 | 1256683.1846
95 | 2618995.5622 | 1256680.1238
96 | 2618988.6896 | 1256684.064
97 | 2618998.5893 | 1256678.3884
98 | 2618981.2973 | 1256688.3021
99 | 2619004.1533 | 1256675.1985
100 | 2618965.9035 | 1256697.1275
101 | 2619007.3016 | 1256673.3935
102 | 2618958.5422 | 1256701.3478
103 | 2618803.7835 | 1256855.2575
104 | 2618813.9555 | 1256881.708
105 | 2618801.8982 | 1256850.5028
106 | 2618819.3654 | 1256905.1801
107 | 2618823.5394 | 1256927.4691
108 | 2618776.4021 | 1256884.5424
109 | 2618782.9248 | 1256905.8803
110 | 2618775.8199 | 1256831.9535
111 | 2618822.7486 | 1256946.6966
112 | 2618786.3263 | 1256931.2549
113 | 2618756.1532 | 1256830.0791
114 | 2619168.3923 | 1256751.0837
115 | 2619175.5446 | 1256774.0482
116 | 2619187.7023 | 1256809.5984
117 | 2619175.6029 | 1256815.7968
118 | 2619195.2333 | 1256836.2856
119 | 2619161.866 | 1256828.2416
120 | 2619194.1007 | 1256861.8986
121 | 2619011.9897 | 1256495.4374
122 | 2619040.6449 | 1256534.8298
123 | 2619017.8781 | 1256540.6558
124 | 2619091.2088 | 1256592.0638
125 | 2619097.8167 | 1256583.7573
126 | 2619117.1498 | 1256556.4011
127 | 2619118.0762 | 1256555.0421
128 | 2618938.5809 | 1256712.7893
129 | 2618937.1164 | 1256703.3197
130 | 2618927.4008 | 1256719.2024
131 | 2618940.1326 | 1256740.5913
132 | 2618918.1828 | 1256724.5609
133 | 2618985.439 | 1256592.5174
134 | 2618982.8246 | 1256569.4117
135 | 2618983.6973 | 1256601.203
136 | 2618983.8401 | 1256561.2767
137 | 2618997.7403 | 1256607.2719
138 | 2618976.2263 | 1256612.4057
139 | 2618991.3505 | 1256563.6356
140 | 2618984.9814 | 1256555.7211
141 | 2618972.2716 | 1256625.3827
142 | 2619012.7277 | 1256562.1573
143 | 2618969.6898 | 1256539.0166
144 | 2618953.369 | 1256623.3299
145 | 2618974.557 | 1256629.9041
146 | 2618741.2991 | 1256828.6633
147 | 2619030.5122 | 1256571.8776
148 | 2619043.0265 | 1256892.1729
149 | 2619048.8133 | 1256899.2449
150 | 2618969.9275 | 1256786.0978
151 | 2618959.463 | 1256770.1181
152 | 2618970.1597 | 1256786.444
153 | 2618950.7888 | 1256756.8685
154 | 2618970.5179 | 1256786.9781
155 | 2618949.5636 | 1256618.8912
156 | 2618935.3606 | 1256592.5424
157 | 2618949.7357 | 1256619.1206
158 | 2619190.6544 | 1256871.7518
159 | 2619217.9524 | 1256834.1304
160 | 2619147.0029 | 1256841.4995
161 | 2619125.4701 | 1256859.7443
162 | 2618999.868 | 1256653.1597
163 | 2618980.1552 | 1256634.7119
164 | 2619020.107 | 1256669.6337
165 | 2618963.1685 | 1256640.2619
166 | 2618955.9913 | 1256646.7895
167 | 2619165.702 | 1256553.2174
168 | 2619150.3152 | 1256559.3402
169 | 2618827.5935 | 1256984.5732
170 | 2618793.0035 | 1256966.9296
171 | 2618835.098 | 1257002.3988
172 | 2618816.4825 | 1257007.3453
173 | 2619058.9405 | 1256750.4298
174 | 2619034.0753 | 1256767.5228
175 | 2618955.4421 | 1256647.1404
176 | 2618945.7078 | 1256653.3611
177 | 2618734.2523 | 1256815.2753
178 | 2618710.7984 | 1256784.491
179 | 2619140.6195 | 1256996.548
180 | 2618910.0764 | 1256729.2733
181 | 2618896.648 | 1256737.0794
182 | 2618877.4291 | 1256748.2517
183 | 2618885.2687 | 1256765.4634
184 | 2618833.4723 | 1256698.6948
185 | 2619067.8204 | 1256921.7584
186 | 2619063.4511 | 1256916.773
187 | 2619052.836 | 1256904.1611
188 | 2619007.3016 | 1256673.3935

## line_std_types
| c_nf_per_km | r_ohm_per_km | x_ohm_per_km | max_i_ka | type | q_mm2 | alpha | voltage_rating
NAYY 4x50 SE | 210 | 0.642 | 0.083 | 0.142 | cs | 50 | 0.00403 | LV
NAYY 4x120 SE | 264 | 0.225 | 0.08 | 0.242 | cs | 120 | 0.00403 | LV
NAYY 4x150 SE | 261 | 0.208 | 0.08 | 0.27 | cs | 150 | 0.00403 | LV
NA2XS2Y 1x95 RM/25 12/20 kV | 216 | 0.313 | 0.132 | 0.252 | cs | 95 | 0.00403 | MV
NA2XS2Y 1x185 RM/25 12/20 kV | 273 | 0.161 | 0.117 | 0.362 | cs | 185 | 0.00403 | MV
NA2XS2Y 1x240 RM/25 12/20 kV | 304 | 0.122 | 0.112 | 0.421 | cs | 240 | 0.00403 | MV
NA2XS2Y 1x95 RM/25 6/10 kV | 315 | 0.313 | 0.123 | 0.249 | cs | 95 | 0.00403 | MV
NA2XS2Y 1x185 RM/25 6/10 kV | 406 | 0.161 | 0.11 | 0.358 | cs | 185 | 0.00403 | MV
NA2XS2Y 1x240 RM/25 6/10 kV | 456 | 0.122 | 0.105 | 0.416 | cs | 240 | 0.00403 | MV
NA2XS2Y 1x150 RM/25 12/20 kV | 250 | 0.206 | 0.116 | 0.319 | cs | 150 | 0.00403 | MV
NA2XS2Y 1x120 RM/25 12/20 kV | 230 | 0.253 | 0.119 | 0.283 | cs | 120 | 0.00403 | MV
NA2XS2Y 1x70 RM/25 12/20 kV | 190 | 0.443 | 0.132 | 0.22 | cs | 70 | 0.00403 | MV
NA2XS2Y 1x150 RM/25 6/10 kV | 360 | 0.206 | 0.11 | 0.315 | cs | 150 | 0.00403 | MV
NA2XS2Y 1x120 RM/25 6/10 kV | 340 | 0.253 | 0.113 | 0.28 | cs | 120 | 0.00403 | MV
NA2XS2Y 1x70 RM/25 6/10 kV | 280 | 0.443 | 0.123 | 0.217 | cs | 70 | 0.00403 | MV
N2XS(FL)2Y 1x120 RM/35 64/110 kV | 112 | 0.153 | 0.166 | 0.366 | cs | 120 | 0.00393 | HV
N2XS(FL)2Y 1x185 RM/35 64/110 kV | 125 | 0.099 | 0.156 | 0.457 | cs | 185 | 0.00393 | HV
N2XS(FL)2Y 1x240 RM/35 64/110 kV | 135 | 0.075 | 0.149 | 0.526 | cs | 240 | 0.00393 | HV
N2XS(FL)2Y 1x300 RM/35 64/110 kV | 144 | 0.06 | 0.144 | 0.588 | cs | 300 | 0.00393 | HV
15-AL1/3-ST1A 0.4 | 11 | 1.8769 | 0.35 | 0.105 | ol | 16 | 0.00403 | LV
24-AL1/4-ST1A 0.4 | 11.25 | 1.2012 | 0.335 | 0.14 | ol | 24 | 0.00403 | LV
48-AL1/8-ST1A 0.4 | 12.2 | 0.5939 | 0.3 | 0.21 | ol | 48 | 0.00403 | LV
94-AL1/15-ST1A 0.4 | 13.2 | 0.306 | 0.29 | 0.35 | ol | 94 | 0.00403 | LV
34-AL1/6-ST1A 10.0 | 9.7 | 0.8342 | 0.36 | 0.17 | ol | 34 | 0.00403 | MV
48-AL1/8-ST1A 10.0 | 10.1 | 0.5939 | 0.35 | 0.21 | ol | 48 | 0.00403 | MV
70-AL1/11-ST1A 10.0 | 10.4 | 0.4132 | 0.339 | 0.29 | ol | 70 | 0.00403 | MV
94-AL1/15-ST1A 10.0 | 10.75 | 0.306 | 0.33 | 0.35 | ol | 94 | 0.00403 | MV
122-AL1/20-ST1A 10.0 | 11.1 | 0.2376 | 0.323 | 0.41 | ol | 122 | 0.00403 | MV
149-AL1/24-ST1A 10.0 | 11.25 | 0.194 | 0.315 | 0.47 | ol | 149 | 0.00403 | MV
34-AL1/6-ST1A 20.0 | 9.15 | 0.8342 | 0.382 | 0.17 | ol | 34 | 0.00403 | MV
48-AL1/8-ST1A 20.0 | 9.5 | 0.5939 | 0.372 | 0.21 | ol | 48 | 0.00403 | MV
70-AL1/11-ST1A 20.0 | 9.7 | 0.4132 | 0.36 | 0.29 | ol | 70 | 0.00403 | MV
94-AL1/15-ST1A 20.0 | 10 | 0.306 | 0.35 | 0.35 | ol | 94 | 0.00403 | MV
122-AL1/20-ST1A 20.0 | 10.3 | 0.2376 | 0.344 | 0.41 | ol | 122 | 0.00403 | MV
149-AL1/24-ST1A 20.0 | 10.5 | 0.194 | 0.337 | 0.47 | ol | 149 | 0.00403 | MV
184-AL1/30-ST1A 20.0 | 10.75 | 0.1571 | 0.33 | 0.535 | ol | 184 | 0.00403 | MV
243-AL1/39-ST1A 20.0 | 11 | 0.1188 | 0.32 | 0.645 | ol | 243 | 0.00403 | MV
48-AL1/8-ST1A 110.0 | 8 | 0.5939 | 0.46 | 0.21 | ol | 48 | 0.00403 | HV
70-AL1/11-ST1A 110.0 | 8.4 | 0.4132 | 0.45 | 0.29 | ol | 70 | 0.00403 | HV
94-AL1/15-ST1A 110.0 | 8.65 | 0.306 | 0.44 | 0.35 | ol | 94 | 0.00403 | HV
122-AL1/20-ST1A 110.0 | 8.5 | 0.2376 | 0.43 | 0.41 | ol | 122 | 0.00403 | HV
149-AL1/24-ST1A 110.0 | 8.75 | 0.194 | 0.41 | 0.47 | ol | 149 | 0.00403 | HV
184-AL1/30-ST1A 110.0 | 8.8 | 0.1571 | 0.4 | 0.535 | ol | 184 | 0.00403 | HV
243-AL1/39-ST1A 110.0 | 9 | 0.1188 | 0.39 | 0.645 | ol | 243 | 0.00403 | HV
305-AL1/39-ST1A 110.0 | 9.2 | 0.0949 | 0.38 | 0.74 | ol | 305 | 0.00403 | HV
490-AL1/64-ST1A 110.0 | 9.75 | 0.059 | 0.37 | 0.96 | ol | 490 | 0.00403 | HV
679-AL1/86-ST1A 110.0 | 9.95 | 0.042 | 0.36 | 1.15 | ol | 679 | 0.00403 | HV
490-AL1/64-ST1A 220.0 | 10 | 0.059 | 0.285 | 0.96 | ol | 490 | 0.00403 | HV
679-AL1/86-ST1A 220.0 | 11.7 | 0.042 | 0.275 | 1.15 | ol | 679 | 0.00403 | HV
490-AL1/64-ST1A 380.0 | 11 | 0.059 | 0.253 | 0.96 | ol | 490 | 0.00403 | HV
679-AL1/86-ST1A 380.0 | 14.6 | 0.042 | 0.25 | 1.15 | ol | 679 | 0.00403 | HV

## trafo_std_types
| i0_percent | pfe_kw | vkr_percent | sn_mva | vn_lv_kv | vn_hv_kv | vk_percent | shift_degree | vector_group | tap_side | tap_neutral | tap_min | tap_max | tap_step_degree | tap_step_percent | tap_phase_shifter
160 MVA 380/110 kV | 0.06 | 60 | 0.25 | 160 | 110 | 380 | 12.2 | 0 | Yy0 | hv | 0 | -9 | 9 | 0 | 1.5 | FALSE
100 MVA 220/110 kV | 0.06 | 55 | 0.26 | 100 | 110 | 220 | 12 | 0 | Yy0 | hv | 0 | -9 | 9 | 0 | 1.5 | FALSE
63 MVA 110/20 kV | 0.04 | 22 | 0.32 | 63 | 20 | 110 | 18 | 150 | YNd5 | hv | 0 | -9 | 9 | 0 | 1.5 | FALSE
40 MVA 110/20 kV | 0.05 | 18 | 0.34 | 40 | 20 | 110 | 16.2 | 150 | YNd5 | hv | 0 | -9 | 9 | 0 | 1.5 | FALSE
25 MVA 110/20 kV | 0.07 | 14 | 0.41 | 25 | 20 | 110 | 12 | 150 | YNd5 | hv | 0 | -9 | 9 | 0 | 1.5 | FALSE
63 MVA 110/10 kV | 0.04 | 22 | 0.32 | 63 | 10 | 110 | 18 | 150 | YNd5 | hv | 0 | -9 | 9 | 0 | 1.5 | FALSE
40 MVA 110/10 kV | 0.05 | 18 | 0.34 | 40 | 10 | 110 | 16.2 | 150 | YNd5 | hv | 0 | -9 | 9 | 0 | 1.5 | FALSE
25 MVA 110/10 kV | 0.07 | 14 | 0.41 | 25 | 10 | 110 | 12 | 150 | YNd5 | hv | 0 | -9 | 9 | 0 | 1.5 | FALSE
0.25 MVA 20/0.4 kV | 0.32 | 0.8 | 1.44 | 0.25 | 0.4 | 20 | 6 | 150 | Yzn5 | hv | 0 | -2 | 2 | 0 | 2.5 | FALSE
0.4 MVA 20/0.4 kV | 0.3375 | 1.35 | 1.425 | 0.4 | 0.4 | 20 | 6 | 150 | Dyn5 | hv | 0 | -2 | 2 | 0 | 2.5 | FALSE
0.63 MVA 20/0.4 kV | 0.2619 | 1.65 | 1.206 | 0.63 | 0.4 | 20 | 6 | 150 | Dyn5 | hv | 0 | -2 | 2 | 0 | 2.5 | FALSE
0.25 MVA 10/0.4 kV | 0.24 | 0.6 | 1.2 | 0.25 | 0.4 | 10 | 4 | 150 | Dyn5 | hv | 0 | -2 | 2 | 0 | 2.5 | FALSE
0.4 MVA 10/0.4 kV | 0.2375 | 0.95 | 1.325 | 0.4 | 0.4 | 10 | 4 | 150 | Dyn5 | hv | 0 | -2 | 2 | 0 | 2.5 | FALSE
0.63 MVA 10/0.4 kV | 0.1873 | 1.18 | 1.0794 | 0.63 | 0.4 | 10 | 4 | 150 | Dyn5 | hv | 0 | -2 | 2 | 0 | 2.5 | FALSE

## trafo3w_std_types
| sn_hv_mva | sn_mv_mva | sn_lv_mva | vn_hv_kv | vn_mv_kv | vn_lv_kv | vk_hv_percent | vk_mv_percent | vk_lv_percent | vkr_hv_percent | vkr_mv_percent | vkr_lv_percent | pfe_kw | i0_percent | shift_mv_degree | shift_lv_degree | vector_group | tap_side | tap_neutral | tap_min | tap_max | tap_step_percent
63/25/38 MVA 110/20/10 kV | 63 | 25 | 38 | 110 | 20 | 10 | 10.4 | 10.4 | 10.4 | 0.28 | 0.32 | 0.35 | 35 | 0.89 | 0 | 0 | YN0yn0yn0 | hv | 0 | -10 | 10 | 1.2
63/25/38 MVA 110/10/10 kV | 63 | 25 | 38 | 110 | 10 | 10 | 10.4 | 10.4 | 10.4 | 0.28 | 0.32 | 0.35 | 35 | 0.89 | 0 | 0 | YN0yn0yn0 | hv | 0 | -10 | 10 | 1.2

## fuse_std_types
| fuse_type | i_rated_a | t_avg | t_min | t_total | x_avg | x_min | x_total
HV 100A | HV 100A | 100 | 0 | [10.0, 3.64, 0.854, 0.281, 0.1, 0.0531, 0.022, 0.01] | [10.0, 4.267, 1.21, 0.403, 0.1, 0.058, 0.022, 0.01] | 0 | [300.0, 350.0, 450.0, 550.0, 700.0, 850.0, 1200.0, 1752.0] | [600.0, 700.0, 900.0, 1150.0, 1665.0, 2000.0, 3000.0, 4313.0]
HV 10A | HV 10A | 10 | 0 | [10.0, 1675.0, 0.344, 0.156, 0.1, 0.0417, 0.0171, 0.01] | [10.0, 1.3, 0.3, 0.155, 0.1, 0.0555, 0.023, 0.01] | 0 | [30.0, 32.0, 35.0, 37.0, 39.0, 50.0, 70.0, 88.0] | [60.0, 70.0, 80.0, 87.0, 94.0, 110.0, 150.0, 216.0]
HV 125A | HV 125A | 125 | 0 | [10.0, 1.82, 0.344, 0.1, 0.0467, 0.0269, 0.01] | [10.0, 2.478, 0.426, 0.1, 0.0427, 0.0211, 0.01] | 0 | [375.0, 500.0, 700.0, 925.0, 1200.0, 1500.0, 2341.0] | [750.0, 1000.0, 1500.0, 2200.0, 3000.0, 4000.0, 5765.0]
HV 160A | HV 160A | 160 | 0 | [10.0, 4.15, 1.03, 0.198, 0.1, 0.051, 0.0172, 0.01] | [10.0, 2.3, 0.734, 0.274, 0.1, 0.046, 0.0177, 0.01] | 0 | [480.0, 550.0, 700.0, 1000.0, 1260.0, 1600.0, 2500.0, 3227.0] | [960.0, 1300.0, 1700.0, 2200.0, 2996.0, 4000.0, 6000.0, 7946.0]
HV 16A | HV 16A | 16 | 0 | [10.0, 0.352, 0.164, 0.1, 0.0649, 0.0342, 0.01] | [10.0, 2.34, 0.722, 0.181, 0.1, 0.055, 0.0296, 0.01] | 0 | [48.0, 60.0, 65.0, 71.0, 80.0, 100.0, 162.0] | [96.0, 110.0, 125.0, 150.0, 168.0, 200.0, 250.0, 398.0]
HV 200A | HV 200A | 200 | 0 | [10.0, 4.267, 1.21, 0.403, 0.1, 0.058, 0.022, 0.01] | [10.0, 3.73, 1.654, 0.328, 0.1, 0.0531, 0.019, 0.01] | 0 | [600.0, 700.0, 900.0, 1150.0, 1665.0, 2000.0, 3000.0, 4313.0] | [1200.0, 1500.0, 1800.0, 2700.0, 3960.0, 5000.0, 7500.0, 10620.0]
HV 20A | HV 20A | 20 | 0 | [10.0, 1.3, 0.3, 0.155, 0.1, 0.0555, 0.023, 0.01] | [10.0, 1.3, 0.161, 0.1, 0.0611, 0.0399, 0.0141, 0.01] | 0 | [60.0, 70.0, 80.0, 87.0, 94.0, 110.0, 150.0, 216.0] | [120.0, 150.0, 200.0, 223.0, 260.0, 300.0, 450.0, 532.0]
HV 25A | HV 25A | 25 | 0 | [10.0, 2.512, 0.833, 0.299, 0.1, 0.0372, 0.0223, 0.01] | [10.0, 3.125, 0.597, 0.198, 0.1, 0.0378, 0.022, 0.01] | 0 | [75.0, 82.0, 90.0, 100.0, 124.0, 170.0, 200.0, 289.0] | [150.0, 170.0, 210.0, 250.0, 294.0, 400.0, 500.0, 711.0]
HV 31.5A | HV 31.5A | 31.5 | 0 | [10.0, 2.34, 0.722, 0.181, 0.1, 0.055, 0.0296, 0.01] | [10.0, 2.84, 0.368, 0.164, 0.1, 0.0621, 0.0378, 0.0195, 0.01] | 0 | [95.0, 110.0, 125.0, 150.0, 165.0, 200.0, 250.0, 390.0] | [189.0, 220.0, 300.0, 350.0, 393.0, 450.0, 530.0, 700.0, 960.0]
HV 40A | HV 40A | 40 | 0 | [10.0, 1.3, 0.161, 0.1, 0.0611, 0.0399, 0.0141, 0.01] | [10.0, 2.05, 0.369, 0.198, 0.1, 0.051, 0.0298, 0.01] | 0 | [120.0, 150.0, 200.0, 223.0, 260.0, 300.0, 450.0, 532.0] | [240.0, 300.0, 400.0, 450.0, 530.0, 650.0, 800.0, 1311.0]
HV 50A | HV 50A | 50 | 0 | [10.0, 3.215, 0.597, 0.198, 0.1, 0.0378, 0.022, 0.01] | [10.0, 3.64, 0.854, 0.281, 0.1, 0.0531, 0.022, 0.01] | 0 | [150.0, 170.0, 210.0, 250.0, 294.0, 400.0, 500.0, 711.0] | [300.0, 350.0, 450.0, 550.0, 700.0, 850.0, 1200.0, 1752.0]
HV 6.3A | HV 6.3A | 6.3 | 0 | [10.0, 1.39, 0.344, 0.168, 0.1, 0.056, 0.0263, 0.01] | [10.0, 1.711, 0.516, 0.198, 0.1, 0.0634, 0.0303, 0.01] | 0 | [19.0, 19.5, 20.4, 20.8, 22.0, 25.0, 32.0, 48.0] | [38.0, 40.0, 43.0, 48.0, 53.0, 60.0, 75.0, 118.0]
HV 63A | HV 63A | 63 | 0 | [10.0, 2.84, 0.368, 0.164, 0.1, 0.0621, 0.0378, 0.0195, 0.01] | [10.0, 1.82, 0.344, 0.1, 0.0467, 0.0269, 0.01] | 0 | [189.0, 220.0, 300.0, 350.0, 393.0, 450.0, 530.0, 700.0, 961.0] | [378.0, 500.0, 700.0, 934.0, 1200.0, 1500.0, 2366.0]
HV 80A | HV 80A | 80 | 0 | [10.0, 2.05, 0.369, 0.198, 0.1, 0.051, 0.0298, 0.01] | [10.0, 4.15, 1.03, 0.198, 0.1, 0.051, 0.0172, 0.01] | 0 | [240.0, 300.0, 400.0, 450.0, 530.0, 650.0, 800.0, 1311.0] | [480.0, 550.0, 700.0, 1000.0, 1260.0, 1600.0, 2500.0, 3227.0]
Siemens NH-1-100 | Siemens NH-1-100 | 100 | [5400.0, 2000.0, 400.0, 20.0, 1.0, 0.2, 0.012, 0.004] | 0 | 0 | [150.0, 190.0, 250.0, 430.0, 900.0, 1250.0, 2700.0, 3600.0] | 0 | 0
Siemens NH-1-125 | Siemens NH-1-125 | 125 | [4800.0, 120.0, 7.0, 0.1, 0.004] | 0 | 0 | [180.0, 400.0, 740.0, 2000.0, 4250.0] | 0 | 0
Siemens NH-1-16 | Siemens NH-1-16 | 16 | [4000.0, 400.0, 2.0, 0.1, 0.04, 0.01] | 0 | 0 | [26.0, 35.0, 75.0, 150.0, 200.0, 300.0] | 0 | 0
Siemens NH-1-160 | Siemens NH-1-160 | 160 | [4800.0, 120.0, 7.0, 0.1, 0.004] | 0 | 0 | [210.0, 500.0, 900.0, 2300.0, 5000.0] | 0 | 0
Siemens NH-1-25 | Siemens NH-1-25 | 25 | [4000.0, 1000.0, 10.0, 0.2, 0.02, 0.01] | 0 | 0 | [40.0, 50.0, 100.0, 210.0, 400.0, 500.0] | 0 | 0
Siemens NH-1-50 | Siemens NH-1-50 | 50 | [4000.0, 40.0, 4.0, 1.0, 0.02, 0.01] | 0 | 0 | [86.0, 200.0, 300.0, 400.0, 1000.0, 1280.0] | 0 | 0
Siemens NH-1-63 | Siemens NH-1-63 | 63 | [4000.0, 100.0, 10.0, 2.0, 0.04, 0.01] | 0 | 0 | [100.0, 200.0, 300.0, 400.0, 1000.0, 1500.0] | 0 | 0
Siemens NH-1-80 | Siemens NH-1-80 | 80 | [4800.0, 120.0, 7.0, 0.1, 0.01] | 0 | 0 | [150.58, 250.0, 450.0, 1150.0, 2470.0] | 0 | 0
Siemens NH-2-1000 | Siemens NH-2-1000 | 1000 | [4800.0, 120.0, 7.0, 0.1, 0.004] | 0 | 0 | [1900.0, 3500.0, 8400.0, 24000.0, 52000.0] | 0 | 0
Siemens NH-2-200 | Siemens NH-2-200 | 200 | [4800.0, 120.0, 7.0, 0.1, 0.004] | 0 | 0 | [280.0, 650.0, 1200.0, 3000.0, 7000.0] | 0 | 0
Siemens NH-2-224 | Siemens NH-2-224 | 224 | [4800.0, 120.0, 7.0, 0.2, 0.04, 0.004] | 0 | 0 | [400.0, 750.0, 1453.0, 3025.0, 4315.0, 7600.0] | 0 | 0
Siemens NH-2-250 | Siemens NH-2-250 | 250 | [4800.0, 120.0, 7.0, 0.1, 0.004] | 0 | 0 | [450.0, 800.0, 1650.0, 4000.0, 8500.0] | 0 | 0
Siemens NH-2-315 | Siemens NH-2-315 | 315 | [4800.0, 120.0, 7.0, 0.1, 0.004] | 0 | 0 | [550.0, 920.0, 1900.0, 5000.0, 11000.0] | 0 | 0
Siemens NH-2-355 | Siemens NH-2-355 | 355 | [4800.0, 120.0, 6.0, 0.1, 0.004] | 0 | 0 | [650.0, 1116.27, 2350.0, 5840.0, 12790.0] | 0 | 0
Siemens NH-2-400 | Siemens NH-2-400 | 400 | [4800.0, 120.0, 7.0, 0.1, 0.004] | 0 | 0 | [720.0, 1350.0, 2800.0, 6500.0, 15000.0] | 0 | 0
Siemens NH-2-425 | Siemens NH-2-425 | 425 | [4800.0, 120.0, 7.0, 0.1, 0.004] | 0 | 0 | [850.0, 1500.0, 3050.0, 7500.0, 16500.0] | 0 | 0
Siemens NH-2-630 | Siemens NH-2-630 | 630 | [4800.0, 120.0, 7.0, 0.1, 0.004] | 0 | 0 | [1200.0, 2000.0, 4800.0, 12000.0, 26000.0] | 0 | 0

## res_bus
| vm_pu | va_degree | p_mw | q_mvar
0 | 0.98858 | -0.21907 | 0.0013019 | 0.00032628
1 | 0.98858 | -0.21906 | 0.00093043 | 0.00023319
2 | 0.98849 | -0.22077 | 0.0016747 | 0.00041973
3 | 0.98858 | -0.21905 | 0.0012974 | 0.00032516
4 | 0.98848 | -0.22115 | 0.0033532 | 0.00084038
5 | 0.9886 | -0.21867 | 0.0022786 | 0.00057107
6 | 0.98879 | -0.21499 | 0.0061747 | 0.0015475
7 | 0.97572 | -0.46804 | 0.00081703 | 0.00020477
8 | 0.97608 | -0.461 | 0.00082647 | 0.00020713
9 | 0.97553 | -0.47171 | 0.0017038 | 0.00042702
10 | 0.97649 | -0.45282 | 0.0016544 | 0.00041462
11 | 0.97511 | -0.47993 | 0.0016333 | 0.00040935
12 | 0.97663 | -0.45021 | 0.0018061 | 0.00045264
13 | 0.97472 | -0.48774 | 0.0017088 | 0.00042828
14 | 0.9775 | -0.43312 | 0 | 0
15 | 0.97465 | -0.48911 | 0.00078928 | 0.00019781
16 | 0.97956 | -0.39387 | 0.0016863 | 0.00042263
17 | 0.97919 | -0.401 | 0.0021249 | 0.00053256
18 | 0.9796 | -0.39301 | 0 | 0
19 | 0.97863 | -0.41202 | 0.0018417 | 0.00046156
20 | 0.98021 | -0.38102 | 0.0014476 | 0.00036279
21 | 0.97952 | -0.39462 | 0.0014806 | 0.00037107
22 | 0.97819 | -0.42067 | 0.0013729 | 0.00034409
23 | 0.98039 | -0.3775 | 0.00092046 | 0.00023069
24 | 0.97951 | -0.39491 | 0.0024942 | 0.00062512
25 | 0.97771 | -0.43011 | 0.0036975 | 0.00092667
26 | 0.98075 | -0.37063 | 0 | 0
27 | 0.98911 | -0.20883 | 0.0022808 | 0.00057162
28 | 0.98945 | -0.20219 | 0 | 0
29 | 0.98936 | -0.20394 | 0.0019818 | 0.00049667
30 | 0.99038 | -0.18421 | 0.0041685 | 0.0010447
31 | 0.98933 | -0.20445 | 0.0023657 | 0.0005929
32 | 0.99048 | -0.18216 | 0.0010911 | 0.00027346
33 | 0.99054 | -0.18113 | 0.0017945 | 0.00044975
34 | 0.97998 | -0.38566 | 0.0019146 | 0.00047984
35 | 0.98009 | -0.38359 | 0.0026719 | 0.00066964
36 | 0.97993 | -0.38673 | 0.0029464 | 0.00073844
37 | 0.98039 | -0.37766 | 0 | 0
38 | 0.9799 | -0.38733 | 0.002412 | 0.0006045
39 | 0.9802 | -0.38134 | 0.0017643 | 0.00044218
40 | 0.981 | -0.36575 | 0.0018899 | 0.00047366
41 | 0.97987 | -0.38788 | 0.0013132 | 0.00032913
42 | 0.9802 | -0.38141 | 0.0031443 | 0.00078803
43 | 0.9812 | -0.3618 | 0.0021901 | 0.00054889
44 | 0.97799 | -0.42336 | 0.00088865 | 0.00022272
45 | 0.97742 | -0.43463 | 0.0014487 | 0.00036308
46 | 0.97837 | -0.41608 | 0.0012724 | 0.00031889
47 | 0.9774 | -0.43506 | 0.00081795 | 0.000205
48 | 0.97897 | -0.40423 | 0.0016653 | 0.00041736
49 | 0.97739 | -0.43514 | 0.0014584 | 0.0003655
50 | 0.97204 | -0.54052 | 0.0015066 | 0.0003776
51 | 0.97205 | -0.54034 | 0.0017392 | 0.00043587
52 | 0.97199 | -0.54165 | 0.0016073 | 0.00040282
53 | 0.97217 | -0.53808 | 0.0015633 | 0.0003918
54 | 0.97197 | -0.54193 | 0.002189 | 0.00054861
55 | 0.97238 | -0.53395 | 0.0009179 | 0.00023005
56 | 0.97241 | -0.53331 | 0.0014722 | 0.00036897
57 | 0.97771 | -0.43023 | 0.0036223 | 0.00090784
58 | 0.9775 | -0.43435 | 0.0026044 | 0.00065273
59 | 0.98367 | -0.31279 | 0.0039421 | 0.00098798
60 | 0.98457 | -0.29524 | 0.0031076 | 0.00077884
61 | 0.9835 | -0.31594 | 0.0013403 | 0.00033591
62 | 0.98523 | -0.28243 | 0.0013182 | 0.00033037
63 | 0.98258 | -0.33392 | 0.0015735 | 0.00039437
64 | 0.98576 | -0.27226 | 0.0012787 | 0.00032046
65 | 0.98252 | -0.33512 | 0.0021718 | 0.00054432
66 | 0.9858 | -0.2714 | 0 | 0
67 | 0.98203 | -0.34467 | 0.0015641 | 0.000392
68 | 0.9831 | -0.32463 | 0.002076 | 0.00052029
69 | 0.98363 | -0.3144 | 0 | 0
70 | 0.98287 | -0.32911 | 0 | 0
71 | 0.98517 | -0.28444 | 0.0045309 | 0.0011355
72 | 0.98345 | -0.3179 | 0.0047597 | 0.0011929
73 | 0.98237 | -0.33897 | 0.0025908 | 0.00064931
74 | 0.98287 | -0.32923 | 0.0038353 | 0.00096123
75 | 0.98663 | -0.25617 | 0.0026281 | 0.00065867
76 | 0.9833 | -0.32085 | 0 | 0
77 | 0.98158 | -0.35446 | 0.0018919 | 0.00047415
78 | 0.98802 | -0.22921 | 0.0020546 | 0.00051494
79 | 0.98267 | -0.33308 | 0.0010617 | 0.00026609
80 | 0.99731 | -0.051241 | 0.0033041 | 0.00082808
81 | 0.99737 | -0.050062 | 0.0034212 | 0.00085743
82 | 0.98121 | -0.36051 | 0.0013428 | 0.00033655
83 | 0.9811 | -0.36264 | 0.0014098 | 0.00035334
84 | 0.98818 | -0.22632 | 0.0011052 | 0.00027698
85 | 0.9886 | -0.2182 | 0.00067928 | 0.00017024
86 | 0.98795 | -0.23072 | 0.0022475 | 0.00056328
87 | 0.98888 | -0.21267 | 0.0010477 | 0.00026259
88 | 0.98768 | -0.2359 | 0.0018059 | 0.00045261
89 | 0.98961 | -0.19856 | 0 | 0
90 | 0.98744 | -0.24056 | 0.0017171 | 0.00043034
91 | 0.9894 | -0.20265 | 0.0035769 | 0.00089646
92 | 0.98966 | -0.19758 | 0.00069347 | 0.0001738
93 | 0.98665 | -0.25603 | 0 | 0
94 | 0.99913 | -0.016497 | 0.001768 | 0.00044311
95 | 0.99862 | -0.026226 | 0.0028237 | 0.00070769
96 | 0.99928 | -0.013676 | 0.0012656 | 0.0003172
97 | 0.99833 | -0.031661 | 0.0019591 | 0.00049099
98 | 1 | 0 | -0.32379 | -0.082366
99 | 0.99781 | -0.041549 | 0.0014253 | 0.00035721
100 | 0.99781 | -0.041506 | 0.00275 | 0.00068922
101 | 0.99752 | -0.047102 | 0 | 0
102 | 0.99678 | -0.061009 | 0.0016105 | 0.00040363
103 | 0.98628 | -0.26317 | 0.0014235 | 0.00035677
104 | 0.98592 | -0.27029 | 0.0011827 | 0.00029641
105 | 0.98636 | -0.26176 | 0 | 0
106 | 0.98563 | -0.27584 | 0.0012698 | 0.00031824
107 | 0.98539 | -0.28054 | 0.0013564 | 0.00033996
108 | 0.98473 | -0.29351 | 0.0017992 | 0.00045091
109 | 0.98477 | -0.29278 | 0.0017439 | 0.00043707
110 | 0.98648 | -0.25936 | 0.001911 | 0.00047894
111 | 0.98521 | -0.28408 | 0.00068715 | 0.00017222
112 | 0.98485 | -0.29115 | 0.0009761 | 0.00024463
113 | 0.98633 | -0.26217 | 0.0023127 | 0.00057962
114 | 0.97749 | -0.4344 | 0.0031456 | 0.00078836
115 | 0.97744 | -0.43554 | 0.0026002 | 0.00065168
116 | 0.9737 | -0.50775 | 0 | 0
117 | 0.97352 | -0.51125 | 0.00091295 | 0.00022881
118 | 0.97406 | -0.50068 | 0.0021124 | 0.00052942
119 | 0.9733 | -0.51566 | 0.001094 | 0.00027419
120 | 0.97445 | -0.49309 | 0 | 0
121 | 0.98949 | -0.20109 | 0.00141 | 0.00035337
122 | 0.98955 | -0.19985 | 0 | 0
123 | 0.98958 | -0.19925 | 0.0026384 | 0.00066124
124 | 0.98258 | -0.33479 | 0.0010611 | 0.00026593
125 | 0.98225 | -0.3412 | 0.00041068 | 0.00010293
126 | 0.98123 | -0.3612 | 0 | 0
127 | 0.98123 | -0.36125 | 0.0018017 | 0.00045156
128 | 0.99403 | -0.11344 | 0 | 0
129 | 0.99401 | -0.11385 | 0.0023216 | 0.00058185
130 | 0.99252 | -0.14235 | 0.0017342 | 0.00043463
131 | 0.99071 | -0.17705 | 0.0041258 | 0.001034
132 | 0.99206 | -0.15119 | 0.0025409 | 0.0006368
133 | 0.99018 | -0.18762 | 0.0024006 | 0.00060165
134 | 0.98987 | -0.19371 | 0.0013967 | 0.00035005
135 | 0.99032 | -0.18491 | 0 | 0
136 | 0.98977 | -0.19566 | 0 | 0
137 | 0.98909 | -0.20865 | 0.002443 | 0.00061226
138 | 0.99163 | -0.15978 | 0.0021237 | 0.00053224
139 | 0.98973 | -0.1964 | 0 | 0
140 | 0.98973 | -0.19646 | 0 | 0
141 | 0.993 | -0.13357 | 0 | 0
142 | 0.98961 | -0.1988 | 0.0028551 | 0.00071555
143 | 0.98965 | -0.19803 | 0.0038882 | 0.00097448
144 | 0.9923 | -0.14693 | 0.0019498 | 0.00048867
145 | 0.99334 | -0.12702 | 0 | 0
146 | 0.98626 | -0.26368 | 0 | 0
147 | 0.98956 | -0.19976 | 0.0024937 | 0.00062498
148 | 0.98057 | -0.37313 | 0.0011381 | 0.00028524
149 | 0.9802 | -0.38032 | 0.001597 | 0.00040025
150 | 0.98711 | -0.24627 | 0.0017602 | 0.00044116
151 | 0.98832 | -0.22294 | 0.0028983 | 0.00072637
152 | 0.98708 | -0.24677 | 0.0014842 | 0.00037198
153 | 0.98936 | -0.20282 | 0.0032135 | 0.00080538
154 | 0.98704 | -0.24752 | 0.0015798 | 0.00039594
155 | 0.99211 | -0.15062 | 0.0015294 | 0.00038331
156 | 0.99122 | -0.16789 | 0.0018235 | 0.00045702
157 | 0.99212 | -0.15045 | 0.0014266 | 0.00035754
158 | 0.97461 | -0.48979 | 0.0015376 | 0.00038535
159 | 0.97441 | -0.49388 | 0.0011797 | 0.00029567
160 | 0.97308 | -0.52001 | 0 | 0
161 | 0.97277 | -0.52617 | 0.00086119 | 0.00021583
162 | 0.99587 | -0.07858 | 0.0028452 | 0.00071307
163 | 0.99388 | -0.11666 | 0.0011956 | 0.00029964
164 | 0.99738 | -0.049897 | 0.0052259 | 0.0013097
165 | 0.99313 | -0.13109 | 0.0091292 | 0.002288
166 | 0.99308 | -0.1321 | 0 | 0
167 | 0.98068 | -0.37185 | 0.000598 | 0.00014987
168 | 0.98069 | -0.37167 | 0.00156 | 0.00039097
169 | 0.9851 | -0.28626 | 0.0024079 | 0.00060347
170 | 0.985 | -0.2882 | 0.0018641 | 0.0004672
171 | 0.98509 | -0.28651 | 0 | 0
172 | 0.98507 | -0.28676 | 0.00070959 | 0.00017784
173 | 0.9801 | -0.38338 | 0.0015995 | 0.00040088
174 | 0.98002 | -0.385 | 0.0029607 | 0.00074201
175 | 0.99307 | -0.13216 | 0.0026512 | 0.00066445
176 | 0.99304 | -0.13282 | 0.0031991 | 0.00080176
177 | 0.98618 | -0.26521 | 0.0043065 | 0.0010793
178 | 0.98613 | -0.26615 | 0.0013394 | 0.0003357
179 | 0.97737 | -0.43568 | 0.00098127 | 0.00024593
180 | 0.99168 | -0.15856 | 0.0022079 | 0.00055336
181 | 0.99108 | -0.17016 | 0.0010244 | 0.00025675
182 | 0.99024 | -0.18639 | 0 | 0
183 | 0.99023 | -0.18662 | 0.00069486 | 0.00017415
184 | 0.98935 | -0.20359 | 0.0022187 | 0.00055605
185 | 0.97909 | -0.40198 | 0.0013275 | 0.00033271
186 | 0.97933 | -0.39722 | 0.00087774 | 0.00021998
187 | 0.97995 | -0.38513 | 0.0013799 | 0.00034584
188 | 0.99998 | 149.9956 | 0 | 0

## res_line
| p_from_mw | q_from_mvar | p_to_mw | q_to_mvar | pl_mw | ql_mvar | i_from_ka | i_to_ka | i_ka | vm_from_pu | va_from_degree | vm_to_pu | va_to_degree | loading_percent
0 | -0.0063302 | -0.0015864 | 0.0063302 | 0.0015864 | 3.0545e-09 | 8.0544e-10 | 0.0095282 | 0.0095282 | 0.0095282 | 0.98858 | -0.21907 | 0.98858 | -0.21906 | 2.6176
1 | 0.0050284 | 0.0012601 | -0.005028 | -0.0012601 | 4.0721e-07 | 1.7594e-08 | 0.0075687 | 0.0075687 | 0.0075687 | 0.98858 | -0.21907 | 0.98849 | -0.22077 | 2.0793
2 | -0.0072607 | -0.0018196 | 0.0072607 | 0.0018196 | 4.1403e-09 | 1.4642e-09 | 0.010929 | 0.010929 | 0.010929 | 0.98858 | -0.21906 | 0.98858 | -0.21905 | 3.0024
3 | 0.0033532 | 0.00084034 | -0.0033532 | -0.00084038 | 5.9966e-08 | -4.2073e-08 | 0.0050477 | 0.0050477 | 0.0050477 | 0.98849 | -0.22077 | 0.98848 | -0.22115 | 1.3867
4 | -0.0085581 | -0.0021447 | 0.0085582 | 0.0021448 | 1.5356e-07 | 6.6637e-08 | 0.012882 | 0.012882 | 0.012882 | 0.98858 | -0.21905 | 0.9886 | -0.21867 | 3.5389
5 | -0.010837 | -0.0027159 | 0.010839 | 0.0027168 | 1.9047e-06 | 9.7417e-07 | 0.016311 | 0.016311 | 0.016311 | 0.9886 | -0.21867 | 0.98879 | -0.21499 | 4.4811
6 | -0.017013 | -0.0042643 | 0.017018 | 0.0042673 | 4.9906e-06 | 2.9335e-06 | 0.025603 | 0.025603 | 0.025603 | 0.98879 | -0.21499 | 0.98911 | -0.20883 | 7.0339
7 | -0.0254 | -0.0063825 | 0.025408 | 0.0063878 | 8.5383e-06 | 5.2749e-06 | 0.038742 | 0.038742 | 0.038742 | 0.97572 | -0.46804 | 0.97608 | -0.461 | 10.6433
8 | 0.024583 | 0.0061778 | -0.024578 | -0.0061751 | 4.2984e-06 | 2.6492e-06 | 0.037496 | 0.037496 | 0.037496 | 0.97572 | -0.46804 | 0.97553 | -0.47171 | 10.301
9 | -0.026235 | -0.0065949 | 0.026245 | 0.0066013 | 1.0251e-05 | 6.3468e-06 | 0.040002 | 0.040001 | 0.040002 | 0.97608 | -0.461 | 0.97649 | -0.45282 | 10.9894
10 | 0.022874 | 0.0057481 | -0.022865 | -0.0057426 | 8.972e-06 | 5.4969e-06 | 0.034897 | 0.034897 | 0.034897 | 0.97553 | -0.47171 | 0.97511 | -0.47993 | 9.587
11 | -0.027899 | -0.0070159 | 0.027903 | 0.0070181 | 3.4841e-06 | 2.1656e-06 | 0.042522 | 0.042522 | 0.042522 | 0.97649 | -0.45282 | 0.97663 | -0.45021 | 11.682
12 | 0.021232 | 0.0053333 | -0.021224 | -0.0053284 | 7.9162e-06 | 4.8157e-06 | 0.032404 | 0.032405 | 0.032405 | 0.97511 | -0.47993 | 0.97472 | -0.48774 | 8.9023
13 | -0.029709 | -0.0074707 | 0.029733 | 0.0074859 | 2.4278e-05 | 1.5142e-05 | 0.045274 | 0.045274 | 0.045274 | 0.97663 | -0.45021 | 0.9775 | -0.43312 | 12.438
14 | 0.019515 | 0.0049002 | -0.019514 | -0.0048994 | 1.268e-06 | 7.6408e-07 | 0.029796 | 0.029796 | 0.029796 | 0.97472 | -0.48774 | 0.97465 | -0.48911 | 8.1857
15 | -0.03444 | -0.0086649 | 0.034456 | 0.008675 | 1.6056e-05 | 1.0081e-05 | 0.052439 | 0.052439 | 0.052439 | 0.9775 | -0.43312 | 0.97799 | -0.42336 | 14.4063
16 | 0.0047068 | 0.0011791 | -0.0047064 | -0.0011791 | 3.3907e-07 | -3.7727e-09 | 0.0071648 | 0.0071649 | 0.0071649 | 0.9775 | -0.43312 | 0.97742 | -0.43463 | 1.9684
17 | 0.018725 | 0.0047016 | -0.018724 | -0.0047012 | 6.1295e-07 | 3.6737e-07 | 0.028591 | 0.028591 | 0.028591 | 0.97465 | -0.48911 | 0.97461 | -0.48979 | 7.8546
18 | 0.021043 | 0.0052846 | -0.021035 | -0.0052802 | 7.1633e-06 | 4.3493e-06 | 0.031969 | 0.031969 | 0.031969 | 0.97956 | -0.39387 | 0.97919 | -0.401 | 8.7827
19 | -0.022729 | -0.0057072 | 0.02273 | 0.0057078 | 9.258e-07 | 5.6644e-07 | 0.034531 | 0.034531 | 0.034531 | 0.97956 | -0.39387 | 0.9796 | -0.39301 | 9.4864
20 | 0.018911 | 0.0047477 | -0.018901 | -0.0047417 | 9.9278e-06 | 5.9508e-06 | 0.02874 | 0.02874 | 0.02874 | 0.97919 | -0.401 | 0.97863 | -0.41202 | 7.8956
21 | -0.026705 | -0.0067038 | 0.02672 | 0.0067133 | 1.5281e-05 | 9.4677e-06 | 0.040569 | 0.040569 | 0.040569 | 0.9796 | -0.39301 | 0.98021 | -0.38102 | 11.1453
22 | 0.0039752 | 0.00099605 | -0.0039749 | -0.00099613 | 3.0364e-07 | -8.5232e-08 | 0.0060382 | 0.0060383 | 0.0060383 | 0.9796 | -0.39301 | 0.97952 | -0.39462 | 1.6589
23 | 0.017059 | 0.0042802 | -0.017052 | -0.004276 | 7.0348e-06 | 4.1522e-06 | 0.02594 | 0.02594 | 0.02594 | 0.97863 | -0.41202 | 0.97819 | -0.42067 | 7.1264
24 | -0.028168 | -0.0070761 | 0.028173 | 0.007079 | 4.7432e-06 | 2.9485e-06 | 0.042766 | 0.042766 | 0.042766 | 0.98021 | -0.38102 | 0.98039 | -0.3775 | 11.749
25 | 0.0024943 | 0.00062506 | -0.0024942 | -0.00062512 | 3.4775e-08 | -5.9044e-08 | 0.0037891 | 0.0037891 | 0.0037891 | 0.97952 | -0.39462 | 0.97951 | -0.39491 | 1.041
26 | 0.015679 | 0.0039319 | -0.015672 | -0.0039278 | 7.0496e-06 | 4.0972e-06 | 0.023851 | 0.023852 | 0.023852 | 0.97819 | -0.42067 | 0.97771 | -0.43011 | 6.5526
27 | -0.029093 | -0.0073097 | 0.029103 | 0.0073157 | 9.5375e-06 | 5.9395e-06 | 0.044163 | 0.044163 | 0.044163 | 0.98039 | -0.3775 | 0.98075 | -0.37063 | 12.1327
28 | 0.011974 | 0.0030011 | -0.011974 | -0.0030011 | 6.9114e-08 | 3.7274e-08 | 0.018224 | 0.018224 | 0.018224 | 0.97771 | -0.43011 | 0.97771 | -0.43023 | 5.0067
29 | -0.031261 | -0.007856 | 0.031275 | 0.0078648 | 1.4083e-05 | 8.8025e-06 | 0.047437 | 0.047437 | 0.047437 | 0.98075 | -0.37063 | 0.98123 | -0.3612 | 13.0322
30 | 0.0021581 | 0.00054037 | -0.002158 | -0.00054064 | 1.067e-07 | -2.666e-07 | 0.0032742 | 0.0032743 | 0.0032743 | 0.98075 | -0.37063 | 0.98069 | -0.37167 | 0.89953
31 | -0.019299 | -0.0048389 | 0.019305 | 0.0048426 | 6.1069e-06 | 3.6604e-06 | 0.029034 | 0.029034 | 0.029034 | 0.98911 | -0.20883 | 0.98945 | -0.20219 | 7.9765
32 | 0.0043479 | 0.0010894 | -0.0043475 | -0.0010895 | 3.6232e-07 | -5.8345e-08 | 0.0065386 | 0.0065387 | 0.0065387 | 0.98945 | -0.20219 | 0.98936 | -0.20394 | 1.7964
33 | -0.023653 | -0.005932 | 0.023673 | 0.0059444 | 2.0288e-05 | 1.2435e-05 | 0.035573 | 0.035573 | 0.035573 | 0.98945 | -0.20219 | 0.99038 | -0.18421 | 9.7728
34 | 0.0023658 | 0.00059279 | -0.0023657 | -0.0005929 | 5.6785e-08 | -1.1725e-07 | 0.0035581 | 0.0035582 | 0.0035582 | 0.98936 | -0.20394 | 0.98933 | -0.20445 | 0.97752
35 | -0.027842 | -0.0069891 | 0.027845 | 0.0069908 | 2.7228e-06 | 1.6892e-06 | 0.041836 | 0.041836 | 0.041836 | 0.99038 | -0.18421 | 0.99048 | -0.18216 | 11.4934
36 | -0.028936 | -0.0072643 | 0.028937 | 0.0072652 | 1.4209e-06 | 8.8356e-07 | 0.043475 | 0.043475 | 0.043475 | 0.99048 | -0.18216 | 0.99054 | -0.18113 | 11.9437
37 | -0.030732 | -0.0077149 | 0.030751 | 0.007727 | 1.9431e-05 | 1.2123e-05 | 0.046171 | 0.046171 | 0.046171 | 0.99054 | -0.18113 | 0.99122 | -0.16789 | 12.6843
38 | -0.0085867 | -0.0021517 | 0.0085875 | 0.0021521 | 8.4326e-07 | 3.73e-07 | 0.013038 | 0.013038 | 0.013038 | 0.97998 | -0.38566 | 0.98009 | -0.38359 | 3.5819
39 | 0.0066721 | 0.0016719 | -0.0066718 | -0.0016718 | 3.4229e-07 | 1.0702e-07 | 0.010131 | 0.010131 | 0.010131 | 0.97998 | -0.38566 | 0.97993 | -0.38673 | 2.7832
40 | -0.011259 | -0.0028217 | 0.011263 | 0.0028234 | 3.1842e-06 | 1.6716e-06 | 0.017094 | 0.017094 | 0.017094 | 0.98009 | -0.38359 | 0.98039 | -0.37766 | 4.6963
41 | 0.0037253 | 0.00093331 | -0.0037252 | -0.00093336 | 1.0625e-07 | -4.3545e-08 | 0.0056568 | 0.0056568 | 0.0056568 | 0.97993 | -0.38673 | 0.9799 | -0.38733 | 1.5541
42 | 0.0094711 | 0.0023736 | -0.0094695 | -0.0023728 | 1.661e-06 | 7.9278e-07 | 0.014375 | 0.014375 | 0.014375 | 0.98039 | -0.37766 | 0.9802 | -0.38134 | 3.9492
43 | -0.020734 | -0.005197 | 0.020745 | 0.0052042 | 1.1775e-05 | 7.136e-06 | 0.031469 | 0.031469 | 0.031469 | 0.98039 | -0.37766 | 0.981 | -0.36575 | 8.6454
44 | 0.0013133 | 0.00032886 | -0.0013132 | -0.00032913 | 3.416e-08 | -2.6668e-07 | 0.0019942 | 0.0019943 | 0.0019943 | 0.9799 | -0.38733 | 0.97987 | -0.38788 | 0.54787
45 | 0.0077052 | 0.0019307 | -0.0077051 | -0.0019307 | 2.3627e-08 | 9.3162e-09 | 0.011697 | 0.011697 | 0.011697 | 0.9802 | -0.38134 | 0.9802 | -0.38141 | 3.2134
46 | -0.022635 | -0.0056778 | 0.02264 | 0.0056804 | 4.2544e-06 | 2.6013e-06 | 0.034336 | 0.034336 | 0.034336 | 0.981 | -0.36575 | 0.9812 | -0.3618 | 9.4329
47 | 0.0045609 | 0.0011426 | -0.0045604 | -0.0011427 | 4.296e-07 | -2.6261e-08 | 0.0069236 | 0.0069237 | 0.0069237 | 0.9802 | -0.38141 | 0.9801 | -0.38338 | 1.9021
48 | -0.02483 | -0.0062293 | 0.024838 | 0.0062347 | 8.6984e-06 | 5.3603e-06 | 0.037657 | 0.037657 | 0.037657 | 0.9812 | -0.3618 | 0.98158 | -0.35446 | 10.3454
49 | -0.035345 | -0.0088977 | 0.035357 | 0.0089055 | 1.2303e-05 | 7.7315e-06 | 0.053791 | 0.053791 | 0.053791 | 0.97799 | -0.42336 | 0.97837 | -0.41608 | 14.7777
50 | 0.0032577 | 0.00081601 | -0.0032576 | -0.00081605 | 6.7111e-08 | -4.8245e-08 | 0.0049593 | 0.0049594 | 0.0049594 | 0.97742 | -0.43463 | 0.9774 | -0.43506 | 1.3625
51 | -0.036629 | -0.0092244 | 0.03665 | 0.0092374 | 2.0769e-05 | 1.3068e-05 | 0.055726 | 0.055726 | 0.055726 | 0.97837 | -0.41608 | 0.97897 | -0.40423 | 15.3093
52 | 0.0024397 | 0.00061106 | -0.0024397 | -0.00061107 | 8.8932e-09 | -1.5855e-08 | 0.0037141 | 0.0037141 | 0.0037141 | 0.9774 | -0.43506 | 0.97739 | -0.43514 | 1.0204
53 | -0.038315 | -0.0096548 | 0.038319 | 0.0096574 | 4.1231e-06 | 2.5981e-06 | 0.058257 | 0.058257 | 0.058257 | 0.97897 | -0.40423 | 0.97909 | -0.40198 | 16.0047
54 | 0.0009813 | 0.00024557 | -0.00098127 | -0.00024593 | 2.5163e-08 | -3.6072e-07 | 0.0014938 | 0.001494 | 0.001494 | 0.97739 | -0.43514 | 0.97737 | -0.43568 | 0.41043
55 | -0.0053031 | -0.0013289 | 0.0053032 | 0.0013289 | 4.6923e-08 | 6.4943e-09 | 0.008118 | 0.008118 | 0.008118 | 0.97204 | -0.54052 | 0.97205 | -0.54034 | 2.2302
56 | 0.0037965 | 0.00095129 | -0.0037963 | -0.00095136 | 2.0342e-07 | -6.8886e-08 | 0.0058116 | 0.0058117 | 0.0058117 | 0.97204 | -0.54052 | 0.97199 | -0.54165 | 1.5966
57 | -0.0070423 | -0.0017648 | 0.0070431 | 0.001765 | 7.5589e-07 | 2.6874e-07 | 0.01078 | 0.01078 | 0.01078 | 0.97205 | -0.54034 | 0.97217 | -0.53808 | 2.9616
58 | 0.002189 | 0.00054855 | -0.002189 | -0.00054861 | 2.9097e-08 | -6.7012e-08 | 0.0033511 | 0.0033512 | 0.0033512 | 0.97199 | -0.54165 | 0.97197 | -0.54193 | 0.92065
59 | -0.0086064 | -0.0021568 | 0.0086081 | 0.0021576 | 1.6939e-06 | 7.6126e-07 | 0.013173 | 0.013173 | 0.013173 | 0.97217 | -0.53808 | 0.97238 | -0.53395 | 3.619
60 | -0.009526 | -0.0023876 | 0.0095263 | 0.0023878 | 2.9226e-07 | 1.4155e-07 | 0.014578 | 0.014578 | 0.014578 | 0.97238 | -0.53395 | 0.97241 | -0.53331 | 4.0048
61 | -0.010998 | -0.0027568 | 0.011002 | 0.0027587 | 3.7394e-06 | 1.9563e-06 | 0.01683 | 0.01683 | 0.01683 | 0.97241 | -0.53331 | 0.97277 | -0.52617 | 4.6237
62 | 0.008352 | 0.0020933 | -0.0083504 | -0.0020926 | 1.6401e-06 | 7.1028e-07 | 0.012711 | 0.012711 | 0.012711 | 0.97771 | -0.43023 | 0.9775 | -0.43435 | 3.4922
63 | 0.005746 | 0.0014398 | -0.005746 | -0.0014398 | 1.4247e-08 | 2.8931e-09 | 0.0087469 | 0.0087469 | 0.0087469 | 0.9775 | -0.43435 | 0.97749 | -0.4344 | 2.403
64 | -0.058184 | -0.014712 | 0.058233 | 0.014743 | 4.9023e-05 | 3.116e-05 | 0.088063 | 0.088063 | 0.088063 | 0.98367 | -0.31279 | 0.98457 | -0.29524 | 24.193
65 | 0.054242 | 0.013724 | -0.054234 | -0.013719 | 8.1959e-06 | 5.2042e-06 | 0.082099 | 0.082099 | 0.082099 | 0.98367 | -0.31279 | 0.9835 | -0.31594 | 22.5548
66 | -0.06134 | -0.015522 | 0.061378 | 0.015546 | 3.7742e-05 | 2.4006e-05 | 0.092759 | 0.092759 | 0.092759 | 0.98457 | -0.29524 | 0.98523 | -0.28243 | 25.4833
67 | 0.052893 | 0.013383 | -0.052848 | -0.013354 | 4.5599e-05 | 2.8943e-05 | 0.080072 | 0.080072 | 0.080072 | 0.9835 | -0.31594 | 0.98258 | -0.33392 | 21.9977
68 | -0.062696 | -0.015877 | 0.062727 | 0.015896 | 3.0645e-05 | 1.9497e-05 | 0.09475 | 0.09475 | 0.09475 | 0.98523 | -0.28243 | 0.98576 | -0.27226 | 26.0302
69 | 0.051274 | 0.01296 | -0.051271 | -0.012958 | 2.9316e-06 | 1.8598e-06 | 0.077689 | 0.077689 | 0.077689 | 0.98258 | -0.33392 | 0.98252 | -0.33512 | 21.343
70 | -0.064006 | -0.016217 | 0.064008 | 0.016218 | 2.6301e-06 | 1.6737e-06 | 0.09668 | 0.09668 | 0.09668 | 0.98576 | -0.27226 | 0.9858 | -0.2714 | 26.5605
71 | 0.049099 | 0.012414 | -0.049077 | -0.012399 | 2.2496e-05 | 1.426e-05 | 0.074399 | 0.074399 | 0.074399 | 0.98252 | -0.33512 | 0.98203 | -0.34467 | 20.4394
72 | -0.064008 | -0.016218 | 0.064082 | 0.016265 | 7.3533e-05 | 4.6793e-05 | 0.09668 | 0.09668 | 0.09668 | 0.9858 | -0.2714 | 0.98704 | -0.24752 | 26.5605
73 | 0.047513 | 0.012007 | -0.047477 | -0.011985 | 3.6045e-05 | 2.2835e-05 | 0.072029 | 0.07203 | 0.07203 | 0.98203 | -0.34467 | 0.98121 | -0.36051 | 19.7883
74 | -0.035273 | -0.0088649 | 0.03529 | 0.0088758 | 1.7246e-05 | 1.0833e-05 | 0.053398 | 0.053398 | 0.053398 | 0.9831 | -0.32463 | 0.98363 | -0.3144 | 14.6697
75 | 0.033197 | 0.0083446 | -0.03319 | -0.0083402 | 7.0886e-06 | 4.4418e-06 | 0.050256 | 0.050256 | 0.050256 | 0.9831 | -0.32463 | 0.98287 | -0.32911 | 13.8065
76 | -0.075737 | -0.019069 | 0.075846 | 0.019138 | 0.00010864 | 6.9248e-05 | 0.11461 | 0.11461 | 0.11461 | 0.98363 | -0.3144 | 0.98517 | -0.28444 | 31.485
77 | 0.040447 | 0.010193 | -0.04044 | -0.010189 | 6.7715e-06 | 4.2726e-06 | 0.061208 | 0.061208 | 0.061208 | 0.98363 | -0.3144 | 0.98345 | -0.3179 | 16.8153
78 | 0.029355 | 0.007379 | -0.029341 | -0.0073704 | 1.3815e-05 | 8.6053e-06 | 0.044449 | 0.044449 | 0.044449 | 0.98287 | -0.32911 | 0.98237 | -0.33897 | 12.2113
79 | 0.0038354 | 0.00096122 | -0.0038353 | -0.00096123 | 2.1675e-08 | -7.855e-09 | 0.0058065 | 0.0058065 | 0.0058065 | 0.98287 | -0.32911 | 0.98287 | -0.32923 | 1.5952
80 | -0.080377 | -0.020273 | 0.080486 | 0.020343 | 0.00010895 | 6.9476e-05 | 0.12145 | 0.12145 | 0.12145 | 0.98517 | -0.28444 | 0.98663 | -0.25617 | 33.3651
81 | 0.035681 | 0.0089956 | -0.035676 | -0.0089925 | 5.0458e-06 | 3.1708e-06 | 0.054006 | 0.054006 | 0.054006 | 0.98345 | -0.3179 | 0.9833 | -0.32085 | 14.8368
82 | 0.02675 | 0.0067211 | -0.02673 | -0.0067088 | 1.9762e-05 | 1.2242e-05 | 0.040525 | 0.040525 | 0.040525 | 0.98237 | -0.33897 | 0.98158 | -0.35446 | 11.1333
83 | -0.083114 | -0.021001 | 0.083222 | 0.02107 | 0.00010757 | 6.8612e-05 | 0.12541 | 0.12541 | 0.12541 | 0.98663 | -0.25617 | 0.98802 | -0.22921 | 34.454
84 | 0.035676 | 0.0089925 | -0.035655 | -0.0089793 | 2.0858e-05 | 1.3107e-05 | 0.054006 | 0.054006 | 0.054006 | 0.9833 | -0.32085 | 0.98267 | -0.33308 | 14.8368
85 | -0.085276 | -0.021585 | 0.085361 | 0.021639 | 8.4262e-05 | 5.3753e-05 | 0.12851 | 0.12851 | 0.12851 | 0.98802 | -0.22921 | 0.98909 | -0.20865 | 35.3041
86 | 0.034593 | 0.0087133 | -0.03459 | -0.0087115 | 2.8286e-06 | 1.7755e-06 | 0.052398 | 0.052398 | 0.052398 | 0.98267 | -0.33308 | 0.98258 | -0.33479 | 14.3951
87 | -0.0033041 | -0.00082808 | 0.0033042 | 0.00082793 | 1.8558e-07 | -1.4696e-07 | 0.0049298 | 0.0049297 | 0.0049298 | 0.99731 | -0.051241 | 0.99737 | -0.050062 | 1.3543
88 | -0.0067254 | -0.0016854 | 0.0067255 | 0.0016854 | 5.2921e-08 | 1.5577e-08 | 0.010034 | 0.010034 | 0.010034 | 0.99737 | -0.050062 | 0.99738 | -0.049897 | 2.7566
89 | 0.046134 | 0.011648 | -0.046129 | -0.011645 | 4.7074e-06 | 2.9804e-06 | 0.069993 | 0.069993 | 0.069993 | 0.98121 | -0.36051 | 0.9811 | -0.36264 | 19.2289
90 | 0.044719 | 0.011292 | -0.044697 | -0.011278 | 2.246e-05 | 1.421e-05 | 0.067855 | 0.067855 | 0.067855 | 0.9811 | -0.36264 | 0.98057 | -0.37313 | 18.6415
91 | -0.032228 | -0.008095 | 0.03224 | 0.0081028 | 1.2497e-05 | 7.8169e-06 | 0.048536 | 0.048536 | 0.048536 | 0.98818 | -0.22632 | 0.9886 | -0.2182 | 13.334
92 | 0.031123 | 0.007818 | -0.031116 | -0.007814 | 6.5294e-06 | 4.0773e-06 | 0.046872 | 0.046872 | 0.046872 | 0.98818 | -0.22632 | 0.98795 | -0.23072 | 12.8768
93 | -0.03292 | -0.0082731 | 0.032928 | 0.0082785 | 8.6895e-06 | 5.4403e-06 | 0.049558 | 0.049558 | 0.049558 | 0.9886 | -0.2182 | 0.98888 | -0.21267 | 13.6149
94 | 0.028869 | 0.0072507 | -0.028862 | -0.0072463 | 7.141e-06 | 4.4414e-06 | 0.043486 | 0.043486 | 0.043486 | 0.98795 | -0.23072 | 0.98768 | -0.2359 | 11.9468
95 | -0.033976 | -0.0085411 | 0.033999 | 0.0085555 | 2.2913e-05 | 1.4364e-05 | 0.051135 | 0.051135 | 0.051135 | 0.98888 | -0.21267 | 0.98961 | -0.19856 | 14.048
96 | 0.027056 | 0.0067936 | -0.02705 | -0.0067899 | 6.0086e-06 | 3.7221e-06 | 0.040766 | 0.040766 | 0.040766 | 0.98768 | -0.2359 | 0.98744 | -0.24056 | 11.1994
97 | 0.0057968 | 0.0014525 | -0.0057957 | -0.0014523 | 1.1294e-06 | 2.1361e-07 | 0.0087162 | 0.0087164 | 0.0087164 | 0.98961 | -0.19856 | 0.9894 | -0.20265 | 2.3946
98 | -0.039796 | -0.010008 | 0.039798 | 0.010009 | 1.8587e-06 | 1.1718e-06 | 0.059851 | 0.059851 | 0.059851 | 0.98961 | -0.19856 | 0.98966 | -0.19758 | 16.4425
99 | 0.025332 | 0.0063596 | -0.025314 | -0.0063481 | 1.8675e-05 | 1.1515e-05 | 0.038178 | 0.038178 | 0.038178 | 0.98744 | -0.24056 | 0.98665 | -0.25603 | 10.4886
100 | 0.0022188 | 0.00055581 | -0.0022187 | -0.00055605 | 9.9434e-08 | -2.4217e-07 | 0.0033368 | 0.0033369 | 0.0033369 | 0.9894 | -0.20265 | 0.98935 | -0.20359 | 0.91674
101 | -0.040491 | -0.010183 | 0.040513 | 0.010197 | 2.1664e-05 | 1.3665e-05 | 0.060893 | 0.060893 | 0.060893 | 0.98966 | -0.19758 | 0.99024 | -0.18639 | 16.7289
102 | 0.0098731 | 0.0024744 | -0.0098716 | -0.0024737 | 1.5655e-06 | 7.6148e-07 | 0.01489 | 0.01489 | 0.01489 | 0.98665 | -0.25603 | 0.98648 | -0.25936 | 4.0907
103 | 0.015441 | 0.0038736 | -0.015436 | -0.0038712 | 4.2185e-06 | 2.435e-06 | 0.023288 | 0.023288 | 0.023288 | 0.98665 | -0.25603 | 0.98636 | -0.26176 | 6.3979
104 | 0.18304 | 0.046666 | -0.18295 | -0.046611 | 8.5924e-05 | 5.483e-05 | 0.27288 | 0.27288 | 0.27288 | 0.99913 | -0.016497 | 0.99862 | -0.026226 | 37.4841
105 | -0.18481 | -0.047109 | 0.18483 | 0.047125 | 2.5163e-05 | 1.6058e-05 | 0.27552 | 0.27552 | 0.27552 | 0.99913 | -0.016497 | 0.99928 | -0.013676 | 37.8458
106 | 0.18013 | 0.045904 | -0.18008 | -0.045873 | 4.7227e-05 | 3.0134e-05 | 0.26868 | 0.26868 | 0.26868 | 0.99862 | -0.026226 | 0.99833 | -0.031661 | 36.9062
107 | -0.1861 | -0.047442 | 0.18622 | 0.047521 | 0.00012295 | 7.8462e-05 | 0.2774 | 0.2774 | 0.2774 | 0.99928 | -0.013676 | 1 | 0 | 38.1047
108 | 0.17812 | 0.045382 | -0.17804 | -0.045328 | 8.4932e-05 | 5.4189e-05 | 0.26576 | 0.26576 | 0.26576 | 0.99833 | -0.031661 | 0.99781 | -0.041549 | 36.5051
109 | 0.13592 | 0.034845 | -0.13565 | -0.034671 | 0.00027293 | 0.00017444 | 0.20253 | 0.20253 | 0.20253 | 1 | 0 | 0.99781 | -0.041506 | 55.6388
110 | 0.17661 | 0.044971 | -0.17657 | -0.044941 | 4.7291e-05 | 3.0171e-05 | 0.26363 | 0.26363 | 0.26363 | 0.99781 | -0.041549 | 0.99752 | -0.047102 | 36.2131
111 | 0.1329 | 0.033982 | -0.13277 | -0.033902 | 0.00012528 | 8.0069e-05 | 0.19842 | 0.19842 | 0.19842 | 0.99781 | -0.041506 | 0.99678 | -0.061009 | 54.5122
112 | 0.011953 | 0.002996 | -0.011951 | -0.0029951 | 1.5912e-06 | 8.4414e-07 | 0.017831 | 0.017831 | 0.017831 | 0.99752 | -0.047102 | 0.99738 | -0.049897 | 4.8985
113 | 0.16461 | 0.041945 | -0.16436 | -0.041786 | 0.00024961 | 0.00015918 | 0.2458 | 0.2458 | 0.2458 | 0.99752 | -0.047102 | 0.99587 | -0.07858 | 33.7639
114 | 0.13116 | 0.033498 | -0.13083 | -0.033286 | 0.00033152 | 0.00021187 | 0.19602 | 0.19602 | 0.19602 | 0.99678 | -0.061009 | 0.99403 | -0.11344 | 53.8517
115 | 0.014012 | 0.0035138 | -0.014007 | -0.0035111 | 4.7531e-06 | 2.6802e-06 | 0.021141 | 0.021141 | 0.021141 | 0.98628 | -0.26317 | 0.98592 | -0.27029 | 5.8079
116 | -0.015435 | -0.0038706 | 0.015436 | 0.0038712 | 1.0408e-06 | 6.0082e-07 | 0.023288 | 0.023288 | 0.023288 | 0.98628 | -0.26317 | 0.98636 | -0.26176 | 6.3979
117 | 0.012824 | 0.0032147 | -0.012821 | -0.0032129 | 3.3872e-06 | 1.8604e-06 | 0.019356 | 0.019356 | 0.019356 | 0.98592 | -0.27029 | 0.98563 | -0.27584 | 5.3176
118 | 0.011551 | 0.0028946 | -0.011549 | -0.0028933 | 2.5861e-06 | 1.3662e-06 | 0.017439 | 0.017439 | 0.017439 | 0.98563 | -0.27584 | 0.98539 | -0.28054 | 4.7909
119 | 0.010192 | 0.0025533 | -0.010191 | -0.0025525 | 1.7165e-06 | 8.5245e-07 | 0.015391 | 0.015391 | 0.015391 | 0.98539 | -0.28054 | 0.98521 | -0.28408 | 4.2282
120 | -0.0017992 | -0.00045091 | 0.0017992 | 0.00045067 | 6.219e-08 | -2.4566e-07 | 0.0027187 | 0.0027186 | 0.0027187 | 0.98473 | -0.29351 | 0.98477 | -0.29278 | 0.7469
121 | -0.0035431 | -0.00088773 | 0.0035434 | 0.00088758 | 2.752e-07 | -1.4966e-07 | 0.0053537 | 0.0053536 | 0.0053537 | 0.98477 | -0.29278 | 0.98485 | -0.29115 | 1.4708
122 | 0.0079606 | 0.0019947 | -0.0079595 | -0.0019943 | 1.0682e-06 | 4.3146e-07 | 0.012008 | 0.012008 | 0.012008 | 0.98648 | -0.25936 | 0.98633 | -0.26217 | 3.2988
123 | 0.0031178 | 0.00078054 | -0.0031175 | -0.00078083 | 3.2477e-07 | -2.8948e-07 | 0.0047087 | 0.0047089 | 0.0047089 | 0.98521 | -0.28408 | 0.9851 | -0.28626 | 1.2936
124 | 0.0063855 | 0.0015997 | -0.0063843 | -0.0015994 | 1.2548e-06 | 3.4504e-07 | 0.0096442 | 0.0096443 | 0.0096443 | 0.98521 | -0.28408 | 0.985 | -0.2882 | 2.6495
125 | -0.0045195 | -0.0011322 | 0.0045201 | 0.0011322 | 6.3514e-07 | -5.5813e-08 | 0.0068284 | 0.0068282 | 0.0068284 | 0.98485 | -0.29115 | 0.985 | -0.2882 | 1.8759
126 | 0.0056468 | 0.0014147 | -0.0056464 | -0.0014146 | 4.0607e-07 | 6.9452e-08 | 0.0085188 | 0.0085188 | 0.0085188 | 0.98633 | -0.26217 | 0.98626 | -0.26368 | 2.3403
127 | 0.0026004 | 0.00065147 | -0.0026002 | -0.00065168 | 1.4133e-07 | -2.1104e-07 | 0.0039584 | 0.0039585 | 0.0039585 | 0.97749 | -0.4344 | 0.97744 | -0.43554 | 1.0875
128 | 0.013881 | 0.0034836 | -0.013879 | -0.0034823 | 2.3137e-06 | 1.3103e-06 | 0.021215 | 0.021215 | 0.021215 | 0.9737 | -0.50775 | 0.97352 | -0.51125 | 5.8284
129 | -0.013881 | -0.0034836 | 0.013886 | 0.0034862 | 4.6802e-06 | 2.6503e-06 | 0.021215 | 0.021215 | 0.021215 | 0.9737 | -0.50775 | 0.97406 | -0.50068 | 5.8283
130 | 0.012966 | 0.0032535 | -0.012963 | -0.0032519 | 2.7305e-06 | 1.5171e-06 | 0.01982 | 0.01982 | 0.01982 | 0.97352 | -0.51125 | 0.9733 | -0.51566 | 5.445
131 | -0.015998 | -0.0040156 | 0.016004 | 0.004019 | 5.7968e-06 | 3.3877e-06 | 0.024442 | 0.024442 | 0.024442 | 0.97406 | -0.50068 | 0.97445 | -0.49309 | 6.7148
132 | 0.011869 | 0.0029778 | -0.011867 | -0.0029764 | 2.4597e-06 | 1.3267e-06 | 0.018147 | 0.018147 | 0.018147 | 0.9733 | -0.51566 | 0.97308 | -0.52001 | 4.9856
133 | -0.017184 | -0.0043143 | 0.017187 | 0.0043159 | 2.7021e-06 | 1.599e-06 | 0.026243 | 0.026243 | 0.026243 | 0.97445 | -0.49309 | 0.97461 | -0.48979 | 7.2097
134 | 0.0011798 | 0.00029524 | -0.0011797 | -0.00029567 | 4.4679e-08 | -4.2872e-07 | 0.0018014 | 0.0018016 | 0.0018016 | 0.97445 | -0.49309 | 0.97441 | -0.49388 | 0.49494
135 | -0.00141 | -0.00035337 | 0.0014101 | 0.0003528 | 8.2802e-08 | -5.7796e-07 | 0.0021204 | 0.0021201 | 0.0021204 | 0.98949 | -0.20109 | 0.98955 | -0.19985 | 0.58252
136 | -0.0014101 | -0.0003528 | 0.0014101 | 0.00035252 | 4.0138e-08 | -2.8024e-07 | 0.0021201 | 0.00212 | 0.0021201 | 0.98955 | -0.19985 | 0.98958 | -0.19925 | 0.58245
137 | -0.0040485 | -0.0010138 | 0.004049 | 0.0010136 | 5.3837e-07 | -1.5328e-07 | 0.0060873 | 0.0060871 | 0.0060873 | 0.98958 | -0.19925 | 0.98973 | -0.19646 | 1.6723
138 | 0.033529 | 0.0084456 | -0.033519 | -0.0084391 | 1.0268e-05 | 6.4374e-06 | 0.050791 | 0.050792 | 0.050792 | 0.98258 | -0.33479 | 0.98225 | -0.3412 | 13.9537
139 | 0.033108 | 0.0083362 | -0.033077 | -0.0083164 | 3.1626e-05 | 1.9817e-05 | 0.050169 | 0.05017 | 0.05017 | 0.98225 | -0.3412 | 0.98123 | -0.3612 | 13.7828
140 | 0.0018017 | 0.00045154 | -0.0018017 | -0.00045156 | 4.6046e-09 | -1.7828e-08 | 0.0027323 | 0.0027323 | 0.0027323 | 0.98123 | -0.3612 | 0.98123 | -0.36125 | 0.75063
141 | 0.0023216 | 0.00058175 | -0.0023216 | -0.00058185 | 4.4894e-08 | -9.9751e-08 | 0.0034754 | 0.0034754 | 0.0034754 | 0.99403 | -0.11344 | 0.99401 | -0.11385 | 0.95478
142 | 0.12851 | 0.032704 | -0.12833 | -0.03259 | 0.00017879 | 0.00011426 | 0.19254 | 0.19254 | 0.19254 | 0.99403 | -0.11344 | 0.99252 | -0.14235 | 52.897
143 | 0.079521 | 0.02028 | -0.079388 | -0.020196 | 0.00013299 | 8.4795e-05 | 0.11935 | 0.11935 | 0.11935 | 0.99252 | -0.14235 | 0.99071 | -0.17705 | 32.7873
144 | 0.047072 | 0.011875 | -0.047052 | -0.011862 | 1.9929e-05 | 1.2617e-05 | 0.070599 | 0.070599 | 0.070599 | 0.99252 | -0.14235 | 0.99206 | -0.15119 | 19.3954
145 | 0.075262 | 0.019162 | -0.075169 | -0.019102 | 9.3405e-05 | 5.9529e-05 | 0.11315 | 0.11315 | 0.11315 | 0.99071 | -0.17705 | 0.98936 | -0.20282 | 31.0849
146 | 0.044511 | 0.011226 | -0.044495 | -0.011216 | 1.5685e-05 | 9.9171e-06 | 0.066788 | 0.066788 | 0.066788 | 0.99206 | -0.15119 | 0.99168 | -0.15856 | 18.3484
147 | 0.01469 | 0.0036817 | -0.014685 | -0.0036792 | 4.2653e-06 | 2.4297e-06 | 0.022075 | 0.022075 | 0.022075 | 0.99018 | -0.18762 | 0.98987 | -0.19371 | 6.0647
148 | -0.01709 | -0.0042833 | 0.017092 | 0.0042846 | 2.2045e-06 | 1.2962e-06 | 0.025683 | 0.025683 | 0.025683 | 0.99018 | -0.18762 | 0.99032 | -0.18491 | 7.0557
149 | 0.013289 | 0.0033292 | -0.013287 | -0.0033285 | 1.2294e-06 | 6.8124e-07 | 0.019976 | 0.019976 | 0.019976 | 0.98987 | -0.19371 | 0.98977 | -0.19566 | 5.4879
150 | 0.087904 | 0.022315 | -0.087803 | -0.022251 | 0.00010026 | 6.397e-05 | 0.13218 | 0.13218 | 0.13218 | 0.99032 | -0.18491 | 0.98909 | -0.20865 | 36.3137
151 | -0.105 | -0.0266 | 0.10512 | 0.026681 | 0.00012693 | 8.1059e-05 | 0.15786 | 0.15786 | 0.15786 | 0.99032 | -0.18491 | 0.99163 | -0.15978 | 43.3694
152 | 0.0053497 | 0.0013404 | -0.0053495 | -0.0013404 | 1.9044e-07 | 2.098e-08 | 0.0080426 | 0.0080426 | 0.0080426 | 0.98977 | -0.19566 | 0.98973 | -0.1964 | 2.2095
153 | 0.0079378 | 0.0019881 | -0.0079375 | -0.001988 | 3.0342e-07 | 1.2117e-07 | 0.011933 | 0.011933 | 0.011933 | 0.98977 | -0.19566 | 0.98973 | -0.19646 | 3.2784
154 | -0.10725 | -0.027213 | 0.10738 | 0.027299 | 0.00013538 | 8.6463e-05 | 0.16105 | 0.16105 | 0.16105 | 0.99163 | -0.15978 | 0.993 | -0.13357 | 44.2448
155 | 0.0053495 | 0.0013404 | -0.0053489 | -0.0013403 | 6.1144e-07 | 6.742e-08 | 0.0080426 | 0.0080427 | 0.0080427 | 0.98973 | -0.1964 | 0.98961 | -0.1988 | 2.2095
156 | 0.0038885 | 0.00097437 | -0.0038882 | -0.00097448 | 2.8988e-07 | -1.0511e-07 | 0.0058461 | 0.0058462 | 0.0058462 | 0.98973 | -0.19646 | 0.98965 | -0.19803 | 1.6061
157 | 0.037538 | 0.0094494 | -0.037514 | -0.0094343 | 2.3967e-05 | 1.5078e-05 | 0.056265 | 0.056265 | 0.056265 | 0.993 | -0.13357 | 0.9923 | -0.14693 | 15.4575
158 | -0.14492 | -0.036749 | 0.14497 | 0.036778 | 4.563e-05 | 2.907e-05 | 0.21732 | 0.21732 | 0.21732 | 0.993 | -0.13357 | 0.99334 | -0.12702 | 29.8511
159 | 0.0024938 | 0.00062477 | -0.0024937 | -0.00062498 | 1.1335e-07 | -2.0363e-07 | 0.0037497 | 0.0037498 | 0.0037498 | 0.98961 | -0.1988 | 0.98956 | -0.19976 | 1.0302
160 | 0.035564 | 0.0089456 | -0.035558 | -0.0089419 | 5.9717e-06 | 3.7496e-06 | 0.053342 | 0.053342 | 0.053342 | 0.9923 | -0.14693 | 0.99212 | -0.15045 | 14.6543
161 | 0.014983 | 0.0037558 | -0.01498 | -0.0037542 | 2.908e-06 | 1.6619e-06 | 0.022444 | 0.022444 | 0.022444 | 0.99334 | -0.12702 | 0.99313 | -0.13109 | 6.166
162 | -0.15995 | -0.040534 | 0.16003 | 0.040584 | 7.9625e-05 | 5.0769e-05 | 0.23976 | 0.23976 | 0.23976 | 0.99334 | -0.12702 | 0.99388 | -0.11666 | 32.9341
163 | 0.0056464 | 0.0014146 | -0.005646 | -0.0014145 | 4.1173e-07 | 7.0455e-08 | 0.0085188 | 0.0085189 | 0.0085189 | 0.98626 | -0.26368 | 0.98618 | -0.26521 | 2.3404
164 | 0.043559 | 0.010992 | -0.043544 | -0.010983 | 1.4985e-05 | 9.4749e-06 | 0.066128 | 0.066128 | 0.066128 | 0.98057 | -0.37313 | 0.9802 | -0.38032 | 18.167
165 | 0.041947 | 0.010583 | -0.041937 | -0.010576 | 9.6669e-06 | 6.1067e-06 | 0.063703 | 0.063704 | 0.063704 | 0.9802 | -0.38032 | 0.97995 | -0.38513 | 17.501
166 | -0.06891 | -0.017477 | 0.068988 | 0.017526 | 7.7404e-05 | 4.9294e-05 | 0.10395 | 0.10395 | 0.10395 | 0.98711 | -0.24627 | 0.98832 | -0.22294 | 28.5584
167 | 0.06715 | 0.017036 | -0.067148 | -0.017034 | 1.6038e-06 | 1.0211e-06 | 0.1013 | 0.1013 | 0.1013 | 0.98711 | -0.24627 | 0.98708 | -0.24677 | 27.8294
168 | -0.071886 | -0.018252 | 0.071955 | 0.018297 | 6.9675e-05 | 4.4389e-05 | 0.10832 | 0.10832 | 0.10832 | 0.98832 | -0.22294 | 0.98936 | -0.20282 | 29.7572
169 | 0.065664 | 0.016663 | -0.065662 | -0.016661 | 2.3666e-06 | 1.5064e-06 | 0.099062 | 0.099062 | 0.099062 | 0.98708 | -0.24677 | 0.98704 | -0.24752 | 27.2147
170 | 0.032602 | 0.0082009 | -0.032575 | -0.0081841 | 2.6867e-05 | 1.6809e-05 | 0.048908 | 0.048908 | 0.048908 | 0.99211 | -0.15062 | 0.99122 | -0.16789 | 13.4363
171 | -0.034131 | -0.0085842 | 0.034131 | 0.0085844 | 2.8196e-07 | 1.7675e-07 | 0.051202 | 0.051202 | 0.051202 | 0.99211 | -0.15062 | 0.99212 | -0.15045 | 14.0665
172 | 0.011867 | 0.0029764 | -0.011863 | -0.0029745 | 3.4856e-06 | 1.8803e-06 | 0.018147 | 0.018148 | 0.018148 | 0.97308 | -0.52001 | 0.97277 | -0.52617 | 4.9856
173 | 0.16152 | 0.041073 | -0.16122 | -0.040884 | 0.00029575 | 0.00018858 | 0.24155 | 0.24155 | 0.24155 | 0.99587 | -0.07858 | 0.99388 | -0.11666 | 33.18
174 | 0.0058506 | 0.0014662 | -0.0058503 | -0.0014661 | 2.7957e-07 | 5.3394e-08 | 0.008766 | 0.0087661 | 0.0087661 | 0.99313 | -0.13109 | 0.99308 | -0.1321 | 2.4083
175 | 0.0058503 | 0.0014661 | -0.0058503 | -0.0014661 | 1.8782e-08 | 3.5877e-09 | 0.0087661 | 0.0087661 | 0.0087661 | 0.99308 | -0.1321 | 0.99307 | -0.13216 | 2.4083
176 | -0.000598 | -0.00014987 | 0.000598 | 0.00014967 | 5.1123e-09 | -2.0568e-07 | 0.00090736 | 0.00090728 | 0.00090736 | 0.98068 | -0.37185 | 0.98069 | -0.37167 | 0.24927
177 | 0.00070961 | 0.00017735 | -0.0007096 | -0.0001776 | 8.3309e-09 | -2.409e-07 | 0.0010717 | 0.0010718 | 0.0010718 | 0.9851 | -0.28626 | 0.98509 | -0.28651 | 0.29445
178 | 0.0007096 | 0.0001776 | -0.00070959 | -0.00017784 | 8.4661e-09 | -2.4476e-07 | 0.0010718 | 0.0010719 | 0.0010719 | 0.98509 | -0.28651 | 0.98507 | -0.28676 | 0.29447
179 | 0.0029609 | 0.00074178 | -0.0029607 | -0.00074201 | 2.2866e-07 | -2.339e-07 | 0.0044952 | 0.0044953 | 0.0044953 | 0.9801 | -0.38338 | 0.98002 | -0.385 | 1.235
180 | 0.0031992 | 0.00080167 | -0.0031991 | -0.00080176 | 9.9545e-08 | -8.575e-08 | 0.0047936 | 0.0047936 | 0.0047936 | 0.99307 | -0.13216 | 0.99304 | -0.13282 | 1.3169
181 | 0.0013395 | 0.00033523 | -0.0013394 | -0.0003357 | 5.9991e-08 | -4.6129e-07 | 0.002021 | 0.0020211 | 0.0020211 | 0.98618 | -0.26521 | 0.98613 | -0.26615 | 0.55526
182 | 0.042288 | 0.010662 | -0.042264 | -0.010647 | 2.3468e-05 | 1.4819e-05 | 0.063475 | 0.063475 | 0.063475 | 0.99168 | -0.15856 | 0.99108 | -0.17016 | 17.4383
183 | 0.04124 | 0.010391 | -0.041208 | -0.010371 | 3.198e-05 | 2.0181e-05 | 0.061937 | 0.061937 | 0.061937 | 0.99108 | -0.17016 | 0.99024 | -0.18639 | 17.0158
184 | 0.00069487 | 0.00017391 | -0.00069486 | -0.00017415 | 7.7321e-09 | -2.3835e-07 | 0.0010441 | 0.0010442 | 0.0010442 | 0.99024 | -0.18639 | 0.99023 | -0.18662 | 0.28686
185 | -0.039647 | -0.0099901 | 0.039656 | 0.0099958 | 9.0314e-06 | 5.6967e-06 | 0.060275 | 0.060275 | 0.060275 | 0.97909 | -0.40198 | 0.97933 | -0.39722 | 16.559
186 | -0.040534 | -0.010216 | 0.040557 | 0.010231 | 2.3466e-05 | 1.4811e-05 | 0.061608 | 0.061608 | 0.061608 | 0.97933 | -0.39722 | 0.97995 | -0.38513 | 16.9253

## res_trafo
| p_hv_mw | q_hv_mvar | p_lv_mw | q_lv_mvar | pl_mw | ql_mvar | i_hv_ka | i_lv_ka | vm_hv_pu | va_hv_degree | vm_lv_pu | va_lv_degree | loading_percent
0 | -1.2729e-15 | -1.3162e-15 | 0.00165 | 1.2699e-07 | 0.00165 | 1.2699e-07 | 5.2857e-17 | 0.0023815 | 0.99998 | 149.9956 | 1 | 0 | 0.2619

## res_ext_grid
| p_mw | q_mvar
0 | 0.32524 | 0.082729

## res_load
| p_mw | q_mvar
0 | 0.0013019 | 0.00032628
1 | 0.00093043 | 0.00023319
2 | 0.0016747 | 0.00041973
3 | 0.0012974 | 0.00032516
4 | 0.0033532 | 0.00084038
5 | 0.0022786 | 0.00057107
6 | 0.0061747 | 0.0015475
7 | 0.00081703 | 0.00020477
8 | 0.00082647 | 0.00020713
9 | 0.0017038 | 0.00042702
10 | 0.0016544 | 0.00041462
11 | 0.0016333 | 0.00040935
12 | 0.0018061 | 0.00045264
13 | 0.0017088 | 0.00042828
14 | 0.00078928 | 0.00019781
15 | 0.0016863 | 0.00042263
16 | 0.0021249 | 0.00053256
17 | 0.0018417 | 0.00046156
18 | 0.0014476 | 0.00036279
19 | 0.0014806 | 0.00037107
20 | 0.0013729 | 0.00034409
21 | 0.00092046 | 0.00023069
22 | 0.0024942 | 0.00062512
23 | 0.0036975 | 0.00092667
24 | 0.0022808 | 0.00057162
25 | 0.0019818 | 0.00049667
26 | 0.0041685 | 0.0010447
27 | 0.0023657 | 0.0005929
28 | 0.0010911 | 0.00027346
29 | 0.0017945 | 0.00044975
30 | 0.0019146 | 0.00047984
31 | 0.0026719 | 0.00066964
32 | 0.0029464 | 0.00073844
33 | 0.002412 | 0.0006045
34 | 0.0017643 | 0.00044218
35 | 0.0018899 | 0.00047366
36 | 0.0013132 | 0.00032913
37 | 0.0031443 | 0.00078803
38 | 0.0021901 | 0.00054889
39 | 0.00088865 | 0.00022272
40 | 0.0014487 | 0.00036308
41 | 0.0012724 | 0.00031889
42 | 0.00081795 | 0.000205
43 | 0.0016653 | 0.00041736
44 | 0.0014584 | 0.0003655
45 | 0.0015066 | 0.0003776
46 | 0.0017392 | 0.00043587
47 | 0.0016073 | 0.00040282
48 | 0.0015633 | 0.0003918
49 | 0.002189 | 0.00054861
50 | 0.0009179 | 0.00023005
51 | 0.0014722 | 0.00036897
52 | 0.0036223 | 0.00090784
53 | 0.0026044 | 0.00065273
54 | 0.0039421 | 0.00098798
55 | 0.0031076 | 0.00077884
56 | 0.0013403 | 0.00033591
57 | 0.0013182 | 0.00033037
58 | 0.0015735 | 0.00039437
59 | 0.0012787 | 0.00032046
60 | 0.0021718 | 0.00054432
61 | 0.0015641 | 0.000392
62 | 0.002076 | 0.00052029
63 | 0.0045309 | 0.0011355
64 | 0.0047597 | 0.0011929
65 | 0.0025908 | 0.00064931
66 | 0.0038353 | 0.00096123
67 | 0.0026281 | 0.00065867
68 | 0.0018919 | 0.00047415
69 | 0.0020546 | 0.00051494
70 | 0.0010617 | 0.00026609
71 | 0.0033041 | 0.00082808
72 | 0.0034212 | 0.00085743
73 | 0.0013428 | 0.00033655
74 | 0.0014098 | 0.00035334
75 | 0.0011052 | 0.00027698
76 | 0.00067928 | 0.00017024
77 | 0.0022475 | 0.00056328
78 | 0.0010477 | 0.00026259
79 | 0.0018059 | 0.00045261
80 | 0.0017171 | 0.00043034
81 | 0.0035769 | 0.00089646
82 | 0.00069347 | 0.0001738
83 | 0.001768 | 0.00044311
84 | 0.0028237 | 0.00070769
85 | 0.0012656 | 0.0003172
86 | 0.0019591 | 0.00049099
87 | 0.0014476 | 0.00036281
88 | 0.0014253 | 0.00035721
89 | 0.00275 | 0.00068922
90 | 0.0016105 | 0.00040363
91 | 0.0014235 | 0.00035677
92 | 0.0011827 | 0.00029641
93 | 0.0012698 | 0.00031824
94 | 0.0013564 | 0.00033996
95 | 0.0017992 | 0.00045091
96 | 0.0017439 | 0.00043707
97 | 0.001911 | 0.00047894
98 | 0.00068715 | 0.00017222
99 | 0.0009761 | 0.00024463
100 | 0.0023127 | 0.00057962
101 | 0.0031456 | 0.00078836
102 | 0.0026002 | 0.00065168
103 | 0.00091295 | 0.00022881
104 | 0.0021124 | 0.00052942
105 | 0.001094 | 0.00027419
106 | 0.00141 | 0.00035337
107 | 0.0026384 | 0.00066124
108 | 0.0010611 | 0.00026593
109 | 0.00041068 | 0.00010293
110 | 0.0018017 | 0.00045156
111 | 0.0023216 | 0.00058185
112 | 0.0017342 | 0.00043463
113 | 0.0041258 | 0.001034
114 | 0.0025409 | 0.0006368
115 | 0.0024006 | 0.00060165
116 | 0.0013967 | 0.00035005
117 | 0.002443 | 0.00061226
118 | 0.0021237 | 0.00053224
119 | 0.0028551 | 0.00071555
120 | 0.0038882 | 0.00097448
121 | 0.0019498 | 0.00048867
122 | 0.0024937 | 0.00062498
123 | 0.0011381 | 0.00028524
124 | 0.001597 | 0.00040025
125 | 0.0017602 | 0.00044116
126 | 0.0028983 | 0.00072637
127 | 0.0014842 | 0.00037198
128 | 0.0032135 | 0.00080538
129 | 0.0015798 | 0.00039594
130 | 0.0015294 | 0.00038331
131 | 0.0018235 | 0.00045702
132 | 0.0014266 | 0.00035754
133 | 0.0015376 | 0.00038535
134 | 0.0011797 | 0.00029567
135 | 0.00086119 | 0.00021583
136 | 0.0028452 | 0.00071307
137 | 0.0011956 | 0.00029964
138 | 0.0052259 | 0.0013097
139 | 0.0091292 | 0.002288
140 | 0.000598 | 0.00014987
141 | 0.00156 | 0.00039097
142 | 0.0024079 | 0.00060347
143 | 0.0018641 | 0.0004672
144 | 0.00070959 | 0.00017784
145 | 0.0015995 | 0.00040088
146 | 0.0029607 | 0.00074201
147 | 0.0026512 | 0.00066445
148 | 0.0031991 | 0.00080176
149 | 0.0043065 | 0.0010793
150 | 0.0013394 | 0.0003357
151 | 0.00098127 | 0.00024593
152 | 0.0022079 | 0.00055336
153 | 0.0010244 | 0.00025675
154 | 0.00069486 | 0.00017415
155 | 0.0022187 | 0.00055605
156 | 0.0013275 | 0.00033271
157 | 0.00087774 | 0.00021998
158 | 0.0013799 | 0.00034584

## dtypes
| element | column | dtype
0 | bus | name | object
1 | bus | vn_kv | float64
2 | bus | type | object
3 | bus | zone | object
4 | bus | in_service | bool
5 | load | name | object
6 | load | bus | uint32
7 | load | p_mw | float64
8 | load | q_mvar | float64
9 | load | const_z_percent | float64
10 | load | const_i_percent | float64
11 | load | sn_mva | float64
12 | load | scaling | float64
13 | load | in_service | bool
14 | load | type | object
15 | ext_grid | name | object
16 | ext_grid | bus | uint32
17 | ext_grid | vm_pu | float64
18 | ext_grid | va_degree | float64
19 | ext_grid | slack_weight | float64
20 | ext_grid | in_service | bool
21 | line | name | object
22 | line | std_type | object
23 | line | from_bus | uint32
24 | line | to_bus | uint32
25 | line | length_km | float64
26 | line | r_ohm_per_km | float64
27 | line | x_ohm_per_km | float64
28 | line | c_nf_per_km | float64
29 | line | g_us_per_km | float64
30 | line | max_i_ka | float64
31 | line | df | float64
32 | line | parallel | uint32
33 | line | type | object
34 | line | in_service | bool
35 | trafo | name | object
36 | trafo | std_type | object
37 | trafo | hv_bus | uint32
38 | trafo | lv_bus | uint32
39 | trafo | sn_mva | float64
40 | trafo | vn_hv_kv | float64
41 | trafo | vn_lv_kv | float64
42 | trafo | vk_percent | float64
43 | trafo | vkr_percent | float64
44 | trafo | pfe_kw | float64
45 | trafo | i0_percent | float64
46 | trafo | shift_degree | float64
47 | trafo | tap_side | object
48 | trafo | tap_neutral | int32
49 | trafo | tap_min | int32
50 | trafo | tap_max | int32
51 | trafo | tap_step_percent | float64
52 | trafo | tap_step_degree | float64
53 | trafo | tap_pos | int32
54 | trafo | tap_phase_shifter | bool
55 | trafo | parallel | uint32
56 | trafo | df | float64
57 | trafo | in_service | bool
58 | line_geodata | coords | object
59 | bus_geodata | x | float64
60 | bus_geodata | y | float64
61 | bus_geodata | coords | object
62 | res_bus | vm_pu | float64
63 | res_bus | va_degree | float64
64 | res_bus | p_mw | float64
65 | res_bus | q_mvar | float64
66 | res_line | p_from_mw | float64
67 | res_line | q_from_mvar | float64
68 | res_line | p_to_mw | float64
69 | res_line | q_to_mvar | float64
70 | res_line | pl_mw | float64
71 | res_line | ql_mvar | float64
72 | res_line | i_from_ka | float64
73 | res_line | i_to_ka | float64
74 | res_line | i_ka | float64
75 | res_line | vm_from_pu | float64
76 | res_line | va_from_degree | float64
77 | res_line | vm_to_pu | float64
78 | res_line | va_to_degree | float64
79 | res_line | loading_percent | float64
80 | res_trafo | p_hv_mw | float64
81 | res_trafo | q_hv_mvar | float64
82 | res_trafo | p_lv_mw | float64
83 | res_trafo | q_lv_mvar | float64
84 | res_trafo | pl_mw | float64
85 | res_trafo | ql_mvar | float64
86 | res_trafo | i_hv_ka | float64
87 | res_trafo | i_lv_ka | float64
88 | res_trafo | vm_hv_pu | float64
89 | res_trafo | va_hv_degree | float64
90 | res_trafo | vm_lv_pu | float64
91 | res_trafo | va_lv_degree | float64
92 | res_trafo | loading_percent | float64
93 | res_ext_grid | p_mw | float64
94 | res_ext_grid | q_mvar | float64
95 | res_load | p_mw | float64
96 | res_load | q_mvar | float64

## parameters
| version | format_version | converged | OPF_converged | name | f_hz | sn_mva
0 | 2.14.6 | 2.14.0 | TRUE | FALSE |  | 50 | 1