## bus
| name | vn_kv | type | zone | in_service
0 | bus_LV_2491-1_0_4_node_0 | 0.4 | n |  | TRUE
1 | bus_LV_2491-1_0_4_node_1 | 0.4 | n |  | TRUE
2 | bus_LV_2491-1_0_4_node_2 | 0.4 | n |  | TRUE
3 | bus_LV_2491-1_0_4_node_3 | 0.4 | n |  | TRUE
4 | bus_LV_2491-1_0_4_node_4 | 0.4 | n |  | TRUE
5 | bus_LV_2491-1_0_4_node_5 | 0.4 | n |  | TRUE
6 | bus_LV_2491-1_0_4_node_60 | 0.4 | n |  | TRUE
7 | bus_LV_2491-1_0_4_node_103 | 0.4 | n |  | TRUE
8 | bus_LV_2491-1_0_4_node_124 | 0.4 | n |  | TRUE
9 | bus_LV_2491-1_0_4_node_95 | 0.4 | n |  | TRUE
10 | bus_LV_2491-1_0_4_node_92 | 0.4 | n |  | TRUE
11 | bus_LV_2491-1_0_4_node_54 | 0.4 | n |  | TRUE
12 | bus_LV_2491-1_0_4_node_8 | 0.4 | n |  | TRUE
13 | bus_LV_2491-1_0_4_node_93 | 0.4 | n |  | TRUE
14 | bus_LV_2491-1_0_4_node_52 | 0.4 | n |  | TRUE
15 | bus_LV_2491-1_0_4_node_6 | 0.4 | n |  | TRUE
16 | bus_LV_2491-1_0_4_node_7 | 0.4 | n |  | TRUE
17 | bus_LV_2491-1_0_4_node_9 | 0.4 | n |  | TRUE
18 | bus_LV_2491-1_0_4_node_10 | 0.4 | n |  | TRUE
19 | bus_LV_2491-1_0_4_node_11 | 0.4 | n |  | TRUE
20 | bus_LV_2491-1_0_4_node_12 | 0.4 | n |  | TRUE
21 | bus_LV_2491-1_0_4_node_13 | 0.4 | n |  | TRUE
22 | bus_LV_2491-1_0_4_node_96 | 0.4 | n |  | TRUE
23 | bus_LV_2491-1_0_4_node_127 | 0.4 | n |  | TRUE
24 | bus_LV_2491-1_0_4_node_99 | 0.4 | n |  | TRUE
25 | bus_LV_2491-1_0_4_node_14 | 0.4 | n |  | TRUE
26 | bus_LV_2491-1_0_4_node_15 | 0.4 | n |  | TRUE
27 | bus_LV_2491-1_0_4_node_16 | 0.4 | n |  | TRUE
28 | bus_LV_2491-1_0_4_node_55 | 0.4 | n |  | TRUE
29 | bus_LV_2491-1_0_4_node_53 | 0.4 | n |  | TRUE
30 | bus_LV_2491-1_0_4_node_17 | 0.4 | n |  | TRUE
31 | bus_LV_2491-1_0_4_node_18 | 0.4 | n |  | TRUE
32 | bus_LV_2491-1_0_4_node_19 | 0.4 | n |  | TRUE
33 | bus_LV_2491-1_0_4_node_20 | 0.4 | n |  | TRUE
34 | bus_LV_2491-1_0_4_node_21 | 0.4 | n |  | TRUE
35 | bus_LV_2491-1_0_4_node_25 | 0.4 | n |  | TRUE
36 | bus_LV_2491-1_0_4_node_51 | 0.4 | n |  | TRUE
37 | bus_LV_2491-1_0_4_node_23 | 0.4 | n |  | TRUE
38 | bus_LV_2491-1_0_4_node_22 | 0.4 | n |  | TRUE
39 | bus_LV_2491-1_0_4_node_24 | 0.4 | n |  | TRUE
40 | bus_LV_2491-1_0_4_node_26 | 0.4 | n |  | TRUE
41 | bus_LV_2491-1_0_4_node_27 | 0.4 | n |  | TRUE
42 | bus_LV_2491-1_0_4_node_28 | 0.4 | n |  | TRUE
43 | bus_LV_2491-1_0_4_node_47 | 0.4 | n |  | TRUE
44 | bus_LV_2491-1_0_4_node_122 | 0.4 | n |  | TRUE
45 | bus_LV_2491-1_0_4_node_29 | 0.4 | n |  | TRUE
46 | bus_LV_2491-1_0_4_node_46 | 0.4 | n |  | TRUE
47 | bus_LV_2491-1_0_4_node_125 | 0.4 | n |  | TRUE
48 | bus_LV_2491-1_0_4_node_126 | 0.4 | n |  | TRUE
49 | bus_LV_2491-1_0_4_node_128 | 0.4 | n |  | TRUE
50 | bus_LV_2491-1_0_4_node_116 | 0.4 | n |  | TRUE
51 | bus_LV_2491-1_0_4_node_30 | 0.4 | n |  | TRUE
52 | bus_LV_2491-1_0_4_node_31 | 0.4 | n |  | TRUE
53 | bus_LV_2491-1_0_4_node_32 | 0.4 | n |  | TRUE
54 | bus_LV_2491-1_0_4_node_33 | 0.4 | n |  | TRUE
55 | bus_LV_2491-1_0_4_node_34 | 0.4 | n |  | TRUE
56 | bus_LV_2491-1_0_4_node_64 | 0.4 | n |  | TRUE
57 | bus_LV_2491-1_0_4_node_39 | 0.4 | n |  | TRUE
58 | bus_LV_2491-1_0_4_node_120 | 0.4 | n |  | TRUE
59 | bus_LV_2491-1_0_4_node_37 | 0.4 | n |  | TRUE
60 | bus_LV_2491-1_0_4_node_35 | 0.4 | n |  | TRUE
61 | bus_LV_2491-1_0_4_node_36 | 0.4 | n |  | TRUE
62 | bus_LV_2491-1_0_4_node_38 | 0.4 | n |  | TRUE
63 | bus_LV_2491-1_0_4_node_113 | 0.4 | n |  | TRUE
64 | bus_LV_2491-1_0_4_node_114 | 0.4 | n |  | TRUE
65 | bus_LV_2491-1_0_4_node_40 | 0.4 | n |  | TRUE
66 | bus_LV_2491-1_0_4_node_41 | 0.4 | n |  | TRUE
67 | bus_LV_2491-1_0_4_node_42 | 0.4 | n |  | TRUE
68 | bus_LV_2491-1_0_4_node_43 | 0.4 | n |  | TRUE
69 | bus_LV_2491-1_0_4_node_44 | 0.4 | n |  | TRUE
70 | bus_LV_2491-1_0_4_node_45 | 0.4 | n |  | TRUE
71 | bus_LV_2491-1_0_4_node_83 | 0.4 | n |  | TRUE
72 | bus_LV_2491-1_0_4_node_144 | 0.4 | n |  | TRUE
73 | bus_LV_2491-1_0_4_node_85 | 0.4 | n |  | TRUE
74 | bus_LV_2491-1_0_4_node_81 | 0.4 | n |  | TRUE
75 | bus_LV_2491-1_0_4_node_91 | 0.4 | n |  | TRUE
76 | bus_LV_2491-1_0_4_node_154 | 0.4 | n |  | TRUE
77 | bus_LV_2491-1_0_4_node_88 | 0.4 | n |  | TRUE
78 | bus_LV_2491-1_0_4_node_48 | 0.4 | n |  | TRUE
79 | bus_LV_2491-1_0_4_node_49 | 0.4 | n |  | TRUE
80 | bus_LV_2491-1_0_4_node_50 | 0.4 | n |  | TRUE
81 | bus_LV_2491-1_0_4_node_57 | 0.4 | n |  | TRUE
82 | bus_LV_2491-1_0_4_node_74 | 0.4 | n |  | TRUE
83 | bus_LV_2491-1_0_4_node_56 | 0.4 | n |  | TRUE
84 | bus_LV_2491-1_0_4_node_72 | 0.4 | n |  | TRUE
85 | bus_LV_2491-1_0_4_node_58 | 0.4 | n |  | TRUE
86 | bus_LV_2491-1_0_4_node_59 | 0.4 | n |  | TRUE
87 | bus_LV_2491-1_0_4_node_151 | 0.4 | n |  | TRUE
88 | bus_LV_2491-1_0_4_node_149 | 0.4 | n |  | TRUE
89 | bus_LV_2491-1_0_4_node_63 | 0.4 | n |  | TRUE
90 | bus_LV_2491-1_0_4_node_94 | 0.4 | n |  | TRUE
91 | bus_LV_2491-1_0_4_node_104 | 0.4 | n |  | TRUE
92 | bus_LV_2491-1_0_4_node_105 | 0.4 | n |  | TRUE
93 | bus_LV_2491-1_0_4_node_109 | 0.4 | n |  | TRUE
94 | bus_LV_2491-1_0_4_node_106 | 0.4 | n |  | TRUE
95 | bus_LV_2491-1_0_4_node_107 | 0.4 | n |  | TRUE
96 | bus_LV_2491-1_0_4_node_108 | 0.4 | n |  | TRUE
97 | bus_LV_2491-1_0_4_node_61 | 0.4 | n |  | TRUE
98 | bus_LV_2491-1_0_4_node_62 | 0.4 | n |  | TRUE
99 | bus_LV_2491-1_0_4_node_102 | 0.4 | n |  | TRUE
100 | bus_LV_2491-1_0_4_node_110 | 0.4 | n |  | TRUE
101 | bus_LV_2491-1_0_4_node_65 | 0.4 | n |  | TRUE
102 | bus_LV_2491-1_0_4_node_66 | 0.4 | n |  | TRUE
103 | bus_LV_2491-1_0_4_node_68 | 0.4 | n |  | TRUE
104 | bus_LV_2491-1_0_4_node_67 | 0.4 | n |  | TRUE
105 | bus_LV_2491-1_0_4_node_69 | 0.4 | n |  | TRUE
106 | bus_LV_2491-1_0_4_node_137 | 0.4 | n |  | TRUE
107 | bus_LV_2491-1_0_4_node_150 | 0.4 | n |  | TRUE
108 | bus_LV_2491-1_0_4_node_138 | 0.4 | n |  | TRUE
109 | bus_LV_2491-1_0_4_node_148 | 0.4 | n |  | TRUE
110 | bus_LV_2491-1_0_4_node_70 | 0.4 | n |  | TRUE
111 | bus_LV_2491-1_0_4_node_71 | 0.4 | n |  | TRUE
112 | bus_LV_2491-1_0_4_node_73 | 0.4 | n |  | TRUE
113 | bus_LV_2491-1_0_4_node_117 | 0.4 | n |  | TRUE
114 | bus_LV_2491-1_0_4_node_118 | 0.4 | n |  | TRUE
115 | bus_LV_2491-1_0_4_node_75 | 0.4 | n |  | TRUE
116 | bus_LV_2491-1_0_4_node_76 | 0.4 | n |  | TRUE
117 | bus_LV_2491-1_0_4_node_77 | 0.4 | n |  | TRUE
118 | bus_LV_2491-1_0_4_node_78 | 0.4 | n |  | TRUE
119 | bus_LV_2491-1_0_4_node_79 | 0.4 | n |  | TRUE
120 | bus_LV_2491-1_0_4_node_80 | 0.4 | n |  | TRUE
121 | bus_LV_2491-1_0_4_node_145 | 0.4 | n |  | TRUE
122 | bus_LV_2491-1_0_4_node_84 | 0.4 | n |  | TRUE
123 | bus_LV_2491-1_0_4_node_136 | 0.4 | n |  | TRUE
124 | bus_LV_2491-1_0_4_node_82 | 0.4 | n |  | TRUE
125 | bus_LV_2491-1_0_4_node_147 | 0.4 | n |  | TRUE
126 | bus_LV_2491-1_0_4_node_153 | 0.4 | n |  | TRUE
127 | bus_LV_2491-1_0_4_node_134 | 0.4 | n |  | TRUE
128 | bus_LV_2491-1_0_4_node_86 | 0.4 | n |  | TRUE
129 | bus_LV_2491-1_0_4_node_87 | 0.4 | n |  | TRUE
130 | bus_LV_2491-1_0_4_node_89 | 0.4 | n |  | TRUE
131 | bus_LV_2491-1_0_4_node_90 | 0.4 | n |  | TRUE
132 | bus_LV_2491-1_0_4_node_123 | 0.4 | n |  | TRUE
133 | bus_LV_2491-1_0_4_node_101 | 0.4 | n |  | TRUE
134 | bus_LV_2491-1_0_4_node_115 | 0.4 | n |  | TRUE
135 | bus_LV_2491-1_0_4_node_146 | 0.4 | n |  | TRUE
136 | bus_LV_2491-1_0_4_node_100 | 0.4 | n |  | TRUE
137 | bus_LV_2491-1_0_4_node_98 | 0.4 | n |  | TRUE
138 | bus_LV_2491-1_0_4_node_97 | 0.4 | n |  | TRUE
139 | bus_LV_2491-1_0_4_node_140 | 0.4 | n |  | TRUE
140 | bus_LV_2491-1_0_4_node_111 | 0.4 | n |  | TRUE
141 | bus_LV_2491-1_0_4_node_112 | 0.4 | n |  | TRUE
142 | bus_LV_2491-1_0_4_node_141 | 0.4 | n |  | TRUE
143 | bus_LV_2491-1_0_4_node_119 | 0.4 | n |  | TRUE
144 | bus_LV_2491-1_0_4_node_130 | 0.4 | n |  | TRUE
145 | bus_LV_2491-1_0_4_node_131 | 0.4 | n |  | TRUE
146 | bus_LV_2491-1_0_4_node_129 | 0.4 | n |  | TRUE
147 | bus_LV_2491-1_0_4_node_143 | 0.4 | n |  | TRUE
148 | bus_LV_2491-1_0_4_node_142 | 0.4 | n |  | TRUE
149 | bus_LV_2491-1_0_4_node_132 | 0.4 | n |  | TRUE
150 | bus_LV_2491-1_0_4_node_133 | 0.4 | n |  | TRUE
151 | bus_LV_2491-1_0_4_node_135 | 0.4 | n |  | TRUE
152 | bus_MV_290_0_node_0 | 20 | n |  | TRUE

## load
| name | bus | p_mw | q_mvar | const_z_percent | const_i_percent | sn_mva | scaling | in_service | type
0 | LV_2491-1_0_4_load_0 | 0 | 0.0014222 | 0.00035643 | 0 | 0 |  | 1 | TRUE | wye
1 | LV_2491-1_0_4_load_1 | 1 | 0.0012221 | 0.00030629 | 0 | 0 |  | 1 | TRUE | wye
2 | LV_2491-1_0_4_load_4 | 4 | 0.0039644 | 0.00099358 | 0 | 0 |  | 1 | TRUE | wye
3 | LV_2491-1_0_4_load_5 | 5 | 0.0011652 | 0.00029204 | 0 | 0 |  | 1 | TRUE | wye
4 | LV_2491-1_0_4_load_60 | 6 | 0.0016475 | 0.0004129 | 0 | 0 |  | 1 | TRUE | wye
5 | LV_2491-1_0_4_load_103 | 7 | 0.0017176 | 0.00043048 | 0 | 0 |  | 1 | TRUE | wye
6 | LV_2491-1_0_4_load_95 | 9 | 0.00072633 | 0.00018203 | 0 | 0 |  | 1 | TRUE | wye
7 | LV_2491-1_0_4_load_92 | 10 | 0.0016291 | 0.0004083 | 0 | 0 |  | 1 | TRUE | wye
8 | LV_2491-1_0_4_load_54 | 11 | 0.00069487 | 0.00017415 | 0 | 0 |  | 1 | TRUE | wye
9 | LV_2491-1_0_4_load_8 | 12 | 0.00071047 | 0.00017806 | 0 | 0 |  | 1 | TRUE | wye
10 | LV_2491-1_0_4_load_93 | 13 | 0.00059275 | 0.00014856 | 0 | 0 |  | 1 | TRUE | wye
11 | LV_2491-1_0_4_load_52 | 14 | 0.00096111 | 0.00024088 | 0 | 0 |  | 1 | TRUE | wye
12 | LV_2491-1_0_4_load_6 | 15 | 0.0037348 | 0.00093603 | 0 | 0 |  | 1 | TRUE | wye
13 | LV_2491-1_0_4_load_7 | 16 | 0.002627 | 0.0006584 | 0 | 0 |  | 1 | TRUE | wye
14 | LV_2491-1_0_4_load_9 | 17 | 0.0025475 | 0.00063847 | 0 | 0 |  | 1 | TRUE | wye
15 | LV_2491-1_0_4_load_10 | 18 | 0.002642 | 0.00066215 | 0 | 0 |  | 1 | TRUE | wye
16 | LV_2491-1_0_4_load_11 | 19 | 0.0028476 | 0.00071367 | 0 | 0 |  | 1 | TRUE | wye
17 | LV_2491-1_0_4_load_12 | 20 | 0.001378 | 0.00034537 | 0 | 0 |  | 1 | TRUE | wye
18 | LV_2491-1_0_4_load_13 | 21 | 0.0019277 | 0.00048312 | 0 | 0 |  | 1 | TRUE | wye
19 | LV_2491-1_0_4_load_96 | 22 | 0.0011591 | 0.0002905 | 0 | 0 |  | 1 | TRUE | wye
20 | LV_2491-1_0_4_load_127 | 23 | 0.00165 | 0.00041353 | 0 | 0 |  | 1 | TRUE | wye
21 | LV_2491-1_0_4_load_99 | 24 | 0.0074913 | 0.0018775 | 0 | 0 |  | 1 | TRUE | wye
22 | LV_2491-1_0_4_load_14 | 25 | 0.0013579 | 0.00034033 | 0 | 0 |  | 1 | TRUE | wye
23 | LV_2491-1_0_4_load_15 | 26 | 0.0024233 | 0.00060733 | 0 | 0 |  | 1 | TRUE | wye
24 | LV_2491-1_0_4_load_55 | 28 | 0.0023417 | 0.00058689 | 0 | 0 |  | 1 | TRUE | wye
25 | LV_2491-1_0_4_load_53 | 29 | 0.0028143 | 0.00070533 | 0 | 0 |  | 1 | TRUE | wye
26 | LV_2491-1_0_4_load_17 | 30 | 0.0011242 | 0.00028174 | 0 | 0 |  | 1 | TRUE | wye
27 | LV_2491-1_0_4_load_18 | 31 | 0.0017673 | 0.00044292 | 0 | 0 |  | 1 | TRUE | wye
28 | LV_2491-1_0_4_load_19 | 32 | 0.0015544 | 0.00038957 | 0 | 0 |  | 1 | TRUE | wye
29 | LV_2491-1_0_4_load_20 | 33 | 0.0021369 | 0.00053557 | 0 | 0 |  | 1 | TRUE | wye
30 | LV_2491-1_0_4_load_21 | 34 | 0.0015666 | 0.00039262 | 0 | 0 |  | 1 | TRUE | wye
31 | LV_2491-1_0_4_load_51 | 36 | 0.0019147 | 0.00047987 | 0 | 0 |  | 1 | TRUE | wye
32 | LV_2491-1_0_4_load_23 | 37 | 0.0014767 | 0.0003701 | 0 | 0 |  | 1 | TRUE | wye
33 | LV_2491-1_0_4_load_22 | 38 | 0.0030507 | 0.00076458 | 0 | 0 |  | 1 | TRUE | wye
34 | LV_2491-1_0_4_load_26 | 40 | 0.0013302 | 0.00033337 | 0 | 0 |  | 1 | TRUE | wye
35 | LV_2491-1_0_4_load_27 | 41 | 0.00096159 | 0.000241 | 0 | 0 |  | 1 | TRUE | wye
36 | LV_2491-1_0_4_load_28 | 42 | 0.00083437 | 0.00020911 | 0 | 0 |  | 1 | TRUE | wye
37 | LV_2491-1_0_4_load_47 | 43 | 0.0018362 | 0.0004602 | 0 | 0 |  | 1 | TRUE | wye
38 | LV_2491-1_0_4_load_122 | 44 | 0.0011697 | 0.00029314 | 0 | 0 |  | 1 | TRUE | wye
39 | LV_2491-1_0_4_load_46 | 46 | 0.0034095 | 0.00085451 | 0 | 0 |  | 1 | TRUE | wye
40 | LV_2491-1_0_4_load_125 | 47 | 0.0020119 | 0.00050423 | 0 | 0 |  | 1 | TRUE | wye
41 | LV_2491-1_0_4_load_126 | 48 | 0.0025144 | 0.00063017 | 0 | 0 |  | 1 | TRUE | wye
42 | LV_2491-1_0_4_load_128 | 49 | 0.0027413 | 0.00068704 | 0 | 0 |  | 1 | TRUE | wye
43 | LV_2491-1_0_4_load_30 | 51 | 0.00084778 | 0.00021247 | 0 | 0 |  | 1 | TRUE | wye
44 | LV_2491-1_0_4_load_31 | 52 | 0.0017208 | 0.00043126 | 0 | 0 |  | 1 | TRUE | wye
45 | LV_2491-1_0_4_load_32 | 53 | 0.0020159 | 0.00050523 | 0 | 0 |  | 1 | TRUE | wye
46 | LV_2491-1_0_4_load_34 | 55 | 0.0018923 | 0.00047424 | 0 | 0 |  | 1 | TRUE | wye
47 | LV_2491-1_0_4_load_64 | 56 | 0.002385 | 0.00059774 | 0 | 0 |  | 1 | TRUE | wye
48 | LV_2491-1_0_4_load_39 | 57 | 0.0010526 | 0.00026379 | 0 | 0 |  | 1 | TRUE | wye
49 | LV_2491-1_0_4_load_120 | 58 | 0.0015042 | 0.00037698 | 0 | 0 |  | 1 | TRUE | wye
50 | LV_2491-1_0_4_load_37 | 59 | 0.0013014 | 0.00032616 | 0 | 0 |  | 1 | TRUE | wye
51 | LV_2491-1_0_4_load_35 | 60 | 0.001154 | 0.00028922 | 0 | 0 |  | 1 | TRUE | wye
52 | LV_2491-1_0_4_load_36 | 61 | 0.0018329 | 0.00045936 | 0 | 0 |  | 1 | TRUE | wye
53 | LV_2491-1_0_4_load_38 | 62 | 0.0014565 | 0.00036502 | 0 | 0 |  | 1 | TRUE | wye
54 | LV_2491-1_0_4_load_113 | 63 | 0.0014216 | 0.00035629 | 0 | 0 |  | 1 | TRUE | wye
55 | LV_2491-1_0_4_load_114 | 64 | 0.001926 | 0.00048271 | 0 | 0 |  | 1 | TRUE | wye
56 | LV_2491-1_0_4_load_40 | 65 | 0.00077298 | 0.00019373 | 0 | 0 |  | 1 | TRUE | wye
57 | LV_2491-1_0_4_load_41 | 66 | 0.00074624 | 0.00018702 | 0 | 0 |  | 1 | TRUE | wye
58 | LV_2491-1_0_4_load_43 | 68 | 0.00077039 | 0.00019308 | 0 | 0 |  | 1 | TRUE | wye
59 | LV_2491-1_0_4_load_44 | 69 | 0.00031641 | 7.9299e-05 | 0 | 0 |  | 1 | TRUE | wye
60 | LV_2491-1_0_4_load_45 | 70 | 0.001289 | 0.00032305 | 0 | 0 |  | 1 | TRUE | wye
61 | LV_2491-1_0_4_load_144 | 72 | 0.00031706 | 7.9463e-05 | 0 | 0 |  | 1 | TRUE | wye
62 | LV_2491-1_0_4_load_81 | 74 | 0.001455 | 0.00036465 | 0 | 0 |  | 1 | TRUE | wye
63 | LV_2491-1_0_4_load_154 | 76 | 0.0022004 | 0.00055148 | 0 | 0 |  | 1 | TRUE | wye
64 | LV_2491-1_0_4_load_49 | 79 | 0.0025097 | 0.00062898 | 0 | 0 |  | 1 | TRUE | wye
65 | LV_2491-1_0_4_load_50 | 80 | 0.0018284 | 0.00045825 | 0 | 0 |  | 1 | TRUE | wye
66 | LV_2491-1_0_4_load_57 | 81 | 0.0030048 | 0.00075306 | 0 | 0 |  | 1 | TRUE | wye
67 | LV_2491-1_0_4_load_74 | 82 | 0.0045899 | 0.0011503 | 0 | 0 |  | 1 | TRUE | wye
68 | LV_2491-1_0_4_load_56 | 83 | 0.0015106 | 0.00037859 | 0 | 0 |  | 1 | TRUE | wye
69 | LV_2491-1_0_4_load_72 | 84 | 0.0019256 | 0.00048261 | 0 | 0 |  | 1 | TRUE | wye
70 | LV_2491-1_0_4_load_58 | 85 | 0.0025798 | 0.00064657 | 0 | 0 |  | 1 | TRUE | wye
71 | LV_2491-1_0_4_load_59 | 86 | 0.0036645 | 0.0009184 | 0 | 0 |  | 1 | TRUE | wye
72 | LV_2491-1_0_4_load_151 | 87 | 0.0019553 | 0.00049003 | 0 | 0 |  | 1 | TRUE | wye
73 | LV_2491-1_0_4_load_149 | 88 | 0.0022234 | 0.00055725 | 0 | 0 |  | 1 | TRUE | wye
74 | LV_2491-1_0_4_load_94 | 90 | 0.00065479 | 0.00016411 | 0 | 0 |  | 1 | TRUE | wye
75 | LV_2491-1_0_4_load_104 | 91 | 0.00048714 | 0.00012209 | 0 | 0 |  | 1 | TRUE | wye
76 | LV_2491-1_0_4_load_105 | 92 | 0.0012584 | 0.00031539 | 0 | 0 |  | 1 | TRUE | wye
77 | LV_2491-1_0_4_load_106 | 94 | 0.0006929 | 0.00017366 | 0 | 0 |  | 1 | TRUE | wye
78 | LV_2491-1_0_4_load_108 | 96 | 0.001636 | 0.00041001 | 0 | 0 |  | 1 | TRUE | wye
79 | LV_2491-1_0_4_load_61 | 97 | 0.0037162 | 0.00093138 | 0 | 0 |  | 1 | TRUE | wye
80 | LV_2491-1_0_4_load_62 | 98 | 0.0025528 | 0.0006398 | 0 | 0 |  | 1 | TRUE | wye
81 | LV_2491-1_0_4_load_102 | 99 | 0.0032031 | 0.00080278 | 0 | 0 |  | 1 | TRUE | wye
82 | LV_2491-1_0_4_load_110 | 100 | 0.0017821 | 0.00044664 | 0 | 0 |  | 1 | TRUE | wye
83 | LV_2491-1_0_4_load_65 | 101 | 0.0021031 | 0.00052709 | 0 | 0 |  | 1 | TRUE | wye
84 | LV_2491-1_0_4_load_66 | 102 | 0.0012473 | 0.00031261 | 0 | 0 |  | 1 | TRUE | wye
85 | LV_2491-1_0_4_load_68 | 103 | 0.0019909 | 0.00049898 | 0 | 0 |  | 1 | TRUE | wye
86 | LV_2491-1_0_4_load_67 | 104 | 0.0039683 | 0.00099456 | 0 | 0 |  | 1 | TRUE | wye
87 | LV_2491-1_0_4_load_137 | 106 | 0.0020276 | 0.00050817 | 0 | 0 |  | 1 | TRUE | wye
88 | LV_2491-1_0_4_load_148 | 109 | 0.002225 | 0.00055763 | 0 | 0 |  | 1 | TRUE | wye
89 | LV_2491-1_0_4_load_70 | 110 | 0.0032464 | 0.00081361 | 0 | 0 |  | 1 | TRUE | wye
90 | LV_2491-1_0_4_load_71 | 111 | 0.0042631 | 0.0010684 | 0 | 0 |  | 1 | TRUE | wye
91 | LV_2491-1_0_4_load_73 | 112 | 0.0027063 | 0.00067827 | 0 | 0 |  | 1 | TRUE | wye
92 | LV_2491-1_0_4_load_117 | 113 | 0.0019559 | 0.0004902 | 0 | 0 |  | 1 | TRUE | wye
93 | LV_2491-1_0_4_load_118 | 114 | 0.0031994 | 0.00080184 | 0 | 0 |  | 1 | TRUE | wye
94 | LV_2491-1_0_4_load_75 | 115 | 0.0069112 | 0.0017321 | 0 | 0 |  | 1 | TRUE | wye
95 | LV_2491-1_0_4_load_76 | 116 | 0.00087607 | 0.00021956 | 0 | 0 |  | 1 | TRUE | wye
96 | LV_2491-1_0_4_load_77 | 117 | 0.0029056 | 0.00072821 | 0 | 0 |  | 1 | TRUE | wye
97 | LV_2491-1_0_4_load_145 | 121 | 0.0012049 | 0.00030199 | 0 | 0 |  | 1 | TRUE | wye
98 | LV_2491-1_0_4_load_82 | 124 | 0.0008308 | 0.00020822 | 0 | 0 |  | 1 | TRUE | wye
99 | LV_2491-1_0_4_load_153 | 126 | 0.00085052 | 0.00021316 | 0 | 0 |  | 1 | TRUE | wye
100 | LV_2491-1_0_4_load_134 | 127 | 0.00073206 | 0.00018347 | 0 | 0 |  | 1 | TRUE | wye
101 | LV_2491-1_0_4_load_86 | 128 | 0.0014591 | 0.00036568 | 0 | 0 |  | 1 | TRUE | wye
102 | LV_2491-1_0_4_load_87 | 129 | 0.00022053 | 5.527e-05 | 0 | 0 |  | 1 | TRUE | wye
103 | LV_2491-1_0_4_load_90 | 131 | 0.0010241 | 0.00025666 | 0 | 0 |  | 1 | TRUE | wye
104 | LV_2491-1_0_4_load_123 | 132 | 0.0010259 | 0.00025712 | 0 | 0 |  | 1 | TRUE | wye
105 | LV_2491-1_0_4_load_101 | 133 | 0.0040865 | 0.0010242 | 0 | 0 |  | 1 | TRUE | wye
106 | LV_2491-1_0_4_load_115 | 134 | 0.00031302 | 7.8451e-05 | 0 | 0 |  | 1 | TRUE | wye
107 | LV_2491-1_0_4_load_146 | 135 | 0.00030029 | 7.5261e-05 | 0 | 0 |  | 1 | TRUE | wye
108 | LV_2491-1_0_4_load_100 | 136 | 0.0006291 | 0.00015767 | 0 | 0 |  | 1 | TRUE | wye
109 | LV_2491-1_0_4_load_98 | 137 | 0.0027206 | 0.00068186 | 0 | 0 |  | 1 | TRUE | wye
110 | LV_2491-1_0_4_load_97 | 138 | 0.0037676 | 0.00094426 | 0 | 0 |  | 1 | TRUE | wye
111 | LV_2491-1_0_4_load_140 | 139 | 0.0014573 | 0.00036524 | 0 | 0 |  | 1 | TRUE | wye
112 | LV_2491-1_0_4_load_141 | 142 | 0.0016871 | 0.00042283 | 0 | 0 |  | 1 | TRUE | wye
113 | LV_2491-1_0_4_load_119 | 143 | 0.00328 | 0.00082204 | 0 | 0 |  | 1 | TRUE | wye
114 | LV_2491-1_0_4_load_130 | 144 | 0.0019716 | 0.00049413 | 0 | 0 |  | 1 | TRUE | wye
115 | LV_2491-1_0_4_load_129 | 146 | 0.0021632 | 0.00054215 | 0 | 0 |  | 1 | TRUE | wye
116 | LV_2491-1_0_4_load_143 | 147 | 0.0050368 | 0.0012624 | 0 | 0 |  | 1 | TRUE | wye
117 | LV_2491-1_0_4_load_142 | 148 | 0.0024292 | 0.00060882 | 0 | 0 |  | 1 | TRUE | wye
118 | LV_2491-1_0_4_load_132 | 149 | 0.0020899 | 0.00052378 | 0 | 0 |  | 1 | TRUE | wye
119 | LV_2491-1_0_4_load_133 | 150 | 0.00027056 | 6.7809e-05 | 0 | 0 |  | 1 | TRUE | wye
120 | LV_2491-1_0_4_load_135 | 151 | 0.0027879 | 0.00069871 | 0 | 0 |  | 1 | TRUE | wye

## ext_grid
| name | bus | vm_pu | va_degree | slack_weight | in_service
0 |  | 61 | 1 | 0 | 1 | TRUE

## line
| name | std_type | from_bus | to_bus | length_km | r_ohm_per_km | x_ohm_per_km | c_nf_per_km | g_us_per_km | max_i_ka | df | parallel | type | in_service
0 | LV_2491-1_0_4_line_0 |  | 0 | 1 | 0.0019438 | 0.125 | 0.08 | 261 | 0 | 0.364 | 1 | 1 | cs | TRUE
1 | LV_2491-1_0_4_line_1 |  | 0 | 2 | 0.023303 | 0.125 | 0.08 | 261 | 0 | 0.364 | 1 | 1 | cs | TRUE
2 | LV_2491-1_0_4_line_2 |  | 1 | 3 | 0.0051725 | 0.125 | 0.08 | 261 | 0 | 0.364 | 1 | 1 | cs | TRUE
3 | LV_2491-1_0_4_line_3 |  | 2 | 4 | 0.019095 | 0.125 | 0.08 | 261 | 0 | 0.364 | 1 | 1 | cs | TRUE
4 | LV_2491-1_0_4_line_4 |  | 2 | 5 | 0.021039 | 0.125 | 0.08 | 261 | 0 | 0.364 | 1 | 1 | cs | TRUE
5 | LV_2491-1_0_4_line_5 |  | 3 | 9 | 0.07878 | 0.125 | 0.08 | 261 | 0 | 0.364 | 1 | 1 | cs | TRUE
6 | LV_2491-1_0_4_line_6 |  | 3 | 10 | 0.045531 | 0.125 | 0.08 | 261 | 0 | 0.364 | 1 | 1 | cs | TRUE
7 | LV_2491-1_0_4_line_7 |  | 4 | 11 | 0.0010114 | 0.125 | 0.08 | 261 | 0 | 0.364 | 1 | 1 | cs | TRUE
8 | LV_2491-1_0_4_line_8 |  | 5 | 12 | 0.0047138 | 0.125 | 0.08 | 261 | 0 | 0.364 | 1 | 1 | cs | TRUE
9 | LV_2491-1_0_4_line_9 |  | 6 | 7 | 0.17193 | 0.125 | 0.08 | 261 | 0 | 0.364 | 1 | 2 | cs | TRUE
10 | LV_2491-1_0_4_line_10 |  | 6 | 8 | 0.53447 | 0.125 | 0.08 | 261 | 0 | 0.364 | 1 | 2 | cs | TRUE
11 | LV_2491-1_0_4_line_11 |  | 7 | 89 | 0.027605 | 0.125 | 0.08 | 261 | 0 | 0.364 | 1 | 2 | cs | TRUE
12 | LV_2491-1_0_4_line_12 |  | 7 | 23 | 0.0093525 | 0.125 | 0.08 | 261 | 0 | 0.364 | 1 | 1 | cs | TRUE
13 | LV_2491-1_0_4_line_13 |  | 8 | 96 | 0.073274 | 0.125 | 0.08 | 261 | 0 | 0.364 | 1 | 2 | cs | TRUE
14 | LV_2491-1_0_4_line_14 |  | 10 | 13 | 0.0093672 | 0.125 | 0.08 | 261 | 0 | 0.364 | 1 | 1 | cs | TRUE
15 | LV_2491-1_0_4_line_15 |  | 11 | 14 | 0.021791 | 0.125 | 0.08 | 261 | 0 | 0.364 | 1 | 1 | cs | TRUE
16 | LV_2491-1_0_4_line_16 |  | 12 | 15 | 0.0084203 | 0.125 | 0.08 | 261 | 0 | 0.364 | 1 | 1 | cs | TRUE
17 | LV_2491-1_0_4_line_17 |  | 13 | 90 | 0.018939 | 0.125 | 0.08 | 261 | 0 | 0.364 | 1 | 1 | cs | TRUE
18 | LV_2491-1_0_4_line_18 |  | 14 | 29 | 0.014953 | 0.125 | 0.08 | 261 | 0 | 0.364 | 1 | 1 | cs | TRUE
19 | LV_2491-1_0_4_line_19 |  | 15 | 16 | 0.036174 | 0.125 | 0.08 | 261 | 0 | 0.364 | 1 | 1 | cs | TRUE
20 | LV_2491-1_0_4_line_20 |  | 17 | 18 | 0.011498 | 0.125 | 0.08 | 261 | 0 | 0.364 | 1 | 1 | cs | TRUE
21 | LV_2491-1_0_4_line_21 |  | 17 | 19 | 0.010544 | 0.125 | 0.08 | 261 | 0 | 0.364 | 1 | 1 | cs | TRUE
22 | LV_2491-1_0_4_line_22 |  | 18 | 20 | 0.026051 | 0.125 | 0.08 | 261 | 0 | 0.364 | 1 | 1 | cs | TRUE
23 | LV_2491-1_0_4_line_23 |  | 19 | 21 | 0.022212 | 0.125 | 0.08 | 261 | 0 | 0.364 | 1 | 1 | cs | TRUE
24 | LV_2491-1_0_4_line_24 |  | 20 | 22 | 0.019235 | 0.125 | 0.08 | 261 | 0 | 0.364 | 1 | 1 | cs | TRUE
25 | LV_2491-1_0_4_line_25 |  | 21 | 23 | 0.016425 | 0.125 | 0.08 | 261 | 0 | 0.364 | 1 | 1 | cs | TRUE
26 | LV_2491-1_0_4_line_26 |  | 22 | 24 | 0.13727 | 0.125 | 0.08 | 261 | 0 | 0.364 | 1 | 1 | cs | TRUE
27 | LV_2491-1_0_4_line_27 |  | 24 | 139 | 0.08245 | 0.125 | 0.08 | 261 | 0 | 0.364 | 1 | 1 | cs | TRUE
28 | LV_2491-1_0_4_line_28 |  | 24 | 137 | 0.036219 | 0.125 | 0.08 | 261 | 0 | 0.364 | 1 | 1 | cs | TRUE
29 | LV_2491-1_0_4_line_29 |  | 25 | 26 | 0.017759 | 0.125 | 0.08 | 261 | 0 | 0.364 | 1 | 1 | cs | TRUE
30 | LV_2491-1_0_4_line_30 |  | 26 | 27 | 0.047131 | 0.125 | 0.08 | 261 | 0 | 0.364 | 1 | 1 | cs | TRUE
31 | LV_2491-1_0_4_line_31 |  | 27 | 28 | 0.0089334 | 0.125 | 0.08 | 261 | 0 | 0.364 | 1 | 1 | cs | TRUE
32 | LV_2491-1_0_4_line_32 |  | 28 | 29 | 0.010851 | 0.125 | 0.08 | 261 | 0 | 0.364 | 1 | 1 | cs | TRUE
33 | LV_2491-1_0_4_line_33 |  | 30 | 31 | 0.021183 | 0.125 | 0.08 | 261 | 0 | 0.364 | 1 | 1 | cs | TRUE
34 | LV_2491-1_0_4_line_34 |  | 30 | 32 | 0.024508 | 0.125 | 0.08 | 261 | 0 | 0.364 | 1 | 1 | cs | TRUE
35 | LV_2491-1_0_4_line_35 |  | 31 | 33 | 0.02962 | 0.125 | 0.08 | 261 | 0 | 0.364 | 1 | 1 | cs | TRUE
36 | LV_2491-1_0_4_line_36 |  | 32 | 34 | 0.016045 | 0.125 | 0.08 | 261 | 0 | 0.364 | 1 | 1 | cs | TRUE
37 | LV_2491-1_0_4_line_37 |  | 33 | 35 | 0.016451 | 0.125 | 0.08 | 261 | 0 | 0.364 | 1 | 1 | cs | TRUE
38 | LV_2491-1_0_4_line_38 |  | 35 | 36 | 0.025996 | 0.125 | 0.08 | 261 | 0 | 0.364 | 1 | 2 | cs | TRUE
39 | LV_2491-1_0_4_line_39 |  | 35 | 37 | 0.015246 | 0.125 | 0.08 | 261 | 0 | 0.364 | 1 | 2 | cs | TRUE
40 | LV_2491-1_0_4_line_40 |  | 36 | 44 | 0.036597 | 0.125 | 0.08 | 261 | 0 | 0.364 | 1 | 2 | cs | TRUE
41 | LV_2491-1_0_4_line_41 |  | 37 | 38 | 0.022919 | 0.125 | 0.08 | 261 | 0 | 0.364 | 1 | 2 | cs | TRUE
42 | LV_2491-1_0_4_line_42 |  | 38 | 39 | 0.033392 | 0.125 | 0.08 | 261 | 0 | 0.364 | 1 | 2 | cs | TRUE
43 | LV_2491-1_0_4_line_43 |  | 39 | 40 | 0.0025781 | 0.125 | 0.08 | 261 | 0 | 0.364 | 1 | 1 | cs | TRUE
44 | LV_2491-1_0_4_line_44 |  | 39 | 41 | 0.009244 | 0.125 | 0.08 | 261 | 0 | 0.364 | 1 | 1 | cs | TRUE
45 | LV_2491-1_0_4_line_45 |  | 40 | 42 | 0.012394 | 0.125 | 0.08 | 261 | 0 | 0.364 | 1 | 1 | cs | TRUE
46 | LV_2491-1_0_4_line_46 |  | 41 | 43 | 0.03627 | 0.125 | 0.08 | 261 | 0 | 0.364 | 1 | 1 | cs | TRUE
47 | LV_2491-1_0_4_line_47 |  | 42 | 45 | 0.015316 | 0.125 | 0.08 | 261 | 0 | 0.364 | 1 | 1 | cs | TRUE
48 | LV_2491-1_0_4_line_48 |  | 43 | 46 | 0.0041281 | 0.125 | 0.08 | 261 | 0 | 0.364 | 1 | 1 | cs | TRUE
49 | LV_2491-1_0_4_line_49 |  | 44 | 55 | 0.00098673 | 0.125 | 0.08 | 261 | 0 | 0.364 | 1 | 2 | cs | TRUE
50 | LV_2491-1_0_4_line_50 |  | 45 | 47 | 0.018031 | 0.125 | 0.08 | 261 | 0 | 0.364 | 1 | 1 | cs | TRUE
51 | LV_2491-1_0_4_line_51 |  | 45 | 48 | 0.0071389 | 0.125 | 0.08 | 261 | 0 | 0.364 | 1 | 1 | cs | TRUE
52 | LV_2491-1_0_4_line_52 |  | 46 | 78 | 0.017623 | 0.125 | 0.08 | 261 | 0 | 0.364 | 1 | 1 | cs | TRUE
53 | LV_2491-1_0_4_line_53 |  | 47 | 49 | 0.0058277 | 0.125 | 0.08 | 261 | 0 | 0.364 | 1 | 1 | cs | TRUE
54 | LV_2491-1_0_4_line_54 |  | 48 | 50 | 0.018462 | 0.125 | 0.08 | 261 | 0 | 0.364 | 1 | 1 | cs | TRUE
55 | LV_2491-1_0_4_line_55 |  | 49 | 146 | 0.011618 | 0.125 | 0.08 | 261 | 0 | 0.364 | 1 | 1 | cs | TRUE
56 | LV_2491-1_0_4_line_56 |  | 50 | 134 | 0.010616 | 0.125 | 0.08 | 261 | 0 | 0.364 | 1 | 1 | cs | TRUE
57 | LV_2491-1_0_4_line_57 |  | 51 | 52 | 0.029966 | 0.125 | 0.08 | 261 | 0 | 0.364 | 1 | 2 | cs | TRUE
58 | LV_2491-1_0_4_line_58 |  | 51 | 53 | 0.011886 | 0.125 | 0.08 | 261 | 0 | 0.364 | 1 | 2 | cs | TRUE
59 | LV_2491-1_0_4_line_59 |  | 52 | 54 | 0.051118 | 0.125 | 0.08 | 261 | 0 | 0.364 | 1 | 2 | cs | TRUE
60 | LV_2491-1_0_4_line_60 |  | 53 | 55 | 0.024178 | 0.125 | 0.08 | 261 | 0 | 0.364 | 1 | 2 | cs | TRUE
61 | LV_2491-1_0_4_line_61 |  | 54 | 56 | 0.01987 | 0.125 | 0.08 | 261 | 0 | 0.364 | 1 | 1 | cs | TRUE
62 | LV_2491-1_0_4_line_62 |  | 54 | 57 | 0.0080206 | 0.125 | 0.08 | 261 | 0 | 0.364 | 1 | 2 | cs | TRUE
63 | LV_2491-1_0_4_line_63 |  | 56 | 58 | 0.040873 | 0.125 | 0.08 | 261 | 0 | 0.364 | 1 | 1 | cs | TRUE
64 | LV_2491-1_0_4_line_64 |  | 57 | 59 | 0.020087 | 0.125 | 0.08 | 261 | 0 | 0.364 | 1 | 2 | cs | TRUE
65 | LV_2491-1_0_4_line_65 |  | 59 | 60 | 0.025053 | 0.125 | 0.08 | 261 | 0 | 0.364 | 1 | 2 | cs | TRUE
66 | LV_2491-1_0_4_line_66 |  | 60 | 61 | 0.026284 | 0.125 | 0.08 | 261 | 0 | 0.364 | 1 | 2 | cs | TRUE
67 | LV_2491-1_0_4_line_67 |  | 61 | 62 | 0.021072 | 0.125 | 0.08 | 261 | 0 | 0.364 | 1 | 2 | cs | TRUE
68 | LV_2491-1_0_4_line_68 |  | 62 | 63 | 0.024202 | 0.125 | 0.08 | 261 | 0 | 0.364 | 1 | 2 | cs | TRUE
69 | LV_2491-1_0_4_line_69 |  | 63 | 64 | 0.045997 | 0.125 | 0.08 | 261 | 0 | 0.364 | 1 | 2 | cs | TRUE
70 | LV_2491-1_0_4_line_70 |  | 64 | 141 | 0.020213 | 0.125 | 0.08 | 261 | 0 | 0.364 | 1 | 2 | cs | TRUE
71 | LV_2491-1_0_4_line_71 |  | 65 | 66 | 0.00022152 | 0.125 | 0.08 | 261 | 0 | 0.364 | 1 | 1 | cs | TRUE
72 | LV_2491-1_0_4_line_72 |  | 65 | 67 | 0.01824 | 0.125 | 0.08 | 261 | 0 | 0.364 | 1 | 1 | cs | TRUE
73 | LV_2491-1_0_4_line_73 |  | 66 | 68 | 0.00022671 | 0.125 | 0.08 | 261 | 0 | 0.364 | 1 | 1 | cs | TRUE
74 | LV_2491-1_0_4_line_74 |  | 67 | 69 | 0.013786 | 0.125 | 0.08 | 261 | 0 | 0.364 | 1 | 1 | cs | TRUE
75 | LV_2491-1_0_4_line_75 |  | 67 | 70 | 0.032024 | 0.125 | 0.08 | 261 | 0 | 0.364 | 1 | 1 | cs | TRUE
76 | LV_2491-1_0_4_line_76 |  | 68 | 71 | 0.020053 | 0.125 | 0.08 | 261 | 0 | 0.364 | 1 | 1 | cs | TRUE
77 | LV_2491-1_0_4_line_77 |  | 69 | 72 | 0.0045778 | 0.125 | 0.08 | 261 | 0 | 0.364 | 1 | 1 | cs | TRUE
78 | LV_2491-1_0_4_line_78 |  | 70 | 73 | 0.031475 | 0.125 | 0.08 | 261 | 0 | 0.364 | 1 | 1 | cs | TRUE
79 | LV_2491-1_0_4_line_79 |  | 71 | 74 | 0.035772 | 0.125 | 0.08 | 261 | 0 | 0.364 | 1 | 1 | cs | TRUE
80 | LV_2491-1_0_4_line_80 |  | 72 | 75 | 0.016854 | 0.125 | 0.08 | 261 | 0 | 0.364 | 1 | 1 | cs | TRUE
81 | LV_2491-1_0_4_line_81 |  | 73 | 76 | 0.009916 | 0.125 | 0.08 | 261 | 0 | 0.364 | 1 | 1 | cs | TRUE
82 | LV_2491-1_0_4_line_82 |  | 74 | 124 | 0.004421 | 0.125 | 0.08 | 261 | 0 | 0.364 | 1 | 1 | cs | TRUE
83 | LV_2491-1_0_4_line_83 |  | 75 | 77 | 0.023018 | 0.125 | 0.08 | 261 | 0 | 0.364 | 1 | 1 | cs | TRUE
84 | LV_2491-1_0_4_line_84 |  | 77 | 131 | 0.0099311 | 0.125 | 0.08 | 261 | 0 | 0.364 | 1 | 1 | cs | TRUE
85 | LV_2491-1_0_4_line_85 |  | 77 | 128 | 0.027771 | 0.125 | 0.08 | 261 | 0 | 0.364 | 1 | 1 | cs | TRUE
86 | LV_2491-1_0_4_line_86 |  | 78 | 79 | 0.011676 | 0.125 | 0.08 | 261 | 0 | 0.364 | 1 | 1 | cs | TRUE
87 | LV_2491-1_0_4_line_87 |  | 78 | 80 | 0.014173 | 0.125 | 0.08 | 261 | 0 | 0.364 | 1 | 1 | cs | TRUE
88 | LV_2491-1_0_4_line_88 |  | 79 | 81 | 0.016742 | 0.125 | 0.08 | 261 | 0 | 0.364 | 1 | 1 | cs | TRUE
89 | LV_2491-1_0_4_line_89 |  | 80 | 82 | 0.0077195 | 0.125 | 0.08 | 261 | 0 | 0.364 | 1 | 1 | cs | TRUE
90 | LV_2491-1_0_4_line_90 |  | 81 | 83 | 0.013876 | 0.125 | 0.08 | 261 | 0 | 0.364 | 1 | 1 | cs | TRUE
91 | LV_2491-1_0_4_line_91 |  | 82 | 84 | 0.008462 | 0.125 | 0.08 | 261 | 0 | 0.364 | 1 | 1 | cs | TRUE
92 | LV_2491-1_0_4_line_92 |  | 83 | 85 | 0.0097772 | 0.125 | 0.08 | 261 | 0 | 0.364 | 1 | 1 | cs | TRUE
93 | LV_2491-1_0_4_line_93 |  | 84 | 110 | 0.034684 | 0.125 | 0.08 | 261 | 0 | 0.364 | 1 | 1 | cs | TRUE
94 | LV_2491-1_0_4_line_94 |  | 85 | 86 | 0.011844 | 0.125 | 0.08 | 261 | 0 | 0.364 | 1 | 1 | cs | TRUE
95 | LV_2491-1_0_4_line_95 |  | 86 | 87 | 0.013264 | 0.125 | 0.08 | 261 | 0 | 0.364 | 1 | 1 | cs | TRUE
96 | LV_2491-1_0_4_line_96 |  | 87 | 88 | 0.0076344 | 0.125 | 0.08 | 261 | 0 | 0.364 | 1 | 1 | cs | TRUE
97 | LV_2491-1_0_4_line_97 |  | 88 | 109 | 0.009766 | 0.125 | 0.08 | 261 | 0 | 0.364 | 1 | 1 | cs | TRUE
98 | LV_2491-1_0_4_line_98 |  | 89 | 99 | 0.0093729 | 0.125 | 0.08 | 261 | 0 | 0.364 | 1 | 2 | cs | TRUE
99 | LV_2491-1_0_4_line_99 |  | 89 | 98 | 0.019599 | 0.125 | 0.08 | 261 | 0 | 0.364 | 1 | 1 | cs | TRUE
100 | LV_2491-1_0_4_line_100 |  | 90 | 91 | 0.018185 | 0.125 | 0.08 | 261 | 0 | 0.364 | 1 | 1 | cs | TRUE
101 | LV_2491-1_0_4_line_101 |  | 91 | 92 | 0.024244 | 0.125 | 0.08 | 261 | 0 | 0.364 | 1 | 1 | cs | TRUE
102 | LV_2491-1_0_4_line_102 |  | 92 | 93 | 0.17882 | 0.125 | 0.08 | 261 | 0 | 0.364 | 1 | 1 | cs | TRUE
103 | LV_2491-1_0_4_line_103 |  | 93 | 95 | 0.035566 | 0.125 | 0.08 | 261 | 0 | 0.364 | 1 | 2 | cs | TRUE
104 | LV_2491-1_0_4_line_104 |  | 94 | 95 | 0.027687 | 0.125 | 0.08 | 261 | 0 | 0.364 | 1 | 1 | cs | TRUE
105 | LV_2491-1_0_4_line_105 |  | 95 | 96 | 0.028165 | 0.125 | 0.08 | 261 | 0 | 0.364 | 1 | 2 | cs | TRUE
106 | LV_2491-1_0_4_line_106 |  | 97 | 98 | 0.032994 | 0.125 | 0.08 | 261 | 0 | 0.364 | 1 | 1 | cs | TRUE
107 | LV_2491-1_0_4_line_107 |  | 99 | 100 | 0.0075229 | 0.125 | 0.08 | 261 | 0 | 0.364 | 1 | 2 | cs | TRUE
108 | LV_2491-1_0_4_line_108 |  | 100 | 140 | 0.018991 | 0.125 | 0.08 | 261 | 0 | 0.364 | 1 | 2 | cs | TRUE
109 | LV_2491-1_0_4_line_109 |  | 101 | 102 | 0.01065 | 0.125 | 0.08 | 261 | 0 | 0.364 | 1 | 1 | cs | TRUE
110 | LV_2491-1_0_4_line_110 |  | 102 | 103 | 0.0028363 | 0.125 | 0.08 | 261 | 0 | 0.364 | 1 | 1 | cs | TRUE
111 | LV_2491-1_0_4_line_111 |  | 103 | 106 | 0.0088492 | 0.125 | 0.08 | 261 | 0 | 0.364 | 1 | 1 | cs | TRUE
112 | LV_2491-1_0_4_line_112 |  | 104 | 105 | 0.021861 | 0.125 | 0.08 | 261 | 0 | 0.364 | 1 | 1 | cs | TRUE
113 | LV_2491-1_0_4_line_113 |  | 105 | 107 | 0.039387 | 0.125 | 0.08 | 261 | 0 | 0.364 | 1 | 1 | cs | TRUE
114 | LV_2491-1_0_4_line_114 |  | 106 | 108 | 0.011269 | 0.125 | 0.08 | 261 | 0 | 0.364 | 1 | 1 | cs | TRUE
115 | LV_2491-1_0_4_line_115 |  | 107 | 109 | 0.015026 | 0.125 | 0.08 | 261 | 0 | 0.364 | 1 | 1 | cs | TRUE
116 | LV_2491-1_0_4_line_116 |  | 108 | 142 | 0.013283 | 0.125 | 0.08 | 261 | 0 | 0.364 | 1 | 1 | cs | TRUE
117 | LV_2491-1_0_4_line_117 |  | 108 | 146 | 0.0019289 | 0.125 | 0.08 | 261 | 0 | 0.364 | 1 | 1 | cs | TRUE
118 | LV_2491-1_0_4_line_118 |  | 110 | 111 | 0.0035863 | 0.125 | 0.08 | 261 | 0 | 0.364 | 1 | 1 | cs | TRUE
119 | LV_2491-1_0_4_line_119 |  | 111 | 112 | 0.022347 | 0.125 | 0.08 | 261 | 0 | 0.364 | 1 | 1 | cs | TRUE
120 | LV_2491-1_0_4_line_120 |  | 112 | 113 | 0.031328 | 0.125 | 0.08 | 261 | 0 | 0.364 | 1 | 1 | cs | TRUE
121 | LV_2491-1_0_4_line_121 |  | 113 | 114 | 0.0072091 | 0.125 | 0.08 | 261 | 0 | 0.364 | 1 | 1 | cs | TRUE
122 | LV_2491-1_0_4_line_122 |  | 114 | 143 | 0.023251 | 0.125 | 0.08 | 261 | 0 | 0.364 | 1 | 1 | cs | TRUE
123 | LV_2491-1_0_4_line_123 |  | 115 | 116 | 0.0025769 | 0.125 | 0.08 | 261 | 0 | 0.364 | 1 | 1 | cs | TRUE
124 | LV_2491-1_0_4_line_124 |  | 116 | 117 | 0.023842 | 0.125 | 0.08 | 261 | 0 | 0.364 | 1 | 1 | cs | TRUE
125 | LV_2491-1_0_4_line_125 |  | 117 | 118 | 0.016077 | 0.125 | 0.08 | 261 | 0 | 0.364 | 1 | 1 | cs | TRUE
126 | LV_2491-1_0_4_line_126 |  | 118 | 119 | 0.007744 | 0.125 | 0.08 | 261 | 0 | 0.364 | 1 | 1 | cs | TRUE
127 | LV_2491-1_0_4_line_127 |  | 118 | 120 | 0.037404 | 0.125 | 0.08 | 261 | 0 | 0.364 | 1 | 1 | cs | TRUE
128 | LV_2491-1_0_4_line_128 |  | 119 | 121 | 0.027366 | 0.125 | 0.08 | 261 | 0 | 0.364 | 1 | 1 | cs | TRUE
129 | LV_2491-1_0_4_line_129 |  | 120 | 122 | 0.009508 | 0.125 | 0.08 | 261 | 0 | 0.364 | 1 | 1 | cs | TRUE
130 | LV_2491-1_0_4_line_130 |  | 122 | 123 | 0.06394 | 0.125 | 0.08 | 261 | 0 | 0.364 | 1 | 1 | cs | TRUE
131 | LV_2491-1_0_4_line_131 |  | 122 | 124 | 0.0029648 | 0.125 | 0.08 | 261 | 0 | 0.364 | 1 | 1 | cs | TRUE
132 | LV_2491-1_0_4_line_132 |  | 123 | 127 | 0.035338 | 0.125 | 0.08 | 261 | 0 | 0.364 | 1 | 1 | cs | TRUE
133 | LV_2491-1_0_4_line_133 |  | 123 | 125 | 0.009533 | 0.125 | 0.08 | 261 | 0 | 0.364 | 1 | 1 | cs | TRUE
134 | LV_2491-1_0_4_line_134 |  | 125 | 126 | 0.027846 | 0.125 | 0.08 | 261 | 0 | 0.364 | 1 | 1 | cs | TRUE
135 | LV_2491-1_0_4_line_135 |  | 127 | 149 | 0.014693 | 0.125 | 0.08 | 261 | 0 | 0.364 | 1 | 1 | cs | TRUE
136 | LV_2491-1_0_4_line_136 |  | 128 | 129 | 0.0044666 | 0.125 | 0.08 | 261 | 0 | 0.364 | 1 | 1 | cs | TRUE
137 | LV_2491-1_0_4_line_137 |  | 129 | 130 | 0.0072124 | 0.125 | 0.08 | 261 | 0 | 0.364 | 1 | 1 | cs | TRUE
138 | LV_2491-1_0_4_line_138 |  | 130 | 132 | 0.052878 | 0.125 | 0.08 | 261 | 0 | 0.364 | 1 | 1 | cs | TRUE
139 | LV_2491-1_0_4_line_139 |  | 130 | 133 | 0.066448 | 0.125 | 0.08 | 261 | 0 | 0.364 | 1 | 1 | cs | TRUE
140 | LV_2491-1_0_4_line_140 |  | 131 | 134 | 0.010495 | 0.125 | 0.08 | 261 | 0 | 0.364 | 1 | 1 | cs | TRUE
141 | LV_2491-1_0_4_line_141 |  | 132 | 135 | 0.036901 | 0.125 | 0.08 | 261 | 0 | 0.364 | 1 | 1 | cs | TRUE
142 | LV_2491-1_0_4_line_142 |  | 133 | 136 | 0.00056804 | 0.125 | 0.08 | 261 | 0 | 0.364 | 1 | 1 | cs | TRUE
143 | LV_2491-1_0_4_line_143 |  | 137 | 138 | 0.045995 | 0.125 | 0.08 | 261 | 0 | 0.364 | 1 | 1 | cs | TRUE
144 | LV_2491-1_0_4_line_144 |  | 140 | 141 | 0.023255 | 0.125 | 0.08 | 261 | 0 | 0.364 | 1 | 2 | cs | TRUE
145 | LV_2491-1_0_4_line_145 |  | 143 | 144 | 0.023977 | 0.125 | 0.08 | 261 | 0 | 0.364 | 1 | 1 | cs | TRUE
146 | LV_2491-1_0_4_line_146 |  | 144 | 145 | 0.017435 | 0.125 | 0.08 | 261 | 0 | 0.364 | 1 | 1 | cs | TRUE
147 | LV_2491-1_0_4_line_147 |  | 145 | 147 | 0.0131 | 0.125 | 0.08 | 261 | 0 | 0.364 | 1 | 1 | cs | TRUE
148 | LV_2491-1_0_4_line_148 |  | 145 | 148 | 0.0064 | 0.125 | 0.08 | 261 | 0 | 0.364 | 1 | 1 | cs | TRUE
149 | LV_2491-1_0_4_line_149 |  | 149 | 150 | 0.012703 | 0.125 | 0.08 | 261 | 0 | 0.364 | 1 | 1 | cs | TRUE
150 | LV_2491-1_0_4_line_150 |  | 150 | 151 | 0.011147 | 0.125 | 0.08 | 261 | 0 | 0.364 | 1 | 1 | cs | TRUE

## trafo
| name | std_type | hv_bus | lv_bus | sn_mva | vn_hv_kv | vn_lv_kv | vk_percent | vkr_percent | pfe_kw | i0_percent | shift_degree | tap_side | tap_neutral | tap_min | tap_max | tap_step_percent | tap_step_degree | tap_pos | tap_phase_shifter | parallel | df | in_service
0 | LV_2491-1_0_4_trafo_36 | 0.63 MVA 20/0.4 kV | 152 | 61 | 0.63 | 20 | 0.4 | 6 | 1.206 | 1.65 | 0.2619 | 150 | hv | 0 | -2 | 2 | 2.5 | 0 | 0 | FALSE | 1 | 1 | TRUE

## line_geodata
| x0 | y0 | x1 | y1 | x2 | y2 | x3 | y3 | x4 | y4 | x5 | y5 | x6 | y6 | x7 | y7
0 | 2631160.4043 | 1246945.1993 | 2631162.2496 | 1246945.8103
1 | 2631138.8032 | 1246936.5026 | 2631149.7043 | 1246940.4067 | 2631160.4043 | 1246945.1993 | 2631160.4043 | 1246945.1993
2 | 2631167.16 | 1246947.4362 | 2631162.2496 | 1246945.8103
3 | 2631138.8032 | 1246936.5026 | 2631120.8175 | 1246930.0901
4 | 2631138.8032 | 1246936.5026 | 2631141.0026 | 1246931.9 | 2631142.4028 | 1246929.906 | 2631144.5006 | 1246927.4043 | 2631151.8748 | 1246920.305
5 | 2631167.16 | 1246947.4362 | 2631173.6742 | 1246952.4959 | 2631185.9415 | 1246963.7454 | 2631189.937 | 1246968.047 | 2631214.995 | 1247000.1217 | 2631219.9446 | 1247005.5059
6 | 2631167.16 | 1246947.4362 | 2631170.7979 | 1246946.4991 | 2631172.8991 | 1246946.1989 | 2631177.2999 | 1246946.7001 | 2631186.499 | 1246948.2049 | 2631194.4029 | 1246950.4034 | 2631200.3992 | 1246953.4035 | 2631209.7576 | 1246959.1702
7 | 2631119.8648 | 1246929.7505 | 2631120.8175 | 1246930.0901
8 | 2631155.2867 | 1246917.0525 | 2631152.4031 | 1246919.7964 | 2631151.8748 | 1246920.305
9 | 2632214.8587 | 1247373.9361 | 2632047.0023 | 1247336.7509
10 | 2632047.0023 | 1247336.7509 | 2631566.6637 | 1247102.3805
11 | 2632223.2722 | 1247347.9116 | 2632221.0016 | 1247351.6017 | 2632215.2034 | 1247369.304 | 2632214.8587 | 1247373.9361
12 | 2632216.3979 | 1247382.9972 | 2632214.6005 | 1247377.4061 | 2632214.8587 | 1247373.9361
13 | 2631566.6637 | 1247102.3805 | 2631550.1738 | 1247092.8755 | 2631537.3162 | 1247086.2918 | 2631506.7409 | 1247073.8325 | 2631500.3792 | 1247071.4899
14 | 2631217.7323 | 1246964.0843 | 2631209.7576 | 1246959.1702
15 | 2631119.8648 | 1246929.7505 | 2631108.7986 | 1246925.805 | 2631099.6838 | 1246921.5898
16 | 2631161.3848 | 1246911.246 | 2631160.7 | 1246911.9014 | 2631155.2867 | 1246917.0525
17 | 2631217.7323 | 1246964.0843 | 2631230.0992 | 1246971.7049 | 2631233.8299 | 1246974.0609
18 | 2631099.6838 | 1246921.5898 | 2631086.1116 | 1246915.3133
19 | 2631161.3848 | 1246911.246 | 2631176.8994 | 1246896.3986 | 2631187.6017 | 1246886.4038 | 2631187.6418 | 1246886.3653
20 | 2632259.2445 | 1247404.2932 | 2632270.2122 | 1247407.7437
21 | 2632259.2445 | 1247404.2932 | 2632249.1864 | 1247401.1287
22 | 2632294.8357 | 1247416.2478 | 2632270.7 | 1247407.8972 | 2632270.2122 | 1247407.7437
23 | 2632228.2756 | 1247393.7207 | 2632235.0987 | 1247396.6966 | 2632249.1864 | 1247401.1287
24 | 2632294.8357 | 1247416.2478 | 2632305.6997 | 1247420.0066 | 2632313.0999 | 1247422.2716
25 | 2632216.3979 | 1247382.9972 | 2632216.3979 | 1247382.9972 | 2632219.4003 | 1247387.8055 | 2632224.799 | 1247392.2044 | 2632228.2756 | 1247393.7207
26 | 2632313.0999 | 1247422.2716 | 2632345.3821 | 1247555.6867
27 | 2632345.3821 | 1247555.6867 | 2632262.9638 | 1247557.9718
28 | 2632345.3821 | 1247555.6867 | 2632351.1839 | 1247557.8109 | 2632366.0564 | 1247564.3073 | 2632377.37 | 1247566.9819 | 2632379.5359 | 1247567.2742
29 | 2631013.4853 | 1246874.8927 | 2631020.9 | 1246880.5047 | 2631027.9174 | 1246885.2302
30 | 2631067.0025 | 1246910.9989 | 2631057.8043 | 1246902.1005 | 2631040.6034 | 1246892.5043 | 2631031.0005 | 1246887.3063 | 2631027.9174 | 1246885.2302
31 | 2631067.0025 | 1246910.9989 | 2631073.503 | 1246911.4999 | 2631075.8712 | 1246911.9662
32 | 2631086.1116 | 1246915.3133 | 2631081.101 | 1246912.9961 | 2631075.8712 | 1246911.9662
33 | 2632575.1018 | 1247349.5255 | 2632594.0501 | 1247358.9948
34 | 2632554.4659 | 1247336.7508 | 2632559.7512 | 1247341.8542 | 2632575.1018 | 1247349.5255
35 | 2632617.9775 | 1247376.1316 | 2632616.0304 | 1247373.7505 | 2632609.195 | 1247368.3317 | 2632598.7356 | 1247361.3363 | 2632594.0501 | 1247358.9948
36 | 2632554.4659 | 1247336.7508 | 2632554.1693 | 1247336.4645 | 2632540.0277 | 1247329.8012
37 | 2632621.7251 | 1247391.5824 | 2632621.8566 | 1247385.5236 | 2632620.7091 | 1247379.9358 | 2632618.7611 | 1247377.0899 | 2632617.9775 | 1247376.1316
38 | 2632621.7251 | 1247391.5824 | 2632617.4181 | 1247389.2127 | 2632603.8123 | 1247384.446 | 2632597.4063 | 1247382.6096
39 | 2632621.7251 | 1247391.5824 | 2632632.8025 | 1247398.8035 | 2632634.4272 | 1247400.0091
40 | 2632597.4063 | 1247382.6096 | 2632587.6002 | 1247379.7984 | 2632566.2023 | 1247377.4017 | 2632561.3394 | 1247377.2784
41 | 2632634.4272 | 1247400.0091 | 2632645.6043 | 1247408.3023 | 2632651.8911 | 1247414.7441
42 | 2632674.9657 | 1247438.8727 | 2632669.8015 | 1247433.096 | 2632651.8911 | 1247414.7441
43 | 2632674.9657 | 1247438.8727 | 2632676.0973 | 1247441.1891
44 | 2632674.9657 | 1247438.8727 | 2632678.2179 | 1247435.2771 | 2632679.1931 | 1247430.9908
45 | 2632680.7482 | 1247452.6115 | 2632679.8126 | 1247448.7947 | 2632676.0973 | 1247441.1891
46 | 2632680.3748 | 1247394.892 | 2632679.3734 | 1247398.2593 | 2632678.662 | 1247412.2423 | 2632679.1931 | 1247430.9908
47 | 2632683.9005 | 1247467.5962 | 2632681.7995 | 1247456.8998 | 2632680.7482 | 1247452.6115
48 | 2632681.5515 | 1247390.9352 | 2632680.3748 | 1247394.892
49 | 2632561.3394 | 1247377.2784 | 2632560.3529 | 1247377.2534
50 | 2632683.9005 | 1247467.5962 | 2632689.5969 | 1247468.606 | 2632701.4568 | 1247471.6545
51 | 2632683.9005 | 1247467.5962 | 2632683.8994 | 1247467.7963 | 2632683.2873 | 1247474.708
52 | 2632687.5332 | 1247374.3663 | 2632682.6283 | 1247387.3145 | 2632681.5515 | 1247390.9352
53 | 2632701.4568 | 1247471.6545 | 2632707.101 | 1247473.1053
54 | 2632680.204 | 1247492.9035 | 2632683.1022 | 1247476.7978 | 2632683.2873 | 1247474.708
55 | 2632707.101 | 1247473.1053 | 2632707.101 | 1247473.1053 | 2632704.8684 | 1247484.5067
56 | 2632680.204 | 1247492.9035 | 2632678.4206 | 1247503.3684
57 | 2632494.3388 | 1247375.8692 | 2632510.798 | 1247375.9972 | 2632524.3002 | 1247376.3394
58 | 2632536.1823 | 1247376.6406 | 2632524.3002 | 1247376.3394
59 | 2632443.2221 | 1247375.4717 | 2632494.3388 | 1247375.8692
60 | 2632560.3529 | 1247377.2534 | 2632536.1823 | 1247376.6406
61 | 2632443.2221 | 1247375.4717 | 2632448.0006 | 1247356.1848
62 | 2632443.2221 | 1247375.4717 | 2632435.2018 | 1247375.4056
63 | 2632467.9714 | 1247321.2419 | 2632461.1778 | 1247330.6072 | 2632450.8368 | 1247344.7376 | 2632448.0006 | 1247356.1848
64 | 2632435.2018 | 1247375.4056 | 2632415.1972 | 1247373.5862
65 | 2632390.2474 | 1247371.317 | 2632415.1972 | 1247373.5862
66 | 2632390.2474 | 1247371.317 | 2632382.399 | 1247370.6032 | 2632365.3 | 1247367.8971 | 2632364.2483 | 1247367.6034
67 | 2632364.2483 | 1247367.6034 | 2632346.7041 | 1247362.7035 | 2632344.0008 | 1247361.7813
68 | 2632321.0955 | 1247353.9674 | 2632344.0008 | 1247361.7813
69 | 2632279.1131 | 1247335.3327 | 2632289.8985 | 1247341.2025 | 2632316.4976 | 1247352.3989 | 2632321.0955 | 1247353.9674
70 | 2632261.3592 | 1247325.6706 | 2632279.1131 | 1247335.3327
71 | 2632729.4331 | 1247574.9791 | 2632729.6045 | 1247575.1194
72 | 2632715.3412 | 1247563.3986 | 2632720.3029 | 1247567.5064 | 2632729.4331 | 1247574.9791
73 | 2632729.6045 | 1247575.1194 | 2632729.78 | 1247575.263
74 | 2632715.3412 | 1247563.3986 | 2632711.0034 | 1247559.8057 | 2632705.2029 | 1247554.0763
75 | 2632734.9026 | 1247539.8799 | 2632734.2664 | 1247544.3238 | 2632731.2228 | 1247551.1781 | 2632725.0147 | 1247556.692 | 2632715.3412 | 1247563.3986
76 | 2632745.1492 | 1247588.1013 | 2632737.2444 | 1247580.8419 | 2632730.7382 | 1247576.0473 | 2632729.78 | 1247575.263
77 | 2632705.2029 | 1247554.0763 | 2632702.8987 | 1247551.8003 | 2632702.1897 | 1247550.6643
78 | 2632734.9026 | 1247539.8799 | 2632755.9037 | 1247542.8977 | 2632765.4503 | 1247546.8863
79 | 2632745.1492 | 1247588.1013 | 2632743.6455 | 1247592.3513 | 2632733.2565 | 1247621.8383
80 | 2632697.3732 | 1247534.8699 | 2632697.7979 | 1247541.3987 | 2632698.5026 | 1247543.7041 | 2632699.9043 | 1247547.0029 | 2632702.1897 | 1247550.6643
81 | 2632774.2686 | 1247551.4713 | 2632765.4503 | 1247546.8863
82 | 2632731.7874 | 1247626.0081 | 2632733.2565 | 1247621.8383
83 | 2632697.3732 | 1247534.8699 | 2632689.56 | 1247532.8922 | 2632683.2201 | 1247529.4328 | 2632678.2991 | 1247523.4018
84 | 2632678.2991 | 1247523.4018 | 2632676.9916 | 1247519.4587 | 2632676.4993 | 1247515.5979 | 2632676.776 | 1247513.7335
85 | 2632678.2991 | 1247523.4018 | 2632670.098 | 1247527.4038 | 2632657.6023 | 1247537.7974 | 2632655.6951 | 1247539.2411
86 | 2632687.5332 | 1247374.3663 | 2632697.1867 | 1247380.9349
87 | 2632687.5332 | 1247374.3663 | 2632688.5045 | 1247366.6666 | 2632685.2318 | 1247361.1527
88 | 2632697.1867 | 1247380.9349 | 2632708.6367 | 1247393.1492
89 | 2632681.0006 | 1247354.7388 | 2632682.0692 | 1247355.8241 | 2632685.2318 | 1247361.1527
90 | 2632718.1266 | 1247403.2726 | 2632708.6367 | 1247393.1492
91 | 2632681.0006 | 1247354.7388 | 2632675.0638 | 1247348.7089
92 | 2632725.7577 | 1247409.3033 | 2632720.267 | 1247405.5559 | 2632718.1266 | 1247403.2726
93 | 2632650.7301 | 1247323.9935 | 2632675.0638 | 1247348.7089
94 | 2632735.5408 | 1247415.9802 | 2632735.5408 | 1247415.9802 | 2632725.7577 | 1247409.3033
95 | 2632735.5408 | 1247415.9802 | 2632746.5622 | 1247419.6323 | 2632748.2015 | 1247419.8485
96 | 2632755.7703 | 1247420.8467 | 2632748.2015 | 1247419.8485
97 | 2632765.4525 | 1247422.1236 | 2632755.7703 | 1247420.8467
98 | 2632223.2722 | 1247347.9116 | 2632227.6568 | 1247339.6275
99 | 2632223.2722 | 1247347.9116 | 2632241.3227 | 1247355.5475
100 | 2631233.8299 | 1246974.0609 | 2631246.397 | 1246981.9973 | 2631249.1976 | 1246983.7826
101 | 2631269.7984 | 1246996.5627 | 2631263.6208 | 1246992.8617 | 2631256.597 | 1246988.4996 | 2631249.1976 | 1246983.7826
102 | 2631269.7984 | 1246996.5627 | 2631439.4114 | 1247053.2067
103 | 2631439.4114 | 1247053.2067 | 2631452.5931 | 1247055.6781 | 2631464.5347 | 1247058.3987 | 2631474.0576 | 1247061.4734
104 | 2631474.0576 | 1247061.4734 | 2631472.5007 | 1247057.3958 | 2631471.4031 | 1247054.9996 | 2631469.6032 | 1247052.5996 | 2631464.3028 | 1247048.0018 | 2631459.2 | 1247044.6059 | 2631455.2385 | 1247042.3874
105 | 2631474.0576 | 1247061.4734 | 2631487.1042 | 1247066.6015 | 2631500.3792 | 1247071.4899
106 | 2632267.3419 | 1247370.8934 | 2632267.8951 | 1247366.7885 | 2632241.3227 | 1247355.5475
107 | 2632231.1759 | 1247332.9785 | 2632227.6568 | 1247339.6275
108 | 2632240.0599 | 1247316.1931 | 2632231.1759 | 1247332.9785
109 | 2632737.1758 | 1247490.9661 | 2632730.398 | 1247492.602 | 2632726.8215 | 1247491.7455
110 | 2632724.0632 | 1247491.085 | 2632726.8215 | 1247491.7455
111 | 2632724.0632 | 1247491.085 | 2632715.4573 | 1247489.0241
112 | 2632788.58 | 1247454.4202 | 2632777.596 | 1247459.0515 | 2632773.7639 | 1247468.2234
113 | 2632780.3494 | 1247424.0883 | 2632790.3129 | 1247425.1106 | 2632788.9955 | 1247440.7358 | 2632788.58 | 1247454.4202
114 | 2632704.4977 | 1247486.3996 | 2632715.4573 | 1247489.0241
115 | 2632780.3494 | 1247424.0883 | 2632765.4525 | 1247422.1236
116 | 2632704.4977 | 1247486.3996 | 2632700.5987 | 1247499.0976
117 | 2632704.4977 | 1247486.3996 | 2632704.8684 | 1247484.5067
118 | 2632650.7301 | 1247323.9935 | 2632648.214 | 1247321.438
119 | 2632648.214 | 1247321.438 | 2632643.6682 | 1247316.8208 | 2632632.7628 | 1247305.2952
120 | 2632607.5211 | 1247286.8731 | 2632612.4796 | 1247290.132 | 2632629.9946 | 1247302.3695 | 2632632.7628 | 1247305.2952
121 | 2632607.5211 | 1247286.8731 | 2632601.4966 | 1247282.9136
122 | 2632581.3783 | 1247271.2772 | 2632597.6547 | 1247280.3886 | 2632601.4966 | 1247282.9136
123 | 2632747.4818 | 1247685.9706 | 2632744.9348 | 1247685.5794
124 | 2632747.4818 | 1247685.9706 | 2632753.9153 | 1247686.9588 | 2632758.6987 | 1247685.0506 | 2632761.8826 | 1247673.2913
125 | 2632766.0841 | 1247657.7735 | 2632761.8826 | 1247673.2913
126 | 2632771.2556 | 1247663.5502 | 2632766.0841 | 1247657.7735
127 | 2632739.71 | 1247632.2002 | 2632746.0027 | 1247634.6031 | 2632748.7994 | 1247636.8978 | 2632754.502 | 1247643.6003 | 2632765.4011 | 1247657.0025 | 2632766.0841 | 1247657.7735
128 | 2632771.2556 | 1247663.5502 | 2632768.615 | 1247671.2741 | 2632766.7489 | 1247685.095 | 2632764.3945 | 1247689.7955
129 | 2632739.71 | 1247632.2002 | 2632733.8468 | 1247629.9664 | 2632730.8022 | 1247628.8044
130 | 2632730.8022 | 1247628.8044 | 2632727.0029 | 1247638.5009 | 2632719.7999 | 1247660.0976 | 2632716.798 | 1247668.9979 | 2632709.95 | 1247689.2513
131 | 2632730.8022 | 1247628.8044 | 2632731.7874 | 1247626.0081
132 | 2632709.95 | 1247689.2513 | 2632699.0676 | 1247709.8048 | 2632692.3958 | 1247719.8773
133 | 2632718.888 | 1247692.636 | 2632709.95 | 1247689.2513
134 | 2632718.888 | 1247692.636 | 2632715.2511 | 1247703.0117 | 2632727.4135 | 1247714.6752
135 | 2632683.1595 | 1247731.2325 | 2632688.8021 | 1247725.3028 | 2632692.3958 | 1247719.8773
136 | 2632655.6951 | 1247539.2411 | 2632652.1339 | 1247541.9369
137 | 2632645.8993 | 1247545.5047 | 2632646.7997 | 1247545.1984 | 2632650.9968 | 1247542.7976 | 2632652.1339 | 1247541.9369
138 | 2632645.8993 | 1247545.5047 | 2632648.1306 | 1247550.3868 | 2632646.1252 | 1247559.3595 | 2632642.4478 | 1247571.6251 | 2632640.5713 | 1247585.9908 | 2632637.064 | 1247594.8106 | 2632636.2897 | 1247596.1321
139 | 2632645.8993 | 1247545.5047 | 2632644.7033 | 1247545.9985 | 2632642.6016 | 1247546.3983 | 2632637.601 | 1247546.6043 | 2632632.2034 | 1247546.1966 | 2632623.001 | 1247546.902 | 2632598.0024 | 1247549.8 | 2632579.907 | 1247551.7631
140 | 2632676.776 | 1247513.7335 | 2632677.5973 | 1247508.1991 | 2632678.4206 | 1247503.3684
141 | 2632611.4992 | 1247623.1363 | 2632613.7825 | 1247620.5996 | 2632625.408 | 1247610.479 | 2632633.1225 | 1247601.5378 | 2632636.2897 | 1247596.1321
142 | 2632579.907 | 1247551.7631 | 2632579.3423 | 1247551.8244
143 | 2632425.204 | 1247572.2224 | 2632422.6461 | 1247572.3435 | 2632412.6349 | 1247571.8107 | 2632391.1878 | 1247568.8473 | 2632379.5359 | 1247567.2742
144 | 2632240.0599 | 1247316.1931 | 2632261.3592 | 1247325.6706
145 | 2632581.3783 | 1247271.2772 | 2632560.456 | 1247259.5651
146 | 2632545.2425 | 1247251.0487 | 2632560.456 | 1247259.5651
147 | 2632545.2425 | 1247251.0487 | 2632548.534 | 1247247.1753 | 2632553.1424 | 1247240.6156
148 | 2632545.2425 | 1247251.0487 | 2632539.5411 | 1247248.1409
149 | 2632683.1595 | 1247731.2325 | 2632679.0034 | 1247735.6001 | 2632673.9425 | 1247739.9515
150 | 2632673.9425 | 1247739.9515 | 2632669.7007 | 1247743.5986 | 2632666.2847 | 1247746.793 | 2632665.6119 | 1247747.3538

## bus_geodata
| x | y | coords
0 | 2631160.4043 | 1246945.1993
1 | 2631162.2496 | 1246945.8103
2 | 2631138.8032 | 1246936.5026
3 | 2631167.16 | 1246947.4362
4 | 2631120.8175 | 1246930.0901
5 | 2631151.8748 | 1246920.305
6 | 2632047.0023 | 1247336.7509
7 | 2632214.8587 | 1247373.9361
8 | 2631566.6637 | 1247102.3805
9 | 2631219.9446 | 1247005.5059
10 | 2631209.7576 | 1246959.1702
11 | 2631119.8648 | 1246929.7505
12 | 2631155.2867 | 1246917.0525
13 | 2631217.7323 | 1246964.0843
14 | 2631099.6838 | 1246921.5898
15 | 2631161.3848 | 1246911.246
16 | 2631187.6418 | 1246886.3653
17 | 2632259.2445 | 1247404.2932
18 | 2632270.2122 | 1247407.7437
19 | 2632249.1864 | 1247401.1287
20 | 2632294.8357 | 1247416.2478
21 | 2632228.2756 | 1247393.7207
22 | 2632313.0999 | 1247422.2716
23 | 2632216.3979 | 1247382.9972
24 | 2632345.3821 | 1247555.6867
25 | 2631013.4853 | 1246874.8927
26 | 2631027.9174 | 1246885.2302
27 | 2631067.0025 | 1246910.9989
28 | 2631075.8712 | 1246911.9662
29 | 2631086.1116 | 1246915.3133
30 | 2632575.1018 | 1247349.5255
31 | 2632594.0501 | 1247358.9948
32 | 2632554.4659 | 1247336.7508
33 | 2632617.9775 | 1247376.1316
34 | 2632540.0277 | 1247329.8012
35 | 2632621.7251 | 1247391.5824
36 | 2632597.4063 | 1247382.6096
37 | 2632634.4272 | 1247400.0091
38 | 2632651.8911 | 1247414.7441
39 | 2632674.9657 | 1247438.8727
40 | 2632676.0973 | 1247441.1891
41 | 2632679.1931 | 1247430.9908
42 | 2632680.7482 | 1247452.6115
43 | 2632680.3748 | 1247394.892
44 | 2632561.3394 | 1247377.2784
45 | 2632683.9005 | 1247467.5962
46 | 2632681.5515 | 1247390.9352
47 | 2632701.4568 | 1247471.6545
48 | 2632683.2873 | 1247474.708
49 | 2632707.101 | 1247473.1053
50 | 2632680.204 | 1247492.9035
51 | 2632524.3002 | 1247376.3394
52 | 2632494.3388 | 1247375.8692
53 | 2632536.1823 | 1247376.6406
54 | 2632443.2221 | 1247375.4717
55 | 2632560.3529 | 1247377.2534
56 | 2632448.0006 | 1247356.1848
57 | 2632435.2018 | 1247375.4056
58 | 2632467.9714 | 1247321.2419
59 | 2632415.1972 | 1247373.5862
60 | 2632390.2474 | 1247371.317
61 | 2632364.2483 | 1247367.6034
62 | 2632344.0008 | 1247361.7813
63 | 2632321.0955 | 1247353.9674
64 | 2632279.1131 | 1247335.3327
65 | 2632729.4331 | 1247574.9791
66 | 2632729.6045 | 1247575.1194
67 | 2632715.3412 | 1247563.3986
68 | 2632729.78 | 1247575.263
69 | 2632705.2029 | 1247554.0763
70 | 2632734.9026 | 1247539.8799
71 | 2632745.1492 | 1247588.1013
72 | 2632702.1897 | 1247550.6643
73 | 2632765.4503 | 1247546.8863
74 | 2632733.2565 | 1247621.8383
75 | 2632697.3732 | 1247534.8699
76 | 2632774.2686 | 1247551.4713
77 | 2632678.2991 | 1247523.4018
78 | 2632687.5332 | 1247374.3663
79 | 2632697.1867 | 1247380.9349
80 | 2632685.2318 | 1247361.1527
81 | 2632708.6367 | 1247393.1492
82 | 2632681.0006 | 1247354.7388
83 | 2632718.1266 | 1247403.2727
84 | 2632675.0638 | 1247348.7089
85 | 2632725.7577 | 1247409.3033
86 | 2632735.5408 | 1247415.9802
87 | 2632748.2015 | 1247419.8485
88 | 2632755.7703 | 1247420.8467
89 | 2632223.2722 | 1247347.9116
90 | 2631233.8299 | 1246974.0609
91 | 2631249.1976 | 1246983.7826
92 | 2631269.7984 | 1246996.5627
93 | 2631439.4114 | 1247053.2067
94 | 2631455.2385 | 1247042.3874
95 | 2631474.0576 | 1247061.4734
96 | 2631500.3792 | 1247071.4899
97 | 2632267.3419 | 1247370.8934
98 | 2632241.3227 | 1247355.5475
99 | 2632227.6568 | 1247339.6275
100 | 2632231.1759 | 1247332.9785
101 | 2632737.1758 | 1247490.9661
102 | 2632726.8215 | 1247491.7455
103 | 2632724.0632 | 1247491.085
104 | 2632773.7639 | 1247468.2234
105 | 2632788.58 | 1247454.4202
106 | 2632715.4573 | 1247489.0241
107 | 2632780.3494 | 1247424.0883
108 | 2632704.4977 | 1247486.3996
109 | 2632765.4525 | 1247422.1236
110 | 2632650.7301 | 1247323.9935
111 | 2632648.214 | 1247321.438
112 | 2632632.7628 | 1247305.2952
113 | 2632607.5211 | 1247286.8731
114 | 2632601.4966 | 1247282.9136
115 | 2632744.9348 | 1247685.5794
116 | 2632747.4818 | 1247685.9706
117 | 2632761.8826 | 1247673.2913
118 | 2632766.0841 | 1247657.7735
119 | 2632771.2556 | 1247663.5502
120 | 2632739.71 | 1247632.2002
121 | 2632764.3945 | 1247689.7955
122 | 2632730.8022 | 1247628.8044
123 | 2632709.95 | 1247689.2513
124 | 2632731.7874 | 1247626.0081
125 | 2632718.888 | 1247692.636
126 | 2632727.4135 | 1247714.6752
127 | 2632692.3958 | 1247719.8773
128 | 2632655.6951 | 1247539.2411
129 | 2632652.1339 | 1247541.9369
130 | 2632645.8993 | 1247545.5047
131 | 2632676.776 | 1247513.7335
132 | 2632636.2897 | 1247596.1321
133 | 2632579.907 | 1247551.7631
134 | 2632678.4206 | 1247503.3684
135 | 2632611.4992 | 1247623.1363
136 | 2632579.3423 | 1247551.8244
137 | 2632379.5359 | 1247567.2742
138 | 2632425.204 | 1247572.2224
139 | 2632262.9638 | 1247557.9718
140 | 2632240.0599 | 1247316.1931
141 | 2632261.3592 | 1247325.6706
142 | 2632700.5987 | 1247499.0976
143 | 2632581.3783 | 1247271.2772
144 | 2632560.456 | 1247259.5651
145 | 2632545.2425 | 1247251.0487
146 | 2632704.8684 | 1247484.5067
147 | 2632553.1424 | 1247240.6156
148 | 2632539.5411 | 1247248.1409
149 | 2632683.1595 | 1247731.2325
150 | 2632673.9425 | 1247739.9515
151 | 2632665.6119 | 1247747.3538
152 | 2632443.2221 | 1247375.4717

## line_std_types
| c_nf_per_km | r_ohm_per_km | x_ohm_per_km | max_i_ka | type | q_mm2 | alpha | voltage_rating
NAYY 4x50 SE | 210 | 0.642 | 0.083 | 0.142 | cs | 50 | 0.00403 | LV
NAYY 4x120 SE | 264 | 0.225 | 0.08 | 0.242 | cs | 120 | 0.00403 | LV
NAYY 4x150 SE | 261 | 0.208 | 0.08 | 0.27 | cs | 150 | 0.00403 | LV
NA2XS2Y 1x95 RM/25 12/20 kV | 216 | 0.313 | 0.132 | 0.252 | cs | 95 | 0.00403 | MV
NA2XS2Y 1x185 RM/25 12/20 kV | 273 | 0.161 | 0.117 | 0.362 | cs | 185 | 0.00403 | MV
NA2XS2Y 1x240 RM/25 12/20 kV | 304 | 0.122 | 0.112 | 0.421 | cs | 240 | 0.00403 | MV
NA2XS2Y 1x95 RM/25 6/10 kV | 315 | 0.313 | 0.123 | 0.249 | cs | 95 | 0.00403 | MV
NA2XS2Y 1x185 RM/25 6/10 kV | 406 | 0.161 | 0.11 | 0.358 | cs | 185 | 0.00403 | MV
NA2XS2Y 1x240 RM/25 6/10 kV | 456 | 0.122 | 0.105 | 0.416 | cs | 240 | 0.00403 | MV
NA2XS2Y 1x150 RM/25 12/20 kV | 250 | 0.206 | 0.116 | 0.319 | cs | 150 | 0.00403 | MV
NA2XS2Y 1x120 RM/25 12/20 kV | 230 | 0.253 | 0.119 | 0.283 | cs | 120 | 0.00403 | MV
NA2XS2Y 1x70 RM/25 12/20 kV | 190 | 0.443 | 0.132 | 0.22 | cs | 70 | 0.00403 | MV
NA2XS2Y 1x150 RM/25 6/10 kV | 360 | 0.206 | 0.11 | 0.315 | cs | 150 | 0.00403 | MV
NA2XS2Y 1x120 RM/25 6/10 kV | 340 | 0.253 | 0.113 | 0.28 | cs | 120 | 0.00403 | MV
NA2XS2Y 1x70 RM/25 6/10 kV | 280 | 0.443 | 0.123 | 0.217 | cs | 70 | 0.00403 | MV
N2XS(FL)2Y 1x120 RM/35 64/110 kV | 112 | 0.153 | 0.166 | 0.366 | cs | 120 | 0.00393 | HV
N2XS(FL)2Y 1x185 RM/35 64/110 kV | 125 | 0.099 | 0.156 | 0.457 | cs | 185 | 0.00393 | HV
N2XS(FL)2Y 1x240 RM/35 64/110 kV | 135 | 0.075 | 0.149 | 0.526 | cs | 240 | 0.00393 | HV
N2XS(FL)2Y 1x300 RM/35 64/110 kV | 144 | 0.06 | 0.144 | 0.588 | cs | 300 | 0.00393 | HV
15-AL1/3-ST1A 0.4 | 11 | 1.8769 | 0.35 | 0.105 | ol | 16 | 0.00403 | LV
24-AL1/4-ST1A 0.4 | 11.25 | 1.2012 | 0.335 | 0.14 | ol | 24 | 0.00403 | LV
48-AL1/8-ST1A 0.4 | 12.2 | 0.5939 | 0.3 | 0.21 | ol | 48 | 0.00403 | LV
94-AL1/15-ST1A 0.4 | 13.2 | 0.306 | 0.29 | 0.35 | ol | 94 | 0.00403 | LV
34-AL1/6-ST1A 10.0 | 9.7 | 0.8342 | 0.36 | 0.17 | ol | 34 | 0.00403 | MV
48-AL1/8-ST1A 10.0 | 10.1 | 0.5939 | 0.35 | 0.21 | ol | 48 | 0.00403 | MV
70-AL1/11-ST1A 10.0 | 10.4 | 0.4132 | 0.339 | 0.29 | ol | 70 | 0.00403 | MV
94-AL1/15-ST1A 10.0 | 10.75 | 0.306 | 0.33 | 0.35 | ol | 94 | 0.00403 | MV
122-AL1/20-ST1A 10.0 | 11.1 | 0.2376 | 0.323 | 0.41 | ol | 122 | 0.00403 | MV
149-AL1/24-ST1A 10.0 | 11.25 | 0.194 | 0.315 | 0.47 | ol | 149 | 0.00403 | MV
34-AL1/6-ST1A 20.0 | 9.15 | 0.8342 | 0.382 | 0.17 | ol | 34 | 0.00403 | MV
48-AL1/8-ST1A 20.0 | 9.5 | 0.5939 | 0.372 | 0.21 | ol | 48 | 0.00403 | MV
70-AL1/11-ST1A 20.0 | 9.7 | 0.4132 | 0.36 | 0.29 | ol | 70 | 0.00403 | MV
94-AL1/15-ST1A 20.0 | 10 | 0.306 | 0.35 | 0.35 | ol | 94 | 0.00403 | MV
122-AL1/20-ST1A 20.0 | 10.3 | 0.2376 | 0.344 | 0.41 | ol | 122 | 0.00403 | MV
149-AL1/24-ST1A 20.0 | 10.5 | 0.194 | 0.337 | 0.47 | ol | 149 | 0.00403 | MV
184-AL1/30-ST1A 20.0 | 10.75 | 0.1571 | 0.33 | 0.535 | ol | 184 | 0.00403 | MV
243-AL1/39-ST1A 20.0 | 11 | 0.1188 | 0.32 | 0.645 | ol | 243 | 0.00403 | MV
48-AL1/8-ST1A 110.0 | 8 | 0.5939 | 0.46 | 0.21 | ol | 48 | 0.00403 | HV
70-AL1/11-ST1A 110.0 | 8.4 | 0.4132 | 0.45 | 0.29 | ol | 70 | 0.00403 | HV
94-AL1/15-ST1A 110.0 | 8.65 | 0.306 | 0.44 | 0.35 | ol | 94 | 0.00403 | HV
122-AL1/20-ST1A 110.0 | 8.5 | 0.2376 | 0.43 | 0.41 | ol | 122 | 0.00403 | HV
149-AL1/24-ST1A 110.0 | 8.75 | 0.194 | 0.41 | 0.47 | ol | 149 | 0.00403 | HV
184-AL1/30-ST1A 110.0 | 8.8 | 0.1571 | 0.4 | 0.535 | ol | 184 | 0.00403 | HV
243-AL1/39-ST1A 110.0 | 9 | 0.1188 | 0.39 | 0.645 | ol | 243 | 0.00403 | HV
305-AL1/39-ST1A 110.0 | 9.2 | 0.0949 | 0.38 | 0.74 | ol | 305 | 0.00403 | HV
490-AL1/64-ST1A 110.0 | 9.75 | 0.059 | 0.37 | 0.96 | ol | 490 | 0.00403 | HV
679-AL1/86-ST1A 110.0 | 9.95 | 0.042 | 0.36 | 1.15 | ol | 679 | 0.00403 | HV
490-AL1/64-ST1A 220.0 | 10 | 0.059 | 0.285 | 0.96 | ol | 490 | 0.00403 | HV
679-AL1/86-ST1A 220.0 | 11.7 | 0.042 | 0.275 | 1.15 | ol | 679 | 0.00403 | HV
490-AL1/64-ST1A 380.0 | 11 | 0.059 | 0.253 | 0.96 | ol | 490 | 0.00403 | HV
679-AL1/86-ST1A 380.0 | 14.6 | 0.042 | 0.25 | 1.15 | ol | 679 | 0.00403 | HV

## trafo_std_types
| i0_percent | pfe_kw | vkr_percent | sn_mva | vn_lv_kv | vn_hv_kv | vk_percent | shift_degree | vector_group | tap_side | tap_neutral | tap_min | tap_max | tap_step_degree | tap_step_percent | tap_phase_shifter
160 MVA 380/110 kV | 0.06 | 60 | 0.25 | 160 | 110 | 380 | 12.2 | 0 | Yy0 | hv | 0 | -9 | 9 | 0 | 1.5 | FALSE
100 MVA 220/110 kV | 0.06 | 55 | 0.26 | 100 | 110 | 220 | 12 | 0 | Yy0 | hv | 0 | -9 | 9 | 0 | 1.5 | FALSE
63 MVA 110/20 kV | 0.04 | 22 | 0.32 | 63 | 20 | 110 | 18 | 150 | YNd5 | hv | 0 | -9 | 9 | 0 | 1.5 | FALSE
40 MVA 110/20 kV | 0.05 | 18 | 0.34 | 40 | 20 | 110 | 16.2 | 150 | YNd5 | hv | 0 | -9 | 9 | 0 | 1.5 | FALSE
25 MVA 110/20 kV | 0.07 | 14 | 0.41 | 25 | 20 | 110 | 12 | 150 | YNd5 | hv | 0 | -9 | 9 | 0 | 1.5 | FALSE
63 MVA 110/10 kV | 0.04 | 22 | 0.32 | 63 | 10 | 110 | 18 | 150 | YNd5 | hv | 0 | -9 | 9 | 0 | 1.5 | FALSE
40 MVA 110/10 kV | 0.05 | 18 | 0.34 | 40 | 10 | 110 | 16.2 | 150 | YNd5 | hv | 0 | -9 | 9 | 0 | 1.5 | FALSE
25 MVA 110/10 kV | 0.07 | 14 | 0.41 | 25 | 10 | 110 | 12 | 150 | YNd5 | hv | 0 | -9 | 9 | 0 | 1.5 | FALSE
0.25 MVA 20/0.4 kV | 0.32 | 0.8 | 1.44 | 0.25 | 0.4 | 20 | 6 | 150 | Yzn5 | hv | 0 | -2 | 2 | 0 | 2.5 | FALSE
0.4 MVA 20/0.4 kV | 0.3375 | 1.35 | 1.425 | 0.4 | 0.4 | 20 | 6 | 150 | Dyn5 | hv | 0 | -2 | 2 | 0 | 2.5 | FALSE
0.63 MVA 20/0.4 kV | 0.2619 | 1.65 | 1.206 | 0.63 | 0.4 | 20 | 6 | 150 | Dyn5 | hv | 0 | -2 | 2 | 0 | 2.5 | FALSE
0.25 MVA 10/0.4 kV | 0.24 | 0.6 | 1.2 | 0.25 | 0.4 | 10 | 4 | 150 | Dyn5 | hv | 0 | -2 | 2 | 0 | 2.5 | FALSE
0.4 MVA 10/0.4 kV | 0.2375 | 0.95 | 1.325 | 0.4 | 0.4 | 10 | 4 | 150 | Dyn5 | hv | 0 | -2 | 2 | 0 | 2.5 | FALSE
0.63 MVA 10/0.4 kV | 0.1873 | 1.18 | 1.0794 | 0.63 | 0.4 | 10 | 4 | 150 | Dyn5 | hv | 0 | -2 | 2 | 0 | 2.5 | FALSE

## trafo3w_std_types
| sn_hv_mva | sn_mv_mva | sn_lv_mva | vn_hv_kv | vn_mv_kv | vn_lv_kv | vk_hv_percent | vk_mv_percent | vk_lv_percent | vkr_hv_percent | vkr_mv_percent | vkr_lv_percent | pfe_kw | i0_percent | shift_mv_degree | shift_lv_degree | vector_group | tap_side | tap_neutral | tap_min | tap_max | tap_step_percent
63/25/38 MVA 110/20/10 kV | 63 | 25 | 38 | 110 | 20 | 10 | 10.4 | 10.4 | 10.4 | 0.28 | 0.32 | 0.35 | 35 | 0.89 | 0 | 0 | YN0yn0yn0 | hv | 0 | -10 | 10 | 1.2
63/25/38 MVA 110/10/10 kV | 63 | 25 | 38 | 110 | 10 | 10 | 10.4 | 10.4 | 10.4 | 0.28 | 0.32 | 0.35 | 35 | 0.89 | 0 | 0 | YN0yn0yn0 | hv | 0 | -10 | 10 | 1.2

## fuse_std_types
| fuse_type | i_rated_a | t_avg | t_min | t_total | x_avg | x_min | x_total
HV 100A | HV 100A | 100 | 0 | [10.0, 3.64, 0.854, 0.281, 0.1, 0.0531, 0.022, 0.01] | [10.0, 4.267, 1.21, 0.403, 0.1, 0.058, 0.022, 0.01] | 0 | [300.0, 350.0, 450.0, 550.0, 700.0, 850.0, 1200.0, 1752.0] | [600.0, 700.0, 900.0, 1150.0, 1665.0, 2000.0, 3000.0, 4313.0]
HV 10A | HV 10A | 10 | 0 | [10.0, 1675.0, 0.344, 0.156, 0.1, 0.0417, 0.0171, 0.01] | [10.0, 1.3, 0.3, 0.155, 0.1, 0.0555, 0.023, 0.01] | 0 | [30.0, 32.0, 35.0, 37.0, 39.0, 50.0, 70.0, 88.0] | [60.0, 70.0, 80.0, 87.0, 94.0, 110.0, 150.0, 216.0]
HV 125A | HV 125A | 125 | 0 | [10.0, 1.82, 0.344, 0.1, 0.0467, 0.0269, 0.01] | [10.0, 2.478, 0.426, 0.1, 0.0427, 0.0211, 0.01] | 0 | [375.0, 500.0, 700.0, 925.0, 1200.0, 1500.0, 2341.0] | [750.0, 1000.0, 1500.0, 2200.0, 3000.0, 4000.0, 5765.0]
HV 160A | HV 160A | 160 | 0 | [10.0, 4.15, 1.03, 0.198, 0.1, 0.051, 0.0172, 0.01] | [10.0, 2.3, 0.734, 0.274, 0.1, 0.046, 0.0177, 0.01] | 0 | [480.0, 550.0, 700.0, 1000.0, 1260.0, 1600.0, 2500.0, 3227.0] | [960.0, 1300.0, 1700.0, 2200.0, 2996.0, 4000.0, 6000.0, 7946.0]
HV 16A | HV 16A | 16 | 0 | [10.0, 0.352, 0.164, 0.1, 0.0649, 0.0342, 0.01] | [10.0, 2.34, 0.722, 0.181, 0.1, 0.055, 0.0296, 0.01] | 0 | [48.0, 60.0, 65.0, 71.0, 80.0, 100.0, 162.0] | [96.0, 110.0, 125.0, 150.0, 168.0, 200.0, 250.0, 398.0]
HV 200A | HV 200A | 200 | 0 | [10.0, 4.267, 1.21, 0.403, 0.1, 0.058, 0.022, 0.01] | [10.0, 3.73, 1.654, 0.328, 0.1, 0.0531, 0.019, 0.01] | 0 | [600.0, 700.0, 900.0, 1150.0, 1665.0, 2000.0, 3000.0, 4313.0] | [1200.0, 1500.0, 1800.0, 2700.0, 3960.0, 5000.0, 7500.0, 10620.0]
HV 20A | HV 20A | 20 | 0 | [10.0, 1.3, 0.3, 0.155, 0.1, 0.0555, 0.023, 0.01] | [10.0, 1.3, 0.161, 0.1, 0.0611, 0.0399, 0.0141, 0.01] | 0 | [60.0, 70.0, 80.0, 87.0, 94.0, 110.0, 150.0, 216.0] | [120.0, 150.0, 200.0, 223.0, 260.0, 300.0, 450.0, 532.0]
HV 25A | HV 25A | 25 | 0 | [10.0, 2.512, 0.833, 0.299, 0.1, 0.0372, 0.0223, 0.01] | [10.0, 3.125, 0.597, 0.198, 0.1, 0.0378, 0.022, 0.01] | 0 | [75.0, 82.0, 90.0, 100.0, 124.0, 170.0, 200.0, 289.0] | [150.0, 170.0, 210.0, 250.0, 294.0, 400.0, 500.0, 711.0]
HV 31.5A | HV 31.5A | 31.5 | 0 | [10.0, 2.34, 0.722, 0.181, 0.1, 0.055, 0.0296, 0.01] | [10.0, 2.84, 0.368, 0.164, 0.1, 0.0621, 0.0378, 0.0195, 0.01] | 0 | [95.0, 110.0, 125.0, 150.0, 165.0, 200.0, 250.0, 390.0] | [189.0, 220.0, 300.0, 350.0, 393.0, 450.0, 530.0, 700.0, 960.0]
HV 40A | HV 40A | 40 | 0 | [10.0, 1.3, 0.161, 0.1, 0.0611, 0.0399, 0.0141, 0.01] | [10.0, 2.05, 0.369, 0.198, 0.1, 0.051, 0.0298, 0.01] | 0 | [120.0, 150.0, 200.0, 223.0, 260.0, 300.0, 450.0, 532.0] | [240.0, 300.0, 400.0, 450.0, 530.0, 650.0, 800.0, 1311.0]
HV 50A | HV 50A | 50 | 0 | [10.0, 3.215, 0.597, 0.198, 0.1, 0.0378, 0.022, 0.01] | [10.0, 3.64, 0.854, 0.281, 0.1, 0.0531, 0.022, 0.01] | 0 | [150.0, 170.0, 210.0, 250.0, 294.0, 400.0, 500.0, 711.0] | [300.0, 350.0, 450.0, 550.0, 700.0, 850.0, 1200.0, 1752.0]
HV 6.3A | HV 6.3A | 6.3 | 0 | [10.0, 1.39, 0.344, 0.168, 0.1, 0.056, 0.0263, 0.01] | [10.0, 1.711, 0.516, 0.198, 0.1, 0.0634, 0.0303, 0.01] | 0 | [19.0, 19.5, 20.4, 20.8, 22.0, 25.0, 32.0, 48.0] | [38.0, 40.0, 43.0, 48.0, 53.0, 60.0, 75.0, 118.0]
HV 63A | HV 63A | 63 | 0 | [10.0, 2.84, 0.368, 0.164, 0.1, 0.0621, 0.0378, 0.0195, 0.01] | [10.0, 1.82, 0.344, 0.1, 0.0467, 0.0269, 0.01] | 0 | [189.0, 220.0, 300.0, 350.0, 393.0, 450.0, 530.0, 700.0, 961.0] | [378.0, 500.0, 700.0, 934.0, 1200.0, 1500.0, 2366.0]
HV 80A | HV 80A | 80 | 0 | [10.0, 2.05, 0.369, 0.198, 0.1, 0.051, 0.0298, 0.01] | [10.0, 4.15, 1.03, 0.198, 0.1, 0.051, 0.0172, 0.01] | 0 | [240.0, 300.0, 400.0, 450.0, 530.0, 650.0, 800.0, 1311.0] | [480.0, 550.0, 700.0, 1000.0, 1260.0, 1600.0, 2500.0, 3227.0]
Siemens NH-1-100 | Siemens NH-1-100 | 100 | [5400.0, 2000.0, 400.0, 20.0, 1.0, 0.2, 0.012, 0.004] | 0 | 0 | [150.0, 190.0, 250.0, 430.0, 900.0, 1250.0, 2700.0, 3600.0] | 0 | 0
Siemens NH-1-125 | Siemens NH-1-125 | 125 | [4800.0, 120.0, 7.0, 0.1, 0.004] | 0 | 0 | [180.0, 400.0, 740.0, 2000.0, 4250.0] | 0 | 0
Siemens NH-1-16 | Siemens NH-1-16 | 16 | [4000.0, 400.0, 2.0, 0.1, 0.04, 0.01] | 0 | 0 | [26.0, 35.0, 75.0, 150.0, 200.0, 300.0] | 0 | 0
Siemens NH-1-160 | Siemens NH-1-160 | 160 | [4800.0, 120.0, 7.0, 0.1, 0.004] | 0 | 0 | [210.0, 500.0, 900.0, 2300.0, 5000.0] | 0 | 0
Siemens NH-1-25 | Siemens NH-1-25 | 25 | [4000.0, 1000.0, 10.0, 0.2, 0.02, 0.01] | 0 | 0 | [40.0, 50.0, 100.0, 210.0, 400.0, 500.0] | 0 | 0
Siemens NH-1-50 | Siemens NH-1-50 | 50 | [4000.0, 40.0, 4.0, 1.0, 0.02, 0.01] | 0 | 0 | [86.0, 200.0, 300.0, 400.0, 1000.0, 1280.0] | 0 | 0
Siemens NH-1-63 | Siemens NH-1-63 | 63 | [4000.0, 100.0, 10.0, 2.0, 0.04, 0.01] | 0 | 0 | [100.0, 200.0, 300.0, 400.0, 1000.0, 1500.0] | 0 | 0
Siemens NH-1-80 | Siemens NH-1-80 | 80 | [4800.0, 120.0, 7.0, 0.1, 0.01] | 0 | 0 | [150.58, 250.0, 450.0, 1150.0, 2470.0] | 0 | 0
Siemens NH-2-1000 | Siemens NH-2-1000 | 1000 | [4800.0, 120.0, 7.0, 0.1, 0.004] | 0 | 0 | [1900.0, 3500.0, 8400.0, 24000.0, 52000.0] | 0 | 0
Siemens NH-2-200 | Siemens NH-2-200 | 200 | [4800.0, 120.0, 7.0, 0.1, 0.004] | 0 | 0 | [280.0, 650.0, 1200.0, 3000.0, 7000.0] | 0 | 0
Siemens NH-2-224 | Siemens NH-2-224 | 224 | [4800.0, 120.0, 7.0, 0.2, 0.04, 0.004] | 0 | 0 | [400.0, 750.0, 1453.0, 3025.0, 4315.0, 7600.0] | 0 | 0
Siemens NH-2-250 | Siemens NH-2-250 | 250 | [4800.0, 120.0, 7.0, 0.1, 0.004] | 0 | 0 | [450.0, 800.0, 1650.0, 4000.0, 8500.0] | 0 | 0
Siemens NH-2-315 | Siemens NH-2-315 | 315 | [4800.0, 120.0, 7.0, 0.1, 0.004] | 0 | 0 | [550.0, 920.0, 1900.0, 5000.0, 11000.0] | 0 | 0
Siemens NH-2-355 | Siemens NH-2-355 | 355 | [4800.0, 120.0, 6.0, 0.1, 0.004] | 0 | 0 | [650.0, 1116.27, 2350.0, 5840.0, 12790.0] | 0 | 0
Siemens NH-2-400 | Siemens NH-2-400 | 400 | [4800.0, 120.0, 7.0, 0.1, 0.004] | 0 | 0 | [720.0, 1350.0, 2800.0, 6500.0, 15000.0] | 0 | 0
Siemens NH-2-425 | Siemens NH-2-425 | 425 | [4800.0, 120.0, 7.0, 0.1, 0.004] | 0 | 0 | [850.0, 1500.0, 3050.0, 7500.0, 16500.0] | 0 | 0
Siemens NH-2-630 | Siemens NH-2-630 | 630 | [4800.0, 120.0, 7.0, 0.1, 0.004] | 0 | 0 | [1200.0, 2000.0, 4800.0, 12000.0, 26000.0] | 0 | 0

## res_bus
| vm_pu | va_degree | p_mw | q_mvar
0 | 0.97152 | -0.54909 | 0.0014222 | 0.00035643
1 | 0.97157 | -0.54822 | 0.0012221 | 0.00030629
2 | 0.97103 | -0.55891 | 0 | 0
3 | 0.97169 | -0.54579 | 0 | 0
4 | 0.97077 | -0.56405 | 0.0039644 | 0.00099358
5 | 0.97086 | -0.56211 | 0.0011652 | 0.00029204
6 | 0.99018 | -0.1869 | 0.0016475 | 0.0004129
7 | 0.99297 | -0.13382 | 0.0017176 | 0.00043048
8 | 0.98191 | -0.34578 | 0 | 0
9 | 0.97164 | -0.54685 | 0.00072633 | 0.00018203
10 | 0.9728 | -0.52382 | 0.0016291 | 0.0004083
11 | 0.97076 | -0.56425 | 0.00069487 | 0.00017415
12 | 0.97083 | -0.56273 | 0.00071047 | 0.00017806
13 | 0.97305 | -0.51902 | 0.00059275 | 0.00014856
14 | 0.97056 | -0.56824 | 0.00096111 | 0.00024088
15 | 0.97078 | -0.56372 | 0.0037348 | 0.00093603
16 | 0.97069 | -0.56548 | 0.002627 | 0.0006584
17 | 0.99154 | -0.16141 | 0.0025475 | 0.00063847
18 | 0.99132 | -0.16561 | 0.002642 | 0.00066215
19 | 0.99176 | -0.15708 | 0.0028476 | 0.00071367
20 | 0.99089 | -0.17393 | 0.001378 | 0.00034537
21 | 0.99229 | -0.14684 | 0.0019277 | 0.00048312
22 | 0.9906 | -0.1796 | 0.0011591 | 0.0002905
23 | 0.99271 | -0.13871 | 0.00165 | 0.00041353
24 | 0.98866 | -0.21733 | 0.0074913 | 0.0018775
25 | 0.97015 | -0.57632 | 0.0013579 | 0.00034033
26 | 0.97017 | -0.57587 | 0.0024233 | 0.00060733
27 | 0.97034 | -0.57257 | 0 | 0
28 | 0.97037 | -0.57194 | 0.0023417 | 0.00058689
29 | 0.97043 | -0.57071 | 0.0028143 | 0.00070533
30 | 0.9821 | -0.34113 | 0.0011242 | 0.00028174
31 | 0.98219 | -0.3395 | 0.0017673 | 0.00044292
32 | 0.98203 | -0.34251 | 0.0015544 | 0.00038957
33 | 0.98235 | -0.33629 | 0.0021369 | 0.00053557
34 | 0.98201 | -0.34297 | 0.0015666 | 0.00039262
35 | 0.98248 | -0.33386 | 0 | 0
36 | 0.98412 | -0.30199 | 0.0019147 | 0.00047987
37 | 0.98157 | -0.35149 | 0.0014767 | 0.0003701
38 | 0.98022 | -0.37773 | 0.0030507 | 0.00076458
39 | 0.9783 | -0.41516 | 0 | 0
40 | 0.97816 | -0.41784 | 0.0013302 | 0.00033337
41 | 0.97773 | -0.42633 | 0.00096159 | 0.000241
42 | 0.97752 | -0.43043 | 0.00083437 | 0.00020911
43 | 0.97552 | -0.46963 | 0.0018362 | 0.0004602
44 | 0.98647 | -0.25666 | 0.0011697 | 0.00029314
45 | 0.97674 | -0.44578 | 0 | 0
46 | 0.97527 | -0.47443 | 0.0034095 | 0.00085451
47 | 0.97647 | -0.45105 | 0.0020119 | 0.00050423
48 | 0.97648 | -0.45086 | 0.0025144 | 0.00063017
49 | 0.97639 | -0.45254 | 0.0027413 | 0.00068704
50 | 0.97585 | -0.46316 | 0 | 0
51 | 0.98892 | -0.20979 | 0.00084778 | 0.00021247
52 | 0.99092 | -0.17144 | 0.0017208 | 0.00043126
53 | 0.98813 | -0.22495 | 0.0020159 | 0.00050523
54 | 0.99439 | -0.10561 | 0 | 0
55 | 0.98654 | -0.25543 | 0.0018923 | 0.00047424
56 | 0.99432 | -0.10697 | 0.002385 | 0.00059774
57 | 0.99495 | -0.095045 | 0.0010526 | 0.00026379
58 | 0.99426 | -0.10805 | 0.0015042 | 0.00037698
59 | 0.99636 | -0.068458 | 0.0013014 | 0.00032616
60 | 0.99813 | -0.035117 | 0.001154 | 0.00028922
61 | 1 | 0 | -0.24145 | -0.061868
62 | 0.9992 | -0.015113 | 0.0014565 | 0.00036502
63 | 0.9983 | -0.032192 | 0.0014216 | 0.00035629
64 | 0.99662 | -0.064162 | 0.001926 | 0.00048271
65 | 0.97294 | -0.52042 | 0.00077298 | 0.00019373
66 | 0.97294 | -0.52051 | 0.00074624 | 0.00018702
67 | 0.97334 | -0.51262 | 0 | 0
68 | 0.97293 | -0.5206 | 0.00077039 | 0.00019308
69 | 0.97368 | -0.50585 | 0.00031641 | 7.9299e-05
70 | 0.97323 | -0.51468 | 0.001289 | 0.00032305
71 | 0.97254 | -0.52833 | 0 | 0
72 | 0.97379 | -0.50358 | 0.00031706 | 7.9463e-05
73 | 0.97317 | -0.51596 | 0 | 0
74 | 0.97184 | -0.54213 | 0.001455 | 0.00036465
75 | 0.97422 | -0.49511 | 0 | 0
76 | 0.97315 | -0.51636 | 0.0022004 | 0.00055148
77 | 0.97481 | -0.48356 | 0 | 0
78 | 0.97429 | -0.49386 | 0 | 0
79 | 0.97403 | -0.49893 | 0.0025097 | 0.00062898
80 | 0.9738 | -0.50335 | 0.0018284 | 0.00045825
81 | 0.9737 | -0.50543 | 0.0030048 | 0.00075306
82 | 0.97355 | -0.50826 | 0.0045899 | 0.0011503
83 | 0.97346 | -0.51006 | 0.0015106 | 0.00037859
84 | 0.97332 | -0.51293 | 0.0019256 | 0.00048261
85 | 0.97331 | -0.51305 | 0.0025798 | 0.00064657
86 | 0.97316 | -0.51611 | 0.0036645 | 0.0009184
87 | 0.97303 | -0.51864 | 0.0019553 | 0.00049003
88 | 0.97297 | -0.51982 | 0.0022234 | 0.00055725
89 | 0.99381 | -0.11769 | 0 | 0
90 | 0.97355 | -0.50912 | 0.00065479 | 0.00016411
91 | 0.97404 | -0.49941 | 0.00048714 | 0.00012209
92 | 0.97471 | -0.48626 | 0.0012584 | 0.00031539
93 | 0.97985 | -0.38574 | 0 | 0
94 | 0.98035 | -0.37614 | 0.0006929 | 0.00017366
95 | 0.98036 | -0.37579 | 0 | 0
96 | 0.98078 | -0.36775 | 0.001636 | 0.00041001
97 | 0.99359 | -0.12202 | 0.0037162 | 0.00093138
98 | 0.9937 | -0.11986 | 0.0025528 | 0.0006398
99 | 0.99412 | -0.1117 | 0.0032031 | 0.00080278
100 | 0.99439 | -0.10669 | 0.0017821 | 0.00044664
101 | 0.9761 | -0.45821 | 0.0021031 | 0.00052709
102 | 0.97613 | -0.4578 | 0.0012473 | 0.00031261
103 | 0.97613 | -0.45762 | 0.0019909 | 0.00049898
104 | 0.97263 | -0.52652 | 0.0039683 | 0.00099456
105 | 0.97271 | -0.52492 | 0 | 0
106 | 0.97618 | -0.45676 | 0.0020276 | 0.00050817
107 | 0.97286 | -0.52204 | 0 | 0
108 | 0.97625 | -0.45524 | 0 | 0
109 | 0.97291 | -0.52094 | 0.002225 | 0.00055763
110 | 0.97241 | -0.53087 | 0.0032464 | 0.00081361
111 | 0.97233 | -0.53252 | 0.0042631 | 0.0010684
112 | 0.9719 | -0.541 | 0.0027063 | 0.00067827
113 | 0.97137 | -0.55134 | 0.0019559 | 0.0004902
114 | 0.97127 | -0.55346 | 0.0031994 | 0.00080184
115 | 0.97084 | -0.56199 | 0.0069112 | 0.0017321
116 | 0.97085 | -0.56166 | 0.00087607 | 0.00021956
117 | 0.97103 | -0.55823 | 0.0029056 | 0.00072821
118 | 0.97119 | -0.55505 | 0 | 0
119 | 0.97118 | -0.55522 | 0 | 0
120 | 0.9716 | -0.54683 | 0 | 0
121 | 0.97115 | -0.55583 | 0.0012049 | 0.00030199
122 | 0.97171 | -0.54474 | 0 | 0
123 | 0.97131 | -0.55269 | 0 | 0
124 | 0.97176 | -0.54372 | 0.0008308 | 0.00020822
125 | 0.9713 | -0.55284 | 0 | 0
126 | 0.97128 | -0.55328 | 0.00085052 | 0.00021316
127 | 0.97111 | -0.55654 | 0.00073206 | 0.00018347
128 | 0.97461 | -0.4875 | 0.0014591 | 0.00036568
129 | 0.97459 | -0.48801 | 0.00022053 | 5.527e-05
130 | 0.97455 | -0.48881 | 0 | 0
131 | 0.97514 | -0.47718 | 0.0010241 | 0.00025666
132 | 0.97448 | -0.4901 | 0.0010259 | 0.00025712
133 | 0.97425 | -0.49457 | 0.0040865 | 0.0010242
134 | 0.97549 | -0.47023 | 0.00031302 | 7.8451e-05
135 | 0.97447 | -0.49031 | 0.00030029 | 7.5261e-05
136 | 0.97425 | -0.49457 | 0.0006291 | 0.00015767
137 | 0.98844 | -0.22152 | 0.0027206 | 0.00068186
138 | 0.98828 | -0.22461 | 0.0037676 | 0.00094426
139 | 0.98855 | -0.21947 | 0.0014573 | 0.00036524
140 | 0.99506 | -0.093736 | 0 | 0
141 | 0.9959 | -0.077903 | 0 | 0
142 | 0.97623 | -0.45565 | 0.0016871 | 0.00042283
143 | 0.97099 | -0.55893 | 0.00328 | 0.00082204
144 | 0.97078 | -0.56311 | 0.0019716 | 0.00049413
145 | 0.97066 | -0.56552 | 0 | 0
146 | 0.97627 | -0.45492 | 0.0021632 | 0.00054215
147 | 0.9706 | -0.56674 | 0.0050368 | 0.0012624
148 | 0.97064 | -0.56581 | 0.0024292 | 0.00060882
149 | 0.97104 | -0.55793 | 0.0020899 | 0.00052378
150 | 0.97101 | -0.55865 | 0.00027056 | 6.7809e-05
151 | 0.97098 | -0.55923 | 0.0027879 | 0.00069871
152 | 0.99998 | 149.9956 | 0 | 0

## res_line
| p_from_mw | q_from_mvar | p_to_mw | q_to_mvar | pl_mw | ql_mvar | i_from_ka | i_to_ka | i_ka | vm_from_pu | va_from_degree | vm_to_pu | va_to_degree | loading_percent
0 | -0.024238 | -0.0060796 | 0.024239 | 0.0060802 | 1.0047e-06 | 6.1892e-07 | 0.037125 | 0.037125 | 0.037125 | 0.97152 | -0.54909 | 0.97157 | -0.54822 | 10.1992
1 | 0.022816 | 0.0057231 | -0.022805 | -0.0057166 | 1.0673e-05 | 6.542e-06 | 0.034947 | 0.034947 | 0.034947 | 0.97152 | -0.54909 | 0.97103 | -0.55891 | 9.6008
2 | -0.025461 | -0.0063865 | 0.025464 | 0.0063883 | 2.9498e-06 | 1.8238e-06 | 0.038997 | 0.038997 | 0.038997 | 0.97157 | -0.54822 | 0.97169 | -0.54579 | 10.7134
3 | 0.014565 | 0.0036517 | -0.014562 | -0.0036496 | 3.5674e-06 | 2.047e-06 | 0.022321 | 0.022321 | 0.022321 | 0.97103 | -0.55891 | 0.97077 | -0.56405 | 6.1321
4 | 0.0082395 | 0.0020649 | -0.0082383 | -0.0020644 | 1.2578e-06 | 5.4478e-07 | 0.012626 | 0.012626 | 0.012626 | 0.97103 | -0.55891 | 0.97086 | -0.56211 | 3.4688
5 | 0.00072636 | 0.00018108 | -0.00072633 | -0.00018203 | 3.6541e-08 | -9.524e-07 | 0.001112 | 0.0011123 | 0.0011123 | 0.97169 | -0.54579 | 0.97164 | -0.54685 | 0.30559
6 | -0.02619 | -0.0065694 | 0.026218 | 0.0065864 | 2.7467e-05 | 1.7015e-05 | 0.040109 | 0.040109 | 0.040109 | 0.97169 | -0.54579 | 0.9728 | -0.52382 | 11.0189
7 | 0.010597 | 0.002656 | -0.010597 | -0.002656 | 1.0008e-07 | 5.1546e-08 | 0.016244 | 0.016244 | 0.016244 | 0.97077 | -0.56405 | 0.97076 | -0.56425 | 4.4626
8 | 0.007073 | 0.0017723 | -0.0070728 | -0.0017723 | 2.0773e-07 | 7.466e-08 | 0.010841 | 0.010841 | 0.010841 | 0.97086 | -0.56211 | 0.97083 | -0.56273 | 2.9782
9 | -0.035337 | -0.0090544 | 0.035429 | 0.0091083 | 9.1148e-05 | 5.3899e-05 | 0.053175 | 0.053174 | 0.053175 | 0.99018 | -0.1869 | 0.99297 | -0.13382 | 7.3043
10 | 0.03369 | 0.0086415 | -0.033432 | -0.0084903 | 0.00025761 | 0.00015124 | 0.050699 | 0.050704 | 0.050704 | 0.99018 | -0.1869 | 0.98191 | -0.34578 | 6.9649
11 | -0.066816 | -0.017001 | 0.066868 | 0.017033 | 5.1986e-05 | 3.2556e-05 | 0.10022 | 0.10022 | 0.10022 | 0.99297 | -0.13382 | 0.99381 | -0.11769 | 13.7662
12 | 0.02967 | 0.0074621 | -0.029663 | -0.0074578 | 6.9361e-06 | 4.3182e-06 | 0.044471 | 0.044471 | 0.044471 | 0.99297 | -0.13382 | 0.99271 | -0.13871 | 12.2173
13 | 0.033432 | 0.0084903 | -0.033397 | -0.0084695 | 3.5322e-05 | 2.0755e-05 | 0.050704 | 0.050705 | 0.050705 | 0.98191 | -0.34578 | 0.98078 | -0.36775 | 6.965
14 | -0.027847 | -0.0069947 | 0.027853 | 0.0069987 | 6.3748e-06 | 3.9636e-06 | 0.042601 | 0.0426 | 0.042601 | 0.9728 | -0.52382 | 0.97305 | -0.51902 | 11.7034
15 | 0.0099024 | 0.0024818 | -0.0099005 | -0.0024809 | 1.8827e-06 | 9.3559e-07 | 0.015179 | 0.015179 | 0.015179 | 0.97076 | -0.56425 | 0.97056 | -0.56824 | 4.17
16 | 0.0063624 | 0.0015942 | -0.0063621 | -0.0015941 | 3.0027e-07 | 8.806e-08 | 0.0097516 | 0.0097516 | 0.0097516 | 0.97083 | -0.56273 | 0.97078 | -0.56372 | 2.679
17 | -0.028446 | -0.0071472 | 0.028459 | 0.0071556 | 1.3443e-05 | 8.3682e-06 | 0.043507 | 0.043507 | 0.043507 | 0.97305 | -0.51902 | 0.97355 | -0.50912 | 11.9525
18 | 0.0089394 | 0.00224 | -0.0089383 | -0.0022395 | 1.0533e-06 | 4.8934e-07 | 0.013705 | 0.013705 | 0.013705 | 0.97056 | -0.56824 | 0.97043 | -0.57071 | 3.7652
19 | 0.0026273 | 0.00065809 | -0.002627 | -0.0006584 | 2.1998e-07 | -3.0642e-07 | 0.0040269 | 0.0040271 | 0.0040271 | 0.97078 | -0.56372 | 0.97069 | -0.56548 | 1.1063
20 | 0.020662 | 0.0051914 | -0.020657 | -0.0051889 | 4.1466e-06 | 2.5056e-06 | 0.031012 | 0.031012 | 0.031012 | 0.99154 | -0.16141 | 0.99132 | -0.16561 | 8.5197
21 | -0.023209 | -0.0058299 | 0.023214 | 0.0058328 | 4.7981e-06 | 2.9348e-06 | 0.034835 | 0.034835 | 0.034835 | 0.99154 | -0.16141 | 0.99176 | -0.15708 | 9.57
22 | 0.018015 | 0.0045268 | -0.018008 | -0.0045225 | 7.146e-06 | 4.2377e-06 | 0.027046 | 0.027046 | 0.027046 | 0.99132 | -0.16561 | 0.99089 | -0.17393 | 7.4303
23 | -0.026062 | -0.0065465 | 0.026074 | 0.0065544 | 1.2739e-05 | 7.8663e-06 | 0.039107 | 0.039107 | 0.039107 | 0.99176 | -0.15708 | 0.99229 | -0.14684 | 10.7438
24 | 0.01663 | 0.0041772 | -0.016626 | -0.0041745 | 4.4999e-06 | 2.6322e-06 | 0.024977 | 0.024977 | 0.024977 | 0.99089 | -0.17393 | 0.9906 | -0.1796 | 6.8618
25 | -0.028002 | -0.0070375 | 0.028013 | 0.0070442 | 1.0864e-05 | 6.7409e-06 | 0.041998 | 0.041998 | 0.041998 | 0.99229 | -0.14684 | 0.99271 | -0.13871 | 11.5379
26 | 0.015467 | 0.003884 | -0.015439 | -0.003868 | 2.7792e-05 | 1.6023e-05 | 0.023236 | 0.023236 | 0.023236 | 0.9906 | -0.1796 | 0.98866 | -0.21733 | 6.3836
27 | 0.0014575 | 0.00036428 | -0.0014573 | -0.00036524 | 1.4876e-07 | -9.6196e-07 | 0.0021933 | 0.0021936 | 0.0021936 | 0.98866 | -0.21733 | 0.98855 | -0.21947 | 0.60265
28 | 0.0064901 | 0.0016262 | -0.0064888 | -0.0016259 | 1.296e-06 | 3.6507e-07 | 0.0097681 | 0.0097683 | 0.0097683 | 0.98866 | -0.21733 | 0.98844 | -0.22152 | 2.6836
29 | -0.0013579 | -0.00034033 | 0.001358 | 0.00034013 | 2.8889e-08 | -2.008e-07 | 0.0020828 | 0.0020827 | 0.0020828 | 0.97015 | -0.57632 | 0.97017 | -0.57587 | 0.5722
30 | -0.0037813 | -0.00094746 | 0.0037819 | 0.00094726 | 5.9443e-07 | -2.0165e-07 | 0.0057995 | 0.0057993 | 0.0057995 | 0.97017 | -0.57587 | 0.97034 | -0.57257 | 1.5933
31 | -0.0037819 | -0.00094726 | 0.003782 | 0.00094722 | 1.1267e-07 | -3.8247e-08 | 0.0057993 | 0.0057992 | 0.0057993 | 0.97034 | -0.57257 | 0.97037 | -0.57194 | 1.5932
32 | -0.0061237 | -0.0015341 | 0.006124 | 0.0015342 | 3.5878e-07 | 9.557e-08 | 0.0093901 | 0.0093901 | 0.0093901 | 0.97037 | -0.57194 | 0.97043 | -0.57071 | 2.5797
33 | -0.0042454 | -0.0010636 | 0.0042457 | 0.0010635 | 3.2864e-07 | -5.7734e-08 | 0.0064322 | 0.0064321 | 0.0064322 | 0.9821 | -0.34113 | 0.98219 | -0.3395 | 1.7671
34 | 0.0031212 | 0.00078184 | -0.003121 | -0.00078202 | 2.0553e-07 | -1.7856e-07 | 0.0047289 | 0.0047291 | 0.0047291 | 0.9821 | -0.34113 | 0.98203 | -0.34251 | 1.2992
35 | -0.006013 | -0.0015064 | 0.0060139 | 0.0015067 | 9.2172e-07 | 2.1497e-07 | 0.0091095 | 0.0091094 | 0.0091095 | 0.98219 | -0.3395 | 0.98235 | -0.33629 | 2.5026
36 | 0.0015666 | 0.00039244 | -0.0015666 | -0.00039262 | 3.3904e-08 | -1.813e-07 | 0.0023737 | 0.0023738 | 0.0023738 | 0.98203 | -0.34251 | 0.98201 | -0.34297 | 0.65215
37 | -0.0081509 | -0.0020422 | 0.0081518 | 0.0020426 | 9.4038e-07 | 3.9354e-07 | 0.012346 | 0.012346 | 0.012346 | 0.98235 | -0.33629 | 0.98248 | -0.33386 | 3.3919
38 | -0.13708 | -0.034758 | 0.13729 | 0.034892 | 0.0002104 | 0.00013399 | 0.20776 | 0.20776 | 0.20776 | 0.98248 | -0.33386 | 0.98412 | -0.30199 | 28.5385
39 | 0.12893 | 0.032716 | -0.12882 | -0.032646 | 0.00010916 | 6.9479e-05 | 0.19541 | 0.19541 | 0.19541 | 0.98248 | -0.33386 | 0.98157 | -0.35149 | 26.8426
40 | -0.13921 | -0.035372 | 0.13951 | 0.035566 | 0.0003045 | 0.00019395 | 0.21066 | 0.21065 | 0.21066 | 0.98412 | -0.30199 | 0.98647 | -0.25666 | 28.9361
41 | 0.12734 | 0.032276 | -0.12718 | -0.032174 | 0.00016036 | 0.00010205 | 0.19318 | 0.19318 | 0.19318 | 0.98157 | -0.35149 | 0.98022 | -0.37773 | 26.5351
42 | 0.12413 | 0.031409 | -0.12391 | -0.031268 | 0.00022257 | 0.00014161 | 0.18854 | 0.18854 | 0.18854 | 0.98022 | -0.37773 | 0.9783 | -0.41516 | 25.899
43 | 0.057279 | 0.014439 | -0.057272 | -0.014434 | 7.3432e-06 | 4.6673e-06 | 0.087153 | 0.087153 | 0.087153 | 0.9783 | -0.41516 | 0.97816 | -0.41784 | 23.9431
44 | 0.06663 | 0.016829 | -0.066594 | -0.016806 | 3.5637e-05 | 2.2692e-05 | 0.10139 | 0.10139 | 0.10139 | 0.9783 | -0.41516 | 0.97773 | -0.42633 | 27.855
45 | 0.055941 | 0.014101 | -0.055908 | -0.014079 | 3.3683e-05 | 2.1402e-05 | 0.085129 | 0.085129 | 0.085129 | 0.97816 | -0.41784 | 0.97752 | -0.43043 | 23.3872
46 | 0.065632 | 0.016565 | -0.065497 | -0.016479 | 0.00013582 | 8.6471e-05 | 0.099929 | 0.099929 | 0.099929 | 0.97773 | -0.42633 | 0.97552 | -0.46963 | 27.453
47 | 0.055073 | 0.01387 | -0.055033 | -0.013845 | 4.0391e-05 | 2.5658e-05 | 0.083859 | 0.083859 | 0.083859 | 0.97752 | -0.43043 | 0.97674 | -0.44578 | 23.0383
48 | 0.06366 | 0.016019 | -0.063646 | -0.016009 | 1.4604e-05 | 9.295e-06 | 0.097128 | 0.097128 | 0.097128 | 0.97552 | -0.46963 | 0.97527 | -0.47443 | 26.6835
49 | -0.14068 | -0.035859 | 0.14069 | 0.035864 | 8.3481e-06 | 5.3176e-06 | 0.21242 | 0.21242 | 0.21242 | 0.98647 | -0.25666 | 0.98654 | -0.25543 | 29.1785
50 | 0.01598 | 0.0040067 | -0.015976 | -0.0040044 | 4.0075e-06 | 2.3392e-06 | 0.024345 | 0.024345 | 0.024345 | 0.97674 | -0.44578 | 0.97647 | -0.45105 | 6.6883
51 | 0.039053 | 0.0098378 | -0.039044 | -0.0098318 | 9.4821e-06 | 5.9792e-06 | 0.059514 | 0.059514 | 0.059514 | 0.97674 | -0.44578 | 0.97648 | -0.45086 | 16.35
52 | 0.060236 | 0.015155 | -0.06018 | -0.015119 | 5.5847e-05 | 3.5522e-05 | 0.091926 | 0.091926 | 0.091926 | 0.97527 | -0.47443 | 0.97429 | -0.49386 | 25.2544
53 | 0.013964 | 0.0035001 | -0.013963 | -0.0034996 | 9.8957e-07 | 5.6043e-07 | 0.021279 | 0.021279 | 0.021279 | 0.97647 | -0.45105 | 0.97639 | -0.45254 | 5.846
54 | 0.036529 | 0.0092017 | -0.036508 | -0.0091882 | 2.1466e-05 | 1.3508e-05 | 0.055682 | 0.055683 | 0.055683 | 0.97648 | -0.45086 | 0.97585 | -0.46316 | 15.2974
55 | 0.011222 | 0.0028125 | -0.01122 | -0.0028119 | 1.2742e-06 | 6.7021e-07 | 0.017102 | 0.017102 | 0.017102 | 0.97639 | -0.45254 | 0.97627 | -0.45492 | 4.6983
56 | 0.036508 | 0.0091882 | -0.036496 | -0.0091804 | 1.2343e-05 | 7.767e-06 | 0.055683 | 0.055683 | 0.055683 | 0.97585 | -0.46316 | 0.97549 | -0.47023 | 15.2974
57 | -0.14576 | -0.037258 | 0.14603 | 0.03743 | 0.00027092 | 0.00017262 | 0.21958 | 0.21958 | 0.21958 | 0.98892 | -0.20979 | 0.99092 | -0.17144 | 30.1627
58 | 0.14491 | 0.037045 | -0.14481 | -0.036978 | 0.00010621 | 6.7671e-05 | 0.21831 | 0.21831 | 0.21831 | 0.98892 | -0.20979 | 0.98813 | -0.22495 | 29.9875
59 | -0.14775 | -0.037862 | 0.14822 | 0.038163 | 0.00047309 | 0.00030145 | 0.22217 | 0.22217 | 0.22217 | 0.99092 | -0.17144 | 0.99439 | -0.10561 | 30.5176
60 | 0.14279 | 0.036472 | -0.14258 | -0.036339 | 0.00021009 | 0.00013384 | 0.21527 | 0.21527 | 0.21527 | 0.98813 | -0.22495 | 0.98654 | -0.25543 | 29.5705
61 | 0.0038895 | 0.00097415 | -0.0038893 | -0.00097425 | 2.5241e-07 | -9.6207e-08 | 0.0058201 | 0.0058202 | 0.0058202 | 0.99439 | -0.10561 | 0.99432 | -0.10697 | 1.599
62 | -0.15211 | -0.039137 | 0.15219 | 0.039187 | 7.8168e-05 | 4.9819e-05 | 0.22799 | 0.22799 | 0.22799 | 0.99439 | -0.10561 | 0.99495 | -0.095045 | 31.3169
63 | 0.0015043 | 0.0003765 | -0.0015042 | -0.00037698 | 7.7669e-08 | -4.8042e-07 | 0.002251 | 0.0022512 | 0.0022512 | 0.99432 | -0.10697 | 0.99426 | -0.10805 | 0.61845
64 | -0.15324 | -0.039451 | 0.15344 | 0.039577 | 0.00019848 | 0.0001265 | 0.22956 | 0.22956 | 0.22956 | 0.99495 | -0.095045 | 0.99636 | -0.068458 | 31.5332
65 | -0.15474 | -0.039904 | 0.155 | 0.040064 | 0.00025175 | 0.00016047 | 0.2315 | 0.2315 | 0.2315 | 0.99636 | -0.068458 | 0.99813 | -0.035117 | 31.8001
66 | -0.15615 | -0.040353 | 0.15642 | 0.040524 | 0.00026807 | 0.00017088 | 0.23322 | 0.23322 | 0.23322 | 0.99813 | -0.035117 | 1 | 0 | 32.0364
67 | 0.08338 | 0.021343 | -0.083319 | -0.021305 | 6.0975e-05 | 3.8472e-05 | 0.12423 | 0.12423 | 0.12423 | 1 | 0 | 0.9992 | -0.015113 | 17.0645
68 | 0.081863 | 0.02094 | -0.081795 | -0.020897 | 6.7607e-05 | 4.2635e-05 | 0.12206 | 0.12206 | 0.12206 | 0.9992 | -0.015113 | 0.9983 | -0.032192 | 16.7666
69 | 0.080373 | 0.020541 | -0.080249 | -0.020463 | 0.00012407 | 7.8205e-05 | 0.11994 | 0.11994 | 0.11994 | 0.9983 | -0.032192 | 0.99662 | -0.064162 | 16.4756
70 | 0.078323 | 0.01998 | -0.078271 | -0.019947 | 5.1939e-05 | 3.2715e-05 | 0.11707 | 0.11707 | 0.11707 | 0.99662 | -0.064162 | 0.9959 | -0.077903 | 16.0806
71 | 0.022468 | 0.005641 | -0.022468 | -0.005641 | 9.8113e-08 | 6.0042e-08 | 0.034367 | 0.034367 | 0.034367 | 0.97294 | -0.52042 | 0.97294 | -0.52051 | 9.4414
72 | -0.023241 | -0.0058348 | 0.02325 | 0.0058401 | 8.6437e-06 | 5.3054e-06 | 0.035549 | 0.035549 | 0.035549 | 0.97294 | -0.52042 | 0.97334 | -0.51262 | 9.7661
73 | 0.021722 | 0.005454 | -0.021722 | -0.0054539 | 9.3851e-08 | 5.7249e-08 | 0.033225 | 0.033225 | 0.033225 | 0.97294 | -0.52051 | 0.97293 | -0.5206 | 9.1278
74 | -0.02674 | -0.006714 | 0.026748 | 0.0067194 | 8.6408e-06 | 5.3587e-06 | 0.040884 | 0.040884 | 0.040884 | 0.97334 | -0.51262 | 0.97368 | -0.50585 | 11.2318
75 | 0.0034899 | 0.00087395 | -0.0034896 | -0.00087413 | 3.4182e-07 | -1.7922e-07 | 0.0053351 | 0.0053352 | 0.0053352 | 0.97334 | -0.51262 | 0.97323 | -0.51468 | 1.4657
76 | 0.020951 | 0.0052608 | -0.020944 | -0.0052561 | 7.7229e-06 | 4.6937e-06 | 0.032047 | 0.032047 | 0.032047 | 0.97293 | -0.5206 | 0.97254 | -0.52833 | 8.8042
77 | -0.027065 | -0.0067987 | 0.027068 | 0.0068005 | 2.9377e-06 | 1.8232e-06 | 0.041367 | 0.041367 | 0.041367 | 0.97368 | -0.50585 | 0.97379 | -0.50358 | 11.3646
78 | 0.0022006 | 0.00055107 | -0.0022005 | -0.00055138 | 1.3361e-07 | -3.0558e-07 | 0.0033644 | 0.0033646 | 0.0033646 | 0.97323 | -0.51468 | 0.97317 | -0.51596 | 0.92433
79 | 0.020944 | 0.0052561 | -0.02093 | -0.0052478 | 1.3777e-05 | 8.3737e-06 | 0.032047 | 0.032047 | 0.032047 | 0.97254 | -0.52833 | 0.97184 | -0.54213 | 8.8042
80 | -0.027385 | -0.00688 | 0.027396 | 0.0068868 | 1.107e-05 | 6.8751e-06 | 0.041852 | 0.041852 | 0.041852 | 0.97379 | -0.50358 | 0.97422 | -0.49511 | 11.4977
81 | 0.0022005 | 0.00055138 | -0.0022004 | -0.00055148 | 4.2095e-08 | -9.626e-08 | 0.0033646 | 0.0033646 | 0.0033646 | 0.97317 | -0.51596 | 0.97315 | -0.51636 | 0.92434
82 | 0.019475 | 0.0048831 | -0.019474 | -0.0048822 | 1.4742e-06 | 8.887e-07 | 0.02982 | 0.02982 | 0.02982 | 0.97184 | -0.54213 | 0.97176 | -0.54372 | 8.1922
83 | -0.027396 | -0.0068868 | 0.027411 | 0.0068962 | 1.5119e-05 | 9.3894e-06 | 0.041852 | 0.041852 | 0.041852 | 0.97422 | -0.49511 | 0.97481 | -0.48356 | 11.4977
84 | -0.035136 | -0.008831 | 0.035146 | 0.0088377 | 1.0716e-05 | 6.7346e-06 | 0.053642 | 0.053642 | 0.053642 | 0.97481 | -0.48356 | 0.97514 | -0.47718 | 14.7369
85 | 0.0077246 | 0.0019348 | -0.0077232 | -0.0019342 | 1.4478e-06 | 5.8048e-07 | 0.011791 | 0.011791 | 0.011791 | 0.97481 | -0.48356 | 0.97461 | -0.4875 | 3.2393
86 | 0.023665 | 0.0059382 | -0.023659 | -0.0059347 | 5.7209e-06 | 3.516e-06 | 0.036146 | 0.036146 | 0.036146 | 0.97429 | -0.49386 | 0.97403 | -0.49893 | 9.9303
87 | 0.036515 | 0.0091811 | -0.036499 | -0.0091707 | 1.6536e-05 | 1.0407e-05 | 0.05578 | 0.05578 | 0.05578 | 0.97429 | -0.49386 | 0.9738 | -0.50335 | 15.3242
88 | 0.02115 | 0.0053057 | -0.021143 | -0.0053017 | 6.555e-06 | 3.9869e-06 | 0.032312 | 0.032312 | 0.032312 | 0.97403 | -0.49893 | 0.9737 | -0.50543 | 8.877
89 | 0.03467 | 0.0087124 | -0.034662 | -0.0087073 | 8.1272e-06 | 5.1054e-06 | 0.052986 | 0.052986 | 0.052986 | 0.9738 | -0.50335 | 0.97355 | -0.50826 | 14.5566
90 | 0.018138 | 0.0045486 | -0.018134 | -0.0045463 | 3.9985e-06 | 2.3865e-06 | 0.02772 | 0.02772 | 0.02772 | 0.9737 | -0.50543 | 0.97346 | -0.51006 | 7.6155
91 | 0.030072 | 0.007557 | -0.030066 | -0.0075528 | 6.7061e-06 | 4.1867e-06 | 0.045971 | 0.045971 | 0.045971 | 0.97355 | -0.50826 | 0.97332 | -0.51293 | 12.6294
92 | 0.016624 | 0.0041677 | -0.016622 | -0.0041663 | 2.3676e-06 | 1.3937e-06 | 0.025411 | 0.025411 | 0.025411 | 0.97346 | -0.51006 | 0.97331 | -0.51305 | 6.9812
93 | 0.02814 | 0.0070702 | -0.028116 | -0.0070552 | 2.4079e-05 | 1.498e-05 | 0.043027 | 0.043027 | 0.043027 | 0.97332 | -0.51293 | 0.97241 | -0.53087 | 11.8206
94 | 0.014042 | 0.0035197 | -0.01404 | -0.0035185 | 2.0469e-06 | 1.1628e-06 | 0.021467 | 0.021467 | 0.021467 | 0.97331 | -0.51305 | 0.97316 | -0.51611 | 5.8976
95 | 0.010375 | 0.0026001 | -0.010374 | -0.0025995 | 1.2518e-06 | 6.364e-07 | 0.015864 | 0.015864 | 0.015864 | 0.97316 | -0.51611 | 0.97303 | -0.51864 | 4.3583
96 | 0.0084186 | 0.0021095 | -0.0084182 | -0.0021093 | 4.7451e-07 | 2.0886e-07 | 0.012874 | 0.012874 | 0.012874 | 0.97303 | -0.51864 | 0.97297 | -0.51982 | 3.5369
97 | 0.0061947 | 0.001552 | -0.0061944 | -0.0015519 | 3.2869e-07 | 8.908e-08 | 0.0094737 | 0.0094737 | 0.0094737 | 0.97297 | -0.51982 | 0.97291 | -0.52094 | 2.6027
98 | -0.073138 | -0.018605 | 0.073159 | 0.018618 | 2.1113e-05 | 1.3269e-05 | 0.10961 | 0.10961 | 0.10961 | 0.99381 | -0.11769 | 0.99412 | -0.1117 | 15.0558
99 | 0.0062701 | 0.0015712 | -0.0062695 | -0.001571 | 6.4777e-07 | 1.6065e-07 | 0.009388 | 0.0093881 | 0.0093881 | 0.99381 | -0.11769 | 0.9937 | -0.11986 | 2.5792
100 | -0.029114 | -0.0073197 | 0.029128 | 0.0073281 | 1.3508e-05 | 8.4192e-06 | 0.044508 | 0.044508 | 0.044508 | 0.97355 | -0.50912 | 0.97404 | -0.49941 | 12.2274
101 | -0.029615 | -0.0074502 | 0.029633 | 0.0074618 | 1.8617e-05 | 1.1613e-05 | 0.045252 | 0.045252 | 0.045252 | 0.97404 | -0.49941 | 0.97471 | -0.48626 | 12.4318
102 | -0.030892 | -0.0077772 | 0.031041 | 0.0078705 | 0.00014922 | 9.326e-05 | 0.047173 | 0.047172 | 0.047173 | 0.97471 | -0.48626 | 0.97985 | -0.38574 | 12.9596
103 | -0.031041 | -0.0078705 | 0.031056 | 0.0078791 | 1.4839e-05 | 8.6004e-06 | 0.047172 | 0.047172 | 0.047172 | 0.97985 | -0.38574 | 0.98036 | -0.37579 | 6.4797
104 | -0.0006929 | -0.00017366 | 0.00069291 | 0.00017331 | 1.1483e-08 | -3.4175e-07 | 0.0010517 | 0.0010516 | 0.0010517 | 0.98035 | -0.37614 | 0.98036 | -0.37579 | 0.28893
105 | -0.031749 | -0.0080524 | 0.031761 | 0.0080595 | 1.2281e-05 | 7.149e-06 | 0.048223 | 0.048223 | 0.048223 | 0.98036 | -0.37579 | 0.98078 | -0.36775 | 6.6241
106 | -0.0037162 | -0.00093138 | 0.0037166 | 0.0009312 | 3.8324e-07 | -1.821e-07 | 0.0055655 | 0.0055654 | 0.0055655 | 0.99359 | -0.12202 | 0.9937 | -0.11986 | 1.529
107 | -0.076362 | -0.019421 | 0.076381 | 0.019432 | 1.846e-05 | 1.1619e-05 | 0.1144 | 0.1144 | 0.1144 | 0.99412 | -0.1117 | 0.99439 | -0.10669 | 15.7143
108 | -0.078163 | -0.019879 | 0.078212 | 0.01991 | 4.8801e-05 | 3.0739e-05 | 0.11707 | 0.11707 | 0.11707 | 0.99439 | -0.10669 | 0.99506 | -0.093736 | 16.0806
109 | -0.0021031 | -0.00052709 | 0.0021031 | 0.00052698 | 4.1051e-08 | -1.0685e-07 | 0.0032061 | 0.003206 | 0.0032061 | 0.9761 | -0.45821 | 0.97613 | -0.4578 | 0.88079
110 | -0.0033505 | -0.00083959 | 0.0033505 | 0.00083957 | 2.7745e-08 | -1.7698e-08 | 0.0051075 | 0.0051075 | 0.0051075 | 0.97613 | -0.4578 | 0.97613 | -0.45762 | 1.4032
111 | -0.0053415 | -0.0013386 | 0.0053417 | 0.0013386 | 2.2001e-07 | 3.0181e-08 | 0.0081424 | 0.0081424 | 0.0081424 | 0.97613 | -0.45762 | 0.97618 | -0.45676 | 2.2369
112 | -0.0039683 | -0.00099456 | 0.0039686 | 0.00099448 | 3.0215e-07 | -7.796e-08 | 0.0060711 | 0.006071 | 0.0060711 | 0.97263 | -0.52652 | 0.97271 | -0.52492 | 1.6679
113 | -0.0039686 | -0.00099448 | 0.0039692 | 0.00099434 | 5.4437e-07 | -1.4059e-07 | 0.006071 | 0.0060708 | 0.006071 | 0.97271 | -0.52492 | 0.97286 | -0.52204 | 1.6679
114 | -0.0073693 | -0.0018468 | 0.0073698 | 0.001847 | 5.3326e-07 | 2.0039e-07 | 0.011233 | 0.011233 | 0.011233 | 0.97618 | -0.45676 | 0.97625 | -0.45524 | 3.086
115 | -0.0039692 | -0.00099434 | 0.0039694 | 0.00099429 | 2.0766e-07 | -5.3679e-08 | 0.0060708 | 0.0060708 | 0.0060708 | 0.97286 | -0.52204 | 0.97291 | -0.52094 | 1.6678
116 | 0.0016871 | 0.00042268 | -0.0016871 | -0.00042283 | 3.2939e-08 | -1.45e-07 | 0.0025715 | 0.0025716 | 0.0025716 | 0.97625 | -0.45524 | 0.97623 | -0.45565 | 0.70647
117 | -0.009057 | -0.0022696 | 0.0090571 | 0.0022697 | 1.3784e-07 | 6.4101e-08 | 0.013805 | 0.013805 | 0.013805 | 0.97625 | -0.45524 | 0.97627 | -0.45492 | 3.7925
118 | 0.02487 | 0.0062416 | -0.024868 | -0.0062404 | 1.9481e-06 | 1.2023e-06 | 0.038059 | 0.038059 | 0.038059 | 0.97241 | -0.53087 | 0.97233 | -0.53252 | 10.4559
119 | 0.020604 | 0.005172 | -0.020596 | -0.0051669 | 8.3337e-06 | 5.0565e-06 | 0.031535 | 0.031535 | 0.031535 | 0.97233 | -0.53252 | 0.9719 | -0.541 | 8.6636
120 | 0.01789 | 0.0044886 | -0.017881 | -0.0044834 | 8.8147e-06 | 5.2534e-06 | 0.027392 | 0.027392 | 0.027392 | 0.9719 | -0.541 | 0.97137 | -0.55134 | 7.5253
121 | 0.015925 | 0.0039932 | -0.015923 | -0.0039922 | 1.609e-06 | 9.405e-07 | 0.024396 | 0.024396 | 0.024396 | 0.97137 | -0.55134 | 0.97127 | -0.55346 | 6.7021
122 | 0.012724 | 0.0031904 | -0.012721 | -0.0031886 | 3.3134e-06 | 1.8329e-06 | 0.019494 | 0.019494 | 0.019494 | 0.97127 | -0.55346 | 0.97099 | -0.55893 | 5.3556
123 | -0.0069112 | -0.0017321 | 0.0069113 | 0.0017321 | 1.0843e-07 | 3.7531e-08 | 0.010593 | 0.010593 | 0.010593 | 0.97084 | -0.56199 | 0.97085 | -0.56166 | 2.9101
124 | -0.0077874 | -0.0019517 | 0.0077886 | 0.0019522 | 1.2736e-06 | 5.2026e-07 | 0.011936 | 0.011935 | 0.011936 | 0.97085 | -0.56166 | 0.97103 | -0.55823 | 3.279
125 | -0.010694 | -0.0026804 | 0.010696 | 0.0026813 | 1.6191e-06 | 8.3733e-07 | 0.016388 | 0.016388 | 0.016388 | 0.97103 | -0.55823 | 0.97119 | -0.55505 | 4.5022
126 | 0.001205 | 0.00030158 | -0.001205 | -0.00030167 | 9.897e-09 | -8.9491e-08 | 0.0018461 | 0.0018461 | 0.0018461 | 0.97119 | -0.55505 | 0.97118 | -0.55522 | 0.50717
127 | -0.011901 | -0.0029829 | 0.011905 | 0.0029854 | 4.6635e-06 | 2.5216e-06 | 0.018234 | 0.018234 | 0.018234 | 0.97119 | -0.55505 | 0.9716 | -0.54683 | 5.0094
128 | 0.001205 | 0.00030167 | -0.0012049 | -0.00030199 | 3.4978e-08 | -3.1623e-07 | 0.0018461 | 0.0018462 | 0.0018462 | 0.97118 | -0.55522 | 0.97115 | -0.55583 | 0.50721
129 | -0.011905 | -0.0029854 | 0.011907 | 0.002986 | 1.1854e-06 | 6.4091e-07 | 0.018234 | 0.018234 | 0.018234 | 0.9716 | -0.54683 | 0.97171 | -0.54474 | 5.0093
130 | 0.0067351 | 0.0016874 | -0.0067326 | -0.0016866 | 2.5505e-06 | 8.4062e-07 | 0.010314 | 0.010314 | 0.010314 | 0.97171 | -0.54474 | 0.97131 | -0.55269 | 2.8335
131 | -0.018642 | -0.0046735 | 0.018643 | 0.004674 | 9.0607e-07 | 5.4315e-07 | 0.028547 | 0.028547 | 0.028547 | 0.97171 | -0.54474 | 0.97176 | -0.54372 | 7.8427
132 | 0.005882 | 0.0014739 | -0.005881 | -0.0014736 | 1.0761e-06 | 2.5137e-07 | 0.009011 | 0.0090112 | 0.0090112 | 0.97131 | -0.55269 | 0.97111 | -0.55654 | 2.4756
133 | 0.00085054 | 0.00021271 | -0.00085054 | -0.00021283 | 6.0682e-09 | -1.1411e-07 | 0.0013028 | 0.0013029 | 0.0013029 | 0.97131 | -0.55269 | 0.9713 | -0.55284 | 0.35794
134 | 0.00085054 | 0.00021283 | -0.00085052 | -0.00021316 | 1.7727e-08 | -3.3329e-07 | 0.0013029 | 0.001303 | 0.001303 | 0.9713 | -0.55284 | 0.97128 | -0.55328 | 0.35797
135 | 0.0051489 | 0.0012902 | -0.0051486 | -0.0012901 | 3.4296e-07 | 3.7719e-08 | 0.0078894 | 0.0078895 | 0.0078895 | 0.97111 | -0.55654 | 0.97104 | -0.55793 | 2.1674
136 | 0.0062641 | 0.0015685 | -0.006264 | -0.0015685 | 1.5319e-07 | 4.2382e-08 | 0.0095634 | 0.0095634 | 0.0095634 | 0.97461 | -0.4875 | 0.97459 | -0.48801 | 2.6273
137 | 0.0060434 | 0.0015132 | -0.0060432 | -0.0015132 | 2.3025e-07 | 5.7493e-08 | 0.0092267 | 0.0092267 | 0.0092267 | 0.97459 | -0.48801 | 0.97455 | -0.48881 | 2.5348
138 | 0.0013263 | 0.00033132 | -0.0013262 | -0.00033193 | 8.13e-08 | -6.0678e-07 | 0.0020247 | 0.002025 | 0.002025 | 0.97455 | -0.48881 | 0.97448 | -0.4901 | 0.55631
139 | 0.0047169 | 0.0011818 | -0.0047156 | -0.0011818 | 1.2925e-06 | -4.7164e-10 | 0.007202 | 0.0072023 | 0.0072023 | 0.97455 | -0.48881 | 0.97425 | -0.49457 | 1.9787
140 | -0.03617 | -0.0090944 | 0.036182 | 0.009102 | 1.1995e-05 | 7.5457e-06 | 0.055205 | 0.055205 | 0.055205 | 0.97514 | -0.47718 | 0.97549 | -0.47023 | 15.1663
141 | 0.0003003 | 7.4803e-05 | -0.00030029 | -7.5261e-05 | 2.9086e-09 | -4.5786e-07 | 0.00045838 | 0.00045855 | 0.00045855 | 0.97448 | -0.4901 | 0.97447 | -0.49031 | 0.12598
142 | 0.0006291 | 0.00015766 | -0.0006291 | -0.00015767 | 1.9674e-10 | -6.9477e-09 | 0.00096084 | 0.00096085 | 0.00096085 | 0.97425 | -0.49457 | 0.97425 | -0.49457 | 0.26397
143 | 0.0037682 | 0.00094403 | -0.0037676 | -0.00094426 | 5.5503e-07 | -2.3424e-07 | 0.0056726 | 0.0056728 | 0.0056728 | 0.98844 | -0.22152 | 0.98828 | -0.22461 | 1.5585
144 | -0.078212 | -0.01991 | 0.078271 | 0.019947 | 5.9756e-05 | 3.7639e-05 | 0.11707 | 0.11707 | 0.11707 | 0.99506 | -0.093736 | 0.9959 | -0.077903 | 16.0806
145 | 0.0094408 | 0.0023665 | -0.0094389 | -0.0023656 | 1.8821e-06 | 9.0804e-07 | 0.014468 | 0.014468 | 0.014468 | 0.97099 | -0.55893 | 0.97078 | -0.56311 | 3.9747
146 | 0.0074673 | 0.0018715 | -0.0074664 | -0.0018711 | 8.5655e-07 | 3.3266e-07 | 0.011446 | 0.011446 | 0.011446 | 0.97078 | -0.56311 | 0.97066 | -0.56552 | 3.1445
147 | 0.0050371 | 0.0012624 | -0.0050368 | -0.0012624 | 2.9292e-07 | 2.5556e-08 | 0.0077219 | 0.007722 | 0.007722 | 0.97066 | -0.56552 | 0.9706 | -0.56674 | 2.1214
148 | 0.0024293 | 0.00060877 | -0.0024292 | -0.00060882 | 3.3285e-08 | -5.7805e-08 | 0.003724 | 0.0037241 | 0.0037241 | 0.97066 | -0.56552 | 0.97064 | -0.56581 | 1.0231
149 | 0.0030586 | 0.00076634 | -0.0030585 | -0.00076643 | 1.0465e-07 | -9.0166e-08 | 0.0046869 | 0.004687 | 0.004687 | 0.97104 | -0.55793 | 0.97101 | -0.55865 | 1.2876
150 | 0.002788 | 0.00069862 | -0.0027879 | -0.00069871 | 7.63e-08 | -8.9045e-08 | 0.0042724 | 0.0042724 | 0.0042724 | 0.97101 | -0.55865 | 0.97098 | -0.55923 | 1.1737

## res_trafo
| p_hv_mw | q_hv_mvar | p_lv_mw | q_lv_mvar | pl_mw | ql_mvar | i_hv_ka | i_lv_ka | vm_hv_pu | va_hv_degree | vm_lv_pu | va_lv_degree | loading_percent
0 | -1.2729e-15 | -1.3162e-15 | 0.00165 | 1.2699e-07 | 0.00165 | 1.2699e-07 | 5.2857e-17 | 0.0023815 | 0.99998 | 149.9956 | 1 | 0 | 0.2619

## res_ext_grid
| p_mw | q_mvar
0 | 0.24328 | 0.062327

## res_load
| p_mw | q_mvar
0 | 0.0014222 | 0.00035643
1 | 0.0012221 | 0.00030629
2 | 0.0039644 | 0.00099358
3 | 0.0011652 | 0.00029204
4 | 0.0016475 | 0.0004129
5 | 0.0017176 | 0.00043048
6 | 0.00072633 | 0.00018203
7 | 0.0016291 | 0.0004083
8 | 0.00069487 | 0.00017415
9 | 0.00071047 | 0.00017806
10 | 0.00059275 | 0.00014856
11 | 0.00096111 | 0.00024088
12 | 0.0037348 | 0.00093603
13 | 0.002627 | 0.0006584
14 | 0.0025475 | 0.00063847
15 | 0.002642 | 0.00066215
16 | 0.0028476 | 0.00071367
17 | 0.001378 | 0.00034537
18 | 0.0019277 | 0.00048312
19 | 0.0011591 | 0.0002905
20 | 0.00165 | 0.00041353
21 | 0.0074913 | 0.0018775
22 | 0.0013579 | 0.00034033
23 | 0.0024233 | 0.00060733
24 | 0.0023417 | 0.00058689
25 | 0.0028143 | 0.00070533
26 | 0.0011242 | 0.00028174
27 | 0.0017673 | 0.00044292
28 | 0.0015544 | 0.00038957
29 | 0.0021369 | 0.00053557
30 | 0.0015666 | 0.00039262
31 | 0.0019147 | 0.00047987
32 | 0.0014767 | 0.0003701
33 | 0.0030507 | 0.00076458
34 | 0.0013302 | 0.00033337
35 | 0.00096159 | 0.000241
36 | 0.00083437 | 0.00020911
37 | 0.0018362 | 0.0004602
38 | 0.0011697 | 0.00029314
39 | 0.0034095 | 0.00085451
40 | 0.0020119 | 0.00050423
41 | 0.0025144 | 0.00063017
42 | 0.0027413 | 0.00068704
43 | 0.00084778 | 0.00021247
44 | 0.0017208 | 0.00043126
45 | 0.0020159 | 0.00050523
46 | 0.0018923 | 0.00047424
47 | 0.002385 | 0.00059774
48 | 0.0010526 | 0.00026379
49 | 0.0015042 | 0.00037698
50 | 0.0013014 | 0.00032616
51 | 0.001154 | 0.00028922
52 | 0.0018329 | 0.00045936
53 | 0.0014565 | 0.00036502
54 | 0.0014216 | 0.00035629
55 | 0.001926 | 0.00048271
56 | 0.00077298 | 0.00019373
57 | 0.00074624 | 0.00018702
58 | 0.00077039 | 0.00019308
59 | 0.00031641 | 7.9299e-05
60 | 0.001289 | 0.00032305
61 | 0.00031706 | 7.9463e-05
62 | 0.001455 | 0.00036465
63 | 0.0022004 | 0.00055148
64 | 0.0025097 | 0.00062898
65 | 0.0018284 | 0.00045825
66 | 0.0030048 | 0.00075306
67 | 0.0045899 | 0.0011503
68 | 0.0015106 | 0.00037859
69 | 0.0019256 | 0.00048261
70 | 0.0025798 | 0.00064657
71 | 0.0036645 | 0.0009184
72 | 0.0019553 | 0.00049003
73 | 0.0022234 | 0.00055725
74 | 0.00065479 | 0.00016411
75 | 0.00048714 | 0.00012209
76 | 0.0012584 | 0.00031539
77 | 0.0006929 | 0.00017366
78 | 0.001636 | 0.00041001
79 | 0.0037162 | 0.00093138
80 | 0.0025528 | 0.0006398
81 | 0.0032031 | 0.00080278
82 | 0.0017821 | 0.00044664
83 | 0.0021031 | 0.00052709
84 | 0.0012473 | 0.00031261
85 | 0.0019909 | 0.00049898
86 | 0.0039683 | 0.00099456
87 | 0.0020276 | 0.00050817
88 | 0.002225 | 0.00055763
89 | 0.0032464 | 0.00081361
90 | 0.0042631 | 0.0010684
91 | 0.0027063 | 0.00067827
92 | 0.0019559 | 0.0004902
93 | 0.0031994 | 0.00080184
94 | 0.0069112 | 0.0017321
95 | 0.00087607 | 0.00021956
96 | 0.0029056 | 0.00072821
97 | 0.0012049 | 0.00030199
98 | 0.0008308 | 0.00020822
99 | 0.00085052 | 0.00021316
100 | 0.00073206 | 0.00018347
101 | 0.0014591 | 0.00036568
102 | 0.00022053 | 5.527e-05
103 | 0.0010241 | 0.00025666
104 | 0.0010259 | 0.00025712
105 | 0.0040865 | 0.0010242
106 | 0.00031302 | 7.8451e-05
107 | 0.00030029 | 7.5261e-05
108 | 0.0006291 | 0.00015767
109 | 0.0027206 | 0.00068186
110 | 0.0037676 | 0.00094426
111 | 0.0014573 | 0.00036524
112 | 0.0016871 | 0.00042283
113 | 0.00328 | 0.00082204
114 | 0.0019716 | 0.00049413
115 | 0.0021632 | 0.00054215
116 | 0.0050368 | 0.0012624
117 | 0.0024292 | 0.00060882
118 | 0.0020899 | 0.00052378
119 | 0.00027056 | 6.7809e-05
120 | 0.0027879 | 0.00069871

## dtypes
| element | column | dtype
0 | bus | name | object
1 | bus | vn_kv | float64
2 | bus | type | object
3 | bus | zone | object
4 | bus | in_service | bool
5 | load | name | object
6 | load | bus | uint32
7 | load | p_mw | float64
8 | load | q_mvar | float64
9 | load | const_z_percent | float64
10 | load | const_i_percent | float64
11 | load | sn_mva | float64
12 | load | scaling | float64
13 | load | in_service | bool
14 | load | type | object
15 | ext_grid | name | object
16 | ext_grid | bus | uint32
17 | ext_grid | vm_pu | float64
18 | ext_grid | va_degree | float64
19 | ext_grid | slack_weight | float64
20 | ext_grid | in_service | bool
21 | line | name | object
22 | line | std_type | object
23 | line | from_bus | uint32
24 | line | to_bus | uint32
25 | line | length_km | float64
26 | line | r_ohm_per_km | float64
27 | line | x_ohm_per_km | float64
28 | line | c_nf_per_km | float64
29 | line | g_us_per_km | float64
30 | line | max_i_ka | float64
31 | line | df | float64
32 | line | parallel | uint32
33 | line | type | object
34 | line | in_service | bool
35 | trafo | name | object
36 | trafo | std_type | object
37 | trafo | hv_bus | uint32
38 | trafo | lv_bus | uint32
39 | trafo | sn_mva | float64
40 | trafo | vn_hv_kv | float64
41 | trafo | vn_lv_kv | float64
42 | trafo | vk_percent | float64
43 | trafo | vkr_percent | float64
44 | trafo | pfe_kw | float64
45 | trafo | i0_percent | float64
46 | trafo | shift_degree | float64
47 | trafo | tap_side | object
48 | trafo | tap_neutral | int32
49 | trafo | tap_min | int32
50 | trafo | tap_max | int32
51 | trafo | tap_step_percent | float64
52 | trafo | tap_step_degree | float64
53 | trafo | tap_pos | int32
54 | trafo | tap_phase_shifter | bool
55 | trafo | parallel | uint32
56 | trafo | df | float64
57 | trafo | in_service | bool
58 | line_geodata | coords | object
59 | bus_geodata | x | float64
60 | bus_geodata | y | float64
61 | bus_geodata | coords | object
62 | res_bus | vm_pu | float64
63 | res_bus | va_degree | float64
64 | res_bus | p_mw | float64
65 | res_bus | q_mvar | float64
66 | res_line | p_from_mw | float64
67 | res_line | q_from_mvar | float64
68 | res_line | p_to_mw | float64
69 | res_line | q_to_mvar | float64
70 | res_line | pl_mw | float64
71 | res_line | ql_mvar | float64
72 | res_line | i_from_ka | float64
73 | res_line | i_to_ka | float64
74 | res_line | i_ka | float64
75 | res_line | vm_from_pu | float64
76 | res_line | va_from_degree | float64
77 | res_line | vm_to_pu | float64
78 | res_line | va_to_degree | float64
79 | res_line | loading_percent | float64
80 | res_trafo | p_hv_mw | float64
81 | res_trafo | q_hv_mvar | float64
82 | res_trafo | p_lv_mw | float64
83 | res_trafo | q_lv_mvar | float64
84 | res_trafo | pl_mw | float64
85 | res_trafo | ql_mvar | float64
86 | res_trafo | i_hv_ka | float64
87 | res_trafo | i_lv_ka | float64
88 | res_trafo | vm_hv_pu | float64
89 | res_trafo | va_hv_degree | float64
90 | res_trafo | vm_lv_pu | float64
91 | res_trafo | va_lv_degree | float64
92 | res_trafo | loading_percent | float64
93 | res_ext_grid | p_mw | float64
94 | res_ext_grid | q_mvar | float64
95 | res_load | p_mw | float64
96 | res_load | q_mvar | float64

## parameters
| version | format_version | converged | OPF_converged | name | f_hz | sn_mva
0 | 2.14.6 | 2.14.0 | TRUE | FALSE |  | 50 | 1