## bus
| name | vn_kv | type | zone | in_service
0 | bus_LV_2502-1_0_8_node_0 | 0.4 | n |  | TRUE
1 | bus_LV_2502-1_0_8_node_1 | 0.4 | n |  | TRUE
2 | bus_LV_2502-1_0_8_node_2 | 0.4 | n |  | TRUE
3 | bus_LV_2502-1_0_8_node_3 | 0.4 | n |  | TRUE
4 | bus_LV_2502-1_0_8_node_4 | 0.4 | n |  | TRUE
5 | bus_LV_2502-1_0_8_node_5 | 0.4 | n |  | TRUE
6 | bus_LV_2502-1_0_8_node_112 | 0.4 | n |  | TRUE
7 | bus_LV_2502-1_0_8_node_142 | 0.4 | n |  | TRUE
8 | bus_LV_2502-1_0_8_node_118 | 0.4 | n |  | TRUE
9 | bus_LV_2502-1_0_8_node_115 | 0.4 | n |  | TRUE
10 | bus_LV_2502-1_0_8_node_6 | 0.4 | n |  | TRUE
11 | bus_LV_2502-1_0_8_node_8 | 0.4 | n |  | TRUE
12 | bus_LV_2502-1_0_8_node_7 | 0.4 | n |  | TRUE
13 | bus_LV_2502-1_0_8_node_9 | 0.4 | n |  | TRUE
14 | bus_LV_2502-1_0_8_node_10 | 0.4 | n |  | TRUE
15 | bus_LV_2502-1_0_8_node_11 | 0.4 | n |  | TRUE
16 | bus_LV_2502-1_0_8_node_12 | 0.4 | n |  | TRUE
17 | bus_LV_2502-1_0_8_node_72 | 0.4 | n |  | TRUE
18 | bus_LV_2502-1_0_8_node_131 | 0.4 | n |  | TRUE
19 | bus_LV_2502-1_0_8_node_22 | 0.4 | n |  | TRUE
20 | bus_LV_2502-1_0_8_node_19 | 0.4 | n |  | TRUE
21 | bus_LV_2502-1_0_8_node_21 | 0.4 | n |  | TRUE
22 | bus_LV_2502-1_0_8_node_70 | 0.4 | n |  | TRUE
23 | bus_LV_2502-1_0_8_node_196 | 0.4 | n |  | TRUE
24 | bus_LV_2502-1_0_8_node_20 | 0.4 | n |  | TRUE
25 | bus_LV_2502-1_0_8_node_165 | 0.4 | n |  | TRUE
26 | bus_LV_2502-1_0_8_node_166 | 0.4 | n |  | TRUE
27 | bus_LV_2502-1_0_8_node_126 | 0.4 | n |  | TRUE
28 | bus_LV_2502-1_0_8_node_138 | 0.4 | n |  | TRUE
29 | bus_LV_2502-1_0_8_node_13 | 0.4 | n |  | TRUE
30 | bus_LV_2502-1_0_8_node_14 | 0.4 | n |  | TRUE
31 | bus_LV_2502-1_0_8_node_15 | 0.4 | n |  | TRUE
32 | bus_LV_2502-1_0_8_node_16 | 0.4 | n |  | TRUE
33 | bus_LV_2502-1_0_8_node_18 | 0.4 | n |  | TRUE
34 | bus_LV_2502-1_0_8_node_147 | 0.4 | n |  | TRUE
35 | bus_LV_2502-1_0_8_node_17 | 0.4 | n |  | TRUE
36 | bus_LV_2502-1_0_8_node_90 | 0.4 | n |  | TRUE
37 | bus_LV_2502-1_0_8_node_87 | 0.4 | n |  | TRUE
38 | bus_LV_2502-1_0_8_node_94 | 0.4 | n |  | TRUE
39 | bus_LV_2502-1_0_8_node_145 | 0.4 | n |  | TRUE
40 | bus_LV_2502-1_0_8_node_98 | 0.4 | n |  | TRUE
41 | bus_LV_2502-1_0_8_node_156 | 0.4 | n |  | TRUE
42 | bus_LV_2502-1_0_8_node_88 | 0.4 | n |  | TRUE
43 | bus_LV_2502-1_0_8_node_96 | 0.4 | n |  | TRUE
44 | bus_LV_2502-1_0_8_node_92 | 0.4 | n |  | TRUE
45 | bus_LV_2502-1_0_8_node_181 | 0.4 | n |  | TRUE
46 | bus_LV_2502-1_0_8_node_135 | 0.4 | n |  | TRUE
47 | bus_LV_2502-1_0_8_node_136 | 0.4 | n |  | TRUE
48 | bus_LV_2502-1_0_8_node_195 | 0.4 | n |  | TRUE
49 | bus_LV_2502-1_0_8_node_23 | 0.4 | n |  | TRUE
50 | bus_LV_2502-1_0_8_node_24 | 0.4 | n |  | TRUE
51 | bus_LV_2502-1_0_8_node_25 | 0.4 | n |  | TRUE
52 | bus_LV_2502-1_0_8_node_26 | 0.4 | n |  | TRUE
53 | bus_LV_2502-1_0_8_node_28 | 0.4 | n |  | TRUE
54 | bus_LV_2502-1_0_8_node_49 | 0.4 | n |  | TRUE
55 | bus_LV_2502-1_0_8_node_27 | 0.4 | n |  | TRUE
56 | bus_LV_2502-1_0_8_node_197 | 0.4 | n |  | TRUE
57 | bus_LV_2502-1_0_8_node_188 | 0.4 | n |  | TRUE
58 | bus_LV_2502-1_0_8_node_133 | 0.4 | n |  | TRUE
59 | bus_LV_2502-1_0_8_node_50 | 0.4 | n |  | TRUE
60 | bus_LV_2502-1_0_8_node_198 | 0.4 | n |  | TRUE
61 | bus_LV_2502-1_0_8_node_164 | 0.4 | n |  | TRUE
62 | bus_LV_2502-1_0_8_node_134 | 0.4 | n |  | TRUE
63 | bus_LV_2502-1_0_8_node_29 | 0.4 | n |  | TRUE
64 | bus_LV_2502-1_0_8_node_30 | 0.4 | n |  | TRUE
65 | bus_LV_2502-1_0_8_node_31 | 0.4 | n |  | TRUE
66 | bus_LV_2502-1_0_8_node_32 | 0.4 | n |  | TRUE
67 | bus_LV_2502-1_0_8_node_33 | 0.4 | n |  | TRUE
68 | bus_LV_2502-1_0_8_node_148 | 0.4 | n |  | TRUE
69 | bus_LV_2502-1_0_8_node_48 | 0.4 | n |  | TRUE
70 | bus_LV_2502-1_0_8_node_127 | 0.4 | n |  | TRUE
71 | bus_LV_2502-1_0_8_node_124 | 0.4 | n |  | TRUE
72 | bus_LV_2502-1_0_8_node_91 | 0.4 | n |  | TRUE
73 | bus_LV_2502-1_0_8_node_46 | 0.4 | n |  | TRUE
74 | bus_LV_2502-1_0_8_node_132 | 0.4 | n |  | TRUE
75 | bus_LV_2502-1_0_8_node_125 | 0.4 | n |  | TRUE
76 | bus_LV_2502-1_0_8_node_34 | 0.4 | n |  | TRUE
77 | bus_LV_2502-1_0_8_node_35 | 0.4 | n |  | TRUE
78 | bus_LV_2502-1_0_8_node_36 | 0.4 | n |  | TRUE
79 | bus_LV_2502-1_0_8_node_37 | 0.4 | n |  | TRUE
80 | bus_LV_2502-1_0_8_node_38 | 0.4 | n |  | TRUE
81 | bus_LV_2502-1_0_8_node_183 | 0.4 | n |  | TRUE
82 | bus_LV_2502-1_0_8_node_157 | 0.4 | n |  | TRUE
83 | bus_LV_2502-1_0_8_node_190 | 0.4 | n |  | TRUE
84 | bus_LV_2502-1_0_8_node_54 | 0.4 | n |  | TRUE
85 | bus_LV_2502-1_0_8_node_66 | 0.4 | n |  | TRUE
86 | bus_LV_2502-1_0_8_node_52 | 0.4 | n |  | TRUE
87 | bus_LV_2502-1_0_8_node_158 | 0.4 | n |  | TRUE
88 | bus_LV_2502-1_0_8_node_39 | 0.4 | n |  | TRUE
89 | bus_LV_2502-1_0_8_node_40 | 0.4 | n |  | TRUE
90 | bus_LV_2502-1_0_8_node_41 | 0.4 | n |  | TRUE
91 | bus_LV_2502-1_0_8_node_42 | 0.4 | n |  | TRUE
92 | bus_LV_2502-1_0_8_node_43 | 0.4 | n |  | TRUE
93 | bus_LV_2502-1_0_8_node_214 | 0.4 | n |  | TRUE
94 | bus_LV_2502-1_0_8_node_107 | 0.4 | n |  | TRUE
95 | bus_LV_2502-1_0_8_node_44 | 0.4 | n |  | TRUE
96 | bus_LV_2502-1_0_8_node_45 | 0.4 | n |  | TRUE
97 | bus_LV_2502-1_0_8_node_47 | 0.4 | n |  | TRUE
98 | bus_LV_2502-1_0_8_node_74 | 0.4 | n |  | TRUE
99 | bus_LV_2502-1_0_8_node_75 | 0.4 | n |  | TRUE
100 | bus_LV_2502-1_0_8_node_51 | 0.4 | n |  | TRUE
101 | bus_LV_2502-1_0_8_node_53 | 0.4 | n |  | TRUE
102 | bus_LV_2502-1_0_8_node_55 | 0.4 | n |  | TRUE
103 | bus_LV_2502-1_0_8_node_56 | 0.4 | n |  | TRUE
104 | bus_LV_2502-1_0_8_node_60 | 0.4 | n |  | TRUE
105 | bus_LV_2502-1_0_8_node_161 | 0.4 | n |  | TRUE
106 | bus_LV_2502-1_0_8_node_67 | 0.4 | n |  | TRUE
107 | bus_LV_2502-1_0_8_node_58 | 0.4 | n |  | TRUE
108 | bus_LV_2502-1_0_8_node_162 | 0.4 | n |  | TRUE
109 | bus_LV_2502-1_0_8_node_57 | 0.4 | n |  | TRUE
110 | bus_LV_2502-1_0_8_node_59 | 0.4 | n |  | TRUE
111 | bus_LV_2502-1_0_8_node_61 | 0.4 | n |  | TRUE
112 | bus_LV_2502-1_0_8_node_185 | 0.4 | n |  | TRUE
113 | bus_LV_2502-1_0_8_node_184 | 0.4 | n |  | TRUE
114 | bus_LV_2502-1_0_8_node_62 | 0.4 | n |  | TRUE
115 | bus_LV_2502-1_0_8_node_63 | 0.4 | n |  | TRUE
116 | bus_LV_2502-1_0_8_node_64 | 0.4 | n |  | TRUE
117 | bus_LV_2502-1_0_8_node_65 | 0.4 | n |  | TRUE
118 | bus_LV_2502-1_0_8_node_121 | 0.4 | n |  | TRUE
119 | bus_LV_2502-1_0_8_node_120 | 0.4 | n |  | TRUE
120 | bus_LV_2502-1_0_8_node_68 | 0.4 | n |  | TRUE
121 | bus_LV_2502-1_0_8_node_73 | 0.4 | n |  | TRUE
122 | bus_LV_2502-1_0_8_node_71 | 0.4 | n |  | TRUE
123 | bus_LV_2502-1_0_8_node_69 | 0.4 | n |  | TRUE
124 | bus_LV_2502-1_0_8_node_76 | 0.4 | n |  | TRUE
125 | bus_LV_2502-1_0_8_node_77 | 0.4 | n |  | TRUE
126 | bus_LV_2502-1_0_8_node_78 | 0.4 | n |  | TRUE
127 | bus_LV_2502-1_0_8_node_79 | 0.4 | n |  | TRUE
128 | bus_LV_2502-1_0_8_node_80 | 0.4 | n |  | TRUE
129 | bus_LV_2502-1_0_8_node_81 | 0.4 | n |  | TRUE
130 | bus_LV_2502-1_0_8_node_116 | 0.4 | n |  | TRUE
131 | bus_LV_2502-1_0_8_node_113 | 0.4 | n |  | TRUE
132 | bus_LV_2502-1_0_8_node_128 | 0.4 | n |  | TRUE
133 | bus_LV_2502-1_0_8_node_137 | 0.4 | n |  | TRUE
134 | bus_LV_2502-1_0_8_node_141 | 0.4 | n |  | TRUE
135 | bus_LV_2502-1_0_8_node_114 | 0.4 | n |  | TRUE
136 | bus_LV_2502-1_0_8_node_129 | 0.4 | n |  | TRUE
137 | bus_LV_2502-1_0_8_node_82 | 0.4 | n |  | TRUE
138 | bus_LV_2502-1_0_8_node_83 | 0.4 | n |  | TRUE
139 | bus_LV_2502-1_0_8_node_84 | 0.4 | n |  | TRUE
140 | bus_LV_2502-1_0_8_node_163 | 0.4 | n |  | TRUE
141 | bus_LV_2502-1_0_8_node_85 | 0.4 | n |  | TRUE
142 | bus_LV_2502-1_0_8_node_86 | 0.4 | n |  | TRUE
143 | bus_LV_2502-1_0_8_node_219 | 0.4 | n |  | TRUE
144 | bus_LV_2502-1_0_8_node_173 | 0.4 | n |  | TRUE
145 | bus_LV_2502-1_0_8_node_199 | 0.4 | n |  | TRUE
146 | bus_LV_2502-1_0_8_node_171 | 0.4 | n |  | TRUE
147 | bus_LV_2502-1_0_8_node_89 | 0.4 | n |  | TRUE
148 | bus_LV_2502-1_0_8_node_110 | 0.4 | n |  | TRUE
149 | bus_LV_2502-1_0_8_node_108 | 0.4 | n |  | TRUE
150 | bus_LV_2502-1_0_8_node_97 | 0.4 | n |  | TRUE
151 | bus_LV_2502-1_0_8_node_93 | 0.4 | n |  | TRUE
152 | bus_LV_2502-1_0_8_node_95 | 0.4 | n |  | TRUE
153 | bus_LV_2502-1_0_8_node_193 | 0.4 | n |  | TRUE
154 | bus_LV_2502-1_0_8_node_159 | 0.4 | n |  | TRUE
155 | bus_LV_2502-1_0_8_node_192 | 0.4 | n |  | TRUE
156 | bus_LV_2502-1_0_8_node_160 | 0.4 | n |  | TRUE
157 | bus_LV_2502-1_0_8_node_99 | 0.4 | n |  | TRUE
158 | bus_LV_2502-1_0_8_node_100 | 0.4 | n |  | TRUE
159 | bus_LV_2502-1_0_8_node_130 | 0.4 | n |  | TRUE
160 | bus_LV_2502-1_0_8_node_101 | 0.4 | n |  | TRUE
161 | bus_LV_2502-1_0_8_node_143 | 0.4 | n |  | TRUE
162 | bus_LV_2502-1_0_8_node_102 | 0.4 | n |  | TRUE
163 | bus_LV_2502-1_0_8_node_103 | 0.4 | n |  | TRUE
164 | bus_LV_2502-1_0_8_node_104 | 0.4 | n |  | TRUE
165 | bus_LV_2502-1_0_8_node_105 | 0.4 | n |  | TRUE
166 | bus_LV_2502-1_0_8_node_119 | 0.4 | n |  | TRUE
167 | bus_LV_2502-1_0_8_node_106 | 0.4 | n |  | TRUE
168 | bus_LV_2502-1_0_8_node_189 | 0.4 | n |  | TRUE
169 | bus_LV_2502-1_0_8_node_109 | 0.4 | n |  | TRUE
170 | bus_LV_2502-1_0_8_node_111 | 0.4 | n |  | TRUE
171 | bus_LV_2502-1_0_8_node_117 | 0.4 | n |  | TRUE
172 | bus_LV_2502-1_0_8_node_211 | 0.4 | n |  | TRUE
173 | bus_LV_2502-1_0_8_node_139 | 0.4 | n |  | TRUE
174 | bus_LV_2502-1_0_8_node_140 | 0.4 | n |  | TRUE
175 | bus_LV_2502-1_0_8_node_208 | 0.4 | n |  | TRUE
176 | bus_LV_2502-1_0_8_node_209 | 0.4 | n |  | TRUE
177 | bus_LV_2502-1_0_8_node_122 | 0.4 | n |  | TRUE
178 | bus_LV_2502-1_0_8_node_123 | 0.4 | n |  | TRUE
179 | bus_LV_2502-1_0_8_node_151 | 0.4 | n |  | TRUE
180 | bus_LV_2502-1_0_8_node_149 | 0.4 | n |  | TRUE
181 | bus_LV_2502-1_0_8_node_186 | 0.4 | n |  | TRUE
182 | bus_LV_2502-1_0_8_node_215 | 0.4 | n |  | TRUE
183 | bus_LV_2502-1_0_8_node_167 | 0.4 | n |  | TRUE
184 | bus_LV_2502-1_0_8_node_168 | 0.4 | n |  | TRUE
185 | bus_LV_2502-1_0_8_node_182 | 0.4 | n |  | TRUE
186 | bus_LV_2502-1_0_8_node_180 | 0.4 | n |  | TRUE
187 | bus_LV_2502-1_0_8_node_194 | 0.4 | n |  | TRUE
188 | bus_LV_2502-1_0_8_node_144 | 0.4 | n |  | TRUE
189 | bus_LV_2502-1_0_8_node_146 | 0.4 | n |  | TRUE
190 | bus_LV_2502-1_0_8_node_187 | 0.4 | n |  | TRUE
191 | bus_LV_2502-1_0_8_node_205 | 0.4 | n |  | TRUE
192 | bus_LV_2502-1_0_8_node_150 | 0.4 | n |  | TRUE
193 | bus_LV_2502-1_0_8_node_152 | 0.4 | n |  | TRUE
194 | bus_LV_2502-1_0_8_node_213 | 0.4 | n |  | TRUE
195 | bus_LV_2502-1_0_8_node_153 | 0.4 | n |  | TRUE
196 | bus_LV_2502-1_0_8_node_154 | 0.4 | n |  | TRUE
197 | bus_LV_2502-1_0_8_node_155 | 0.4 | n |  | TRUE
198 | bus_LV_2502-1_0_8_node_172 | 0.4 | n |  | TRUE
199 | bus_LV_2502-1_0_8_node_170 | 0.4 | n |  | TRUE
200 | bus_LV_2502-1_0_8_node_178 | 0.4 | n |  | TRUE
201 | bus_LV_2502-1_0_8_node_176 | 0.4 | n |  | TRUE
202 | bus_LV_2502-1_0_8_node_207 | 0.4 | n |  | TRUE
203 | bus_LV_2502-1_0_8_node_177 | 0.4 | n |  | TRUE
204 | bus_LV_2502-1_0_8_node_174 | 0.4 | n |  | TRUE
205 | bus_LV_2502-1_0_8_node_212 | 0.4 | n |  | TRUE
206 | bus_LV_2502-1_0_8_node_169 | 0.4 | n |  | TRUE
207 | bus_LV_2502-1_0_8_node_179 | 0.4 | n |  | TRUE
208 | bus_LV_2502-1_0_8_node_217 | 0.4 | n |  | TRUE
209 | bus_LV_2502-1_0_8_node_218 | 0.4 | n |  | TRUE
210 | bus_LV_2502-1_0_8_node_191 | 0.4 | n |  | TRUE
211 | bus_LV_2502-1_0_8_node_206 | 0.4 | n |  | TRUE
212 | bus_LV_2502-1_0_8_node_200 | 0.4 | n |  | TRUE
213 | bus_LV_2502-1_0_8_node_201 | 0.4 | n |  | TRUE
214 | bus_LV_2502-1_0_8_node_204 | 0.4 | n |  | TRUE
215 | bus_LV_2502-1_0_8_node_202 | 0.4 | n |  | TRUE
216 | bus_LV_2502-1_0_8_node_203 | 0.4 | n |  | TRUE
217 | bus_MV_291_0_node_2 | 20 | n |  | TRUE

## load
| name | bus | p_mw | q_mvar | const_z_percent | const_i_percent | sn_mva | scaling | in_service | type
0 | LV_2502-1_0_8_load_0 | 0 | 0.00042836 | 0.00010736 | 0 | 0 |  | 1 | TRUE | wye
1 | LV_2502-1_0_8_load_1 | 1 | 0.0010757 | 0.0002696 | 0 | 0 |  | 1 | TRUE | wye
2 | LV_2502-1_0_8_load_3 | 3 | 0.00031143 | 7.8051e-05 | 0 | 0 |  | 1 | TRUE | wye
3 | LV_2502-1_0_8_load_4 | 4 | 0.0011709 | 0.00029346 | 0 | 0 |  | 1 | TRUE | wye
4 | LV_2502-1_0_8_load_5 | 5 | 0.0015125 | 0.00037907 | 0 | 0 |  | 1 | TRUE | wye
5 | LV_2502-1_0_8_load_112 | 6 | 0.0016444 | 0.00041212 | 0 | 0 |  | 1 | TRUE | wye
6 | LV_2502-1_0_8_load_142 | 7 | 0.0025895 | 0.00064898 | 0 | 0 |  | 1 | TRUE | wye
7 | LV_2502-1_0_8_load_6 | 10 | 0.0012049 | 0.00030197 | 0 | 0 |  | 1 | TRUE | wye
8 | LV_2502-1_0_8_load_11 | 15 | 0.00063173 | 0.00015833 | 0 | 0 |  | 1 | TRUE | wye
9 | LV_2502-1_0_8_load_12 | 16 | 0.00049491 | 0.00012404 | 0 | 0 |  | 1 | TRUE | wye
10 | LV_2502-1_0_8_load_72 | 17 | 0.0017117 | 0.00042898 | 0 | 0 |  | 1 | TRUE | wye
11 | LV_2502-1_0_8_load_131 | 18 | 0.0016034 | 0.00040185 | 0 | 0 |  | 1 | TRUE | wye
12 | LV_2502-1_0_8_load_22 | 19 | 0.00098841 | 0.00024772 | 0 | 0 |  | 1 | TRUE | wye
13 | LV_2502-1_0_8_load_19 | 20 | 0.0031218 | 0.00078239 | 0 | 0 |  | 1 | TRUE | wye
14 | LV_2502-1_0_8_load_70 | 22 | 0.0016947 | 0.00042474 | 0 | 0 |  | 1 | TRUE | wye
15 | LV_2502-1_0_8_load_20 | 24 | 0.00051484 | 0.00012903 | 0 | 0 |  | 1 | TRUE | wye
16 | LV_2502-1_0_8_load_126 | 27 | 0.0029524 | 0.00073993 | 0 | 0 |  | 1 | TRUE | wye
17 | LV_2502-1_0_8_load_13 | 29 | 0.0012073 | 0.00030259 | 0 | 0 |  | 1 | TRUE | wye
18 | LV_2502-1_0_8_load_14 | 30 | 0.0018586 | 0.00046581 | 0 | 0 |  | 1 | TRUE | wye
19 | LV_2502-1_0_8_load_16 | 32 | 0.0031478 | 0.00078892 | 0 | 0 |  | 1 | TRUE | wye
20 | LV_2502-1_0_8_load_18 | 33 | 0.0023387 | 0.00058613 | 0 | 0 |  | 1 | TRUE | wye
21 | LV_2502-1_0_8_load_87 | 37 | 0.0014934 | 0.00037428 | 0 | 0 |  | 1 | TRUE | wye
22 | LV_2502-1_0_8_load_98 | 40 | 0.0010084 | 0.00025272 | 0 | 0 |  | 1 | TRUE | wye
23 | LV_2502-1_0_8_load_156 | 41 | 0.00098313 | 0.0002464 | 0 | 0 |  | 1 | TRUE | wye
24 | LV_2502-1_0_8_load_88 | 42 | 0.00084768 | 0.00021245 | 0 | 0 |  | 1 | TRUE | wye
25 | LV_2502-1_0_8_load_96 | 43 | 0.002119 | 0.00053108 | 0 | 0 |  | 1 | TRUE | wye
26 | LV_2502-1_0_8_load_92 | 44 | 0.0017731 | 0.00044438 | 0 | 0 |  | 1 | TRUE | wye
27 | LV_2502-1_0_8_load_181 | 45 | 0.00088368 | 0.00022147 | 0 | 0 |  | 1 | TRUE | wye
28 | LV_2502-1_0_8_load_135 | 46 | 0.0031407 | 0.00078713 | 0 | 0 |  | 1 | TRUE | wye
29 | LV_2502-1_0_8_load_136 | 47 | 0.0029812 | 0.00074716 | 0 | 0 |  | 1 | TRUE | wye
30 | LV_2502-1_0_8_load_23 | 49 | 0.0018801 | 0.0004712 | 0 | 0 |  | 1 | TRUE | wye
31 | LV_2502-1_0_8_load_24 | 50 | 0.0026256 | 0.00065804 | 0 | 0 |  | 1 | TRUE | wye
32 | LV_2502-1_0_8_load_26 | 52 | 0.0024674 | 0.00061838 | 0 | 0 |  | 1 | TRUE | wye
33 | LV_2502-1_0_8_load_28 | 53 | 0.0031934 | 0.00080034 | 0 | 0 |  | 1 | TRUE | wye
34 | LV_2502-1_0_8_load_49 | 54 | 0.0018551 | 0.00046493 | 0 | 0 |  | 1 | TRUE | wye
35 | LV_2502-1_0_8_load_197 | 56 | 0.0010769 | 0.0002699 | 0 | 0 |  | 1 | TRUE | wye
36 | LV_2502-1_0_8_load_188 | 57 | 0.0043167 | 0.0010819 | 0 | 0 |  | 1 | TRUE | wye
37 | LV_2502-1_0_8_load_133 | 58 | 0.003035 | 0.00076063 | 0 | 0 |  | 1 | TRUE | wye
38 | LV_2502-1_0_8_load_50 | 59 | 0.0016689 | 0.00041827 | 0 | 0 |  | 1 | TRUE | wye
39 | LV_2502-1_0_8_load_198 | 60 | 0.001465 | 0.00036717 | 0 | 0 |  | 1 | TRUE | wye
40 | LV_2502-1_0_8_load_164 | 61 | 0.00072725 | 0.00018227 | 0 | 0 |  | 1 | TRUE | wye
41 | LV_2502-1_0_8_load_134 | 62 | 0.0012042 | 0.00030179 | 0 | 0 |  | 1 | TRUE | wye
42 | LV_2502-1_0_8_load_29 | 63 | 0.0017035 | 0.00042694 | 0 | 0 |  | 1 | TRUE | wye
43 | LV_2502-1_0_8_load_30 | 64 | 0.0023489 | 0.00058869 | 0 | 0 |  | 1 | TRUE | wye
44 | LV_2502-1_0_8_load_31 | 65 | 0.00099763 | 0.00025003 | 0 | 0 |  | 1 | TRUE | wye
45 | LV_2502-1_0_8_load_148 | 68 | 0.0028019 | 0.00070223 | 0 | 0 |  | 1 | TRUE | wye
46 | LV_2502-1_0_8_load_48 | 69 | 0.0018808 | 0.00047137 | 0 | 0 |  | 1 | TRUE | wye
47 | LV_2502-1_0_8_load_124 | 71 | 0.00277 | 0.00069422 | 0 | 0 |  | 1 | TRUE | wye
48 | LV_2502-1_0_8_load_91 | 72 | 0.0021567 | 0.00054051 | 0 | 0 |  | 1 | TRUE | wye
49 | LV_2502-1_0_8_load_125 | 75 | 0.002868 | 0.00071878 | 0 | 0 |  | 1 | TRUE | wye
50 | LV_2502-1_0_8_load_34 | 76 | 0.0029296 | 0.00073423 | 0 | 0 |  | 1 | TRUE | wye
51 | LV_2502-1_0_8_load_35 | 77 | 0.001284 | 0.0003218 | 0 | 0 |  | 1 | TRUE | wye
52 | LV_2502-1_0_8_load_36 | 78 | 0.0019674 | 0.00049307 | 0 | 0 |  | 1 | TRUE | wye
53 | LV_2502-1_0_8_load_38 | 80 | 0.00083375 | 0.00020896 | 0 | 0 |  | 1 | TRUE | wye
54 | LV_2502-1_0_8_load_183 | 81 | 0.0011794 | 0.00029559 | 0 | 0 |  | 1 | TRUE | wye
55 | LV_2502-1_0_8_load_157 | 82 | 0.0021296 | 0.00053373 | 0 | 0 |  | 1 | TRUE | wye
56 | LV_2502-1_0_8_load_66 | 85 | 0.0021997 | 0.00055128 | 0 | 0 |  | 1 | TRUE | wye
57 | LV_2502-1_0_8_load_52 | 86 | 0.0010135 | 0.000254 | 0 | 0 |  | 1 | TRUE | wye
58 | LV_2502-1_0_8_load_39 | 88 | 0.0013028 | 0.0003265 | 0 | 0 |  | 1 | TRUE | wye
59 | LV_2502-1_0_8_load_40 | 89 | 0.0064402 | 0.0016141 | 0 | 0 |  | 1 | TRUE | wye
60 | LV_2502-1_0_8_load_41 | 90 | 0.0033432 | 0.00083788 | 0 | 0 |  | 1 | TRUE | wye
61 | LV_2502-1_0_8_load_42 | 91 | 0.0017223 | 0.00043165 | 0 | 0 |  | 1 | TRUE | wye
62 | LV_2502-1_0_8_load_43 | 92 | 0.004134 | 0.0010361 | 0 | 0 |  | 1 | TRUE | wye
63 | LV_2502-1_0_8_load_214 | 93 | 0.0028517 | 0.0007147 | 0 | 0 |  | 1 | TRUE | wye
64 | LV_2502-1_0_8_load_107 | 94 | 0.0020512 | 0.00051408 | 0 | 0 |  | 1 | TRUE | wye
65 | LV_2502-1_0_8_load_44 | 95 | 0.0028488 | 0.00071399 | 0 | 0 |  | 1 | TRUE | wye
66 | LV_2502-1_0_8_load_45 | 96 | 0.0015539 | 0.00038945 | 0 | 0 |  | 1 | TRUE | wye
67 | LV_2502-1_0_8_load_47 | 97 | 0.0024582 | 0.00061608 | 0 | 0 |  | 1 | TRUE | wye
68 | LV_2502-1_0_8_load_74 | 98 | 0.0017172 | 0.00043038 | 0 | 0 |  | 1 | TRUE | wye
69 | LV_2502-1_0_8_load_51 | 100 | 0.0018378 | 0.00046061 | 0 | 0 |  | 1 | TRUE | wye
70 | LV_2502-1_0_8_load_55 | 102 | 0.001654 | 0.00041452 | 0 | 0 |  | 1 | TRUE | wye
71 | LV_2502-1_0_8_load_60 | 104 | 0.0017081 | 0.00042809 | 0 | 0 |  | 1 | TRUE | wye
72 | LV_2502-1_0_8_load_161 | 105 | 0.0014831 | 0.0003717 | 0 | 0 |  | 1 | TRUE | wye
73 | LV_2502-1_0_8_load_67 | 106 | 0.0016851 | 0.00042232 | 0 | 0 |  | 1 | TRUE | wye
74 | LV_2502-1_0_8_load_162 | 108 | 0.00072112 | 0.00018073 | 0 | 0 |  | 1 | TRUE | wye
75 | LV_2502-1_0_8_load_57 | 109 | 0.0021044 | 0.0005274 | 0 | 0 |  | 1 | TRUE | wye
76 | LV_2502-1_0_8_load_59 | 110 | 0.0033473 | 0.00083891 | 0 | 0 |  | 1 | TRUE | wye
77 | LV_2502-1_0_8_load_61 | 111 | 0.0018811 | 0.00047146 | 0 | 0 |  | 1 | TRUE | wye
78 | LV_2502-1_0_8_load_185 | 112 | 0.0036355 | 0.00091113 | 0 | 0 |  | 1 | TRUE | wye
79 | LV_2502-1_0_8_load_184 | 113 | 0.0028518 | 0.00071472 | 0 | 0 |  | 1 | TRUE | wye
80 | LV_2502-1_0_8_load_62 | 114 | 0.001334 | 0.00033432 | 0 | 0 |  | 1 | TRUE | wye
81 | LV_2502-1_0_8_load_64 | 116 | 0.0022131 | 0.00055466 | 0 | 0 |  | 1 | TRUE | wye
82 | LV_2502-1_0_8_load_65 | 117 | 0.000732 | 0.00018346 | 0 | 0 |  | 1 | TRUE | wye
83 | LV_2502-1_0_8_load_121 | 118 | 0.00079374 | 0.00019893 | 0 | 0 |  | 1 | TRUE | wye
84 | LV_2502-1_0_8_load_120 | 119 | 0.00078715 | 0.00019728 | 0 | 0 |  | 1 | TRUE | wye
85 | LV_2502-1_0_8_load_68 | 120 | 0.00063822 | 0.00015995 | 0 | 0 |  | 1 | TRUE | wye
86 | LV_2502-1_0_8_load_73 | 121 | 0.0016826 | 0.00042171 | 0 | 0 |  | 1 | TRUE | wye
87 | LV_2502-1_0_8_load_71 | 122 | 0.0011746 | 0.00029438 | 0 | 0 |  | 1 | TRUE | wye
88 | LV_2502-1_0_8_load_69 | 123 | 0.0012914 | 0.00032366 | 0 | 0 |  | 1 | TRUE | wye
89 | LV_2502-1_0_8_load_76 | 124 | 0.0041944 | 0.0010512 | 0 | 0 |  | 1 | TRUE | wye
90 | LV_2502-1_0_8_load_77 | 125 | 0.00081415 | 0.00020405 | 0 | 0 |  | 1 | TRUE | wye
91 | LV_2502-1_0_8_load_80 | 128 | 0.0080234 | 0.0020108 | 0 | 0 |  | 1 | TRUE | wye
92 | LV_2502-1_0_8_load_81 | 129 | 0.0049758 | 0.0012471 | 0 | 0 |  | 1 | TRUE | wye
93 | LV_2502-1_0_8_load_116 | 130 | 0.0024534 | 0.00061489 | 0 | 0 |  | 1 | TRUE | wye
94 | LV_2502-1_0_8_load_113 | 131 | 0.0011177 | 0.00028012 | 0 | 0 |  | 1 | TRUE | wye
95 | LV_2502-1_0_8_load_128 | 132 | 0.0067616 | 0.0016946 | 0 | 0 |  | 1 | TRUE | wye
96 | LV_2502-1_0_8_load_114 | 135 | 0.00076065 | 0.00019064 | 0 | 0 |  | 1 | TRUE | wye
97 | LV_2502-1_0_8_load_129 | 136 | 0.0013985 | 0.00035049 | 0 | 0 |  | 1 | TRUE | wye
98 | LV_2502-1_0_8_load_82 | 137 | 0.0011393 | 0.00028554 | 0 | 0 |  | 1 | TRUE | wye
99 | LV_2502-1_0_8_load_83 | 138 | 0.0011716 | 0.00029363 | 0 | 0 |  | 1 | TRUE | wye
100 | LV_2502-1_0_8_load_84 | 139 | 0.0019232 | 0.000482 | 0 | 0 |  | 1 | TRUE | wye
101 | LV_2502-1_0_8_load_163 | 140 | 0.001506 | 0.00037744 | 0 | 0 |  | 1 | TRUE | wye
102 | LV_2502-1_0_8_load_86 | 142 | 0.00017385 | 4.357e-05 | 0 | 0 |  | 1 | TRUE | wye
103 | LV_2502-1_0_8_load_219 | 143 | 0.00060426 | 0.00015144 | 0 | 0 |  | 1 | TRUE | wye
104 | LV_2502-1_0_8_load_199 | 145 | 0.0040839 | 0.0010235 | 0 | 0 |  | 1 | TRUE | wye
105 | LV_2502-1_0_8_load_89 | 147 | 0.0012281 | 0.00030779 | 0 | 0 |  | 1 | TRUE | wye
106 | LV_2502-1_0_8_load_110 | 148 | 0.0010495 | 0.00026302 | 0 | 0 |  | 1 | TRUE | wye
107 | LV_2502-1_0_8_load_108 | 149 | 0.001591 | 0.00039875 | 0 | 0 |  | 1 | TRUE | wye
108 | LV_2502-1_0_8_load_97 | 150 | 0.00074876 | 0.00018766 | 0 | 0 |  | 1 | TRUE | wye
109 | LV_2502-1_0_8_load_93 | 151 | 0.00053122 | 0.00013314 | 0 | 0 |  | 1 | TRUE | wye
110 | LV_2502-1_0_8_load_95 | 152 | 0.0006094 | 0.00015273 | 0 | 0 |  | 1 | TRUE | wye
111 | LV_2502-1_0_8_load_193 | 153 | 0.0036043 | 0.00090332 | 0 | 0 |  | 1 | TRUE | wye
112 | LV_2502-1_0_8_load_159 | 154 | 0.0019035 | 0.00047707 | 0 | 0 |  | 1 | TRUE | wye
113 | LV_2502-1_0_8_load_192 | 155 | 0.001694 | 0.00042456 | 0 | 0 |  | 1 | TRUE | wye
114 | LV_2502-1_0_8_load_100 | 158 | 0.0019528 | 0.00048941 | 0 | 0 |  | 1 | TRUE | wye
115 | LV_2502-1_0_8_load_130 | 159 | 0.0012118 | 0.0003037 | 0 | 0 |  | 1 | TRUE | wye
116 | LV_2502-1_0_8_load_101 | 160 | 0.0015828 | 0.0003967 | 0 | 0 |  | 1 | TRUE | wye
117 | LV_2502-1_0_8_load_143 | 161 | 0.0011904 | 0.00029834 | 0 | 0 |  | 1 | TRUE | wye
118 | LV_2502-1_0_8_load_102 | 162 | 0.0016699 | 0.00041851 | 0 | 0 |  | 1 | TRUE | wye
119 | LV_2502-1_0_8_load_103 | 163 | 0.0030731 | 0.0007702 | 0 | 0 |  | 1 | TRUE | wye
120 | LV_2502-1_0_8_load_105 | 165 | 0.0014808 | 0.00037112 | 0 | 0 |  | 1 | TRUE | wye
121 | LV_2502-1_0_8_load_119 | 166 | 0.0021499 | 0.00053881 | 0 | 0 |  | 1 | TRUE | wye
122 | LV_2502-1_0_8_load_106 | 167 | 0.0035498 | 0.00088968 | 0 | 0 |  | 1 | TRUE | wye
123 | LV_2502-1_0_8_load_189 | 168 | 0.0025827 | 0.00064728 | 0 | 0 |  | 1 | TRUE | wye
124 | LV_2502-1_0_8_load_109 | 169 | 0.0010199 | 0.00025562 | 0 | 0 |  | 1 | TRUE | wye
125 | LV_2502-1_0_8_load_111 | 170 | 0.00083815 | 0.00021006 | 0 | 0 |  | 1 | TRUE | wye
126 | LV_2502-1_0_8_load_117 | 171 | 0.00087659 | 0.00021969 | 0 | 0 |  | 1 | TRUE | wye
127 | LV_2502-1_0_8_load_139 | 173 | 0.0018425 | 0.00046176 | 0 | 0 |  | 1 | TRUE | wye
128 | LV_2502-1_0_8_load_140 | 174 | 0.00047008 | 0.00011781 | 0 | 0 |  | 1 | TRUE | wye
129 | LV_2502-1_0_8_load_208 | 175 | 0.0012228 | 0.00030645 | 0 | 0 |  | 1 | TRUE | wye
130 | LV_2502-1_0_8_load_209 | 176 | 0.0085657 | 0.0021468 | 0 | 0 |  | 1 | TRUE | wye
131 | LV_2502-1_0_8_load_122 | 177 | 0.0012709 | 0.00031851 | 0 | 0 |  | 1 | TRUE | wye
132 | LV_2502-1_0_8_load_123 | 178 | 0.0017172 | 0.00043037 | 0 | 0 |  | 1 | TRUE | wye
133 | LV_2502-1_0_8_load_151 | 179 | 0.002189 | 0.0005486 | 0 | 0 |  | 1 | TRUE | wye
134 | LV_2502-1_0_8_load_149 | 180 | 0.0017049 | 0.00042729 | 0 | 0 |  | 1 | TRUE | wye
135 | LV_2502-1_0_8_load_186 | 181 | 0.0016002 | 0.00040105 | 0 | 0 |  | 1 | TRUE | wye
136 | LV_2502-1_0_8_load_215 | 182 | 0.0019879 | 0.00049822 | 0 | 0 |  | 1 | TRUE | wye
137 | LV_2502-1_0_8_load_167 | 183 | 0.00030867 | 7.736e-05 | 0 | 0 |  | 1 | TRUE | wye
138 | LV_2502-1_0_8_load_182 | 185 | 0.0007894 | 0.00019784 | 0 | 0 |  | 1 | TRUE | wye
139 | LV_2502-1_0_8_load_180 | 186 | 0.0009126 | 0.00022872 | 0 | 0 |  | 1 | TRUE | wye
140 | LV_2502-1_0_8_load_194 | 187 | 0.0044104 | 0.0011053 | 0 | 0 |  | 1 | TRUE | wye
141 | LV_2502-1_0_8_load_144 | 188 | 0.0022744 | 0.00057003 | 0 | 0 |  | 1 | TRUE | wye
142 | LV_2502-1_0_8_load_187 | 190 | 0.0017196 | 0.00043096 | 0 | 0 |  | 1 | TRUE | wye
143 | LV_2502-1_0_8_load_205 | 191 | 0.0016961 | 0.00042508 | 0 | 0 |  | 1 | TRUE | wye
144 | LV_2502-1_0_8_load_150 | 192 | 0.0022824 | 0.00057202 | 0 | 0 |  | 1 | TRUE | wye
145 | LV_2502-1_0_8_load_152 | 193 | 0.0027746 | 0.00069539 | 0 | 0 |  | 1 | TRUE | wye
146 | LV_2502-1_0_8_load_213 | 194 | 0.0028865 | 0.00072342 | 0 | 0 |  | 1 | TRUE | wye
147 | LV_2502-1_0_8_load_153 | 195 | 0.0023066 | 0.00057809 | 0 | 0 |  | 1 | TRUE | wye
148 | LV_2502-1_0_8_load_154 | 196 | 0.0023085 | 0.00057856 | 0 | 0 |  | 1 | TRUE | wye
149 | LV_2502-1_0_8_load_155 | 197 | 0.0028683 | 0.00071886 | 0 | 0 |  | 1 | TRUE | wye
150 | LV_2502-1_0_8_load_172 | 198 | 0.0018847 | 0.00047235 | 0 | 0 |  | 1 | TRUE | wye
151 | LV_2502-1_0_8_load_170 | 199 | 0.0002559 | 6.4135e-05 | 0 | 0 |  | 1 | TRUE | wye
152 | LV_2502-1_0_8_load_176 | 201 | 0.0041157 | 0.0010315 | 0 | 0 |  | 1 | TRUE | wye
153 | LV_2502-1_0_8_load_207 | 202 | 0.0063956 | 0.0016029 | 0 | 0 |  | 1 | TRUE | wye
154 | LV_2502-1_0_8_load_174 | 204 | 0.0017669 | 0.00044282 | 0 | 0 |  | 1 | TRUE | wye
155 | LV_2502-1_0_8_load_212 | 205 | 0.012951 | 0.0032458 | 0 | 0 |  | 1 | TRUE | wye
156 | LV_2502-1_0_8_load_169 | 206 | 0.00058966 | 0.00014778 | 0 | 0 |  | 1 | TRUE | wye
157 | LV_2502-1_0_8_load_218 | 209 | 0.0013343 | 0.00033442 | 0 | 0 |  | 1 | TRUE | wye
158 | LV_2502-1_0_8_load_191 | 210 | 0.00064942 | 0.00016276 | 0 | 0 |  | 1 | TRUE | wye
159 | LV_2502-1_0_8_load_206 | 211 | 0.0029663 | 0.00074343 | 0 | 0 |  | 1 | TRUE | wye
160 | LV_2502-1_0_8_load_202 | 215 | 0.015756 | 0.0039489 | 0 | 0 |  | 1 | TRUE | wye
161 | LV_2502-1_0_8_load_203 | 216 | 0.0058028 | 0.0014543 | 0 | 0 |  | 1 | TRUE | wye

## ext_grid
| name | bus | vm_pu | va_degree | slack_weight | in_service
0 |  | 65 | 1 | 0 | 1 | TRUE

## line
| name | std_type | from_bus | to_bus | length_km | r_ohm_per_km | x_ohm_per_km | c_nf_per_km | g_us_per_km | max_i_ka | df | parallel | type | in_service
0 | LV_2502-1_0_8_line_0 |  | 0 | 1 | 0.049678 | 0.125 | 0.08 | 261 | 0 | 0.364 | 1 | 1 | cs | TRUE
1 | LV_2502-1_0_8_line_1 |  | 0 | 2 | 0.0090629 | 0.125 | 0.08 | 261 | 0 | 0.364 | 1 | 1 | cs | TRUE
2 | LV_2502-1_0_8_line_2 |  | 1 | 3 | 0.022429 | 0.125 | 0.08 | 261 | 0 | 0.364 | 1 | 1 | cs | TRUE
3 | LV_2502-1_0_8_line_3 |  | 2 | 4 | 0.014536 | 0.125 | 0.08 | 261 | 0 | 0.364 | 1 | 1 | cs | TRUE
4 | LV_2502-1_0_8_line_4 |  | 2 | 5 | 0.069985 | 0.125 | 0.08 | 261 | 0 | 0.364 | 1 | 1 | cs | TRUE
5 | LV_2502-1_0_8_line_5 |  | 3 | 6 | 0.025397 | 0.125 | 0.08 | 261 | 0 | 0.364 | 1 | 1 | cs | TRUE
6 | LV_2502-1_0_8_line_6 |  | 4 | 7 | 0.025573 | 0.125 | 0.08 | 261 | 0 | 0.364 | 1 | 1 | cs | TRUE
7 | LV_2502-1_0_8_line_7 |  | 6 | 8 | 0.070544 | 0.125 | 0.08 | 261 | 0 | 0.364 | 1 | 1 | cs | TRUE
8 | LV_2502-1_0_8_line_8 |  | 7 | 9 | 0.0075392 | 0.125 | 0.08 | 261 | 0 | 0.364 | 1 | 1 | cs | TRUE
9 | LV_2502-1_0_8_line_9 |  | 8 | 172 | 0.23156 | 0.125 | 0.08 | 261 | 0 | 0.364 | 1 | 1 | cs | TRUE
10 | LV_2502-1_0_8_line_10 |  | 9 | 135 | 0.025624 | 0.125 | 0.08 | 261 | 0 | 0.364 | 1 | 1 | cs | TRUE
11 | LV_2502-1_0_8_line_11 |  | 10 | 11 | 0.034731 | 0.125 | 0.08 | 261 | 0 | 0.364 | 1 | 1 | cs | TRUE
12 | LV_2502-1_0_8_line_12 |  | 11 | 15 | 0.017072 | 0.125 | 0.08 | 261 | 0 | 0.364 | 1 | 1 | cs | TRUE
13 | LV_2502-1_0_8_line_13 |  | 11 | 16 | 0.011899 | 0.125 | 0.08 | 261 | 0 | 0.364 | 1 | 1 | cs | TRUE
14 | LV_2502-1_0_8_line_14 |  | 12 | 13 | 0.013444 | 0.125 | 0.08 | 261 | 0 | 0.364 | 1 | 4 | cs | TRUE
15 | LV_2502-1_0_8_line_15 |  | 12 | 14 | 0.005368 | 0.125 | 0.08 | 261 | 0 | 0.364 | 1 | 4 | cs | TRUE
16 | LV_2502-1_0_8_line_16 |  | 13 | 17 | 0.023603 | 0.125 | 0.08 | 261 | 0 | 0.364 | 1 | 4 | cs | TRUE
17 | LV_2502-1_0_8_line_17 |  | 13 | 18 | 0.014212 | 0.125 | 0.08 | 261 | 0 | 0.364 | 1 | 1 | cs | TRUE
18 | LV_2502-1_0_8_line_18 |  | 14 | 19 | 0.0071604 | 0.125 | 0.08 | 261 | 0 | 0.364 | 1 | 1 | cs | TRUE
19 | LV_2502-1_0_8_line_19 |  | 14 | 20 | 0.028902 | 0.125 | 0.08 | 261 | 0 | 0.364 | 1 | 4 | cs | TRUE
20 | LV_2502-1_0_8_line_20 |  | 16 | 21 | 0.03462 | 0.125 | 0.08 | 261 | 0 | 0.364 | 1 | 1 | cs | TRUE
21 | LV_2502-1_0_8_line_21 |  | 17 | 22 | 0.021897 | 0.125 | 0.08 | 261 | 0 | 0.364 | 1 | 4 | cs | TRUE
22 | LV_2502-1_0_8_line_22 |  | 19 | 23 | 0.019428 | 0.125 | 0.08 | 261 | 0 | 0.364 | 1 | 1 | cs | TRUE
23 | LV_2502-1_0_8_line_23 |  | 20 | 24 | 0.022718 | 0.125 | 0.08 | 261 | 0 | 0.364 | 1 | 4 | cs | TRUE
24 | LV_2502-1_0_8_line_24 |  | 21 | 28 | 0.019887 | 0.125 | 0.08 | 261 | 0 | 0.364 | 1 | 4 | cs | TRUE
25 | LV_2502-1_0_8_line_25 |  | 21 | 24 | 0.02938 | 0.125 | 0.08 | 261 | 0 | 0.364 | 1 | 4 | cs | TRUE
26 | LV_2502-1_0_8_line_26 |  | 22 | 123 | 0.015573 | 0.125 | 0.08 | 261 | 0 | 0.364 | 1 | 4 | cs | TRUE
27 | LV_2502-1_0_8_line_27 |  | 23 | 48 | 0.014603 | 0.125 | 0.08 | 261 | 0 | 0.364 | 1 | 1 | cs | TRUE
28 | LV_2502-1_0_8_line_28 |  | 25 | 26 | 0.015358 | 0.125 | 0.08 | 261 | 0 | 0.364 | 1 | 1 | cs | TRUE
29 | LV_2502-1_0_8_line_29 |  | 25 | 27 | 0.061335 | 0.125 | 0.08 | 261 | 0 | 0.364 | 1 | 1 | cs | TRUE
30 | LV_2502-1_0_8_line_30 |  | 26 | 168 | 0.0053655 | 0.125 | 0.08 | 261 | 0 | 0.364 | 1 | 1 | cs | TRUE
31 | LV_2502-1_0_8_line_31 |  | 26 | 167 | 0.0039298 | 0.125 | 0.08 | 261 | 0 | 0.364 | 1 | 1 | cs | TRUE
32 | LV_2502-1_0_8_line_32 |  | 27 | 75 | 0.0032914 | 0.125 | 0.08 | 261 | 0 | 0.364 | 1 | 1 | cs | TRUE
33 | LV_2502-1_0_8_line_33 |  | 28 | 45 | 0.023093 | 0.125 | 0.08 | 261 | 0 | 0.364 | 1 | 4 | cs | TRUE
34 | LV_2502-1_0_8_line_34 |  | 29 | 30 | 0.0025749 | 0.125 | 0.08 | 261 | 0 | 0.364 | 1 | 1 | cs | TRUE
35 | LV_2502-1_0_8_line_35 |  | 29 | 31 | 0.021594 | 0.125 | 0.08 | 261 | 0 | 0.364 | 1 | 1 | cs | TRUE
36 | LV_2502-1_0_8_line_36 |  | 30 | 32 | 0.015419 | 0.125 | 0.08 | 261 | 0 | 0.364 | 1 | 1 | cs | TRUE
37 | LV_2502-1_0_8_line_37 |  | 31 | 33 | 0.026154 | 0.125 | 0.08 | 261 | 0 | 0.364 | 1 | 2 | cs | TRUE
38 | LV_2502-1_0_8_line_38 |  | 32 | 34 | 0.017814 | 0.125 | 0.08 | 261 | 0 | 0.364 | 1 | 1 | cs | TRUE
39 | LV_2502-1_0_8_line_39 |  | 33 | 38 | 0.0039725 | 0.125 | 0.08 | 261 | 0 | 0.364 | 1 | 4 | cs | TRUE
40 | LV_2502-1_0_8_line_40 |  | 34 | 39 | 0.00489 | 0.125 | 0.08 | 261 | 0 | 0.364 | 1 | 1 | cs | TRUE
41 | LV_2502-1_0_8_line_41 |  | 35 | 36 | 0.007776 | 0.125 | 0.08 | 261 | 0 | 0.364 | 1 | 4 | cs | TRUE
42 | LV_2502-1_0_8_line_42 |  | 35 | 37 | 0.0133 | 0.125 | 0.08 | 261 | 0 | 0.364 | 1 | 4 | cs | TRUE
43 | LV_2502-1_0_8_line_43 |  | 36 | 40 | 0.0087764 | 0.125 | 0.08 | 261 | 0 | 0.364 | 1 | 4 | cs | TRUE
44 | LV_2502-1_0_8_line_44 |  | 36 | 41 | 0.014009 | 0.125 | 0.08 | 261 | 0 | 0.364 | 1 | 1 | cs | TRUE
45 | LV_2502-1_0_8_line_45 |  | 37 | 42 | 0.0063874 | 0.125 | 0.08 | 261 | 0 | 0.364 | 1 | 4 | cs | TRUE
46 | LV_2502-1_0_8_line_46 |  | 38 | 43 | 0.022897 | 0.125 | 0.08 | 261 | 0 | 0.364 | 1 | 1 | cs | TRUE
47 | LV_2502-1_0_8_line_47 |  | 38 | 44 | 0.0092284 | 0.125 | 0.08 | 261 | 0 | 0.364 | 1 | 4 | cs | TRUE
48 | LV_2502-1_0_8_line_48 |  | 39 | 161 | 0.015405 | 0.125 | 0.08 | 261 | 0 | 0.364 | 1 | 1 | cs | TRUE
49 | LV_2502-1_0_8_line_49 |  | 39 | 160 | 0.0066984 | 0.125 | 0.08 | 261 | 0 | 0.364 | 1 | 1 | cs | TRUE
50 | LV_2502-1_0_8_line_50 |  | 40 | 150 | 0.010983 | 0.125 | 0.08 | 261 | 0 | 0.364 | 1 | 4 | cs | TRUE
51 | LV_2502-1_0_8_line_51 |  | 42 | 147 | 0.0052654 | 0.125 | 0.08 | 261 | 0 | 0.364 | 1 | 4 | cs | TRUE
52 | LV_2502-1_0_8_line_52 |  | 43 | 154 | 0.014038 | 0.125 | 0.08 | 261 | 0 | 0.364 | 1 | 1 | cs | TRUE
53 | LV_2502-1_0_8_line_53 |  | 44 | 151 | 0.01134 | 0.125 | 0.08 | 261 | 0 | 0.364 | 1 | 4 | cs | TRUE
54 | LV_2502-1_0_8_line_54 |  | 45 | 186 | 0.015776 | 0.125 | 0.08 | 261 | 0 | 0.364 | 1 | 4 | cs | TRUE
55 | LV_2502-1_0_8_line_55 |  | 46 | 47 | 0.013568 | 0.125 | 0.08 | 261 | 0 | 0.364 | 1 | 1 | cs | TRUE
56 | LV_2502-1_0_8_line_56 |  | 47 | 133 | 0.014963 | 0.125 | 0.08 | 261 | 0 | 0.364 | 1 | 1 | cs | TRUE
57 | LV_2502-1_0_8_line_57 |  | 48 | 187 | 0.019244 | 0.125 | 0.08 | 261 | 0 | 0.364 | 1 | 1 | cs | TRUE
58 | LV_2502-1_0_8_line_58 |  | 48 | 200 | 0.037572 | 0.125 | 0.08 | 261 | 0 | 0.364 | 1 | 1 | cs | TRUE
59 | LV_2502-1_0_8_line_59 |  | 49 | 50 | 0.010048 | 0.125 | 0.08 | 261 | 0 | 0.364 | 1 | 1 | cs | TRUE
60 | LV_2502-1_0_8_line_60 |  | 49 | 51 | 0.011464 | 0.125 | 0.08 | 261 | 0 | 0.364 | 1 | 1 | cs | TRUE
61 | LV_2502-1_0_8_line_61 |  | 50 | 52 | 0.026197 | 0.125 | 0.08 | 261 | 0 | 0.364 | 1 | 1 | cs | TRUE
62 | LV_2502-1_0_8_line_62 |  | 51 | 53 | 0.023163 | 0.125 | 0.08 | 261 | 0 | 0.364 | 1 | 1 | cs | TRUE
63 | LV_2502-1_0_8_line_63 |  | 52 | 54 | 0.0075657 | 0.125 | 0.08 | 261 | 0 | 0.364 | 1 | 1 | cs | TRUE
64 | LV_2502-1_0_8_line_64 |  | 53 | 58 | 0.024934 | 0.125 | 0.08 | 261 | 0 | 0.364 | 1 | 1 | cs | TRUE
65 | LV_2502-1_0_8_line_65 |  | 54 | 59 | 0.018349 | 0.125 | 0.08 | 261 | 0 | 0.364 | 1 | 1 | cs | TRUE
66 | LV_2502-1_0_8_line_66 |  | 55 | 56 | 0.032471 | 0.125 | 0.08 | 261 | 0 | 0.364 | 1 | 1 | cs | TRUE
67 | LV_2502-1_0_8_line_67 |  | 55 | 57 | 0.012366 | 0.125 | 0.08 | 261 | 0 | 0.364 | 1 | 1 | cs | TRUE
68 | LV_2502-1_0_8_line_68 |  | 56 | 60 | 0.019207 | 0.125 | 0.08 | 261 | 0 | 0.364 | 1 | 1 | cs | TRUE
69 | LV_2502-1_0_8_line_69 |  | 57 | 61 | 0.01793 | 0.125 | 0.08 | 261 | 0 | 0.364 | 1 | 1 | cs | TRUE
70 | LV_2502-1_0_8_line_70 |  | 58 | 62 | 0.036119 | 0.125 | 0.08 | 261 | 0 | 0.364 | 1 | 1 | cs | TRUE
71 | LV_2502-1_0_8_line_71 |  | 59 | 98 | 0.033742 | 0.125 | 0.08 | 261 | 0 | 0.364 | 1 | 1 | cs | TRUE
72 | LV_2502-1_0_8_line_72 |  | 61 | 103 | 0.029138 | 0.125 | 0.08 | 261 | 0 | 0.364 | 1 | 1 | cs | TRUE
73 | LV_2502-1_0_8_line_73 |  | 62 | 183 | 0.041038 | 0.125 | 0.08 | 261 | 0 | 0.364 | 1 | 1 | cs | TRUE
74 | LV_2502-1_0_8_line_74 |  | 63 | 64 | 0.028887 | 0.125 | 0.08 | 261 | 0 | 0.364 | 1 | 4 | cs | TRUE
75 | LV_2502-1_0_8_line_75 |  | 63 | 65 | 0.014943 | 0.125 | 0.08 | 261 | 0 | 0.364 | 1 | 4 | cs | TRUE
76 | LV_2502-1_0_8_line_76 |  | 64 | 66 | 0.018997 | 0.125 | 0.08 | 261 | 0 | 0.364 | 1 | 4 | cs | TRUE
77 | LV_2502-1_0_8_line_77 |  | 65 | 67 | 0.024844 | 0.125 | 0.08 | 261 | 0 | 0.364 | 1 | 4 | cs | TRUE
78 | LV_2502-1_0_8_line_78 |  | 66 | 68 | 0.015949 | 0.125 | 0.08 | 261 | 0 | 0.364 | 1 | 4 | cs | TRUE
79 | LV_2502-1_0_8_line_79 |  | 66 | 69 | 0.015431 | 0.125 | 0.08 | 261 | 0 | 0.364 | 1 | 1 | cs | TRUE
80 | LV_2502-1_0_8_line_80 |  | 67 | 70 | 0.014654 | 0.125 | 0.08 | 261 | 0 | 0.364 | 1 | 4 | cs | TRUE
81 | LV_2502-1_0_8_line_81 |  | 67 | 71 | 0.037426 | 0.125 | 0.08 | 261 | 0 | 0.364 | 1 | 1 | cs | TRUE
82 | LV_2502-1_0_8_line_82 |  | 68 | 72 | 0.019549 | 0.125 | 0.08 | 261 | 0 | 0.364 | 1 | 4 | cs | TRUE
83 | LV_2502-1_0_8_line_83 |  | 69 | 73 | 0.023728 | 0.125 | 0.08 | 261 | 0 | 0.364 | 1 | 1 | cs | TRUE
84 | LV_2502-1_0_8_line_84 |  | 70 | 74 | 0.034657 | 0.125 | 0.08 | 261 | 0 | 0.364 | 1 | 4 | cs | TRUE
85 | LV_2502-1_0_8_line_85 |  | 71 | 75 | 0.029772 | 0.125 | 0.08 | 261 | 0 | 0.364 | 1 | 1 | cs | TRUE
86 | LV_2502-1_0_8_line_86 |  | 72 | 99 | 0.0011638 | 0.125 | 0.08 | 261 | 0 | 0.364 | 1 | 4 | cs | TRUE
87 | LV_2502-1_0_8_line_87 |  | 73 | 95 | 0.018757 | 0.125 | 0.08 | 261 | 0 | 0.364 | 1 | 1 | cs | TRUE
88 | LV_2502-1_0_8_line_88 |  | 73 | 92 | 0.012877 | 0.125 | 0.08 | 261 | 0 | 0.364 | 1 | 1 | cs | TRUE
89 | LV_2502-1_0_8_line_89 |  | 74 | 181 | 0.013884 | 0.125 | 0.08 | 261 | 0 | 0.364 | 1 | 1 | cs | TRUE
90 | LV_2502-1_0_8_line_90 |  | 74 | 113 | 0.0095295 | 0.125 | 0.08 | 261 | 0 | 0.364 | 1 | 4 | cs | TRUE
91 | LV_2502-1_0_8_line_91 |  | 76 | 77 | 0.014143 | 0.125 | 0.08 | 261 | 0 | 0.364 | 1 | 1 | cs | TRUE
92 | LV_2502-1_0_8_line_92 |  | 76 | 78 | 0.020765 | 0.125 | 0.08 | 261 | 0 | 0.364 | 1 | 1 | cs | TRUE
93 | LV_2502-1_0_8_line_93 |  | 77 | 79 | 0.023977 | 0.125 | 0.08 | 261 | 0 | 0.364 | 1 | 1 | cs | TRUE
94 | LV_2502-1_0_8_line_94 |  | 78 | 80 | 0.010983 | 0.125 | 0.08 | 261 | 0 | 0.364 | 1 | 1 | cs | TRUE
95 | LV_2502-1_0_8_line_95 |  | 79 | 81 | 0.0047895 | 0.125 | 0.08 | 261 | 0 | 0.364 | 1 | 1 | cs | TRUE
96 | LV_2502-1_0_8_line_96 |  | 80 | 82 | 0.010398 | 0.125 | 0.08 | 261 | 0 | 0.364 | 1 | 1 | cs | TRUE
97 | LV_2502-1_0_8_line_97 |  | 81 | 83 | 0.102 | 0.125 | 0.08 | 261 | 0 | 0.364 | 1 | 1 | cs | TRUE
98 | LV_2502-1_0_8_line_98 |  | 82 | 87 | 0.025842 | 0.125 | 0.08 | 261 | 0 | 0.364 | 1 | 1 | cs | TRUE
99 | LV_2502-1_0_8_line_99 |  | 83 | 210 | 0.055524 | 0.125 | 0.08 | 261 | 0 | 0.364 | 1 | 1 | cs | TRUE
100 | LV_2502-1_0_8_line_100 |  | 84 | 85 | 0.018961 | 0.125 | 0.08 | 261 | 0 | 0.364 | 1 | 4 | cs | TRUE
101 | LV_2502-1_0_8_line_101 |  | 84 | 86 | 0.030882 | 0.125 | 0.08 | 261 | 0 | 0.364 | 1 | 4 | cs | TRUE
102 | LV_2502-1_0_8_line_102 |  | 85 | 106 | 0.022724 | 0.125 | 0.08 | 261 | 0 | 0.364 | 1 | 4 | cs | TRUE
103 | LV_2502-1_0_8_line_103 |  | 86 | 100 | 0.0026071 | 0.125 | 0.08 | 261 | 0 | 0.364 | 1 | 4 | cs | TRUE
104 | LV_2502-1_0_8_line_104 |  | 87 | 200 | 0.011799 | 0.125 | 0.08 | 261 | 0 | 0.364 | 1 | 1 | cs | TRUE
105 | LV_2502-1_0_8_line_105 |  | 87 | 201 | 0.040007 | 0.125 | 0.08 | 261 | 0 | 0.364 | 1 | 1 | cs | TRUE
106 | LV_2502-1_0_8_line_106 |  | 88 | 89 | 0.012394 | 0.125 | 0.08 | 261 | 0 | 0.364 | 1 | 1 | cs | TRUE
107 | LV_2502-1_0_8_line_107 |  | 88 | 90 | 0.021951 | 0.125 | 0.08 | 261 | 0 | 0.364 | 1 | 1 | cs | TRUE
108 | LV_2502-1_0_8_line_108 |  | 89 | 91 | 0.016726 | 0.125 | 0.08 | 261 | 0 | 0.364 | 1 | 1 | cs | TRUE
109 | LV_2502-1_0_8_line_109 |  | 90 | 92 | 0.024306 | 0.125 | 0.08 | 261 | 0 | 0.364 | 1 | 1 | cs | TRUE
110 | LV_2502-1_0_8_line_110 |  | 91 | 93 | 0.012303 | 0.125 | 0.08 | 261 | 0 | 0.364 | 1 | 1 | cs | TRUE
111 | LV_2502-1_0_8_line_111 |  | 93 | 94 | 0.013536 | 0.125 | 0.08 | 261 | 0 | 0.364 | 1 | 1 | cs | TRUE
112 | LV_2502-1_0_8_line_112 |  | 94 | 164 | 0.052611 | 0.125 | 0.08 | 261 | 0 | 0.364 | 1 | 1 | cs | TRUE
113 | LV_2502-1_0_8_line_113 |  | 95 | 96 | 0.015861 | 0.125 | 0.08 | 261 | 0 | 0.364 | 1 | 1 | cs | TRUE
114 | LV_2502-1_0_8_line_114 |  | 96 | 97 | 0.075364 | 0.125 | 0.08 | 261 | 0 | 0.364 | 1 | 1 | cs | TRUE
115 | LV_2502-1_0_8_line_115 |  | 98 | 99 | 0.014584 | 0.125 | 0.08 | 261 | 0 | 0.364 | 1 | 1 | cs | TRUE
116 | LV_2502-1_0_8_line_116 |  | 99 | 116 | 0.029108 | 0.125 | 0.08 | 261 | 0 | 0.364 | 1 | 4 | cs | TRUE
117 | LV_2502-1_0_8_line_117 |  | 100 | 101 | 0.026397 | 0.125 | 0.08 | 261 | 0 | 0.364 | 1 | 4 | cs | TRUE
118 | LV_2502-1_0_8_line_118 |  | 101 | 102 | 0.027283 | 0.125 | 0.08 | 261 | 0 | 0.364 | 1 | 4 | cs | TRUE
119 | LV_2502-1_0_8_line_119 |  | 101 | 103 | 0.005283 | 0.125 | 0.08 | 261 | 0 | 0.364 | 1 | 1 | cs | TRUE
120 | LV_2502-1_0_8_line_120 |  | 102 | 104 | 0.021582 | 0.125 | 0.08 | 261 | 0 | 0.364 | 1 | 4 | cs | TRUE
121 | LV_2502-1_0_8_line_121 |  | 103 | 105 | 0.011372 | 0.125 | 0.08 | 261 | 0 | 0.364 | 1 | 1 | cs | TRUE
122 | LV_2502-1_0_8_line_122 |  | 104 | 107 | 0.022081 | 0.125 | 0.08 | 261 | 0 | 0.364 | 1 | 4 | cs | TRUE
123 | LV_2502-1_0_8_line_123 |  | 105 | 108 | 0.027774 | 0.125 | 0.08 | 261 | 0 | 0.364 | 1 | 1 | cs | TRUE
124 | LV_2502-1_0_8_line_124 |  | 106 | 120 | 0.010172 | 0.125 | 0.08 | 261 | 0 | 0.364 | 1 | 4 | cs | TRUE
125 | LV_2502-1_0_8_line_125 |  | 107 | 111 | 0.01064 | 0.125 | 0.08 | 261 | 0 | 0.364 | 1 | 4 | cs | TRUE
126 | LV_2502-1_0_8_line_126 |  | 107 | 109 | 0.017638 | 0.125 | 0.08 | 261 | 0 | 0.364 | 1 | 1 | cs | TRUE
127 | LV_2502-1_0_8_line_127 |  | 108 | 140 | 0.014382 | 0.125 | 0.08 | 261 | 0 | 0.364 | 1 | 1 | cs | TRUE
128 | LV_2502-1_0_8_line_128 |  | 109 | 110 | 0.016021 | 0.125 | 0.08 | 261 | 0 | 0.364 | 1 | 1 | cs | TRUE
129 | LV_2502-1_0_8_line_129 |  | 111 | 112 | 0.0084279 | 0.125 | 0.08 | 261 | 0 | 0.364 | 1 | 4 | cs | TRUE
130 | LV_2502-1_0_8_line_130 |  | 112 | 113 | 0.029459 | 0.125 | 0.08 | 261 | 0 | 0.364 | 1 | 4 | cs | TRUE
131 | LV_2502-1_0_8_line_131 |  | 114 | 115 | 0.031903 | 0.125 | 0.08 | 261 | 0 | 0.364 | 1 | 1 | cs | TRUE
132 | LV_2502-1_0_8_line_132 |  | 115 | 116 | 0.057336 | 0.125 | 0.08 | 261 | 0 | 0.364 | 1 | 4 | cs | TRUE
133 | LV_2502-1_0_8_line_133 |  | 115 | 117 | 0.016312 | 0.125 | 0.08 | 261 | 0 | 0.364 | 1 | 4 | cs | TRUE
134 | LV_2502-1_0_8_line_134 |  | 117 | 118 | 0.021857 | 0.125 | 0.08 | 261 | 0 | 0.364 | 1 | 4 | cs | TRUE
135 | LV_2502-1_0_8_line_135 |  | 118 | 119 | 0.0010427 | 0.125 | 0.08 | 261 | 0 | 0.364 | 1 | 4 | cs | TRUE
136 | LV_2502-1_0_8_line_136 |  | 119 | 177 | 0.02005 | 0.125 | 0.08 | 261 | 0 | 0.364 | 1 | 4 | cs | TRUE
137 | LV_2502-1_0_8_line_137 |  | 120 | 121 | 0.0022953 | 0.125 | 0.08 | 261 | 0 | 0.364 | 1 | 4 | cs | TRUE
138 | LV_2502-1_0_8_line_138 |  | 121 | 122 | 0.022753 | 0.125 | 0.08 | 261 | 0 | 0.364 | 1 | 4 | cs | TRUE
139 | LV_2502-1_0_8_line_139 |  | 122 | 123 | 0.0037696 | 0.125 | 0.08 | 261 | 0 | 0.364 | 1 | 4 | cs | TRUE
140 | LV_2502-1_0_8_line_140 |  | 124 | 125 | 0.028802 | 0.125 | 0.08 | 261 | 0 | 0.364 | 1 | 4 | cs | TRUE
141 | LV_2502-1_0_8_line_141 |  | 124 | 126 | 0.013753 | 0.125 | 0.08 | 261 | 0 | 0.364 | 1 | 4 | cs | TRUE
142 | LV_2502-1_0_8_line_142 |  | 125 | 127 | 0.011204 | 0.125 | 0.08 | 261 | 0 | 0.364 | 1 | 4 | cs | TRUE
143 | LV_2502-1_0_8_line_143 |  | 126 | 128 | 0.038956 | 0.125 | 0.08 | 261 | 0 | 0.364 | 1 | 4 | cs | TRUE
144 | LV_2502-1_0_8_line_144 |  | 126 | 129 | 0.020365 | 0.125 | 0.08 | 261 | 0 | 0.364 | 1 | 1 | cs | TRUE
145 | LV_2502-1_0_8_line_145 |  | 127 | 130 | 0.025112 | 0.125 | 0.08 | 261 | 0 | 0.364 | 1 | 4 | cs | TRUE
146 | LV_2502-1_0_8_line_146 |  | 127 | 131 | 0.026113 | 0.125 | 0.08 | 261 | 0 | 0.364 | 1 | 1 | cs | TRUE
147 | LV_2502-1_0_8_line_147 |  | 128 | 132 | 0.00020756 | 0.125 | 0.08 | 261 | 0 | 0.364 | 1 | 4 | cs | TRUE
148 | LV_2502-1_0_8_line_148 |  | 129 | 133 | 0.0030074 | 0.125 | 0.08 | 261 | 0 | 0.364 | 1 | 1 | cs | TRUE
149 | LV_2502-1_0_8_line_149 |  | 130 | 134 | 0.036892 | 0.125 | 0.08 | 261 | 0 | 0.364 | 1 | 4 | cs | TRUE
150 | LV_2502-1_0_8_line_150 |  | 131 | 135 | 0.0014954 | 0.125 | 0.08 | 261 | 0 | 0.364 | 1 | 1 | cs | TRUE
151 | LV_2502-1_0_8_line_151 |  | 132 | 136 | 0.0068486 | 0.125 | 0.08 | 261 | 0 | 0.364 | 1 | 4 | cs | TRUE
152 | LV_2502-1_0_8_line_152 |  | 134 | 175 | 0.017334 | 0.125 | 0.08 | 261 | 0 | 0.364 | 1 | 4 | cs | TRUE
153 | LV_2502-1_0_8_line_153 |  | 134 | 174 | 0.0030577 | 0.125 | 0.08 | 261 | 0 | 0.364 | 1 | 1 | cs | TRUE
154 | LV_2502-1_0_8_line_154 |  | 136 | 159 | 0.0024416 | 0.125 | 0.08 | 261 | 0 | 0.364 | 1 | 4 | cs | TRUE
155 | LV_2502-1_0_8_line_155 |  | 137 | 138 | 0.055335 | 0.125 | 0.08 | 261 | 0 | 0.364 | 1 | 1 | cs | TRUE
156 | LV_2502-1_0_8_line_156 |  | 138 | 139 | 0.033715 | 0.125 | 0.08 | 261 | 0 | 0.364 | 1 | 1 | cs | TRUE
157 | LV_2502-1_0_8_line_157 |  | 139 | 140 | 0.040259 | 0.125 | 0.08 | 261 | 0 | 0.364 | 1 | 1 | cs | TRUE
158 | LV_2502-1_0_8_line_158 |  | 141 | 142 | 0.069896 | 0.125 | 0.08 | 261 | 0 | 0.364 | 1 | 1 | cs | TRUE
159 | LV_2502-1_0_8_line_159 |  | 141 | 143 | 0.12514 | 0.125 | 0.08 | 261 | 0 | 0.364 | 1 | 1 | cs | TRUE
160 | LV_2502-1_0_8_line_160 |  | 142 | 144 | 0.10735 | 0.125 | 0.08 | 261 | 0 | 0.364 | 1 | 1 | cs | TRUE
161 | LV_2502-1_0_8_line_161 |  | 143 | 145 | 0.050488 | 0.125 | 0.08 | 261 | 0 | 0.364 | 1 | 1 | cs | TRUE
162 | LV_2502-1_0_8_line_162 |  | 144 | 146 | 0.051638 | 0.125 | 0.08 | 261 | 0 | 0.364 | 1 | 1 | cs | TRUE
163 | LV_2502-1_0_8_line_163 |  | 145 | 212 | 0.021227 | 0.125 | 0.08 | 261 | 0 | 0.364 | 1 | 1 | cs | TRUE
164 | LV_2502-1_0_8_line_164 |  | 146 | 206 | 0.053299 | 0.125 | 0.08 | 261 | 0 | 0.364 | 1 | 1 | cs | TRUE
165 | LV_2502-1_0_8_line_165 |  | 147 | 148 | 0.0038268 | 0.125 | 0.08 | 261 | 0 | 0.364 | 1 | 4 | cs | TRUE
166 | LV_2502-1_0_8_line_166 |  | 148 | 149 | 0.0018115 | 0.125 | 0.08 | 261 | 0 | 0.364 | 1 | 4 | cs | TRUE
167 | LV_2502-1_0_8_line_167 |  | 149 | 169 | 0.0022158 | 0.125 | 0.08 | 261 | 0 | 0.364 | 1 | 4 | cs | TRUE
168 | LV_2502-1_0_8_line_168 |  | 150 | 157 | 0.011451 | 0.125 | 0.08 | 261 | 0 | 0.364 | 1 | 4 | cs | TRUE
169 | LV_2502-1_0_8_line_169 |  | 151 | 152 | 0.024127 | 0.125 | 0.08 | 261 | 0 | 0.364 | 1 | 4 | cs | TRUE
170 | LV_2502-1_0_8_line_170 |  | 152 | 153 | 0.0044193 | 0.125 | 0.08 | 261 | 0 | 0.364 | 1 | 4 | cs | TRUE
171 | LV_2502-1_0_8_line_171 |  | 153 | 155 | 0.0016275 | 0.125 | 0.08 | 261 | 0 | 0.364 | 1 | 4 | cs | TRUE
172 | LV_2502-1_0_8_line_172 |  | 154 | 156 | 0.0083956 | 0.125 | 0.08 | 261 | 0 | 0.364 | 1 | 1 | cs | TRUE
173 | LV_2502-1_0_8_line_173 |  | 155 | 171 | 0.0050386 | 0.125 | 0.08 | 261 | 0 | 0.364 | 1 | 4 | cs | TRUE
174 | LV_2502-1_0_8_line_174 |  | 156 | 204 | 0.01442 | 0.125 | 0.08 | 261 | 0 | 0.364 | 1 | 1 | cs | TRUE
175 | LV_2502-1_0_8_line_175 |  | 157 | 158 | 0.019644 | 0.125 | 0.08 | 261 | 0 | 0.364 | 1 | 4 | cs | TRUE
176 | LV_2502-1_0_8_line_176 |  | 158 | 159 | 0.0094579 | 0.125 | 0.08 | 261 | 0 | 0.364 | 1 | 4 | cs | TRUE
177 | LV_2502-1_0_8_line_177 |  | 161 | 188 | 0.032752 | 0.125 | 0.08 | 261 | 0 | 0.364 | 1 | 1 | cs | TRUE
178 | LV_2502-1_0_8_line_178 |  | 162 | 163 | 0.01746 | 0.125 | 0.08 | 261 | 0 | 0.364 | 1 | 1 | cs | TRUE
179 | LV_2502-1_0_8_line_179 |  | 162 | 164 | 0.015819 | 0.125 | 0.08 | 261 | 0 | 0.364 | 1 | 1 | cs | TRUE
180 | LV_2502-1_0_8_line_180 |  | 163 | 165 | 0.021685 | 0.125 | 0.08 | 261 | 0 | 0.364 | 1 | 1 | cs | TRUE
181 | LV_2502-1_0_8_line_181 |  | 165 | 166 | 0.019792 | 0.125 | 0.08 | 261 | 0 | 0.364 | 1 | 1 | cs | TRUE
182 | LV_2502-1_0_8_line_182 |  | 168 | 205 | 0.054843 | 0.125 | 0.08 | 261 | 0 | 0.364 | 1 | 1 | cs | TRUE
183 | LV_2502-1_0_8_line_183 |  | 169 | 170 | 0.0054309 | 0.125 | 0.08 | 261 | 0 | 0.364 | 1 | 4 | cs | TRUE
184 | LV_2502-1_0_8_line_184 |  | 170 | 171 | 0.0027139 | 0.125 | 0.08 | 261 | 0 | 0.364 | 1 | 4 | cs | TRUE
185 | LV_2502-1_0_8_line_185 |  | 172 | 176 | 0.055349 | 0.125 | 0.08 | 261 | 0 | 0.364 | 1 | 1 | cs | TRUE
186 | LV_2502-1_0_8_line_186 |  | 173 | 174 | 0.018453 | 0.125 | 0.08 | 261 | 0 | 0.364 | 1 | 1 | cs | TRUE
187 | LV_2502-1_0_8_line_187 |  | 175 | 185 | 0.021232 | 0.125 | 0.08 | 261 | 0 | 0.364 | 1 | 4 | cs | TRUE
188 | LV_2502-1_0_8_line_188 |  | 177 | 178 | 0.015555 | 0.125 | 0.08 | 261 | 0 | 0.364 | 1 | 2 | cs | TRUE
189 | LV_2502-1_0_8_line_189 |  | 178 | 179 | 0.013161 | 0.125 | 0.08 | 261 | 0 | 0.364 | 1 | 1 | cs | TRUE
190 | LV_2502-1_0_8_line_190 |  | 179 | 180 | 0.019877 | 0.125 | 0.08 | 261 | 0 | 0.364 | 1 | 1 | cs | TRUE
191 | LV_2502-1_0_8_line_191 |  | 180 | 192 | 0.01019 | 0.125 | 0.08 | 261 | 0 | 0.364 | 1 | 1 | cs | TRUE
192 | LV_2502-1_0_8_line_192 |  | 181 | 182 | 0.017251 | 0.125 | 0.08 | 261 | 0 | 0.364 | 1 | 1 | cs | TRUE
193 | LV_2502-1_0_8_line_193 |  | 184 | 185 | 0.019911 | 0.125 | 0.08 | 261 | 0 | 0.364 | 1 | 4 | cs | TRUE
194 | LV_2502-1_0_8_line_194 |  | 184 | 186 | 0.019269 | 0.125 | 0.08 | 261 | 0 | 0.364 | 1 | 4 | cs | TRUE
195 | LV_2502-1_0_8_line_195 |  | 188 | 189 | 0.010986 | 0.125 | 0.08 | 261 | 0 | 0.364 | 1 | 1 | cs | TRUE
196 | LV_2502-1_0_8_line_196 |  | 189 | 190 | 0.038062 | 0.125 | 0.08 | 261 | 0 | 0.364 | 1 | 1 | cs | TRUE
197 | LV_2502-1_0_8_line_197 |  | 190 | 191 | 0.006476 | 0.125 | 0.08 | 261 | 0 | 0.364 | 1 | 1 | cs | TRUE
198 | LV_2502-1_0_8_line_198 |  | 191 | 211 | 0.0189 | 0.125 | 0.08 | 261 | 0 | 0.364 | 1 | 1 | cs | TRUE
199 | LV_2502-1_0_8_line_199 |  | 192 | 193 | 0.012256 | 0.125 | 0.08 | 261 | 0 | 0.364 | 1 | 1 | cs | TRUE
200 | LV_2502-1_0_8_line_200 |  | 192 | 194 | 0.069239 | 0.125 | 0.08 | 261 | 0 | 0.364 | 1 | 1 | cs | TRUE
201 | LV_2502-1_0_8_line_201 |  | 193 | 195 | 0.0024056 | 0.125 | 0.08 | 261 | 0 | 0.364 | 1 | 1 | cs | TRUE
202 | LV_2502-1_0_8_line_202 |  | 195 | 196 | 0.022099 | 0.125 | 0.08 | 261 | 0 | 0.364 | 1 | 1 | cs | TRUE
203 | LV_2502-1_0_8_line_203 |  | 196 | 197 | 0.013119 | 0.125 | 0.08 | 261 | 0 | 0.364 | 1 | 1 | cs | TRUE
204 | LV_2502-1_0_8_line_204 |  | 197 | 198 | 0.012359 | 0.125 | 0.08 | 261 | 0 | 0.364 | 1 | 1 | cs | TRUE
205 | LV_2502-1_0_8_line_205 |  | 198 | 199 | 0.0085057 | 0.125 | 0.08 | 261 | 0 | 0.364 | 1 | 1 | cs | TRUE
206 | LV_2502-1_0_8_line_206 |  | 199 | 206 | 0.021714 | 0.125 | 0.08 | 261 | 0 | 0.364 | 1 | 1 | cs | TRUE
207 | LV_2502-1_0_8_line_207 |  | 200 | 202 | 0.014639 | 0.125 | 0.08 | 261 | 0 | 0.364 | 1 | 1 | cs | TRUE
208 | LV_2502-1_0_8_line_208 |  | 201 | 203 | 0.081201 | 0.125 | 0.08 | 261 | 0 | 0.364 | 1 | 1 | cs | TRUE
209 | LV_2502-1_0_8_line_209 |  | 203 | 207 | 0.006486 | 0.125 | 0.08 | 261 | 0 | 0.364 | 1 | 1 | cs | TRUE
210 | LV_2502-1_0_8_line_210 |  | 207 | 208 | 0.04591 | 0.125 | 0.08 | 261 | 0 | 0.364 | 1 | 1 | cs | TRUE
211 | LV_2502-1_0_8_line_211 |  | 208 | 209 | 0.021602 | 0.125 | 0.08 | 261 | 0 | 0.364 | 1 | 1 | cs | TRUE
212 | LV_2502-1_0_8_line_212 |  | 212 | 213 | 0.038801 | 0.125 | 0.08 | 261 | 0 | 0.364 | 1 | 1 | cs | TRUE
213 | LV_2502-1_0_8_line_213 |  | 213 | 214 | 0.36626 | 0.125 | 0.08 | 261 | 0 | 0.364 | 1 | 1 | cs | TRUE
214 | LV_2502-1_0_8_line_214 |  | 214 | 215 | 0.027958 | 0.125 | 0.08 | 261 | 0 | 0.364 | 1 | 1 | cs | TRUE
215 | LV_2502-1_0_8_line_215 |  | 215 | 216 | 0.027554 | 0.125 | 0.08 | 261 | 0 | 0.364 | 1 | 1 | cs | TRUE

## trafo
| name | std_type | hv_bus | lv_bus | sn_mva | vn_hv_kv | vn_lv_kv | vk_percent | vkr_percent | pfe_kw | i0_percent | shift_degree | tap_side | tap_neutral | tap_min | tap_max | tap_step_percent | tap_step_degree | tap_pos | tap_phase_shifter | parallel | df | in_service
0 | LV_2502-1_0_8_trafo_31 | 0.63 MVA 20/0.4 kV | 217 | 65 | 0.63 | 20 | 0.4 | 6 | 1.206 | 1.65 | 0.2619 | 150 | hv | 0 | -2 | 2 | 2.5 | 0 | 0 | FALSE | 1 | 1 | TRUE

## line_geodata
| x0 | y0 | x1 | y1 | x2 | y2 | x3 | y3 | x4 | y4 | x5 | y5 | x6 | y6 | x7 | y7 | x8 | y8 | x9 | y9
0 | 2633855.3979 | 1249062.4111 | 2633855.9981 | 1249041.4977 | 2633857.9008 | 1249019.0048 | 2633858.211 | 1249012.8301
1 | 2633855.4722 | 1249071.47 | 2633855.3007 | 1249065.7986 | 2633855.3979 | 1249062.4111
2 | 2633858.211 | 1249012.8301 | 2633858.4034 | 1249009.0011 | 2633859.104 | 1248998.6983 | 2633859.1997 | 1248997.7982 | 2633860.1513 | 1248990.4969
3 | 2633855.4722 | 1249071.47 | 2633855.9175 | 1249085.9995
4 | 2633855.4722 | 1249071.47 | 2633849.007 | 1249065.229 | 2633840.2694 | 1249054.9835 | 2633832.9493 | 1249049.049 | 2633819.8755 | 1249044.5048 | 2633809.8228 | 1249041.1009 | 2633816.9758 | 1249029.4689
5 | 2633868.3218 | 1248966.6863 | 2633865.5028 | 1248971.6058 | 2633862.7987 | 1248978.406 | 2633861.6038 | 1248982.702 | 2633860.8026 | 1248985.4993 | 2633860.1513 | 1248990.4969
6 | 2633859.0508 | 1249111.3667 | 2633856.0005 | 1249088.7066 | 2633855.9175 | 1249085.9995
7 | 2633916.9986 | 1248918.3981 | 2633915.0018 | 1248918.9982 | 2633907.5992 | 1248922.2025 | 2633901.2978 | 1248925.602 | 2633895.6034 | 1248929.8056 | 2633891.1043 | 1248933.6047 | 2633886.4009 | 1248938.8035 | 2633882.0001 | 1248945.2048 | 2633873.7011 | 1248957.2987 | 2633868.3218 | 1248966.6863
8 | 2633860.0566 | 1249118.8385 | 2633859.0508 | 1249111.3667
9 | 2633916.9986 | 1248918.3981 | 2634144.8959 | 1248877.3776
10 | 2633860.0566 | 1249118.8385 | 2633860.6046 | 1249144.4562
11 | 2633763.8296 | 1249239.5144 | 2633751.1088 | 1249238.0077 | 2633741.2817 | 1249236.1506 | 2633729.822 | 1249232.8681
12 | 2633763.8296 | 1249239.5144 | 2633772.1893 | 1249254.3995
13 | 2633763.8296 | 1249239.5144 | 2633757.8719 | 1249229.2144
14 | 2633662.1255 | 1249212.4745 | 2633658.104 | 1249225.3046
15 | 2633662.1255 | 1249212.4745 | 2633663.3858 | 1249207.256
16 | 2633658.104 | 1249225.3046 | 2633649.9028 | 1249224.3019 | 2633636.8021 | 1249223.2047 | 2633634.6082 | 1249223.2006
17 | 2633658.104 | 1249225.3046 | 2633657.7823 | 1249231.4401 | 2633658.0511 | 1249235.9669 | 2633659.0152 | 1249239.3666
18 | 2633663.3858 | 1249207.256 | 2633664.3593 | 1249200.1621
19 | 2633663.3858 | 1249207.256 | 2633668.5428 | 1249208.5194 | 2633690.7811 | 1249200.6408
20 | 2633742.698 | 1249198.2003 | 2633744.7139 | 1249203.5041 | 2633748.757 | 1249213.4559 | 2633757.8719 | 1249229.2144
21 | 2633634.6082 | 1249223.2006 | 2633633.9029 | 1249223.1993 | 2633631.304 | 1249223.4959 | 2633627.9019 | 1249224.2994 | 2633624.2043 | 1249225.3013 | 2633622.1025 | 1249225.8009 | 2633618.6004 | 1249225.6031 | 2633613.0463 | 1249225.0515
22 | 2633667.0008 | 1249180.9146 | 2633664.3593 | 1249200.1621
23 | 2633713.368 | 1249198.6281 | 2633712.4576 | 1249198.6065 | 2633702.7081 | 1249199.007 | 2633691.2766 | 1249200.4653 | 2633690.7811 | 1249200.6408
24 | 2633731.9805 | 1249182.9516 | 2633737.1422 | 1249188.718 | 2633742.3299 | 1249192.5723 | 2633742.8918 | 1249194.6657 | 2633742.698 | 1249198.2003
25 | 2633742.698 | 1249198.2003 | 2633733.4969 | 1249199.1042 | 2633713.368 | 1249198.6281
26 | 2633613.0463 | 1249225.0515 | 2633597.5494 | 1249223.5123
27 | 2633667.0008 | 1249180.9146 | 2633669.8831 | 1249166.5993
28 | 2633813.3034 | 1249325.8974 | 2633821.307 | 1249339.0184
29 | 2633813.3034 | 1249325.8974 | 2633801.904 | 1249324.3982 | 2633753.5661 | 1249312.2652
30 | 2633821.307 | 1249339.0184 | 2633825.6288 | 1249339.7657 | 2633826.3839 | 1249340.3896
31 | 2633821.307 | 1249339.0184 | 2633823.0505 | 1249342.5403
32 | 2633753.5661 | 1249312.2652 | 2633750.3737 | 1249311.4639
33 | 2633731.9805 | 1249182.9516 | 2633738.5026 | 1249184.5008 | 2633748.6283 | 1249186.9711 | 2633754.5055 | 1249188.0041
34 | 2633971.8115 | 1249307.9129 | 2633969.4188 | 1249308.8644
35 | 2633974.8002 | 1249287.0051 | 2633975.1774 | 1249294.968 | 2633974.0223 | 1249304.1786 | 2633971.8115 | 1249307.9129
36 | 2633955.5474 | 1249315.5241 | 2633962.7989 | 1249311.497 | 2633969.4188 | 1249308.8644
37 | 2633974.8002 | 1249287.0051 | 2633982.4989 | 1249287.405 | 2633993.1811 | 1249286.2654 | 2634000.0547 | 1249282.7913
38 | 2633941.4007 | 1249326.3066 | 2633953.6041 | 1249316.6033 | 2633955.5474 | 1249315.5241
39 | 2634003.6 | 1249280.9993 | 2634000.0547 | 1249282.7913
40 | 2633937.6005 | 1249329.398 | 2633941.4007 | 1249326.3066
41 | 2633939.8984 | 1249280.1008 | 2633932.0998 | 1249280.0006
42 | 2633939.8984 | 1249280.1008 | 2633940.2023 | 1249269.2065 | 2633940.9014 | 1249267.098 | 2633941.021 | 1249266.9631
43 | 2633932.0998 | 1249280.0006 | 2633923.3941 | 1249278.8891
44 | 2633932.0998 | 1249280.0006 | 2633933.5003 | 1249283.2997 | 2633935.9995 | 1249291.197 | 2633936.2652 | 1249293.3221
45 | 2633941.021 | 1249266.9631 | 2633945.2582 | 1249262.1835
46 | 2634003.6 | 1249280.9993 | 2634007.7972 | 1249279.8004 | 2634016.7347 | 1249280.0962 | 2634024.8198 | 1249282.8889 | 2634025.7456 | 1249283.3529
47 | 2634003.6 | 1249280.9993 | 2634001.1001 | 1249277.2047 | 2633997.9615 | 1249273.7274
48 | 2633937.6005 | 1249329.398 | 2633943.5976 | 1249338.2048 | 2633946.2091 | 1249342.1724
49 | 2633937.6005 | 1249329.398 | 2633934.0061 | 1249323.7457
50 | 2633912.4992 | 1249277.4981 | 2633923.3941 | 1249278.8891
51 | 2633945.2582 | 1249262.1835 | 2633948.7512 | 1249258.2435
52 | 2634025.7456 | 1249283.3529 | 2634038.2956 | 1249289.6431
53 | 2633990.3634 | 1249265.3091 | 2633997.9615 | 1249273.7274
54 | 2633770.1499 | 1249189.797 | 2633762.3558 | 1249189.384 | 2633754.5055 | 1249188.0041
55 | 2633818.2418 | 1249212.3201 | 2633816.6016 | 1249212.1968 | 2633805.2487 | 1249208.552
56 | 2633831.7018 | 1249208.2024 | 2633828.0973 | 1249211.4062 | 2633824.6012 | 1249212.7983 | 2633818.2418 | 1249212.3201
57 | 2633669.8831 | 1249166.5993 | 2633685.9266 | 1249172.005 | 2633688.1783 | 1249172.5402
58 | 2633637.5496 | 1249147.3033 | 2633669.8831 | 1249166.5993
59 | 2633521.6678 | 1249368.3314 | 2633513.699 | 1249370.1053 | 2633511.8931 | 1249370.6411
60 | 2633500.9032 | 1249373.9022 | 2633511.8931 | 1249370.6411
61 | 2633547.4237 | 1249363.7086 | 2633536.2033 | 1249365.0957 | 2633521.6678 | 1249368.3314
62 | 2633500.9032 | 1249373.9022 | 2633482.4025 | 1249381.2026 | 2633479.3016 | 1249382.254
63 | 2633547.4237 | 1249363.7086 | 2633554.9322 | 1249362.7804
64 | 2633479.3016 | 1249382.254 | 2633455.6876 | 1249390.2606
65 | 2633573.2013 | 1249361.1375 | 2633562.0041 | 1249361.9061 | 2633554.9322 | 1249362.7804
66 | 2633499.7971 | 1249338.4726 | 2633474.6066 | 1249340.5207 | 2633467.5143 | 1249341.7445
67 | 2633499.7971 | 1249338.4726 | 2633499.7999 | 1249335.3038 | 2633500.2761 | 1249326.1192
68 | 2633448.587 | 1249345.0103 | 2633467.5143 | 1249341.7445
69 | 2633502.2996 | 1249308.319 | 2633501.4974 | 1249312.7986 | 2633500.4015 | 1249323.6996 | 2633500.2761 | 1249326.1192
70 | 2633420.6414 | 1249398.4992 | 2633423.4022 | 1249398.3036 | 2633433.4972 | 1249396.8039 | 2633447.5991 | 1249393.0031 | 2633455.6876 | 1249390.2606
71 | 2633606.9025 | 1249360.7038 | 2633587.442 | 1249360.1599 | 2633573.2013 | 1249361.1375
72 | 2633507.2039 | 1249279.5978 | 2633504.3974 | 1249296.6043 | 2633502.2996 | 1249308.319
73 | 2633380.7203 | 1249406.9783 | 2633394.7972 | 1249402.1007 | 2633409.3011 | 1249399.3027 | 2633420.6414 | 1249398.4992
74 | 2633660.7809 | 1249349.3694 | 2633665.2337 | 1249320.8279
75 | 2633667.5373 | 1249306.063 | 2633665.2337 | 1249320.8279
76 | 2633657.6033 | 1249368.0959 | 2633658.9022 | 1249361.3989 | 2633660.6649 | 1249350.1125 | 2633660.7809 | 1249349.3694
77 | 2633685.1974 | 1249295.1043 | 2633683.3969 | 1249298.3963 | 2633681.7982 | 1249299.399 | 2633670.601 | 1249299.5022 | 2633668.9975 | 1249300.0045 | 2633668.4041 | 1249300.8017 | 2633668.2022 | 1249301.8012 | 2633667.5373 | 1249306.063
78 | 2633657.6033 | 1249368.0959 | 2633641.8492 | 1249365.6124
79 | 2633657.6033 | 1249368.0959 | 2633672.8707 | 1249370.3382
80 | 2633685.1974 | 1249295.1043 | 2633670.902 | 1249291.6987
81 | 2633685.1974 | 1249295.1043 | 2633721.497 | 1249304.2157
82 | 2633622.5384 | 1249362.5682 | 2633641.8492 | 1249365.6124
83 | 2633696.3472 | 1249373.7862 | 2633672.8707 | 1249370.3382
84 | 2633636.9 | 1249284.5012 | 2633670.902 | 1249291.6987
85 | 2633721.497 | 1249304.2157 | 2633750.3737 | 1249311.4639
86 | 2633621.3888 | 1249362.3869 | 2633622.5384 | 1249362.5682
87 | 2633696.3472 | 1249373.7862 | 2633700.219 | 1249383.3144 | 2633702.3985 | 1249391.5019
88 | 2633696.3472 | 1249373.7862 | 2633708.9506 | 1249376.427
89 | 2633636.9 | 1249284.5012 | 2633636.4007 | 1249285.9994 | 2633635.9035 | 1249289.7991 | 2633635.5397 | 1249298.2636
90 | 2633636.9 | 1249284.5012 | 2633627.5355 | 1249282.7356
91 | 2633560.3627 | 1249155.0507 | 2633559.2017 | 1249155.2984 | 2633546.3271 | 1249156.7517
92 | 2633580.6701 | 1249150.7168 | 2633580.6701 | 1249150.7168 | 2633560.3627 | 1249155.0507
93 | 2633522.4152 | 1249158.3704 | 2633539.1282 | 1249157.5643 | 2633546.3271 | 1249156.7517
94 | 2633580.6701 | 1249150.7168 | 2633591.2354 | 1249147.7168
95 | 2633522.4152 | 1249158.3704 | 2633517.6271 | 1249158.2524
96 | 2633601.194 | 1249144.7258 | 2633593.1857 | 1249147.1631 | 2633591.2354 | 1249147.7168
97 | 2633517.6271 | 1249158.2524 | 2633416.597 | 1249172.3051
98 | 2633626.5817 | 1249142.8716 | 2633620.2468 | 1249141.6015 | 2633606.8146 | 1249143.0153 | 2633601.194 | 1249144.7258
99 | 2633416.597 | 1249172.3051 | 2633414.4991 | 1249168.1017 | 2633410.567 | 1249163.81 | 2633386.1543 | 1249154.978 | 2633368.6778 | 1249147.4117
100 | 2633517.6012 | 1249215.303 | 2633536.5401 | 1249216.2134
101 | 2633517.6012 | 1249215.303 | 2633515.2014 | 1249233.8016 | 2633513.2434 | 1249245.8721
102 | 2633536.5401 | 1249216.2134 | 2633542.5021 | 1249216.5 | 2633559.1878 | 1249218.0234
103 | 2633512.826 | 1249248.4456 | 2633513.2434 | 1249245.8721
104 | 2633626.5817 | 1249142.8716 | 2633637.5496 | 1249147.3033
105 | 2633626.5817 | 1249142.8716 | 2633627.8017 | 1249138.0975 | 2633628.4973 | 1249132.5979 | 2633628.7989 | 1249126.0063 | 2633628.8997 | 1249103.0694
106 | 2633766.1266 | 1249389.4612 | 2633754.0861 | 1249386.5216
107 | 2633732.7399 | 1249381.4116 | 2633735.6729 | 1249382.0261 | 2633754.0861 | 1249386.5216
108 | 2633766.1266 | 1249389.4612 | 2633774.8399 | 1249391.5885 | 2633782.1956 | 1249394.0497
109 | 2633732.7399 | 1249381.4116 | 2633708.9506 | 1249376.427
110 | 2633793.8631 | 1249397.9536 | 2633782.1956 | 1249394.0497
111 | 2633793.8631 | 1249397.9536 | 2633806.6993 | 1249402.2485
112 | 2633854.3275 | 1249410.943 | 2633852.7999 | 1249414.0363 | 2633850.0016 | 1249416.1996 | 2633846.4015 | 1249416.0011 | 2633822.4038 | 1249407.5032 | 2633806.6993 | 1249402.2485
113 | 2633706.4786 | 1249406.8291 | 2633702.3985 | 1249391.5019
114 | 2633721.8943 | 1249480.3127 | 2633720.7606 | 1249473.8909 | 2633718.266 | 1249449.216 | 2633715.4131 | 1249435.7687 | 2633708.5276 | 1249414.5267 | 2633706.4786 | 1249406.8291
115 | 2633621.3888 | 1249362.3869 | 2633606.9025 | 1249360.7038 | 2633606.9025 | 1249360.7038
116 | 2633621.3888 | 1249362.3869 | 2633620.0029 | 1249365.8036 | 2633618.7976 | 1249367.9982 | 2633604.8276 | 1249386.1656
117 | 2633508.5993 | 1249274.5023 | 2633512.826 | 1249248.4456
118 | 2633508.5993 | 1249274.5023 | 2633521.8591 | 1249274.1325 | 2633535.8668 | 1249274.6602
119 | 2633507.2039 | 1249279.5978 | 2633508.5993 | 1249274.5023
120 | 2633535.8668 | 1249274.6602 | 2633557.4334 | 1249275.4728
121 | 2633507.2039 | 1249279.5978 | 2633502.0979 | 1249280.0025 | 2633499.0989 | 1249280.2969 | 2633495.9024 | 1249280.8014
122 | 2633579.4986 | 1249276.3041 | 2633557.4334 | 1249275.4728
123 | 2633469.9513 | 1249290.6902 | 2633479.3022 | 1249287.1008 | 2633491.303 | 1249282.3988 | 2633495.9024 | 1249280.8014
124 | 2633569.3181 | 1249218.9483 | 2633559.1878 | 1249218.0234
125 | 2633579.4986 | 1249276.3041 | 2633590.0997 | 1249277.2158
126 | 2633579.4986 | 1249276.3041 | 2633578.4533 | 1249293.9113
127 | 2633456.5244 | 1249295.8441 | 2633469.9513 | 1249290.6902
128 | 2633577.5039 | 1249309.9039 | 2633578.4533 | 1249293.9113
129 | 2633590.0997 | 1249277.2158 | 2633598.4966 | 1249277.9379
130 | 2633598.4966 | 1249277.9379 | 2633605.1032 | 1249278.506 | 2633627.5355 | 1249282.7356
131 | 2633576.3993 | 1249435.7029 | 2633578.793 | 1249440.9532 | 2633586.1886 | 1249466.0181
132 | 2633576.3993 | 1249435.7029 | 2633577.9034 | 1249431.3974 | 2633587.4982 | 1249412.9062 | 2633592.6023 | 1249403.5066 | 2633596.8013 | 1249396.6036 | 2633604.8276 | 1249386.1656
133 | 2633576.3993 | 1249435.7029 | 2633573.6008 | 1249436.5988 | 2633568.3969 | 1249438.3038 | 2633562.2 | 1249440.7037 | 2633561.0418 | 1249441.1798
134 | 2633541.098 | 1249450.0993 | 2633547.102 | 1249447.1003 | 2633555.397 | 1249443.5004 | 2633561.0418 | 1249441.1798
135 | 2633540.1652 | 1249450.5653 | 2633541.098 | 1249450.0993
136 | 2633522.5244 | 1249460.0753 | 2633525.7042 | 1249458.0978 | 2633538.0999 | 1249451.5969 | 2633540.1652 | 1249450.5653
137 | 2633569.3181 | 1249218.9483 | 2633571.6039 | 1249219.157
138 | 2633593.8039 | 1249223.0881 | 2633592.1981 | 1249222.8963 | 2633590.3006 | 1249221.9961 | 2633588.8026 | 1249221.1982 | 2633586.2012 | 1249220.6053 | 2633580.7988 | 1249219.9966 | 2633571.6039 | 1249219.157
139 | 2633593.8039 | 1249223.0881 | 2633596.4007 | 1249223.3982 | 2633597.5494 | 1249223.5123
140 | 2633861.5463 | 1249183.2561 | 2633859.9023 | 1249193.4979 | 2633858.2518 | 1249200.9156 | 2633857.601 | 1249203.825 | 2633855.0218 | 1249211.2374 | 2633855.0218 | 1249211.2374
141 | 2633849.175 | 1249223.6789 | 2633852.2906 | 1249217.5259 | 2633855.0218 | 1249211.2374
142 | 2633861.1949 | 1249172.0578 | 2633861.5463 | 1249183.2561
143 | 2633849.175 | 1249223.6789 | 2633856.7977 | 1249230.8048 | 2633876.2406 | 1249251.6714
144 | 2633849.175 | 1249223.6789 | 2633834.5972 | 1249210.198 | 2633834.1781 | 1249209.9091
145 | 2633861.1949 | 1249172.0578 | 2633857.5032 | 1249172.0034 | 2633854.202 | 1249171.0062 | 2633848.3009 | 1249167.8037 | 2633839.0979 | 1249162.4032 | 2633838.6047 | 1249162.0861
146 | 2633861.1949 | 1249172.0578 | 2633860.6365 | 1249145.9512
147 | 2633876.2406 | 1249251.6714 | 2633876.3821 | 1249251.8232
148 | 2633831.7018 | 1249208.2024 | 2633834.1781 | 1249209.9091
149 | 2633812.499 | 1249137.2017 | 2633812.9 | 1249139.7056 | 2633814.2006 | 1249142.0035 | 2633816.9016 | 1249144.9986 | 2633820.0027 | 1249147.996 | 2633824.0006 | 1249151.2988 | 2633832.102 | 1249157.9048 | 2633838.6047 | 1249162.0861
150 | 2633860.6365 | 1249145.9512 | 2633860.6046 | 1249144.4562
151 | 2633880.997 | 1249256.8831 | 2633878.5969 | 1249254.2002 | 2633876.3821 | 1249251.8232
152 | 2633812.499 | 1249137.2017 | 2633804.7576 | 1249152.7106
153 | 2633812.499 | 1249137.2017 | 2633813.0974 | 1249134.2031 | 2633813.0974 | 1249134.2031
154 | 2633880.997 | 1249256.8831 | 2633882.6248 | 1249258.7028
155 | 2633333.9975 | 1249336.3992 | 2633334.7991 | 1249336.1977 | 2633360.1029 | 1249330.1025 | 2633372.0028 | 1249327.2008 | 2633380.1993 | 1249325.001 | 2633387.574 | 1249322.6335
156 | 2633419.0051 | 1249310.439 | 2633410.8024 | 1249313.6991 | 2633388.2999 | 1249322.4004 | 2633387.574 | 1249322.6335
157 | 2633419.0051 | 1249310.439 | 2633433.2004 | 1249304.7971 | 2633456.5244 | 1249295.8441
158 | 2633097.4734 | 1249443.4404 | 2633100.5408 | 1249444.4026 | 2633104.0858 | 1249445.0117 | 2633112.8529 | 1249446.039 | 2633130.9905 | 1249446.8297 | 2633141.5262 | 1249446.1658 | 2633152.9835 | 1249445.3848 | 2633160.0876 | 1249445.4245 | 2633165.7111 | 1249444.2774 | 2633166.8572 | 1249443.8627
159 | 2633072.4425 | 1249320.8312 | 2633097.4734 | 1249443.4404
160 | 2633273.8026 | 1249434.5982 | 2633166.8572 | 1249443.8627
161 | 2633024.0889 | 1249306.3072 | 2633072.4425 | 1249320.8312
162 | 2633273.8026 | 1249434.5982 | 2633276.6032 | 1249436.0037 | 2633281.5992 | 1249437.6995 | 2633291.3974 | 1249439.3 | 2633316.2996 | 1249442.7975 | 2633322.6022 | 1249444.4006 | 2633324.2975 | 1249444.9994
163 | 2633005.0353 | 1249315.6637 | 2633024.0889 | 1249306.3072
164 | 2633324.2975 | 1249444.9994 | 2633326.9 | 1249442.7014 | 2633329.8041 | 1249441.806 | 2633335.6024 | 1249441.8053 | 2633350.2992 | 1249443.6001 | 2633355.2032 | 1249444.2058 | 2633363.298 | 1249445.2965 | 2633371.802 | 1249446.1004 | 2633376.3266 | 1249446.364
165 | 2633951.2898 | 1249255.38 | 2633948.7512 | 1249258.2435
166 | 2633951.2898 | 1249255.38 | 2633952.4915 | 1249254.0244
167 | 2633952.4915 | 1249254.0244 | 2633953.9614 | 1249252.3664
168 | 2633901.897 | 1249280.5062 | 2633906.799 | 1249277.4988 | 2633912.4992 | 1249277.4981
169 | 2633990.3634 | 1249265.3091 | 2633989.4189 | 1249264.2626 | 2633971.6594 | 1249250.0961
170 | 2633967.5244 | 1249248.5366 | 2633971.6594 | 1249250.0961 | 2633971.6594 | 1249250.0961
171 | 2633967.5244 | 1249248.5366 | 2633966.0015 | 1249247.9623
172 | 2634045.8012 | 1249293.405 | 2634038.2956 | 1249289.6431
173 | 2633960.9715 | 1249248.2559 | 2633966.0015 | 1249247.9623 | 2633966.0015 | 1249247.9623
174 | 2634045.8012 | 1249293.405 | 2634059.0218 | 1249299.1636
175 | 2633901.897 | 1249280.5062 | 2633897.2021 | 1249274.9979 | 2633888.9307 | 1249265.7517
176 | 2633888.9307 | 1249265.7517 | 2633882.6248 | 1249258.7028
177 | 2633946.2091 | 1249342.1724 | 2633954.6826 | 1249355.046 | 2633964.1339 | 1249369.5836
178 | 2633860.5426 | 1249425.4903 | 2633861.0178 | 1249426.6026 | 2633864.9626 | 1249436.5205 | 2633864.7222 | 1249442.0917
179 | 2633854.3275 | 1249410.943 | 2633860.5426 | 1249425.4903
180 | 2633864.6763 | 1249463.7751 | 2633864.6494 | 1249443.7791 | 2633864.7222 | 1249442.0917
181 | 2633864.6763 | 1249463.7751 | 2633864.6839 | 1249469.4629 | 2633865.4972 | 1249479.0962 | 2633866.1533 | 1249483.4838
182 | 2633860.8425 | 1249381.9388 | 2633846.3613 | 1249356.8952 | 2633826.3839 | 1249340.3896
183 | 2633958.611 | 1249249.595 | 2633954.1998 | 1249252.0975 | 2633953.9614 | 1249252.3664
184 | 2633958.611 | 1249249.595 | 2633960.9715 | 1249248.2559 | 2633960.9715 | 1249248.2559
185 | 2634144.8959 | 1248877.3776 | 2634164.7029 | 1248862.604 | 2634189.1689 | 1248844.1601
186 | 2633813.0974 | 1249134.2031 | 2633816.8009 | 1249126.8972 | 2633821.5102 | 1249117.7796
187 | 2633804.7576 | 1249152.7106 | 2633799.2558 | 1249163.7327 | 2633796.2058 | 1249172.1075
188 | 2633522.5244 | 1249460.0753 | 2633521.2039 | 1249460.8964 | 2633515.1994 | 1249463.9979 | 2633508.3016 | 1249466.2049
189 | 2633508.3016 | 1249466.2049 | 2633508.3016 | 1249466.2049 | 2633503.8033 | 1249467.3024 | 2633499.4971 | 1249467.8007 | 2633495.3976 | 1249467.7998 | 2633495.302 | 1249467.7862
190 | 2633495.302 | 1249467.7862 | 2633491.8973 | 1249467.3019 | 2633488.0984 | 1249466.202 | 2633481.9027 | 1249464.3992 | 2633476.3726 | 1249461.9938
191 | 2633467.0095 | 1249457.9742 | 2633468.7983 | 1249458.6993 | 2633476.3726 | 1249461.9938
192 | 2633634.799 | 1249315.4986 | 2633635.5397 | 1249298.2636
193 | 2633789.3921 | 1249190.8166 | 2633796.2058 | 1249172.1075
194 | 2633789.3921 | 1249190.8166 | 2633770.1499 | 1249189.797
195 | 2633970.122 | 1249378.7944 | 2633964.1339 | 1249369.5836
196 | 2633970.122 | 1249378.7944 | 2633964.1831 | 1249382.2516 | 2633959.7987 | 1249381.9041 | 2633948.9051 | 1249368.5663 | 2633945.4531 | 1249368.8579 | 2633940.691 | 1249372.6801
197 | 2633940.691 | 1249372.6801 | 2633935.6406 | 1249376.7337
198 | 2633920.9014 | 1249388.5638 | 2633935.6406 | 1249376.7337
199 | 2633455.6645 | 1249453.338 | 2633457.1982 | 1249453.9974 | 2633467.0095 | 1249457.9742
200 | 2633467.0095 | 1249457.9742 | 2633439.7328 | 1249521.6134
201 | 2633455.6645 | 1249453.338 | 2633453.4546 | 1249452.3877
202 | 2633431.9627 | 1249448.4531 | 2633442.203 | 1249448.8985 | 2633447.8968 | 1249449.9979 | 2633453.4546 | 1249452.3877
203 | 2633418.8479 | 1249448.4532 | 2633428.3978 | 1249448.2981 | 2633431.9627 | 1249448.4531
204 | 2633406.5015 | 1249448.0092 | 2633416.2038 | 1249448.4962 | 2633418.8479 | 1249448.4532
205 | 2633406.5015 | 1249448.0092 | 2633398.0065 | 1249447.5827
206 | 2633376.3266 | 1249446.364 | 2633392.5043 | 1249447.3065 | 2633398.0065 | 1249447.5827
207 | 2633637.5496 | 1249147.3033 | 2633636.2552 | 1249155.8794 | 2633635.3666 | 1249161.7788
208 | 2633650.6019 | 1249025.1968 | 2633649.4003 | 1249030.7047 | 2633646.8026 | 1249036.1047 | 2633636.8024 | 1249068.7028 | 2633634.971 | 1249074.7631 | 2633629.5 | 1249092.8996 | 2633628.9988 | 1249097.3997 | 2633628.9031 | 1249102.3024 | 2633628.8997 | 1249103.0694
209 | 2633657.0526 | 1249026.0339 | 2633650.6019 | 1249025.1968
210 | 2633657.0526 | 1249026.0339 | 2633661.5041 | 1249026.604 | 2633667.5037 | 1249027.105 | 2633693.5993 | 1249030.7999 | 2633700.2012 | 1249031.6046 | 2633702.7306 | 1249031.5967
211 | 2633702.7306 | 1249031.5967 | 2633697.935 | 1249010.5334
212 | 2633005.0353 | 1249315.6637 | 2632994.4491 | 1249319.941 | 2632987.8097 | 1249323.2063 | 2632981.2712 | 1249325.9606 | 2632974.8489 | 1249332.2736 | 2632974.5099 | 1249336.2187
213 | 2632974.5099 | 1249336.2187 | 2632688.8194 | 1249565.4119
214 | 2632688.8194 | 1249565.4119 | 2632684.1483 | 1249565.0415 | 2632680.51 | 1249563.5539 | 2632676.9318 | 1249562.1221 | 2632673.5451 | 1249560.1911 | 2632667.8152 | 1249556.0457 | 2632664.5385 | 1249552.9369
215 | 2632664.5385 | 1249552.9369 | 2632661.7092 | 1249550.2527 | 2632656.354 | 1249536.9923 | 2632654.1336 | 1249531.6654 | 2632652.4019 | 1249528.5296

## bus_geodata
| x | y | coords
0 | 2633855.3979 | 1249062.4111
1 | 2633858.211 | 1249012.8301
2 | 2633855.4722 | 1249071.47
3 | 2633860.1513 | 1248990.4969
4 | 2633855.9175 | 1249085.9995
5 | 2633816.9758 | 1249029.4689
6 | 2633868.3218 | 1248966.6863
7 | 2633859.0508 | 1249111.3667
8 | 2633916.9986 | 1248918.3981
9 | 2633860.0566 | 1249118.8385
10 | 2633729.822 | 1249232.8681
11 | 2633763.8296 | 1249239.5144
12 | 2633662.1255 | 1249212.4745
13 | 2633658.104 | 1249225.3046
14 | 2633663.3858 | 1249207.256
15 | 2633772.1893 | 1249254.3995
16 | 2633757.8719 | 1249229.2144
17 | 2633634.6082 | 1249223.2006
18 | 2633659.0152 | 1249239.3666
19 | 2633664.3593 | 1249200.1621
20 | 2633690.7811 | 1249200.6408
21 | 2633742.698 | 1249198.2003
22 | 2633613.0463 | 1249225.0515
23 | 2633667.0008 | 1249180.9146
24 | 2633713.368 | 1249198.6281
25 | 2633813.3034 | 1249325.8974
26 | 2633821.307 | 1249339.0184
27 | 2633753.5661 | 1249312.2652
28 | 2633731.9805 | 1249182.9516
29 | 2633971.8115 | 1249307.9129
30 | 2633969.4188 | 1249308.8644
31 | 2633974.8002 | 1249287.0051
32 | 2633955.5474 | 1249315.5241
33 | 2634000.0547 | 1249282.7913
34 | 2633941.4007 | 1249326.3066
35 | 2633939.8984 | 1249280.1008
36 | 2633932.0998 | 1249280.0006
37 | 2633941.021 | 1249266.9631
38 | 2634003.6 | 1249280.9993
39 | 2633937.6005 | 1249329.398
40 | 2633923.3941 | 1249278.8891
41 | 2633936.2652 | 1249293.3221
42 | 2633945.2582 | 1249262.1835
43 | 2634025.7456 | 1249283.3529
44 | 2633997.9615 | 1249273.7274
45 | 2633754.5055 | 1249188.0041
46 | 2633805.2487 | 1249208.552
47 | 2633818.2418 | 1249212.3201
48 | 2633669.8831 | 1249166.5993
49 | 2633511.8931 | 1249370.6411
50 | 2633521.6678 | 1249368.3314
51 | 2633500.9032 | 1249373.9022
52 | 2633547.4237 | 1249363.7086
53 | 2633479.3016 | 1249382.254
54 | 2633554.9322 | 1249362.7804
55 | 2633499.7971 | 1249338.4726
56 | 2633467.5143 | 1249341.7445
57 | 2633500.2761 | 1249326.1192
58 | 2633455.6876 | 1249390.2606
59 | 2633573.2013 | 1249361.1375
60 | 2633448.587 | 1249345.0103
61 | 2633502.2996 | 1249308.319
62 | 2633420.6414 | 1249398.4992
63 | 2633665.2337 | 1249320.8279
64 | 2633660.7809 | 1249349.3694
65 | 2633667.5373 | 1249306.063
66 | 2633657.6033 | 1249368.0959
67 | 2633685.1974 | 1249295.1043
68 | 2633641.8492 | 1249365.6124
69 | 2633672.8707 | 1249370.3382
70 | 2633670.902 | 1249291.6987
71 | 2633721.497 | 1249304.2157
72 | 2633622.5384 | 1249362.5682
73 | 2633696.3472 | 1249373.7862
74 | 2633636.9 | 1249284.5012
75 | 2633750.3737 | 1249311.4639
76 | 2633560.3627 | 1249155.0507
77 | 2633546.3272 | 1249156.7517
78 | 2633580.6701 | 1249150.7168
79 | 2633522.4152 | 1249158.3704
80 | 2633591.2354 | 1249147.7168
81 | 2633517.6271 | 1249158.2524
82 | 2633601.194 | 1249144.7258
83 | 2633416.597 | 1249172.3051
84 | 2633517.6012 | 1249215.303
85 | 2633536.5401 | 1249216.2134
86 | 2633513.2434 | 1249245.8721
87 | 2633626.5817 | 1249142.8716
88 | 2633754.0861 | 1249386.5216
89 | 2633766.1266 | 1249389.4612
90 | 2633732.7399 | 1249381.4116
91 | 2633782.1956 | 1249394.0497
92 | 2633708.9506 | 1249376.427
93 | 2633793.8631 | 1249397.9536
94 | 2633806.6993 | 1249402.2485
95 | 2633702.3985 | 1249391.5019
96 | 2633706.4786 | 1249406.8291
97 | 2633721.8943 | 1249480.3127
98 | 2633606.9025 | 1249360.7038
99 | 2633621.3888 | 1249362.3869
100 | 2633512.826 | 1249248.4456
101 | 2633508.5993 | 1249274.5023
102 | 2633535.8668 | 1249274.6602
103 | 2633507.2039 | 1249279.5978
104 | 2633557.4334 | 1249275.4728
105 | 2633495.9024 | 1249280.8014
106 | 2633559.1878 | 1249218.0234
107 | 2633579.4986 | 1249276.3041
108 | 2633469.9513 | 1249290.6902
109 | 2633578.4533 | 1249293.9113
110 | 2633577.5039 | 1249309.9039
111 | 2633590.0997 | 1249277.2158
112 | 2633598.4966 | 1249277.9379
113 | 2633627.5355 | 1249282.7356
114 | 2633586.1886 | 1249466.0181
115 | 2633576.3993 | 1249435.7029
116 | 2633604.8276 | 1249386.1656
117 | 2633561.0418 | 1249441.1798
118 | 2633541.098 | 1249450.0993
119 | 2633540.1652 | 1249450.5653
120 | 2633569.3181 | 1249218.9483
121 | 2633571.6039 | 1249219.157
122 | 2633593.8039 | 1249223.0881
123 | 2633597.5494 | 1249223.5123
124 | 2633855.0218 | 1249211.2374
125 | 2633861.5463 | 1249183.2561
126 | 2633849.175 | 1249223.6789
127 | 2633861.1949 | 1249172.0578
128 | 2633876.2406 | 1249251.6714
129 | 2633834.1781 | 1249209.9091
130 | 2633838.6047 | 1249162.0861
131 | 2633860.6365 | 1249145.9512
132 | 2633876.3821 | 1249251.8232
133 | 2633831.7018 | 1249208.2024
134 | 2633812.499 | 1249137.2017
135 | 2633860.6046 | 1249144.4562
136 | 2633880.997 | 1249256.8831
137 | 2633333.9975 | 1249336.3992
138 | 2633387.574 | 1249322.6335
139 | 2633419.0051 | 1249310.439
140 | 2633456.5244 | 1249295.8441
141 | 2633097.4734 | 1249443.4404
142 | 2633166.8572 | 1249443.8627
143 | 2633072.4425 | 1249320.8312
144 | 2633273.8026 | 1249434.5982
145 | 2633024.0889 | 1249306.3072
146 | 2633324.2975 | 1249444.9994
147 | 2633948.7512 | 1249258.2435
148 | 2633951.2898 | 1249255.38
149 | 2633952.4915 | 1249254.0244
150 | 2633912.4992 | 1249277.4981
151 | 2633990.3634 | 1249265.3091
152 | 2633971.6594 | 1249250.0961
153 | 2633967.5244 | 1249248.5366
154 | 2634038.2956 | 1249289.6431
155 | 2633966.0015 | 1249247.9623
156 | 2634045.8012 | 1249293.405
157 | 2633901.897 | 1249280.5062
158 | 2633888.9307 | 1249265.7517
159 | 2633882.6248 | 1249258.7028
160 | 2633934.0061 | 1249323.7457
161 | 2633946.2091 | 1249342.1724
162 | 2633860.5426 | 1249425.4903
163 | 2633864.7222 | 1249442.0917
164 | 2633854.3275 | 1249410.943
165 | 2633864.6763 | 1249463.7751
166 | 2633866.1533 | 1249483.4838
167 | 2633823.0505 | 1249342.5403
168 | 2633826.3839 | 1249340.3896
169 | 2633953.9614 | 1249252.3664
170 | 2633958.611 | 1249249.595
171 | 2633960.9715 | 1249248.2559
172 | 2634144.8959 | 1248877.3776
173 | 2633821.5102 | 1249117.7796
174 | 2633813.0975 | 1249134.2031
175 | 2633804.7576 | 1249152.7106
176 | 2634189.1689 | 1248844.1601
177 | 2633522.5244 | 1249460.0753
178 | 2633508.3016 | 1249466.2049
179 | 2633495.302 | 1249467.7862
180 | 2633476.3726 | 1249461.9938
181 | 2633635.5397 | 1249298.2636
182 | 2633634.799 | 1249315.4986
183 | 2633380.7203 | 1249406.9783
184 | 2633789.3921 | 1249190.8166
185 | 2633796.2058 | 1249172.1075
186 | 2633770.1499 | 1249189.797
187 | 2633688.1783 | 1249172.5402
188 | 2633964.1339 | 1249369.5836
189 | 2633970.122 | 1249378.7944
190 | 2633940.691 | 1249372.6801
191 | 2633935.6406 | 1249376.7337
192 | 2633467.0095 | 1249457.9742
193 | 2633455.6645 | 1249453.338
194 | 2633439.7328 | 1249521.6134
195 | 2633453.4546 | 1249452.3877
196 | 2633431.9627 | 1249448.4531
197 | 2633418.8479 | 1249448.4532
198 | 2633406.5015 | 1249448.0092
199 | 2633398.0065 | 1249447.5827
200 | 2633637.5496 | 1249147.3033
201 | 2633628.8997 | 1249103.0694
202 | 2633635.3666 | 1249161.7788
203 | 2633650.6019 | 1249025.1968
204 | 2634059.0218 | 1249299.1636
205 | 2633860.8425 | 1249381.9388
206 | 2633376.3266 | 1249446.364
207 | 2633657.0526 | 1249026.0339
208 | 2633702.7306 | 1249031.5967
209 | 2633697.935 | 1249010.5334
210 | 2633368.6778 | 1249147.4117
211 | 2633920.9015 | 1249388.5638
212 | 2633005.0353 | 1249315.6637
213 | 2632974.5099 | 1249336.2187
214 | 2632688.8194 | 1249565.4119
215 | 2632664.5385 | 1249552.9369
216 | 2632652.4019 | 1249528.5296
217 | 2633685.1974 | 1249295.1043

## line_std_types
| c_nf_per_km | r_ohm_per_km | x_ohm_per_km | max_i_ka | type | q_mm2 | alpha | voltage_rating
NAYY 4x50 SE | 210 | 0.642 | 0.083 | 0.142 | cs | 50 | 0.00403 | LV
NAYY 4x120 SE | 264 | 0.225 | 0.08 | 0.242 | cs | 120 | 0.00403 | LV
NAYY 4x150 SE | 261 | 0.208 | 0.08 | 0.27 | cs | 150 | 0.00403 | LV
NA2XS2Y 1x95 RM/25 12/20 kV | 216 | 0.313 | 0.132 | 0.252 | cs | 95 | 0.00403 | MV
NA2XS2Y 1x185 RM/25 12/20 kV | 273 | 0.161 | 0.117 | 0.362 | cs | 185 | 0.00403 | MV
NA2XS2Y 1x240 RM/25 12/20 kV | 304 | 0.122 | 0.112 | 0.421 | cs | 240 | 0.00403 | MV
NA2XS2Y 1x95 RM/25 6/10 kV | 315 | 0.313 | 0.123 | 0.249 | cs | 95 | 0.00403 | MV
NA2XS2Y 1x185 RM/25 6/10 kV | 406 | 0.161 | 0.11 | 0.358 | cs | 185 | 0.00403 | MV
NA2XS2Y 1x240 RM/25 6/10 kV | 456 | 0.122 | 0.105 | 0.416 | cs | 240 | 0.00403 | MV
NA2XS2Y 1x150 RM/25 12/20 kV | 250 | 0.206 | 0.116 | 0.319 | cs | 150 | 0.00403 | MV
NA2XS2Y 1x120 RM/25 12/20 kV | 230 | 0.253 | 0.119 | 0.283 | cs | 120 | 0.00403 | MV
NA2XS2Y 1x70 RM/25 12/20 kV | 190 | 0.443 | 0.132 | 0.22 | cs | 70 | 0.00403 | MV
NA2XS2Y 1x150 RM/25 6/10 kV | 360 | 0.206 | 0.11 | 0.315 | cs | 150 | 0.00403 | MV
NA2XS2Y 1x120 RM/25 6/10 kV | 340 | 0.253 | 0.113 | 0.28 | cs | 120 | 0.00403 | MV
NA2XS2Y 1x70 RM/25 6/10 kV | 280 | 0.443 | 0.123 | 0.217 | cs | 70 | 0.00403 | MV
N2XS(FL)2Y 1x120 RM/35 64/110 kV | 112 | 0.153 | 0.166 | 0.366 | cs | 120 | 0.00393 | HV
N2XS(FL)2Y 1x185 RM/35 64/110 kV | 125 | 0.099 | 0.156 | 0.457 | cs | 185 | 0.00393 | HV
N2XS(FL)2Y 1x240 RM/35 64/110 kV | 135 | 0.075 | 0.149 | 0.526 | cs | 240 | 0.00393 | HV
N2XS(FL)2Y 1x300 RM/35 64/110 kV | 144 | 0.06 | 0.144 | 0.588 | cs | 300 | 0.00393 | HV
15-AL1/3-ST1A 0.4 | 11 | 1.8769 | 0.35 | 0.105 | ol | 16 | 0.00403 | LV
24-AL1/4-ST1A 0.4 | 11.25 | 1.2012 | 0.335 | 0.14 | ol | 24 | 0.00403 | LV
48-AL1/8-ST1A 0.4 | 12.2 | 0.5939 | 0.3 | 0.21 | ol | 48 | 0.00403 | LV
94-AL1/15-ST1A 0.4 | 13.2 | 0.306 | 0.29 | 0.35 | ol | 94 | 0.00403 | LV
34-AL1/6-ST1A 10.0 | 9.7 | 0.8342 | 0.36 | 0.17 | ol | 34 | 0.00403 | MV
48-AL1/8-ST1A 10.0 | 10.1 | 0.5939 | 0.35 | 0.21 | ol | 48 | 0.00403 | MV
70-AL1/11-ST1A 10.0 | 10.4 | 0.4132 | 0.339 | 0.29 | ol | 70 | 0.00403 | MV
94-AL1/15-ST1A 10.0 | 10.75 | 0.306 | 0.33 | 0.35 | ol | 94 | 0.00403 | MV
122-AL1/20-ST1A 10.0 | 11.1 | 0.2376 | 0.323 | 0.41 | ol | 122 | 0.00403 | MV
149-AL1/24-ST1A 10.0 | 11.25 | 0.194 | 0.315 | 0.47 | ol | 149 | 0.00403 | MV
34-AL1/6-ST1A 20.0 | 9.15 | 0.8342 | 0.382 | 0.17 | ol | 34 | 0.00403 | MV
48-AL1/8-ST1A 20.0 | 9.5 | 0.5939 | 0.372 | 0.21 | ol | 48 | 0.00403 | MV
70-AL1/11-ST1A 20.0 | 9.7 | 0.4132 | 0.36 | 0.29 | ol | 70 | 0.00403 | MV
94-AL1/15-ST1A 20.0 | 10 | 0.306 | 0.35 | 0.35 | ol | 94 | 0.00403 | MV
122-AL1/20-ST1A 20.0 | 10.3 | 0.2376 | 0.344 | 0.41 | ol | 122 | 0.00403 | MV
149-AL1/24-ST1A 20.0 | 10.5 | 0.194 | 0.337 | 0.47 | ol | 149 | 0.00403 | MV
184-AL1/30-ST1A 20.0 | 10.75 | 0.1571 | 0.33 | 0.535 | ol | 184 | 0.00403 | MV
243-AL1/39-ST1A 20.0 | 11 | 0.1188 | 0.32 | 0.645 | ol | 243 | 0.00403 | MV
48-AL1/8-ST1A 110.0 | 8 | 0.5939 | 0.46 | 0.21 | ol | 48 | 0.00403 | HV
70-AL1/11-ST1A 110.0 | 8.4 | 0.4132 | 0.45 | 0.29 | ol | 70 | 0.00403 | HV
94-AL1/15-ST1A 110.0 | 8.65 | 0.306 | 0.44 | 0.35 | ol | 94 | 0.00403 | HV
122-AL1/20-ST1A 110.0 | 8.5 | 0.2376 | 0.43 | 0.41 | ol | 122 | 0.00403 | HV
149-AL1/24-ST1A 110.0 | 8.75 | 0.194 | 0.41 | 0.47 | ol | 149 | 0.00403 | HV
184-AL1/30-ST1A 110.0 | 8.8 | 0.1571 | 0.4 | 0.535 | ol | 184 | 0.00403 | HV
243-AL1/39-ST1A 110.0 | 9 | 0.1188 | 0.39 | 0.645 | ol | 243 | 0.00403 | HV
305-AL1/39-ST1A 110.0 | 9.2 | 0.0949 | 0.38 | 0.74 | ol | 305 | 0.00403 | HV
490-AL1/64-ST1A 110.0 | 9.75 | 0.059 | 0.37 | 0.96 | ol | 490 | 0.00403 | HV
679-AL1/86-ST1A 110.0 | 9.95 | 0.042 | 0.36 | 1.15 | ol | 679 | 0.00403 | HV
490-AL1/64-ST1A 220.0 | 10 | 0.059 | 0.285 | 0.96 | ol | 490 | 0.00403 | HV
679-AL1/86-ST1A 220.0 | 11.7 | 0.042 | 0.275 | 1.15 | ol | 679 | 0.00403 | HV
490-AL1/64-ST1A 380.0 | 11 | 0.059 | 0.253 | 0.96 | ol | 490 | 0.00403 | HV
679-AL1/86-ST1A 380.0 | 14.6 | 0.042 | 0.25 | 1.15 | ol | 679 | 0.00403 | HV

## trafo_std_types
| i0_percent | pfe_kw | vkr_percent | sn_mva | vn_lv_kv | vn_hv_kv | vk_percent | shift_degree | vector_group | tap_side | tap_neutral | tap_min | tap_max | tap_step_degree | tap_step_percent | tap_phase_shifter
160 MVA 380/110 kV | 0.06 | 60 | 0.25 | 160 | 110 | 380 | 12.2 | 0 | Yy0 | hv | 0 | -9 | 9 | 0 | 1.5 | FALSE
100 MVA 220/110 kV | 0.06 | 55 | 0.26 | 100 | 110 | 220 | 12 | 0 | Yy0 | hv | 0 | -9 | 9 | 0 | 1.5 | FALSE
63 MVA 110/20 kV | 0.04 | 22 | 0.32 | 63 | 20 | 110 | 18 | 150 | YNd5 | hv | 0 | -9 | 9 | 0 | 1.5 | FALSE
40 MVA 110/20 kV | 0.05 | 18 | 0.34 | 40 | 20 | 110 | 16.2 | 150 | YNd5 | hv | 0 | -9 | 9 | 0 | 1.5 | FALSE
25 MVA 110/20 kV | 0.07 | 14 | 0.41 | 25 | 20 | 110 | 12 | 150 | YNd5 | hv | 0 | -9 | 9 | 0 | 1.5 | FALSE
63 MVA 110/10 kV | 0.04 | 22 | 0.32 | 63 | 10 | 110 | 18 | 150 | YNd5 | hv | 0 | -9 | 9 | 0 | 1.5 | FALSE
40 MVA 110/10 kV | 0.05 | 18 | 0.34 | 40 | 10 | 110 | 16.2 | 150 | YNd5 | hv | 0 | -9 | 9 | 0 | 1.5 | FALSE
25 MVA 110/10 kV | 0.07 | 14 | 0.41 | 25 | 10 | 110 | 12 | 150 | YNd5 | hv | 0 | -9 | 9 | 0 | 1.5 | FALSE
0.25 MVA 20/0.4 kV | 0.32 | 0.8 | 1.44 | 0.25 | 0.4 | 20 | 6 | 150 | Yzn5 | hv | 0 | -2 | 2 | 0 | 2.5 | FALSE
0.4 MVA 20/0.4 kV | 0.3375 | 1.35 | 1.425 | 0.4 | 0.4 | 20 | 6 | 150 | Dyn5 | hv | 0 | -2 | 2 | 0 | 2.5 | FALSE
0.63 MVA 20/0.4 kV | 0.2619 | 1.65 | 1.206 | 0.63 | 0.4 | 20 | 6 | 150 | Dyn5 | hv | 0 | -2 | 2 | 0 | 2.5 | FALSE
0.25 MVA 10/0.4 kV | 0.24 | 0.6 | 1.2 | 0.25 | 0.4 | 10 | 4 | 150 | Dyn5 | hv | 0 | -2 | 2 | 0 | 2.5 | FALSE
0.4 MVA 10/0.4 kV | 0.2375 | 0.95 | 1.325 | 0.4 | 0.4 | 10 | 4 | 150 | Dyn5 | hv | 0 | -2 | 2 | 0 | 2.5 | FALSE
0.63 MVA 10/0.4 kV | 0.1873 | 1.18 | 1.0794 | 0.63 | 0.4 | 10 | 4 | 150 | Dyn5 | hv | 0 | -2 | 2 | 0 | 2.5 | FALSE

## trafo3w_std_types
| sn_hv_mva | sn_mv_mva | sn_lv_mva | vn_hv_kv | vn_mv_kv | vn_lv_kv | vk_hv_percent | vk_mv_percent | vk_lv_percent | vkr_hv_percent | vkr_mv_percent | vkr_lv_percent | pfe_kw | i0_percent | shift_mv_degree | shift_lv_degree | vector_group | tap_side | tap_neutral | tap_min | tap_max | tap_step_percent
63/25/38 MVA 110/20/10 kV | 63 | 25 | 38 | 110 | 20 | 10 | 10.4 | 10.4 | 10.4 | 0.28 | 0.32 | 0.35 | 35 | 0.89 | 0 | 0 | YN0yn0yn0 | hv | 0 | -10 | 10 | 1.2
63/25/38 MVA 110/10/10 kV | 63 | 25 | 38 | 110 | 10 | 10 | 10.4 | 10.4 | 10.4 | 0.28 | 0.32 | 0.35 | 35 | 0.89 | 0 | 0 | YN0yn0yn0 | hv | 0 | -10 | 10 | 1.2

## fuse_std_types
| fuse_type | i_rated_a | t_avg | t_min | t_total | x_avg | x_min | x_total
HV 100A | HV 100A | 100 | 0 | [10.0, 3.64, 0.854, 0.281, 0.1, 0.0531, 0.022, 0.01] | [10.0, 4.267, 1.21, 0.403, 0.1, 0.058, 0.022, 0.01] | 0 | [300.0, 350.0, 450.0, 550.0, 700.0, 850.0, 1200.0, 1752.0] | [600.0, 700.0, 900.0, 1150.0, 1665.0, 2000.0, 3000.0, 4313.0]
HV 10A | HV 10A | 10 | 0 | [10.0, 1675.0, 0.344, 0.156, 0.1, 0.0417, 0.0171, 0.01] | [10.0, 1.3, 0.3, 0.155, 0.1, 0.0555, 0.023, 0.01] | 0 | [30.0, 32.0, 35.0, 37.0, 39.0, 50.0, 70.0, 88.0] | [60.0, 70.0, 80.0, 87.0, 94.0, 110.0, 150.0, 216.0]
HV 125A | HV 125A | 125 | 0 | [10.0, 1.82, 0.344, 0.1, 0.0467, 0.0269, 0.01] | [10.0, 2.478, 0.426, 0.1, 0.0427, 0.0211, 0.01] | 0 | [375.0, 500.0, 700.0, 925.0, 1200.0, 1500.0, 2341.0] | [750.0, 1000.0, 1500.0, 2200.0, 3000.0, 4000.0, 5765.0]
HV 160A | HV 160A | 160 | 0 | [10.0, 4.15, 1.03, 0.198, 0.1, 0.051, 0.0172, 0.01] | [10.0, 2.3, 0.734, 0.274, 0.1, 0.046, 0.0177, 0.01] | 0 | [480.0, 550.0, 700.0, 1000.0, 1260.0, 1600.0, 2500.0, 3227.0] | [960.0, 1300.0, 1700.0, 2200.0, 2996.0, 4000.0, 6000.0, 7946.0]
HV 16A | HV 16A | 16 | 0 | [10.0, 0.352, 0.164, 0.1, 0.0649, 0.0342, 0.01] | [10.0, 2.34, 0.722, 0.181, 0.1, 0.055, 0.0296, 0.01] | 0 | [48.0, 60.0, 65.0, 71.0, 80.0, 100.0, 162.0] | [96.0, 110.0, 125.0, 150.0, 168.0, 200.0, 250.0, 398.0]
HV 200A | HV 200A | 200 | 0 | [10.0, 4.267, 1.21, 0.403, 0.1, 0.058, 0.022, 0.01] | [10.0, 3.73, 1.654, 0.328, 0.1, 0.0531, 0.019, 0.01] | 0 | [600.0, 700.0, 900.0, 1150.0, 1665.0, 2000.0, 3000.0, 4313.0] | [1200.0, 1500.0, 1800.0, 2700.0, 3960.0, 5000.0, 7500.0, 10620.0]
HV 20A | HV 20A | 20 | 0 | [10.0, 1.3, 0.3, 0.155, 0.1, 0.0555, 0.023, 0.01] | [10.0, 1.3, 0.161, 0.1, 0.0611, 0.0399, 0.0141, 0.01] | 0 | [60.0, 70.0, 80.0, 87.0, 94.0, 110.0, 150.0, 216.0] | [120.0, 150.0, 200.0, 223.0, 260.0, 300.0, 450.0, 532.0]
HV 25A | HV 25A | 25 | 0 | [10.0, 2.512, 0.833, 0.299, 0.1, 0.0372, 0.0223, 0.01] | [10.0, 3.125, 0.597, 0.198, 0.1, 0.0378, 0.022, 0.01] | 0 | [75.0, 82.0, 90.0, 100.0, 124.0, 170.0, 200.0, 289.0] | [150.0, 170.0, 210.0, 250.0, 294.0, 400.0, 500.0, 711.0]
HV 31.5A | HV 31.5A | 31.5 | 0 | [10.0, 2.34, 0.722, 0.181, 0.1, 0.055, 0.0296, 0.01] | [10.0, 2.84, 0.368, 0.164, 0.1, 0.0621, 0.0378, 0.0195, 0.01] | 0 | [95.0, 110.0, 125.0, 150.0, 165.0, 200.0, 250.0, 390.0] | [189.0, 220.0, 300.0, 350.0, 393.0, 450.0, 530.0, 700.0, 960.0]
HV 40A | HV 40A | 40 | 0 | [10.0, 1.3, 0.161, 0.1, 0.0611, 0.0399, 0.0141, 0.01] | [10.0, 2.05, 0.369, 0.198, 0.1, 0.051, 0.0298, 0.01] | 0 | [120.0, 150.0, 200.0, 223.0, 260.0, 300.0, 450.0, 532.0] | [240.0, 300.0, 400.0, 450.0, 530.0, 650.0, 800.0, 1311.0]
HV 50A | HV 50A | 50 | 0 | [10.0, 3.215, 0.597, 0.198, 0.1, 0.0378, 0.022, 0.01] | [10.0, 3.64, 0.854, 0.281, 0.1, 0.0531, 0.022, 0.01] | 0 | [150.0, 170.0, 210.0, 250.0, 294.0, 400.0, 500.0, 711.0] | [300.0, 350.0, 450.0, 550.0, 700.0, 850.0, 1200.0, 1752.0]
HV 6.3A | HV 6.3A | 6.3 | 0 | [10.0, 1.39, 0.344, 0.168, 0.1, 0.056, 0.0263, 0.01] | [10.0, 1.711, 0.516, 0.198, 0.1, 0.0634, 0.0303, 0.01] | 0 | [19.0, 19.5, 20.4, 20.8, 22.0, 25.0, 32.0, 48.0] | [38.0, 40.0, 43.0, 48.0, 53.0, 60.0, 75.0, 118.0]
HV 63A | HV 63A | 63 | 0 | [10.0, 2.84, 0.368, 0.164, 0.1, 0.0621, 0.0378, 0.0195, 0.01] | [10.0, 1.82, 0.344, 0.1, 0.0467, 0.0269, 0.01] | 0 | [189.0, 220.0, 300.0, 350.0, 393.0, 450.0, 530.0, 700.0, 961.0] | [378.0, 500.0, 700.0, 934.0, 1200.0, 1500.0, 2366.0]
HV 80A | HV 80A | 80 | 0 | [10.0, 2.05, 0.369, 0.198, 0.1, 0.051, 0.0298, 0.01] | [10.0, 4.15, 1.03, 0.198, 0.1, 0.051, 0.0172, 0.01] | 0 | [240.0, 300.0, 400.0, 450.0, 530.0, 650.0, 800.0, 1311.0] | [480.0, 550.0, 700.0, 1000.0, 1260.0, 1600.0, 2500.0, 3227.0]
Siemens NH-1-100 | Siemens NH-1-100 | 100 | [5400.0, 2000.0, 400.0, 20.0, 1.0, 0.2, 0.012, 0.004] | 0 | 0 | [150.0, 190.0, 250.0, 430.0, 900.0, 1250.0, 2700.0, 3600.0] | 0 | 0
Siemens NH-1-125 | Siemens NH-1-125 | 125 | [4800.0, 120.0, 7.0, 0.1, 0.004] | 0 | 0 | [180.0, 400.0, 740.0, 2000.0, 4250.0] | 0 | 0
Siemens NH-1-16 | Siemens NH-1-16 | 16 | [4000.0, 400.0, 2.0, 0.1, 0.04, 0.01] | 0 | 0 | [26.0, 35.0, 75.0, 150.0, 200.0, 300.0] | 0 | 0
Siemens NH-1-160 | Siemens NH-1-160 | 160 | [4800.0, 120.0, 7.0, 0.1, 0.004] | 0 | 0 | [210.0, 500.0, 900.0, 2300.0, 5000.0] | 0 | 0
Siemens NH-1-25 | Siemens NH-1-25 | 25 | [4000.0, 1000.0, 10.0, 0.2, 0.02, 0.01] | 0 | 0 | [40.0, 50.0, 100.0, 210.0, 400.0, 500.0] | 0 | 0
Siemens NH-1-50 | Siemens NH-1-50 | 50 | [4000.0, 40.0, 4.0, 1.0, 0.02, 0.01] | 0 | 0 | [86.0, 200.0, 300.0, 400.0, 1000.0, 1280.0] | 0 | 0
Siemens NH-1-63 | Siemens NH-1-63 | 63 | [4000.0, 100.0, 10.0, 2.0, 0.04, 0.01] | 0 | 0 | [100.0, 200.0, 300.0, 400.0, 1000.0, 1500.0] | 0 | 0
Siemens NH-1-80 | Siemens NH-1-80 | 80 | [4800.0, 120.0, 7.0, 0.1, 0.01] | 0 | 0 | [150.58, 250.0, 450.0, 1150.0, 2470.0] | 0 | 0
Siemens NH-2-1000 | Siemens NH-2-1000 | 1000 | [4800.0, 120.0, 7.0, 0.1, 0.004] | 0 | 0 | [1900.0, 3500.0, 8400.0, 24000.0, 52000.0] | 0 | 0
Siemens NH-2-200 | Siemens NH-2-200 | 200 | [4800.0, 120.0, 7.0, 0.1, 0.004] | 0 | 0 | [280.0, 650.0, 1200.0, 3000.0, 7000.0] | 0 | 0
Siemens NH-2-224 | Siemens NH-2-224 | 224 | [4800.0, 120.0, 7.0, 0.2, 0.04, 0.004] | 0 | 0 | [400.0, 750.0, 1453.0, 3025.0, 4315.0, 7600.0] | 0 | 0
Siemens NH-2-250 | Siemens NH-2-250 | 250 | [4800.0, 120.0, 7.0, 0.1, 0.004] | 0 | 0 | [450.0, 800.0, 1650.0, 4000.0, 8500.0] | 0 | 0
Siemens NH-2-315 | Siemens NH-2-315 | 315 | [4800.0, 120.0, 7.0, 0.1, 0.004] | 0 | 0 | [550.0, 920.0, 1900.0, 5000.0, 11000.0] | 0 | 0
Siemens NH-2-355 | Siemens NH-2-355 | 355 | [4800.0, 120.0, 6.0, 0.1, 0.004] | 0 | 0 | [650.0, 1116.27, 2350.0, 5840.0, 12790.0] | 0 | 0
Siemens NH-2-400 | Siemens NH-2-400 | 400 | [4800.0, 120.0, 7.0, 0.1, 0.004] | 0 | 0 | [720.0, 1350.0, 2800.0, 6500.0, 15000.0] | 0 | 0
Siemens NH-2-425 | Siemens NH-2-425 | 425 | [4800.0, 120.0, 7.0, 0.1, 0.004] | 0 | 0 | [850.0, 1500.0, 3050.0, 7500.0, 16500.0] | 0 | 0
Siemens NH-2-630 | Siemens NH-2-630 | 630 | [4800.0, 120.0, 7.0, 0.1, 0.004] | 0 | 0 | [1200.0, 2000.0, 4800.0, 12000.0, 26000.0] | 0 | 0

## res_bus
| vm_pu | va_degree | p_mw | q_mvar
0 | 0.97459 | -0.4894 | 0.00042836 | 0.00010736
1 | 0.97405 | -0.49999 | 0.0010757 | 0.0002696
2 | 0.97469 | -0.4874 | 0 | 0
3 | 0.97383 | -0.50433 | 0.00031143 | 7.8051e-05
4 | 0.97487 | -0.48379 | 0.0011709 | 0.00029346
5 | 0.97459 | -0.48934 | 0.0015125 | 0.00037907
6 | 0.97359 | -0.50911 | 0.0016444 | 0.00041212
7 | 0.97523 | -0.47688 | 0.0025895 | 0.00064898
8 | 0.97302 | -0.52024 | 0 | 0
9 | 0.97535 | -0.47449 | 0 | 0
10 | 0.981 | -0.36386 | 0.0012049 | 0.00030197
11 | 0.98104 | -0.36311 | 0 | 0
12 | 0.98344 | -0.31653 | 0 | 0
13 | 0.98388 | -0.30786 | 0 | 0
14 | 0.98326 | -0.32 | 0 | 0
15 | 0.98103 | -0.3633 | 0.00063173 | 0.00015833
16 | 0.98106 | -0.36271 | 0.00049491 | 0.00012404
17 | 0.98468 | -0.29249 | 0.0017117 | 0.00042898
18 | 0.98386 | -0.30827 | 0.0016034 | 0.00040185
19 | 0.98307 | -0.32364 | 0.00098841 | 0.00024772
20 | 0.98248 | -0.33498 | 0.0031218 | 0.00078239
21 | 0.98113 | -0.36125 | 0 | 0
22 | 0.98542 | -0.27809 | 0.0016947 | 0.00042474
23 | 0.98258 | -0.33319 | 0 | 0
24 | 0.98189 | -0.34646 | 0.00051484 | 0.00012903
25 | 0.99596 | -0.077187 | 0 | 0
26 | 0.9957 | -0.082339 | 0 | 0
27 | 0.99703 | -0.056639 | 0.0029524 | 0.00073993
28 | 0.98063 | -0.37106 | 0 | 0
29 | 0.9725 | -0.53064 | 0.0012073 | 0.00030259
30 | 0.97246 | -0.53142 | 0.0018586 | 0.00046581
31 | 0.97286 | -0.52362 | 0 | 0
32 | 0.97225 | -0.53556 | 0.0031478 | 0.00078892
33 | 0.97307 | -0.51937 | 0.0023387 | 0.00058613
34 | 0.97206 | -0.53932 | 0 | 0
35 | 0.97384 | -0.5042 | 0 | 0
36 | 0.97392 | -0.50267 | 0 | 0
37 | 0.97371 | -0.50683 | 0.0014934 | 0.00037428
38 | 0.97309 | -0.519 | 0 | 0
39 | 0.97201 | -0.54035 | 0 | 0
40 | 0.97401 | -0.5009 | 0.0010084 | 0.00025272
41 | 0.9739 | -0.50292 | 0.00098313 | 0.0002464
42 | 0.97364 | -0.50804 | 0.00084768 | 0.00021245
43 | 0.97297 | -0.52144 | 0.002119 | 0.00053108
44 | 0.97314 | -0.51791 | 0.0017731 | 0.00044438
45 | 0.98004 | -0.38247 | 0.00088368 | 0.00022147
46 | 0.97491 | -0.48318 | 0.0031407 | 0.00078713
47 | 0.97495 | -0.4824 | 0.0029812 | 0.00074716
48 | 0.98221 | -0.34038 | 0 | 0
49 | 0.99596 | -0.077286 | 0.0018801 | 0.0004712
50 | 0.99605 | -0.075587 | 0.0026256 | 0.00065804
51 | 0.99588 | -0.078846 | 0 | 0
52 | 0.99634 | -0.06995 | 0.0024674 | 0.00061838
53 | 0.99572 | -0.082 | 0.0031934 | 0.00080034
54 | 0.99645 | -0.067994 | 0.0018551 | 0.00046493
55 | 0.99061 | -0.17837 | 0 | 0
56 | 0.99054 | -0.17984 | 0.0010769 | 0.0002699
57 | 0.99064 | -0.17782 | 0.0043167 | 0.0010819
58 | 0.99562 | -0.083995 | 0.003035 | 0.00076063
59 | 0.99672 | -0.062657 | 0.0016689 | 0.00041827
60 | 0.99051 | -0.18034 | 0.001465 | 0.00036717
61 | 0.99076 | -0.17563 | 0.00072725 | 0.00018227
62 | 0.99557 | -0.084957 | 0.0012042 | 0.00030179
63 | 0.99957 | -0.0081649 | 0.0017035 | 0.00042694
64 | 0.99875 | -0.023753 | 0.0023489 | 0.00058869
65 | 1 | 0 | -0.35539 | -0.090458
66 | 0.99823 | -0.033822 | 0 | 0
67 | 0.99872 | -0.024255 | 0 | 0
68 | 0.99793 | -0.039564 | 0.0028019 | 0.00070223
69 | 0.99768 | -0.044348 | 0.0018808 | 0.00047137
70 | 0.99805 | -0.036816 | 0 | 0
71 | 0.99777 | -0.042374 | 0.00277 | 0.00069422
72 | 0.99757 | -0.046367 | 0.0021567 | 0.00054051
73 | 0.99688 | -0.059772 | 0 | 0
74 | 0.99648 | -0.066589 | 0 | 0
75 | 0.9971 | -0.055367 | 0.002868 | 0.00071878
76 | 0.9807 | -0.37008 | 0.0029296 | 0.00073423
77 | 0.98066 | -0.37088 | 0.001284 | 0.0003218
78 | 0.98082 | -0.3678 | 0.0019674 | 0.00049307
79 | 0.98062 | -0.37168 | 0 | 0
80 | 0.9809 | -0.36621 | 0.00083375 | 0.00020896
81 | 0.98061 | -0.37184 | 0.0011794 | 0.00029559
82 | 0.98098 | -0.36454 | 0.0021296 | 0.00053373
83 | 0.98055 | -0.37304 | 0 | 0
84 | 0.98883 | -0.21237 | 0 | 0
85 | 0.98814 | -0.22564 | 0.0021997 | 0.00055128
86 | 0.98996 | -0.19081 | 0.0010135 | 0.000254
87 | 0.98124 | -0.3594 | 0 | 0
88 | 0.99549 | -0.086517 | 0.0013028 | 0.0003265
89 | 0.99525 | -0.091192 | 0.0064402 | 0.0016141
90 | 0.99594 | -0.077738 | 0.0033432 | 0.00083788
91 | 0.99502 | -0.095609 | 0.0017223 | 0.00043165
92 | 0.99652 | -0.066601 | 0.004134 | 0.0010361
93 | 0.99487 | -0.098486 | 0.0028517 | 0.0007147
94 | 0.99474 | -0.10097 | 0.0020512 | 0.00051408
95 | 0.99676 | -0.06203 | 0.0028488 | 0.00071399
96 | 0.9967 | -0.063147 | 0.0015539 | 0.00038945
97 | 0.99653 | -0.0664 | 0.0024582 | 0.00061608
98 | 0.99728 | -0.051862 | 0.0017172 | 0.00043038
99 | 0.99755 | -0.046761 | 0 | 0
100 | 0.99005 | -0.18898 | 0.0018378 | 0.00046061
101 | 0.99103 | -0.17025 | 0 | 0
102 | 0.99214 | -0.14906 | 0.001654 | 0.00041452
103 | 0.99096 | -0.17171 | 0 | 0
104 | 0.99303 | -0.13217 | 0.0017081 | 0.00042809
105 | 0.99088 | -0.17331 | 0.0014831 | 0.0003717
106 | 0.98733 | -0.24134 | 0.0016851 | 0.00042232
107 | 0.99394 | -0.11475 | 0 | 0
108 | 0.99071 | -0.1765 | 0.00072112 | 0.00018073
109 | 0.99385 | -0.11645 | 0.0021044 | 0.0005274
110 | 0.9938 | -0.11739 | 0.0033473 | 0.00083891
111 | 0.9944 | -0.10611 | 0.0018811 | 0.00047146
112 | 0.99476 | -0.099208 | 0.0036355 | 0.00091113
113 | 0.99605 | -0.074642 | 0.0028518 | 0.00071472
114 | 0.99639 | -0.068694 | 0.001334 | 0.00033432
115 | 0.99643 | -0.067946 | 0 | 0
116 | 0.99716 | -0.054077 | 0.0022131 | 0.00055466
117 | 0.99623 | -0.0718 | 0.000732 | 0.00018346
118 | 0.99596 | -0.076895 | 0.00079374 | 0.00019893
119 | 0.99595 | -0.077135 | 0.00078715 | 0.00019728
120 | 0.98697 | -0.2483 | 0.00063822 | 0.00015995
121 | 0.98688 | -0.24986 | 0.0016826 | 0.00042171
122 | 0.98609 | -0.26521 | 0.0011746 | 0.00029438
123 | 0.98596 | -0.26774 | 0.0012914 | 0.00032366
124 | 0.9755 | -0.47145 | 0.0041944 | 0.0010512
125 | 0.97604 | -0.46085 | 0.00081415 | 0.00020405
126 | 0.97526 | -0.47624 | 0 | 0
127 | 0.97625 | -0.4567 | 0 | 0
128 | 0.97467 | -0.48786 | 0.0080234 | 0.0020108
129 | 0.97505 | -0.48039 | 0.0049758 | 0.0012471
130 | 0.97684 | -0.44518 | 0.0024534 | 0.00061489
131 | 0.97578 | -0.46587 | 0.0011177 | 0.00028012
132 | 0.97467 | -0.48791 | 0.0067616 | 0.0016946
133 | 0.97503 | -0.48072 | 0 | 0
134 | 0.97772 | -0.42787 | 0 | 0
135 | 0.97576 | -0.46636 | 0.00076065 | 0.00019064
136 | 0.97459 | -0.48949 | 0.0013985 | 0.00035049
137 | 0.99035 | -0.1835 | 0.0011393 | 0.00028554
138 | 0.99041 | -0.18238 | 0.0011716 | 0.00029363
139 | 0.99048 | -0.181 | 0.0019232 | 0.000482
140 | 0.99064 | -0.17797 | 0.001506 | 0.00037744
141 | 0.98381 | -0.30917 | 0 | 0
142 | 0.98552 | -0.27616 | 0.00017385 | 4.357e-05
143 | 0.98074 | -0.36855 | 0.00060426 | 0.00015144
144 | 0.98817 | -0.22536 | 0 | 0
145 | 0.97953 | -0.39205 | 0.0040839 | 0.0010235
146 | 0.98945 | -0.20101 | 0 | 0
147 | 0.97359 | -0.50903 | 0.0012281 | 0.00030779
148 | 0.97356 | -0.50972 | 0.0010495 | 0.00026302
149 | 0.97354 | -0.51004 | 0.001591 | 0.00039875
150 | 0.97412 | -0.49863 | 0.00074876 | 0.00018766
151 | 0.97322 | -0.51647 | 0.00053122 | 0.00013314
152 | 0.97338 | -0.51335 | 0.0006094 | 0.00015273
153 | 0.9734 | -0.51277 | 0.0036043 | 0.00090332
154 | 0.97292 | -0.52239 | 0.0019035 | 0.00047707
155 | 0.97342 | -0.51253 | 0.001694 | 0.00042456
156 | 0.9729 | -0.52267 | 0 | 0
157 | 0.97424 | -0.49623 | 0 | 0
158 | 0.97445 | -0.49211 | 0.0019528 | 0.00048941
159 | 0.97456 | -0.49004 | 0.0012118 | 0.0003037
160 | 0.972 | -0.54055 | 0.0015828 | 0.0003967
161 | 0.97187 | -0.54315 | 0.0011904 | 0.00029834
162 | 0.99422 | -0.11107 | 0.0016699 | 0.00041851
163 | 0.99411 | -0.11314 | 0.0030731 | 0.0007702
164 | 0.99434 | -0.10874 | 0 | 0
165 | 0.99404 | -0.11453 | 0.0014808 | 0.00037112
166 | 0.994 | -0.11528 | 0.0021499 | 0.00053881
167 | 0.99569 | -0.082584 | 0.0035498 | 0.00088968
168 | 0.99562 | -0.083804 | 0.0025827 | 0.00064728
169 | 0.97352 | -0.51041 | 0.0010199 | 0.00025562
170 | 0.97348 | -0.51131 | 0.00083815 | 0.00021006
171 | 0.97346 | -0.51174 | 0.00087659 | 0.00021969
172 | 0.97117 | -0.55684 | 0 | 0
173 | 0.97768 | -0.42862 | 0.0018425 | 0.00046176
174 | 0.97771 | -0.428 | 0.00047008 | 0.00011781
175 | 0.97814 | -0.41957 | 0.0012228 | 0.00030645
176 | 0.97073 | -0.56561 | 0.0085657 | 0.0021468
177 | 0.99571 | -0.081672 | 0.0012709 | 0.00031851
178 | 0.99535 | -0.088542 | 0.0017172 | 0.00043037
179 | 0.99476 | -0.09978 | 0.002189 | 0.0005486
180 | 0.99391 | -0.11601 | 0.0017049 | 0.00042729
181 | 0.99643 | -0.067464 | 0.0016002 | 0.00040105
182 | 0.9964 | -0.068066 | 0.0019879 | 0.00049822
183 | 0.99556 | -0.08518 | 0.00030867 | 7.736e-05
184 | 0.97917 | -0.39959 | 0 | 0
185 | 0.97867 | -0.40929 | 0.0007894 | 0.00019784
186 | 0.97965 | -0.39021 | 0.0009126 | 0.00022872
187 | 0.98214 | -0.34191 | 0.0044104 | 0.0011053
188 | 0.9716 | -0.54839 | 0.0022744 | 0.00057003
189 | 0.97154 | -0.54968 | 0 | 0
190 | 0.97131 | -0.55417 | 0.0017196 | 0.00043096
191 | 0.97128 | -0.55473 | 0.0016961 | 0.00042508
192 | 0.99349 | -0.12404 | 0.0022824 | 0.00057202
193 | 0.99304 | -0.13258 | 0.0027746 | 0.00069539
194 | 0.99331 | -0.12757 | 0.0028865 | 0.00072342
195 | 0.99296 | -0.13413 | 0.0023066 | 0.00057809
196 | 0.99225 | -0.14757 | 0.0023085 | 0.00057856
197 | 0.99186 | -0.15501 | 0.0028683 | 0.00071886
198 | 0.99153 | -0.16141 | 0.0018847 | 0.00047235
199 | 0.99131 | -0.16552 | 0.0002559 | 6.4135e-05
200 | 0.98142 | -0.35589 | 0 | 0
201 | 0.98104 | -0.36335 | 0.0041157 | 0.0010315
202 | 0.98134 | -0.35759 | 0.0063956 | 0.0016029
203 | 0.98094 | -0.36532 | 0 | 0
204 | 0.97288 | -0.52314 | 0.0017669 | 0.00044282
205 | 0.99497 | -0.096302 | 0.012951 | 0.0032458
206 | 0.99076 | -0.17594 | 0.00058966 | 0.00014778
207 | 0.98093 | -0.36548 | 0 | 0
208 | 0.98088 | -0.36659 | 0 | 0
209 | 0.98085 | -0.36711 | 0.0013343 | 0.00033442
210 | 0.98052 | -0.3737 | 0.00064942 | 0.00016276
211 | 0.97123 | -0.55576 | 0.0029663 | 0.00074343
212 | 0.97911 | -0.40037 | 0 | 0
213 | 0.97832 | -0.4156 | 0 | 0
214 | 0.97094 | -0.56054 | 0 | 0
215 | 0.97038 | -0.57169 | 0.015756 | 0.0039489
216 | 0.97023 | -0.57465 | 0.0058028 | 0.0014543
217 | 0.99998 | 149.9956 | 0 | 0

## res_line
| p_from_mw | q_from_mvar | p_to_mw | q_to_mvar | pl_mw | ql_mvar | i_from_ka | i_to_ka | i_ka | vm_from_pu | va_from_degree | vm_to_pu | va_to_degree | loading_percent
0 | 0.011631 | 0.0029223 | -0.011625 | -0.0029192 | 5.8765e-06 | 3.1422e-06 | 0.017761 | 0.017761 | 0.017761 | 0.97459 | -0.4894 | 0.97405 | -0.49999 | 4.8794
1 | -0.012059 | -0.0030297 | 0.01206 | 0.0030303 | 1.1525e-06 | 6.2463e-07 | 0.018415 | 0.018415 | 0.018415 | 0.97459 | -0.4894 | 0.97469 | -0.4874 | 5.059
2 | 0.010549 | 0.0026496 | -0.010547 | -0.0026485 | 2.1849e-06 | 1.1192e-06 | 0.016118 | 0.016118 | 0.016118 | 0.97405 | -0.49999 | 0.97383 | -0.50433 | 4.4279
3 | -0.013573 | -0.0034086 | 0.013575 | 0.0034099 | 2.3411e-06 | 1.3171e-06 | 0.020724 | 0.020724 | 0.020724 | 0.97469 | -0.4874 | 0.97487 | -0.48379 | 5.6933
4 | 0.0015126 | 0.00037829 | -0.0015125 | -0.00037907 | 1.3994e-07 | -7.8261e-07 | 0.002309 | 0.0023093 | 0.0023093 | 0.97469 | -0.4874 | 0.97459 | -0.48934 | 0.63443
5 | 0.010236 | 0.0025704 | -0.010233 | -0.0025692 | 2.3301e-06 | 1.1754e-06 | 0.015642 | 0.015642 | 0.015642 | 0.97383 | -0.50433 | 0.97359 | -0.50911 | 4.2972
6 | -0.014746 | -0.0037034 | 0.014751 | 0.0037062 | 4.8595e-06 | 2.7911e-06 | 0.022511 | 0.022511 | 0.022511 | 0.97487 | -0.48379 | 0.97523 | -0.47688 | 6.1843
7 | 0.0085888 | 0.0021571 | -0.0085842 | -0.0021551 | 4.5597e-06 | 2.0415e-06 | 0.013129 | 0.013129 | 0.013129 | 0.97359 | -0.50911 | 0.97302 | -0.52024 | 3.6069
8 | -0.01734 | -0.0043551 | 0.017342 | 0.0043563 | 1.9797e-06 | 1.1729e-06 | 0.026462 | 0.026462 | 0.026462 | 0.97523 | -0.47688 | 0.97535 | -0.47449 | 7.2697
9 | 0.0085842 | 0.0021551 | -0.0085693 | -0.0021484 | 1.4969e-05 | 6.7093e-06 | 0.013129 | 0.01313 | 0.01313 | 0.97302 | -0.52024 | 0.97117 | -0.55684 | 3.6071
10 | -0.017342 | -0.0043563 | 0.017349 | 0.0043603 | 6.7283e-06 | 3.9862e-06 | 0.026462 | 0.026462 | 0.026462 | 0.97535 | -0.47449 | 0.97576 | -0.46636 | 7.2697
11 | -0.0012049 | -0.00030197 | 0.0012049 | 0.00030156 | 4.3499e-08 | -4.1068e-07 | 0.0018276 | 0.0018274 | 0.0018276 | 0.981 | -0.36386 | 0.98104 | -0.36311 | 0.50209
12 | 0.00063174 | 0.00015812 | -0.00063173 | -0.00015833 | 5.8776e-09 | -2.1179e-07 | 0.00095813 | 0.00095821 | 0.00095821 | 0.98104 | -0.36311 | 0.98103 | -0.3633 | 0.26324
13 | -0.0018367 | -0.00045967 | 0.0018367 | 0.00045955 | 3.4623e-08 | -1.2809e-07 | 0.0027856 | 0.0027855 | 0.0027856 | 0.98104 | -0.36311 | 0.98106 | -0.36271 | 0.76527
14 | -0.1441 | -0.036472 | 0.14416 | 0.03651 | 5.9989e-05 | 3.771e-05 | 0.21817 | 0.21817 | 0.21817 | 0.98344 | -0.31653 | 0.98388 | -0.30786 | 14.9839
15 | 0.1441 | 0.036472 | -0.14408 | -0.036457 | 2.3953e-05 | 1.5057e-05 | 0.21817 | 0.21817 | 0.21817 | 0.98344 | -0.31653 | 0.98326 | -0.32 | 14.9839
16 | -0.14577 | -0.036912 | 0.14587 | 0.036979 | 0.00010767 | 6.7711e-05 | 0.22059 | 0.22059 | 0.22059 | 0.98388 | -0.30786 | 0.98468 | -0.29249 | 15.1505
17 | 0.0016034 | 0.00040169 | -0.0016034 | -0.00040185 | 3.1341e-08 | -1.6043e-07 | 0.0024249 | 0.002425 | 0.002425 | 0.98388 | -0.30786 | 0.98386 | -0.30827 | 0.66621
18 | 0.028271 | 0.0070987 | -0.028266 | -0.0070956 | 4.9161e-06 | 3.0555e-06 | 0.042789 | 0.042789 | 0.042789 | 0.98326 | -0.32 | 0.98307 | -0.32364 | 11.7551
19 | 0.11581 | 0.029358 | -0.11572 | -0.029307 | 8.3339e-05 | 5.1872e-05 | 0.17538 | 0.17538 | 0.17538 | 0.98326 | -0.32 | 0.98248 | -0.33498 | 12.0452
20 | -0.0023316 | -0.00058358 | 0.0023318 | 0.00058325 | 1.6233e-07 | -3.3329e-07 | 0.0035362 | 0.003536 | 0.0035362 | 0.98106 | -0.36271 | 0.98113 | -0.36125 | 0.97147
21 | -0.14759 | -0.037408 | 0.14769 | 0.037473 | 0.00010225 | 6.4324e-05 | 0.22318 | 0.22318 | 0.22318 | 0.98468 | -0.29249 | 0.98542 | -0.27809 | 15.3281
22 | 0.027278 | 0.0068479 | -0.027265 | -0.0068402 | 1.2422e-05 | 7.704e-06 | 0.041293 | 0.041293 | 0.041293 | 0.98307 | -0.32364 | 0.98258 | -0.33319 | 11.3441
23 | 0.1126 | 0.028524 | -0.11254 | -0.028486 | 6.2024e-05 | 3.8545e-05 | 0.17065 | 0.17065 | 0.17065 | 0.98248 | -0.33498 | 0.98189 | -0.34646 | 11.7205
24 | 0.10961 | 0.027724 | -0.10956 | -0.027692 | 5.1583e-05 | 3.2009e-05 | 0.16633 | 0.16634 | 0.16634 | 0.98113 | -0.36125 | 0.98063 | -0.37106 | 11.4241
25 | -0.11195 | -0.028307 | 0.11203 | 0.028357 | 7.948e-05 | 4.9382e-05 | 0.16987 | 0.16987 | 0.16987 | 0.98113 | -0.36125 | 0.98189 | -0.34646 | 11.6669
26 | -0.14938 | -0.037897 | 0.14946 | 0.037944 | 7.4396e-05 | 4.6819e-05 | 0.22574 | 0.22574 | 0.22574 | 0.98542 | -0.27809 | 0.98596 | -0.26774 | 15.5038
27 | 0.027265 | 0.0068402 | -0.027256 | -0.0068344 | 9.3372e-06 | 5.7909e-06 | 0.041293 | 0.041293 | 0.041293 | 0.98258 | -0.33319 | 0.98221 | -0.34038 | 11.3441
28 | 0.019097 | 0.0047904 | -0.019092 | -0.0047876 | 4.6889e-06 | 2.8011e-06 | 0.028533 | 0.028533 | 0.028533 | 0.99596 | -0.077187 | 0.9957 | -0.082339 | 7.8388
29 | -0.019097 | -0.0047904 | 0.019116 | 0.0048016 | 1.8726e-05 | 1.1185e-05 | 0.028533 | 0.028533 | 0.028533 | 0.99596 | -0.077187 | 0.99703 | -0.056639 | 7.8388
30 | 0.015542 | 0.0038979 | -0.015541 | -0.0038973 | 1.0856e-06 | 6.2501e-07 | 0.023228 | 0.023228 | 0.023228 | 0.9957 | -0.082339 | 0.99562 | -0.083804 | 6.3814
31 | 0.0035499 | 0.00088965 | -0.0035498 | -0.00088968 | 4.1476e-08 | -2.4569e-08 | 0.0053051 | 0.0053051 | 0.0053051 | 0.9957 | -0.082339 | 0.99569 | -0.082584 | 1.4575
32 | -0.022068 | -0.0055415 | 0.022069 | 0.0055423 | 1.3392e-06 | 8.1416e-07 | 0.032939 | 0.032939 | 0.032939 | 0.99703 | -0.056639 | 0.9971 | -0.055367 | 9.0492
33 | 0.10956 | 0.027692 | -0.1095 | -0.027655 | 5.99e-05 | 3.7172e-05 | 0.16634 | 0.16634 | 0.16634 | 0.98063 | -0.37106 | 0.98004 | -0.38247 | 11.4241
34 | 0.016448 | 0.0041246 | -0.016447 | -0.0041242 | 6.1161e-07 | 3.5948e-07 | 0.025167 | 0.025167 | 0.025167 | 0.9725 | -0.53064 | 0.97246 | -0.53142 | 6.9141
35 | -0.017655 | -0.0044272 | 0.017661 | 0.0044307 | 5.9098e-06 | 3.5142e-06 | 0.027015 | 0.027015 | 0.027015 | 0.9725 | -0.53064 | 0.97286 | -0.52362 | 7.4216
36 | 0.014588 | 0.0036584 | -0.014586 | -0.0036568 | 2.8814e-06 | 1.6529e-06 | 0.022323 | 0.022324 | 0.022324 | 0.97246 | -0.53142 | 0.97225 | -0.53556 | 6.1328
37 | -0.017661 | -0.0044307 | 0.017665 | 0.0044323 | 3.5787e-06 | 1.6408e-06 | 0.027015 | 0.027014 | 0.027015 | 0.97286 | -0.52362 | 0.97307 | -0.51937 | 3.7108
38 | 0.011438 | 0.0028679 | -0.011436 | -0.0028668 | 2.0472e-06 | 1.0893e-06 | 0.017506 | 0.017506 | 0.017506 | 0.97225 | -0.53556 | 0.97206 | -0.53932 | 4.8093
39 | -0.020003 | -0.0050185 | 0.020004 | 0.0050185 | 3.485e-07 | 2.5653e-08 | 0.030591 | 0.030591 | 0.030591 | 0.97307 | -0.51937 | 0.97309 | -0.519 | 2.101
40 | 0.011436 | 0.0028668 | -0.011435 | -0.0028665 | 5.6196e-07 | 2.9904e-07 | 0.017506 | 0.017506 | 0.017506 | 0.97206 | -0.53932 | 0.97201 | -0.54035 | 4.8093
41 | -0.042975 | -0.01078 | 0.042978 | 0.010781 | 3.1437e-06 | 1.6249e-06 | 0.065668 | 0.065668 | 0.065668 | 0.97384 | -0.5042 | 0.97392 | -0.50267 | 4.5102
42 | 0.042975 | 0.01078 | -0.042969 | -0.010777 | 5.377e-06 | 2.7795e-06 | 0.065668 | 0.065668 | 0.065668 | 0.97384 | -0.5042 | 0.97371 | -0.50683 | 4.5102
43 | -0.043961 | -0.011028 | 0.043965 | 0.01103 | 3.7123e-06 | 1.939e-06 | 0.06717 | 0.06717 | 0.06717 | 0.97392 | -0.50267 | 0.97401 | -0.5009 | 4.6133
44 | 0.00098314 | 0.00024623 | -0.00098313 | -0.0002464 | 1.1853e-08 | -1.6674e-07 | 0.001502 | 0.0015021 | 0.0015021 | 0.97392 | -0.50267 | 0.9739 | -0.50292 | 0.41267
45 | 0.041476 | 0.010403 | -0.041473 | -0.010402 | 2.4059e-06 | 1.222e-06 | 0.063386 | 0.063386 | 0.063386 | 0.97371 | -0.50683 | 0.97364 | -0.50804 | 4.3535
46 | 0.0057904 | 0.0014508 | -0.0057897 | -0.0014507 | 6.7316e-07 | 1.4642e-07 | 0.0088543 | 0.0088544 | 0.0088544 | 0.97309 | -0.519 | 0.97297 | -0.52144 | 2.4325
47 | -0.025794 | -0.0064693 | 0.025795 | 0.0064697 | 1.3461e-06 | 4.0291e-07 | 0.039445 | 0.039445 | 0.039445 | 0.97309 | -0.519 | 0.97314 | -0.51791 | 2.7091
48 | 0.0098523 | 0.0024698 | -0.009851 | -0.0024692 | 1.3142e-06 | 6.5015e-07 | 0.015083 | 0.015083 | 0.015083 | 0.97201 | -0.54035 | 0.97187 | -0.54315 | 4.1436
49 | 0.0015829 | 0.00039662 | -0.0015828 | -0.0003967 | 1.4749e-08 | -7.3588e-08 | 0.0024231 | 0.0024231 | 0.0024231 | 0.97201 | -0.54035 | 0.972 | -0.54055 | 0.6657
50 | -0.044973 | -0.011282 | 0.044978 | 0.011285 | 4.8612e-06 | 2.5643e-06 | 0.06871 | 0.06871 | 0.06871 | 0.97401 | -0.5009 | 0.97412 | -0.49863 | 4.7191
51 | 0.040626 | 0.010189 | -0.040624 | -0.010188 | 1.9031e-06 | 9.5605e-07 | 0.062091 | 0.062091 | 0.062091 | 0.97364 | -0.50804 | 0.97359 | -0.50903 | 4.2645
52 | 0.0036707 | 0.00091959 | -0.0036705 | -0.00091965 | 1.659e-07 | -6.8166e-08 | 0.0056136 | 0.0056137 | 0.0056137 | 0.97297 | -0.52144 | 0.97292 | -0.52239 | 1.5422
53 | -0.027568 | -0.0069141 | 0.02757 | 0.0069147 | 1.8893e-06 | 6.4556e-07 | 0.042156 | 0.042156 | 0.042156 | 0.97314 | -0.51791 | 0.97322 | -0.51647 | 2.8953
54 | 0.10862 | 0.027433 | -0.10858 | -0.027408 | 4.0262e-05 | 2.4973e-05 | 0.16499 | 0.16499 | 0.16499 | 0.98004 | -0.38247 | 0.97965 | -0.39021 | 11.332
55 | -0.0031407 | -0.00078713 | 0.0031408 | 0.00078704 | 1.1692e-07 | -9.4364e-08 | 0.0047937 | 0.0047936 | 0.0047937 | 0.97491 | -0.48318 | 0.97495 | -0.4824 | 1.3169
56 | -0.006122 | -0.0015342 | 0.0061225 | 0.0015343 | 4.8987e-07 | 1.2691e-07 | 0.0093437 | 0.0093436 | 0.0093437 | 0.97495 | -0.4824 | 0.97503 | -0.48072 | 2.5669
57 | 0.0044107 | 0.0011053 | -0.0044104 | -0.0011053 | 3.2221e-07 | -3.7333e-08 | 0.006682 | 0.006682 | 0.006682 | 0.98221 | -0.34038 | 0.98214 | -0.34191 | 1.8357
58 | 0.022845 | 0.0057291 | -0.022828 | -0.0057188 | 1.6878e-05 | 1.0327e-05 | 0.034611 | 0.034611 | 0.034611 | 0.98221 | -0.34038 | 0.98142 | -0.35589 | 9.5085
59 | -0.0096235 | -0.002411 | 0.0096243 | 0.0024113 | 7.7888e-07 | 3.6772e-07 | 0.014378 | 0.014378 | 0.014378 | 0.99596 | -0.077286 | 0.99605 | -0.075587 | 3.9499
60 | 0.0077434 | 0.0019398 | -0.0077429 | -0.0019396 | 5.7534e-07 | 2.1905e-07 | 0.011569 | 0.011569 | 0.011569 | 0.99596 | -0.077286 | 0.99588 | -0.078846 | 3.1782
61 | -0.01225 | -0.0030694 | 0.012253 | 0.0030712 | 3.2899e-06 | 1.7645e-06 | 0.0183 | 0.0183 | 0.0183 | 0.99605 | -0.075587 | 0.99634 | -0.06995 | 5.0275
62 | 0.0077429 | 0.0019396 | -0.0077417 | -0.0019391 | 1.1625e-06 | 4.4269e-07 | 0.011569 | 0.011569 | 0.011569 | 0.99588 | -0.078846 | 0.99572 | -0.082 | 3.1783
63 | -0.014721 | -0.0036895 | 0.014722 | 0.0036903 | 1.3713e-06 | 7.7908e-07 | 0.021985 | 0.021985 | 0.021985 | 0.99634 | -0.06995 | 0.99645 | -0.067994 | 6.0398
64 | 0.0045483 | 0.0011388 | -0.0045479 | -0.0011388 | 4.3194e-07 | -4.7851e-08 | 0.0067966 | 0.0067968 | 0.0067968 | 0.99572 | -0.082 | 0.99562 | -0.083995 | 1.8672
65 | -0.016577 | -0.0041552 | 0.016581 | 0.0041577 | 4.2167e-06 | 2.4596e-06 | 0.024755 | 0.024755 | 0.024755 | 0.99645 | -0.067994 | 0.99672 | -0.062657 | 6.8009
66 | 0.0025422 | 0.00063654 | -0.002542 | -0.00063685 | 1.7754e-07 | -3.0437e-07 | 0.0038184 | 0.0038186 | 0.0038186 | 0.99061 | -0.17837 | 0.99054 | -0.17984 | 1.0491
67 | -0.0025422 | -0.00063654 | 0.0025422 | 0.00063643 | 6.761e-08 | -1.1593e-07 | 0.0038184 | 0.0038184 | 0.0038184 | 0.99061 | -0.17837 | 0.99064 | -0.17782 | 1.049
68 | 0.0014651 | 0.00036695 | -0.001465 | -0.00036717 | 3.4887e-08 | -2.249e-07 | 0.0022008 | 0.0022009 | 0.0022009 | 0.99054 | -0.17984 | 0.99051 | -0.18034 | 0.60463
69 | -0.0068589 | -0.0017183 | 0.0068596 | 0.0017185 | 7.1363e-07 | 2.2585e-07 | 0.010302 | 0.010302 | 0.010302 | 0.99064 | -0.17782 | 0.99076 | -0.17563 | 2.8303
70 | 0.0015129 | 0.00037819 | -0.0015128 | -0.00037862 | 6.9235e-08 | -4.2538e-07 | 0.0022608 | 0.002261 | 0.002261 | 0.99562 | -0.083995 | 0.99557 | -0.084957 | 0.62114
71 | -0.01825 | -0.004576 | 0.01826 | 0.0045815 | 9.3935e-06 | 5.5718e-06 | 0.027247 | 0.027246 | 0.027247 | 0.99672 | -0.062657 | 0.99728 | -0.051862 | 7.4853
72 | -0.0075869 | -0.0019008 | 0.0075883 | 0.0019013 | 1.4186e-06 | 5.3262e-07 | 0.011395 | 0.011394 | 0.011395 | 0.99076 | -0.17563 | 0.99096 | -0.17171 | 3.1304
73 | 0.00030867 | 7.6829e-05 | -0.00030867 | -7.736e-05 | 3.2743e-09 | -5.3153e-07 | 0.00046117 | 0.00046136 | 0.00046136 | 0.99557 | -0.084957 | 0.99556 | -0.08518 | 0.12675
74 | 0.12461 | 0.031609 | -0.12452 | -0.031551 | 9.3323e-05 | 5.8213e-05 | 0.18563 | 0.18563 | 0.18563 | 0.99957 | -0.0081649 | 0.99875 | -0.023753 | 12.7496
75 | -0.12631 | -0.032036 | 0.12636 | 0.032067 | 4.9605e-05 | 3.0963e-05 | 0.18817 | 0.18817 | 0.18817 | 0.99957 | -0.0081649 | 1 | 0 | 12.9238
76 | 0.12217 | 0.030962 | -0.12211 | -0.030925 | 5.9081e-05 | 3.6818e-05 | 0.18213 | 0.18214 | 0.18214 | 0.99875 | -0.023753 | 0.99823 | -0.033822 | 12.5093
77 | 0.22738 | 0.058391 | -0.22711 | -0.058221 | 0.00026741 | 0.00016984 | 0.33884 | 0.33884 | 0.33884 | 1 | 0 | 0.99872 | -0.024255 | 23.2718
78 | 0.08305 | 0.021104 | -0.083027 | -0.02109 | 2.2953e-05 | 1.3856e-05 | 0.1239 | 0.1239 | 0.1239 | 0.99823 | -0.033822 | 0.99793 | -0.039564 | 8.5097
79 | 0.039058 | 0.0098219 | -0.039039 | -0.0098095 | 1.9624e-05 | 1.2358e-05 | 0.058234 | 0.058234 | 0.058234 | 0.99823 | -0.033822 | 0.99768 | -0.044348 | 15.9985
80 | 0.19936 | 0.051241 | -0.19924 | -0.051164 | 0.00012158 | 7.7046e-05 | 0.29749 | 0.29749 | 0.29749 | 0.99872 | -0.024255 | 0.99805 | -0.036816 | 20.4319
81 | 0.027747 | 0.0069797 | -0.027723 | -0.0069648 | 2.3997e-05 | 1.4869e-05 | 0.04135 | 0.04135 | 0.04135 | 0.99872 | -0.024255 | 0.99777 | -0.042374 | 11.3599
82 | 0.080225 | 0.020387 | -0.080198 | -0.020372 | 2.627e-05 | 1.5792e-05 | 0.11972 | 0.11972 | 0.11972 | 0.99793 | -0.039564 | 0.99757 | -0.046367 | 8.2228
83 | 0.037158 | 0.0093381 | -0.037131 | -0.009321 | 2.7339e-05 | 1.7187e-05 | 0.055429 | 0.055429 | 0.055429 | 0.99768 | -0.044348 | 0.99688 | -0.059772 | 15.2279
84 | 0.19924 | 0.051164 | -0.19895 | -0.050982 | 0.00028754 | 0.00018222 | 0.29749 | 0.29749 | 0.29749 | 0.99805 | -0.036816 | 0.99648 | -0.066589 | 20.432
85 | 0.024953 | 0.0062706 | -0.024937 | -0.0062611 | 1.5466e-05 | 9.5097e-06 | 0.037219 | 0.037219 | 0.037219 | 0.99777 | -0.042374 | 0.9971 | -0.055367 | 10.2251
86 | 0.078042 | 0.019831 | -0.07804 | -0.01983 | 1.481e-06 | 8.8705e-07 | 0.11651 | 0.11651 | 0.11651 | 0.99757 | -0.046367 | 0.99755 | -0.046761 | 8.0018
87 | 0.0068623 | 0.0017189 | -0.0068616 | -0.0017187 | 7.3799e-07 | 2.2779e-07 | 0.010243 | 0.010243 | 0.010243 | 0.99688 | -0.059772 | 0.99676 | -0.06203 | 2.814
88 | 0.030268 | 0.007602 | -0.030259 | -0.0075959 | 9.8598e-06 | 6.1424e-06 | 0.045187 | 0.045187 | 0.045187 | 0.99688 | -0.059772 | 0.99652 | -0.066601 | 12.4139
89 | 0.0035883 | 0.000899 | -0.0035882 | -0.00089908 | 1.4948e-07 | -8.5185e-08 | 0.0053583 | 0.0053583 | 0.0053583 | 0.99648 | -0.066589 | 0.99643 | -0.067464 | 1.4721
90 | 0.19536 | 0.050083 | -0.19529 | -0.050034 | 7.6242e-05 | 4.8299e-05 | 0.29213 | 0.29213 | 0.29213 | 0.99648 | -0.066589 | 0.99605 | -0.074642 | 20.064
91 | 0.0031131 | 0.00077779 | -0.003113 | -0.00077789 | 1.1829e-07 | -1.0274e-07 | 0.0047227 | 0.0047227 | 0.0047227 | 0.9807 | -0.37008 | 0.98066 | -0.37088 | 1.2975
92 | -0.0060427 | -0.001512 | 0.0060434 | 0.0015122 | 6.5445e-07 | 1.5681e-07 | 0.0091677 | 0.0091676 | 0.0091677 | 0.9807 | -0.37008 | 0.98082 | -0.3678 | 2.5186
93 | 0.001829 | 0.00045609 | -0.0018289 | -0.00045635 | 6.9213e-08 | -2.582e-07 | 0.0027744 | 0.0027745 | 0.0027745 | 0.98066 | -0.37088 | 0.98062 | -0.37168 | 0.76223
94 | -0.0080107 | -0.0020052 | 0.0080113 | 0.0020055 | 6.0824e-07 | 2.5065e-07 | 0.012152 | 0.012152 | 0.012152 | 0.98082 | -0.3678 | 0.9809 | -0.36621 | 3.3386
95 | 0.0018289 | 0.00045635 | -0.0018289 | -0.0004564 | 1.3826e-08 | -5.1573e-08 | 0.0027745 | 0.0027745 | 0.0027745 | 0.98062 | -0.37168 | 0.98061 | -0.37184 | 0.76224
96 | -0.0088451 | -0.0022145 | 0.0088458 | 0.0022148 | 7.0197e-07 | 3.1799e-07 | 0.013417 | 0.013417 | 0.013417 | 0.9809 | -0.36621 | 0.98098 | -0.36454 | 3.686
97 | 0.00064948 | 0.00016081 | -0.00064944 | -0.00016207 | 3.7118e-08 | -1.263e-06 | 0.00098484 | 0.0009853 | 0.0009853 | 0.98061 | -0.37184 | 0.98055 | -0.37304 | 0.27069
98 | -0.010975 | -0.0027485 | 0.010978 | 0.0027499 | 2.6857e-06 | 1.3925e-06 | 0.016647 | 0.016647 | 0.016647 | 0.98098 | -0.36454 | 0.98124 | -0.3594 | 4.5735
99 | 0.00064944 | 0.00016207 | -0.00064942 | -0.00016276 | 2.0219e-08 | -6.8741e-07 | 0.0009853 | 0.00098555 | 0.00098555 | 0.98055 | -0.37304 | 0.98052 | -0.3737 | 0.27076
100 | 0.15854 | 0.040378 | -0.15844 | -0.040314 | 0.00010137 | 6.3906e-05 | 0.23881 | 0.23881 | 0.23881 | 0.98883 | -0.21237 | 0.98814 | -0.22564 | 16.4016
101 | -0.15854 | -0.040378 | 0.15871 | 0.040482 | 0.00016511 | 0.00010408 | 0.23881 | 0.23881 | 0.23881 | 0.98883 | -0.21237 | 0.98996 | -0.19081 | 16.4015
102 | 0.15624 | 0.039763 | -0.15612 | -0.039688 | 0.00011815 | 7.4449e-05 | 0.23549 | 0.23549 | 0.23549 | 0.98814 | -0.22564 | 0.98733 | -0.24134 | 16.1741
103 | -0.15972 | -0.040736 | 0.15973 | 0.040745 | 1.4117e-05 | 8.9007e-06 | 0.24033 | 0.24033 | 0.24033 | 0.98996 | -0.19081 | 0.99005 | -0.18898 | 16.5061
104 | -0.016429 | -0.0041141 | 0.016432 | 0.0041157 | 2.7462e-06 | 1.6085e-06 | 0.024913 | 0.024913 | 0.024913 | 0.98124 | -0.3594 | 0.98142 | -0.35589 | 6.8443
105 | 0.0054513 | 0.0013643 | -0.0054503 | -0.0013641 | 1.0251e-06 | 1.508e-07 | 0.008266 | 0.0082661 | 0.0082661 | 0.98124 | -0.3594 | 0.98104 | -0.36335 | 2.2709
106 | 0.021455 | 0.005381 | -0.02145 | -0.0053781 | 4.7807e-06 | 2.8985e-06 | 0.032072 | 0.032072 | 0.032072 | 0.99549 | -0.086517 | 0.99525 | -0.091192 | 8.8109
107 | -0.022758 | -0.0057075 | 0.022767 | 0.0057133 | 9.5262e-06 | 5.8112e-06 | 0.034019 | 0.034019 | 0.034019 | 0.99549 | -0.086517 | 0.99594 | -0.077738 | 9.3459
108 | 0.01501 | 0.0037641 | -0.015007 | -0.0037623 | 3.1591e-06 | 1.8045e-06 | 0.022443 | 0.022443 | 0.022443 | 0.99525 | -0.091192 | 0.99502 | -0.095609 | 6.1656
109 | -0.026111 | -0.0065512 | 0.026124 | 0.0065598 | 1.3873e-05 | 8.5624e-06 | 0.039014 | 0.039014 | 0.039014 | 0.99594 | -0.077738 | 0.99652 | -0.066601 | 10.7181
110 | 0.013285 | 0.0033306 | -0.013283 | -0.0033296 | 1.8211e-06 | 1.0057e-06 | 0.019867 | 0.019867 | 0.019867 | 0.99502 | -0.095609 | 0.99487 | -0.098486 | 5.458
111 | 0.010431 | 0.0026149 | -0.01043 | -0.0026143 | 1.2356e-06 | 6.1503e-07 | 0.015602 | 0.015602 | 0.015602 | 0.99487 | -0.098486 | 0.99474 | -0.10097 | 4.2863
112 | 0.0083787 | 0.0021002 | -0.0083756 | -0.0020989 | 3.0993e-06 | 1.3009e-06 | 0.012534 | 0.012534 | 0.012534 | 0.99474 | -0.10097 | 0.99434 | -0.10874 | 3.4434
113 | 0.0040127 | 0.0010047 | -0.0040125 | -0.0010048 | 2.1342e-07 | -7.014e-08 | 0.0059901 | 0.0059901 | 0.0059901 | 0.99676 | -0.06203 | 0.9967 | -0.063147 | 1.6456
114 | 0.0024586 | 0.00061534 | -0.0024582 | -0.00061608 | 3.8073e-07 | -7.3838e-07 | 0.0036702 | 0.0036705 | 0.0036705 | 0.9967 | -0.063147 | 0.99653 | -0.0664 | 1.0084
115 | -0.019977 | -0.0050119 | 0.019982 | 0.0050148 | 4.8594e-06 | 2.9197e-06 | 0.029809 | 0.029809 | 0.029809 | 0.99728 | -0.051862 | 0.99755 | -0.046761 | 8.1892
116 | 0.058059 | 0.014815 | -0.058038 | -0.014804 | 2.0512e-05 | 1.1608e-05 | 0.086698 | 0.086699 | 0.086699 | 0.99755 | -0.046761 | 0.99716 | -0.054077 | 5.9546
117 | -0.16157 | -0.041206 | 0.16172 | 0.041298 | 0.00014624 | 9.2235e-05 | 0.24309 | 0.24309 | 0.24309 | 0.99005 | -0.18898 | 0.99103 | -0.17025 | 16.6958
118 | -0.17725 | -0.04519 | 0.17744 | 0.045305 | 0.00018154 | 0.00011478 | 0.26642 | 0.26642 | 0.26642 | 0.99103 | -0.17025 | 0.99214 | -0.14906 | 18.2979
119 | 0.015537 | 0.0038924 | -0.015535 | -0.0038918 | 1.0781e-06 | 6.2189e-07 | 0.023327 | 0.023327 | 0.023327 | 0.99103 | -0.17025 | 0.99096 | -0.17171 | 6.4086
120 | -0.17909 | -0.04572 | 0.17924 | 0.045812 | 0.0001463 | 9.2514e-05 | 0.2689 | 0.2689 | 0.2689 | 0.99214 | -0.14906 | 0.99303 | -0.13217 | 18.4683
121 | 0.0079472 | 0.0019905 | -0.0079466 | -0.0019902 | 6.0723e-07 | 2.4214e-07 | 0.011933 | 0.011933 | 0.011933 | 0.99096 | -0.17171 | 0.99088 | -0.17331 | 3.2783
122 | -0.18094 | -0.04624 | 0.1811 | 0.046337 | 0.00015254 | 9.6483e-05 | 0.27146 | 0.27146 | 0.27146 | 0.99303 | -0.13217 | 0.99394 | -0.11475 | 18.644
123 | 0.0064635 | 0.0016185 | -0.0064625 | -0.0016183 | 9.8116e-07 | 2.7025e-07 | 0.0097058 | 0.0097059 | 0.0097059 | 0.99088 | -0.17331 | 0.99071 | -0.1765 | 2.6665
124 | 0.15444 | 0.039266 | -0.15439 | -0.039233 | 5.1754e-05 | 3.2602e-05 | 0.23296 | 0.23296 | 0.23296 | 0.98733 | -0.24134 | 0.98697 | -0.2483 | 15.9997
125 | -0.18655 | -0.047703 | 0.18663 | 0.047752 | 7.7993e-05 | 4.9364e-05 | 0.27962 | 0.27962 | 0.27962 | 0.99394 | -0.11475 | 0.9944 | -0.10611 | 19.2046
126 | 0.0054523 | 0.0013663 | -0.0054518 | -0.0013662 | 4.4069e-07 | 5.3454e-08 | 0.0081624 | 0.0081625 | 0.0081625 | 0.99394 | -0.11475 | 0.99385 | -0.11645 | 2.2424
127 | 0.0057414 | 0.0014375 | -0.005741 | -0.0014375 | 4.0101e-07 | 7.1468e-08 | 0.0086228 | 0.0086229 | 0.0086229 | 0.99071 | -0.1765 | 0.99064 | -0.17797 | 2.3689
128 | 0.0033475 | 0.0008388 | -0.0033473 | -0.00083891 | 1.5091e-07 | -1.1101e-07 | 0.0050118 | 0.0050119 | 0.0050119 | 0.99385 | -0.11645 | 0.9938 | -0.11739 | 1.3769
129 | -0.18851 | -0.048224 | 0.18857 | 0.048264 | 6.3027e-05 | 3.9899e-05 | 0.28243 | 0.28243 | 0.28243 | 0.9944 | -0.10611 | 0.99476 | -0.099208 | 19.3979
130 | -0.19221 | -0.049175 | 0.19244 | 0.04932 | 0.00022886 | 0.00014494 | 0.28787 | 0.28787 | 0.28787 | 0.99476 | -0.099208 | 0.99605 | -0.074642 | 19.7714
131 | -0.001334 | -0.00033432 | 0.001334 | 0.00033394 | 4.7477e-08 | -3.8517e-07 | 0.0019921 | 0.001992 | 0.0019921 | 0.99639 | -0.068694 | 0.99643 | -0.067946 | 0.54729
132 | -0.055788 | -0.014228 | 0.055825 | 0.014249 | 3.7385e-05 | 2.0937e-05 | 0.083397 | 0.083396 | 0.083397 | 0.99643 | -0.067946 | 0.99716 | -0.054077 | 5.7278
133 | 0.054454 | 0.013894 | -0.054443 | -0.013889 | 1.0134e-05 | 5.6361e-06 | 0.081405 | 0.081406 | 0.081406 | 0.99643 | -0.067946 | 0.99623 | -0.0718 | 5.5911
134 | 0.053711 | 0.013705 | -0.053698 | -0.013698 | 1.3217e-05 | 7.3208e-06 | 0.080312 | 0.080313 | 0.080313 | 0.99623 | -0.0718 | 0.99596 | -0.076895 | 5.516
135 | 0.052904 | 0.013499 | -0.052904 | -0.013499 | 6.1207e-07 | 3.3744e-07 | 0.079127 | 0.079127 | 0.079127 | 0.99596 | -0.076895 | 0.99595 | -0.077135 | 5.4345
136 | 0.052117 | 0.013301 | -0.052105 | -0.013295 | 1.1422e-05 | 6.2665e-06 | 0.077951 | 0.077951 | 0.077951 | 0.99595 | -0.077135 | 0.99571 | -0.081672 | 5.3538
137 | 0.15375 | 0.039073 | -0.15374 | -0.039066 | 1.1581e-05 | 7.2948e-06 | 0.23199 | 0.23199 | 0.23199 | 0.98697 | -0.2483 | 0.98688 | -0.24986 | 15.9336
138 | 0.15205 | 0.038644 | -0.15194 | -0.038574 | 0.00011231 | 7.0714e-05 | 0.22946 | 0.22946 | 0.22946 | 0.98688 | -0.24986 | 0.98609 | -0.26521 | 15.7594
139 | 0.15077 | 0.038279 | -0.15075 | -0.038268 | 1.832e-05 | 1.1533e-05 | 0.22768 | 0.22768 | 0.22768 | 0.98609 | -0.26521 | 0.98596 | -0.26774 | 15.6377
140 | -0.080447 | -0.0202 | 0.080488 | 0.020225 | 4.0669e-05 | 2.4589e-05 | 0.12273 | 0.12273 | 0.12273 | 0.9755 | -0.47145 | 0.97604 | -0.46085 | 8.429
141 | 0.076253 | 0.019149 | -0.076235 | -0.019138 | 1.7448e-05 | 1.048e-05 | 0.11633 | 0.11633 | 0.11633 | 0.9755 | -0.47145 | 0.97526 | -0.47624 | 7.9896
142 | -0.081302 | -0.020429 | 0.081318 | 0.020438 | 1.6142e-05 | 9.7705e-06 | 0.12397 | 0.12397 | 0.12397 | 0.97604 | -0.46085 | 0.97625 | -0.4567 | 8.5143
143 | 0.065135 | 0.016356 | -0.065099 | -0.016335 | 3.6078e-05 | 2.1147e-05 | 0.099392 | 0.099393 | 0.099393 | 0.97526 | -0.47624 | 0.97467 | -0.48786 | 6.8264
144 | 0.011101 | 0.0027826 | -0.011098 | -0.0027814 | 2.1907e-06 | 1.148e-06 | 0.016937 | 0.016937 | 0.016937 | 0.97526 | -0.47624 | 0.97505 | -0.48039 | 4.6531
145 | -0.10055 | -0.025275 | 0.10061 | 0.025309 | 5.5321e-05 | 3.4149e-05 | 0.15329 | 0.15329 | 0.15329 | 0.97625 | -0.4567 | 0.97684 | -0.44518 | 10.5284
146 | 0.019236 | 0.0048364 | -0.019228 | -0.0048313 | 8.4214e-06 | 5.0633e-06 | 0.029326 | 0.029326 | 0.029326 | 0.97625 | -0.4567 | 0.97578 | -0.46587 | 8.0566
147 | 0.057075 | 0.014324 | -0.057075 | -0.014324 | 1.4777e-07 | 8.4225e-08 | 0.087143 | 0.087143 | 0.087143 | 0.97467 | -0.48786 | 0.97467 | -0.48791 | 5.9851
148 | 0.0061226 | 0.0015343 | -0.0061225 | -0.0015343 | 9.8458e-08 | 2.5503e-08 | 0.0093436 | 0.0093436 | 0.0093436 | 0.97505 | -0.48039 | 0.97503 | -0.48072 | 2.5669
149 | -0.10306 | -0.025924 | 0.10315 | 0.025977 | 8.5285e-05 | 5.2733e-05 | 0.15703 | 0.15703 | 0.15703 | 0.97684 | -0.44518 | 0.97772 | -0.42787 | 10.785
150 | 0.01811 | 0.0045512 | -0.01811 | -0.0045509 | 4.2784e-07 | 2.5514e-07 | 0.027622 | 0.027622 | 0.027622 | 0.97578 | -0.46587 | 0.97576 | -0.46636 | 7.5883
151 | 0.050314 | 0.012629 | -0.05031 | -0.012627 | 3.789e-06 | 2.0836e-06 | 0.07682 | 0.076821 | 0.076821 | 0.97467 | -0.48791 | 0.97459 | -0.48949 | 5.2761
152 | -0.10546 | -0.026556 | 0.1055 | 0.026582 | 4.1887e-05 | 2.5938e-05 | 0.16055 | 0.16055 | 0.16055 | 0.97772 | -0.42787 | 0.97814 | -0.41957 | 11.0267
153 | 0.0023126 | 0.00057935 | -0.0023126 | -0.00057938 | 1.4204e-08 | -2.9257e-08 | 0.0035195 | 0.0035195 | 0.0035195 | 0.97772 | -0.42787 | 0.97771 | -0.428 | 0.96691
154 | 0.048911 | 0.012276 | -0.04891 | -0.012276 | 1.2768e-06 | 6.9544e-07 | 0.074685 | 0.074685 | 0.074685 | 0.97459 | -0.48949 | 0.97456 | -0.49004 | 5.1295
155 | -0.0011393 | -0.00028554 | 0.0011394 | 0.00028487 | 6.0798e-08 | -6.7314e-07 | 0.0017118 | 0.0017116 | 0.0017118 | 0.99035 | -0.1835 | 0.99041 | -0.18238 | 0.47029
156 | -0.002311 | -0.0005785 | 0.0023111 | 0.00057816 | 1.5239e-07 | -3.3638e-07 | 0.0034718 | 0.0034717 | 0.0034718 | 0.99041 | -0.18238 | 0.99048 | -0.181 | 0.9538
157 | -0.0042343 | -0.0010602 | 0.0042349 | 0.00106 | 6.1083e-07 | -1.2731e-07 | 0.0063609 | 0.0063608 | 0.0063609 | 0.99048 | -0.181 | 0.99064 | -0.17797 | 1.7475
158 | -0.026539 | -0.0067568 | 0.026582 | 0.006783 | 4.2313e-05 | 2.6191e-05 | 0.040179 | 0.040178 | 0.040179 | 0.98381 | -0.30917 | 0.98552 | -0.27616 | 11.0381
159 | 0.026539 | 0.0067568 | -0.026463 | -0.0067099 | 7.5756e-05 | 4.69e-05 | 0.040179 | 0.040179 | 0.040179 | 0.98381 | -0.30917 | 0.98074 | -0.36855 | 11.0382
160 | -0.026755 | -0.0068266 | 0.026821 | 0.0068673 | 6.5834e-05 | 4.0762e-05 | 0.040441 | 0.04044 | 0.040441 | 0.98552 | -0.27616 | 0.98817 | -0.22536 | 11.1101
161 | 0.025859 | 0.0065585 | -0.02583 | -0.0065404 | 2.9186e-05 | 1.8043e-05 | 0.039262 | 0.039263 | 0.039263 | 0.98074 | -0.36855 | 0.97953 | -0.39205 | 10.7864
162 | -0.026821 | -0.0068673 | 0.026853 | 0.0068869 | 3.1668e-05 | 1.9605e-05 | 0.04044 | 0.04044 | 0.04044 | 0.98817 | -0.22536 | 0.98945 | -0.20101 | 11.11
163 | 0.021746 | 0.0055169 | -0.021737 | -0.0055116 | 8.6995e-06 | 5.3006e-06 | 0.033059 | 0.033059 | 0.033059 | 0.97953 | -0.39205 | 0.97911 | -0.40037 | 9.0821
164 | -0.026853 | -0.0068869 | 0.026886 | 0.0069072 | 3.2686e-05 | 2.0234e-05 | 0.04044 | 0.04044 | 0.04044 | 0.98945 | -0.20101 | 0.99076 | -0.17594 | 11.1099
165 | 0.039396 | 0.0098804 | -0.039394 | -0.0098797 | 1.3008e-06 | 6.4214e-07 | 0.060214 | 0.060214 | 0.060214 | 0.97359 | -0.50903 | 0.97356 | -0.50972 | 4.1356
166 | 0.038345 | 0.0096167 | -0.038344 | -0.0096164 | 5.8339e-07 | 2.8327e-07 | 0.05861 | 0.05861 | 0.05861 | 0.97356 | -0.50972 | 0.97354 | -0.51004 | 4.0254
167 | 0.036753 | 0.0092177 | -0.036753 | -0.0092174 | 6.5559e-07 | 3.0938e-07 | 0.056178 | 0.056178 | 0.056178 | 0.97354 | -0.51004 | 0.97352 | -0.51041 | 3.8584
168 | -0.045727 | -0.011473 | 0.045732 | 0.011475 | 5.2385e-06 | 2.7823e-06 | 0.069854 | 0.069854 | 0.069854 | 0.97412 | -0.49863 | 0.97424 | -0.49623 | 4.7977
169 | -0.028101 | -0.0070479 | 0.028106 | 0.0070493 | 4.1761e-06 | 1.4733e-06 | 0.042968 | 0.042968 | 0.042968 | 0.97322 | -0.51647 | 0.97338 | -0.51335 | 2.9511
170 | -0.028715 | -0.0072021 | 0.028716 | 0.0072024 | 7.9843e-07 | 2.9126e-07 | 0.043899 | 0.043899 | 0.043899 | 0.97338 | -0.51335 | 0.9734 | -0.51277 | 3.0151
171 | -0.03232 | -0.0081057 | 0.032321 | 0.0081058 | 3.7249e-07 | 1.5747e-07 | 0.049409 | 0.049409 | 0.049409 | 0.9734 | -0.51277 | 0.97342 | -0.51253 | 3.3935
172 | 0.001767 | 0.00044258 | -0.0017669 | -0.00044267 | 2.2992e-08 | -8.9543e-08 | 0.0027023 | 0.0027024 | 0.0027024 | 0.97292 | -0.52239 | 0.9729 | -0.52267 | 0.74241
173 | -0.034015 | -0.0085304 | 0.034016 | 0.008531 | 1.2772e-06 | 5.6686e-07 | 0.051998 | 0.051998 | 0.051998 | 0.97342 | -0.51253 | 0.97346 | -0.51174 | 3.5713
174 | 0.0017669 | 0.00044267 | -0.0017669 | -0.00044282 | 3.9492e-08 | -1.5379e-07 | 0.0027024 | 0.0027025 | 0.0027025 | 0.9729 | -0.52267 | 0.97288 | -0.52314 | 0.74243
175 | -0.045732 | -0.011475 | 0.045741 | 0.01148 | 8.986e-06 | 4.7724e-06 | 0.069854 | 0.069853 | 0.069854 | 0.97424 | -0.49623 | 0.97445 | -0.49211 | 4.7976
176 | -0.047694 | -0.01197 | 0.047698 | 0.011972 | 4.7038e-06 | 2.5391e-06 | 0.072835 | 0.072835 | 0.072835 | 0.97445 | -0.49211 | 0.97456 | -0.49004 | 5.0024
177 | 0.0086606 | 0.0021709 | -0.0086585 | -0.0021699 | 2.1596e-06 | 9.7642e-07 | 0.01326 | 0.01326 | 0.01326 | 0.97187 | -0.54315 | 0.9716 | -0.54839 | 3.643
178 | 0.0067048 | 0.00168 | -0.0067041 | -0.0016798 | 6.593e-07 | 1.9556e-07 | 0.010035 | 0.010035 | 0.010035 | 0.99422 | -0.11107 | 0.99411 | -0.11314 | 2.7568
179 | -0.0083747 | -0.0020985 | 0.0083756 | 0.0020989 | 9.3196e-07 | 3.9128e-07 | 0.012534 | 0.012534 | 0.012534 | 0.99422 | -0.11107 | 0.99434 | -0.10874 | 3.4434
180 | 0.003631 | 0.0009096 | -0.0036308 | -0.00090973 | 2.402e-07 | -1.274e-07 | 0.0054348 | 0.0054349 | 0.0054349 | 0.99411 | -0.11314 | 0.99404 | -0.11453 | 1.4931
181 | 0.00215 | 0.0005386 | -0.0021499 | -0.00053881 | 7.6873e-08 | -2.0736e-07 | 0.0032183 | 0.0032184 | 0.0032184 | 0.99404 | -0.11453 | 0.994 | -0.11528 | 0.88417
182 | 0.012959 | 0.00325 | -0.012951 | -0.0032458 | 7.7151e-06 | 4.2249e-06 | 0.019368 | 0.019369 | 0.019369 | 0.99562 | -0.083804 | 0.99497 | -0.096302 | 5.321
183 | 0.035733 | 0.0089618 | -0.035731 | -0.0089611 | 1.5189e-06 | 7.0202e-07 | 0.054619 | 0.054619 | 0.054619 | 0.97352 | -0.51041 | 0.97348 | -0.51131 | 3.7513
184 | 0.034893 | 0.008751 | -0.034892 | -0.0087507 | 7.2385e-07 | 3.283e-07 | 0.053338 | 0.053338 | 0.053338 | 0.97348 | -0.51131 | 0.97346 | -0.51174 | 3.6633
185 | 0.0085693 | 0.0021484 | -0.0085657 | -0.0021468 | 3.5783e-06 | 1.6056e-06 | 0.01313 | 0.01313 | 0.01313 | 0.97117 | -0.55684 | 0.97073 | -0.56561 | 3.6072
186 | -0.0018425 | -0.00046176 | 0.0018425 | 0.00046157 | 5.4412e-08 | -1.9659e-07 | 0.0028042 | 0.0028041 | 0.0028042 | 0.97768 | -0.42862 | 0.97771 | -0.428 | 0.77038
187 | -0.10673 | -0.026888 | 0.10678 | 0.026921 | 5.2502e-05 | 3.2535e-05 | 0.16241 | 0.16241 | 0.16241 | 0.97814 | -0.41957 | 0.97867 | -0.40929 | 11.1545
188 | 0.050834 | 0.012977 | -0.050818 | -0.012966 | 1.687e-05 | 1.0392e-05 | 0.076052 | 0.076052 | 0.076052 | 0.99571 | -0.081672 | 0.99535 | -0.088542 | 10.4467
189 | 0.0491 | 0.012536 | -0.049074 | -0.012519 | 2.6652e-05 | 1.6886e-05 | 0.073485 | 0.073485 | 0.073485 | 0.99535 | -0.088542 | 0.99476 | -0.09978 | 20.1882
190 | 0.046885 | 0.01197 | -0.046848 | -0.011947 | 3.6745e-05 | 2.3259e-05 | 0.070211 | 0.070211 | 0.070211 | 0.99476 | -0.09978 | 0.99391 | -0.11601 | 19.2887
191 | 0.045143 | 0.01152 | -0.045126 | -0.011509 | 1.7492e-05 | 1.1063e-05 | 0.067659 | 0.067659 | 0.067659 | 0.99391 | -0.11601 | 0.99349 | -0.12404 | 18.5875
192 | 0.001988 | 0.00049803 | -0.0019879 | -0.00049822 | 5.7014e-08 | -1.8821e-07 | 0.0029687 | 0.0029688 | 0.0029688 | 0.99643 | -0.067464 | 0.9964 | -0.068066 | 0.81559
193 | 0.10762 | 0.02715 | -0.10757 | -0.027119 | 4.9967e-05 | 3.0977e-05 | 0.16361 | 0.16361 | 0.16361 | 0.97917 | -0.39959 | 0.97867 | -0.40929 | 11.2369
194 | -0.10762 | -0.02715 | 0.10767 | 0.02718 | 4.8355e-05 | 2.9977e-05 | 0.16361 | 0.16361 | 0.16361 | 0.97917 | -0.39959 | 0.97965 | -0.39021 | 11.2368
195 | 0.006384 | 0.0015999 | -0.0063836 | -0.0015997 | 3.9383e-07 | 1.16e-07 | 0.0097771 | 0.0097772 | 0.0097772 | 0.9716 | -0.54839 | 0.97154 | -0.54968 | 2.686
196 | 0.0063836 | 0.0015997 | -0.0063823 | -0.0015993 | 1.3644e-06 | 4.0203e-07 | 0.0097772 | 0.0097774 | 0.0097774 | 0.97154 | -0.54968 | 0.97131 | -0.55417 | 2.6861
197 | 0.0046627 | 0.0011684 | -0.0046626 | -0.0011684 | 1.2391e-07 | -8.5095e-10 | 0.007143 | 0.0071431 | 0.0071431 | 0.97131 | -0.55417 | 0.97128 | -0.55473 | 1.9624
198 | 0.0029665 | 0.00074329 | -0.0029663 | -0.00074343 | 1.4638e-07 | -1.4022e-07 | 0.0045446 | 0.0045447 | 0.0045447 | 0.97128 | -0.55473 | 0.97123 | -0.55576 | 1.2485
199 | 0.039956 | 0.010214 | -0.03994 | -0.010203 | 1.65e-05 | 1.0401e-05 | 0.059916 | 0.059916 | 0.059916 | 0.99349 | -0.12404 | 0.99304 | -0.13258 | 16.4606
200 | 0.002887 | 0.00072284 | -0.0028865 | -0.00072342 | 4.8544e-07 | -5.8572e-07 | 0.0043238 | 0.0043241 | 0.0043241 | 0.99349 | -0.12404 | 0.99331 | -0.12757 | 1.1879
201 | 0.037165 | 0.0095081 | -0.037162 | -0.0095063 | 2.8047e-06 | 1.7639e-06 | 0.055759 | 0.055759 | 0.055759 | 0.99304 | -0.13258 | 0.99296 | -0.13413 | 15.3184
202 | 0.034856 | 0.0089282 | -0.034833 | -0.008914 | 2.2669e-05 | 1.4223e-05 | 0.052302 | 0.052302 | 0.052302 | 0.99296 | -0.13413 | 0.99225 | -0.14757 | 14.3688
203 | 0.032525 | 0.0083354 | -0.032513 | -0.0083281 | 1.1736e-05 | 7.3415e-06 | 0.048841 | 0.048841 | 0.048841 | 0.99225 | -0.14757 | 0.99186 | -0.15501 | 13.4178
204 | 0.029645 | 0.0076092 | -0.029635 | -0.0076035 | 9.1932e-06 | 5.7242e-06 | 0.044538 | 0.044538 | 0.044538 | 0.99186 | -0.15501 | 0.99153 | -0.16141 | 12.2356
205 | 0.027751 | 0.0071311 | -0.027745 | -0.0071277 | 5.5489e-06 | 3.4416e-06 | 0.041709 | 0.041709 | 0.041709 | 0.99153 | -0.16141 | 0.99131 | -0.16552 | 11.4586
206 | 0.027489 | 0.0070636 | -0.027475 | -0.007055 | 1.3906e-05 | 8.6202e-06 | 0.041325 | 0.041325 | 0.041325 | 0.99131 | -0.16552 | 0.99076 | -0.17594 | 11.3531
207 | 0.0063961 | 0.001603 | -0.0063956 | -0.0016029 | 5.1629e-07 | 1.4545e-07 | 0.0096977 | 0.0096978 | 0.0096978 | 0.98142 | -0.35589 | 0.98134 | -0.35759 | 2.6642
208 | 0.0013346 | 0.00033261 | -0.0013345 | -0.00033356 | 1.2471e-07 | -9.4536e-07 | 0.0020236 | 0.002024 | 0.002024 | 0.98104 | -0.36335 | 0.98094 | -0.36532 | 0.55603
209 | 0.0013345 | 0.00033356 | -0.0013344 | -0.00033363 | 9.9636e-09 | -7.5502e-08 | 0.002024 | 0.002024 | 0.002024 | 0.98094 | -0.36532 | 0.98093 | -0.36548 | 0.55604
210 | 0.0013344 | 0.00033363 | -0.0013344 | -0.00033417 | 7.0534e-08 | -5.3438e-07 | 0.002024 | 0.0020242 | 0.0020242 | 0.98093 | -0.36548 | 0.98088 | -0.36659 | 0.5561
211 | 0.0013344 | 0.00033417 | -0.0013343 | -0.00033442 | 3.3194e-08 | -2.5142e-07 | 0.0020242 | 0.0020243 | 0.0020243 | 0.98088 | -0.36659 | 0.98085 | -0.36711 | 0.55612
212 | 0.021737 | 0.0055116 | -0.021722 | -0.0055019 | 1.5902e-05 | 9.6897e-06 | 0.033059 | 0.033059 | 0.033059 | 0.97911 | -0.40037 | 0.97832 | -0.4156 | 9.0821
213 | 0.021722 | 0.0055019 | -0.021571 | -0.0054104 | 0.00015012 | 9.1509e-05 | 0.033059 | 0.033061 | 0.033061 | 0.97832 | -0.4156 | 0.97094 | -0.56054 | 9.0826
214 | 0.021571 | 0.0054104 | -0.02156 | -0.0054034 | 1.1459e-05 | 6.9884e-06 | 0.033061 | 0.033061 | 0.033061 | 0.97094 | -0.56054 | 0.97038 | -0.57169 | 9.0826
215 | 0.0058036 | 0.0014545 | -0.0058028 | -0.0014543 | 8.1838e-07 | 1.8342e-07 | 0.0088995 | 0.0088996 | 0.0088996 | 0.97038 | -0.57169 | 0.97023 | -0.57465 | 2.445

## res_trafo
| p_hv_mw | q_hv_mvar | p_lv_mw | q_lv_mvar | pl_mw | ql_mvar | i_hv_ka | i_lv_ka | vm_hv_pu | va_hv_degree | vm_lv_pu | va_lv_degree | loading_percent
0 | -1.2729e-15 | -1.3162e-15 | 0.00165 | 1.2699e-07 | 0.00165 | 1.2699e-07 | 5.2857e-17 | 0.0023815 | 0.99998 | 149.9956 | 1 | 0 | 0.2619

## res_ext_grid
| p_mw | q_mvar
0 | 0.35639 | 0.090708

## res_load
| p_mw | q_mvar
0 | 0.00042836 | 0.00010736
1 | 0.0010757 | 0.0002696
2 | 0.00031143 | 7.8051e-05
3 | 0.0011709 | 0.00029346
4 | 0.0015125 | 0.00037907
5 | 0.0016444 | 0.00041212
6 | 0.0025895 | 0.00064898
7 | 0.0012049 | 0.00030197
8 | 0.00063173 | 0.00015833
9 | 0.00049491 | 0.00012404
10 | 0.0017117 | 0.00042898
11 | 0.0016034 | 0.00040185
12 | 0.00098841 | 0.00024772
13 | 0.0031218 | 0.00078239
14 | 0.0016947 | 0.00042474
15 | 0.00051484 | 0.00012903
16 | 0.0029524 | 0.00073993
17 | 0.0012073 | 0.00030259
18 | 0.0018586 | 0.00046581
19 | 0.0031478 | 0.00078892
20 | 0.0023387 | 0.00058613
21 | 0.0014934 | 0.00037428
22 | 0.0010084 | 0.00025272
23 | 0.00098313 | 0.0002464
24 | 0.00084768 | 0.00021245
25 | 0.002119 | 0.00053108
26 | 0.0017731 | 0.00044438
27 | 0.00088368 | 0.00022147
28 | 0.0031407 | 0.00078713
29 | 0.0029812 | 0.00074716
30 | 0.0018801 | 0.0004712
31 | 0.0026256 | 0.00065804
32 | 0.0024674 | 0.00061838
33 | 0.0031934 | 0.00080034
34 | 0.0018551 | 0.00046493
35 | 0.0010769 | 0.0002699
36 | 0.0043167 | 0.0010819
37 | 0.003035 | 0.00076063
38 | 0.0016689 | 0.00041827
39 | 0.001465 | 0.00036717
40 | 0.00072725 | 0.00018227
41 | 0.0012042 | 0.00030179
42 | 0.0017035 | 0.00042694
43 | 0.0023489 | 0.00058869
44 | 0.00099763 | 0.00025003
45 | 0.0028019 | 0.00070223
46 | 0.0018808 | 0.00047137
47 | 0.00277 | 0.00069422
48 | 0.0021567 | 0.00054051
49 | 0.002868 | 0.00071878
50 | 0.0029296 | 0.00073423
51 | 0.001284 | 0.0003218
52 | 0.0019674 | 0.00049307
53 | 0.00083375 | 0.00020896
54 | 0.0011794 | 0.00029559
55 | 0.0021296 | 0.00053373
56 | 0.0021997 | 0.00055128
57 | 0.0010135 | 0.000254
58 | 0.0013028 | 0.0003265
59 | 0.0064402 | 0.0016141
60 | 0.0033432 | 0.00083788
61 | 0.0017223 | 0.00043165
62 | 0.004134 | 0.0010361
63 | 0.0028517 | 0.0007147
64 | 0.0020512 | 0.00051408
65 | 0.0028488 | 0.00071399
66 | 0.0015539 | 0.00038945
67 | 0.0024582 | 0.00061608
68 | 0.0017172 | 0.00043038
69 | 0.0018378 | 0.00046061
70 | 0.001654 | 0.00041452
71 | 0.0017081 | 0.00042809
72 | 0.0014831 | 0.0003717
73 | 0.0016851 | 0.00042232
74 | 0.00072112 | 0.00018073
75 | 0.0021044 | 0.0005274
76 | 0.0033473 | 0.00083891
77 | 0.0018811 | 0.00047146
78 | 0.0036355 | 0.00091113
79 | 0.0028518 | 0.00071472
80 | 0.001334 | 0.00033432
81 | 0.0022131 | 0.00055466
82 | 0.000732 | 0.00018346
83 | 0.00079374 | 0.00019893
84 | 0.00078715 | 0.00019728
85 | 0.00063822 | 0.00015995
86 | 0.0016826 | 0.00042171
87 | 0.0011746 | 0.00029438
88 | 0.0012914 | 0.00032366
89 | 0.0041944 | 0.0010512
90 | 0.00081415 | 0.00020405
91 | 0.0080234 | 0.0020108
92 | 0.0049758 | 0.0012471
93 | 0.0024534 | 0.00061489
94 | 0.0011177 | 0.00028012
95 | 0.0067616 | 0.0016946
96 | 0.00076065 | 0.00019064
97 | 0.0013985 | 0.00035049
98 | 0.0011393 | 0.00028554
99 | 0.0011716 | 0.00029363
100 | 0.0019232 | 0.000482
101 | 0.001506 | 0.00037744
102 | 0.00017385 | 4.357e-05
103 | 0.00060426 | 0.00015144
104 | 0.0040839 | 0.0010235
105 | 0.0012281 | 0.00030779
106 | 0.0010495 | 0.00026302
107 | 0.001591 | 0.00039875
108 | 0.00074876 | 0.00018766
109 | 0.00053122 | 0.00013314
110 | 0.0006094 | 0.00015273
111 | 0.0036043 | 0.00090332
112 | 0.0019035 | 0.00047707
113 | 0.001694 | 0.00042456
114 | 0.0019528 | 0.00048941
115 | 0.0012118 | 0.0003037
116 | 0.0015828 | 0.0003967
117 | 0.0011904 | 0.00029834
118 | 0.0016699 | 0.00041851
119 | 0.0030731 | 0.0007702
120 | 0.0014808 | 0.00037112
121 | 0.0021499 | 0.00053881
122 | 0.0035498 | 0.00088968
123 | 0.0025827 | 0.00064728
124 | 0.0010199 | 0.00025562
125 | 0.00083815 | 0.00021006
126 | 0.00087659 | 0.00021969
127 | 0.0018425 | 0.00046176
128 | 0.00047008 | 0.00011781
129 | 0.0012228 | 0.00030645
130 | 0.0085657 | 0.0021468
131 | 0.0012709 | 0.00031851
132 | 0.0017172 | 0.00043037
133 | 0.002189 | 0.0005486
134 | 0.0017049 | 0.00042729
135 | 0.0016002 | 0.00040105
136 | 0.0019879 | 0.00049822
137 | 0.00030867 | 7.736e-05
138 | 0.0007894 | 0.00019784
139 | 0.0009126 | 0.00022872
140 | 0.0044104 | 0.0011053
141 | 0.0022744 | 0.00057003
142 | 0.0017196 | 0.00043096
143 | 0.0016961 | 0.00042508
144 | 0.0022824 | 0.00057202
145 | 0.0027746 | 0.00069539
146 | 0.0028865 | 0.00072342
147 | 0.0023066 | 0.00057809
148 | 0.0023085 | 0.00057856
149 | 0.0028683 | 0.00071886
150 | 0.0018847 | 0.00047235
151 | 0.0002559 | 6.4135e-05
152 | 0.0041157 | 0.0010315
153 | 0.0063956 | 0.0016029
154 | 0.0017669 | 0.00044282
155 | 0.012951 | 0.0032458
156 | 0.00058966 | 0.00014778
157 | 0.0013343 | 0.00033442
158 | 0.00064942 | 0.00016276
159 | 0.0029663 | 0.00074343
160 | 0.015756 | 0.0039489
161 | 0.0058028 | 0.0014543

## dtypes
| element | column | dtype
0 | bus | name | object
1 | bus | vn_kv | float64
2 | bus | type | object
3 | bus | zone | object
4 | bus | in_service | bool
5 | load | name | object
6 | load | bus | uint32
7 | load | p_mw | float64
8 | load | q_mvar | float64
9 | load | const_z_percent | float64
10 | load | const_i_percent | float64
11 | load | sn_mva | float64
12 | load | scaling | float64
13 | load | in_service | bool
14 | load | type | object
15 | ext_grid | name | object
16 | ext_grid | bus | uint32
17 | ext_grid | vm_pu | float64
18 | ext_grid | va_degree | float64
19 | ext_grid | slack_weight | float64
20 | ext_grid | in_service | bool
21 | line | name | object
22 | line | std_type | object
23 | line | from_bus | uint32
24 | line | to_bus | uint32
25 | line | length_km | float64
26 | line | r_ohm_per_km | float64
27 | line | x_ohm_per_km | float64
28 | line | c_nf_per_km | float64
29 | line | g_us_per_km | float64
30 | line | max_i_ka | float64
31 | line | df | float64
32 | line | parallel | uint32
33 | line | type | object
34 | line | in_service | bool
35 | trafo | name | object
36 | trafo | std_type | object
37 | trafo | hv_bus | uint32
38 | trafo | lv_bus | uint32
39 | trafo | sn_mva | float64
40 | trafo | vn_hv_kv | float64
41 | trafo | vn_lv_kv | float64
42 | trafo | vk_percent | float64
43 | trafo | vkr_percent | float64
44 | trafo | pfe_kw | float64
45 | trafo | i0_percent | float64
46 | trafo | shift_degree | float64
47 | trafo | tap_side | object
48 | trafo | tap_neutral | int32
49 | trafo | tap_min | int32
50 | trafo | tap_max | int32
51 | trafo | tap_step_percent | float64
52 | trafo | tap_step_degree | float64
53 | trafo | tap_pos | int32
54 | trafo | tap_phase_shifter | bool
55 | trafo | parallel | uint32
56 | trafo | df | float64
57 | trafo | in_service | bool
58 | line_geodata | coords | object
59 | bus_geodata | x | float64
60 | bus_geodata | y | float64
61 | bus_geodata | coords | object
62 | res_bus | vm_pu | float64
63 | res_bus | va_degree | float64
64 | res_bus | p_mw | float64
65 | res_bus | q_mvar | float64
66 | res_line | p_from_mw | float64
67 | res_line | q_from_mvar | float64
68 | res_line | p_to_mw | float64
69 | res_line | q_to_mvar | float64
70 | res_line | pl_mw | float64
71 | res_line | ql_mvar | float64
72 | res_line | i_from_ka | float64
73 | res_line | i_to_ka | float64
74 | res_line | i_ka | float64
75 | res_line | vm_from_pu | float64
76 | res_line | va_from_degree | float64
77 | res_line | vm_to_pu | float64
78 | res_line | va_to_degree | float64
79 | res_line | loading_percent | float64
80 | res_trafo | p_hv_mw | float64
81 | res_trafo | q_hv_mvar | float64
82 | res_trafo | p_lv_mw | float64
83 | res_trafo | q_lv_mvar | float64
84 | res_trafo | pl_mw | float64
85 | res_trafo | ql_mvar | float64
86 | res_trafo | i_hv_ka | float64
87 | res_trafo | i_lv_ka | float64
88 | res_trafo | vm_hv_pu | float64
89 | res_trafo | va_hv_degree | float64
90 | res_trafo | vm_lv_pu | float64
91 | res_trafo | va_lv_degree | float64
92 | res_trafo | loading_percent | float64
93 | res_ext_grid | p_mw | float64
94 | res_ext_grid | q_mvar | float64
95 | res_load | p_mw | float64
96 | res_load | q_mvar | float64

## parameters
| version | format_version | converged | OPF_converged | name | f_hz | sn_mva
0 | 2.14.6 | 2.14.0 | TRUE | FALSE |  | 50 | 1