## bus
| name | vn_kv | type | zone | in_service
0 | bus_LV_2614-4_0_2_node_0 | 0.4 | n |  | TRUE
1 | bus_LV_2614-4_0_2_node_1 | 0.4 | n |  | TRUE
2 | bus_LV_2614-4_0_2_node_2 | 0.4 | n |  | TRUE
3 | bus_LV_2614-4_0_2_node_3 | 0.4 | n |  | TRUE
4 | bus_LV_2614-4_0_2_node_5 | 0.4 | n |  | TRUE
5 | bus_LV_2614-4_0_2_node_112 | 0.4 | n |  | TRUE
6 | bus_LV_2614-4_0_2_node_109 | 0.4 | n |  | TRUE
7 | bus_LV_2614-4_0_2_node_98 | 0.4 | n |  | TRUE
8 | bus_LV_2614-4_0_2_node_27 | 0.4 | n |  | TRUE
9 | bus_LV_2614-4_0_2_node_179 | 0.4 | n |  | TRUE
10 | bus_LV_2614-4_0_2_node_21 | 0.4 | n |  | TRUE
11 | bus_LV_2614-4_0_2_node_19 | 0.4 | n |  | TRUE
12 | bus_LV_2614-4_0_2_node_25 | 0.4 | n |  | TRUE
13 | bus_LV_2614-4_0_2_node_6 | 0.4 | n |  | TRUE
14 | bus_LV_2614-4_0_2_node_7 | 0.4 | n |  | TRUE
15 | bus_LV_2614-4_0_2_node_8 | 0.4 | n |  | TRUE
16 | bus_LV_2614-4_0_2_node_9 | 0.4 | n |  | TRUE
17 | bus_LV_2614-4_0_2_node_10 | 0.4 | n |  | TRUE
18 | bus_LV_2614-4_0_2_node_83 | 0.4 | n |  | TRUE
19 | bus_LV_2614-4_0_2_node_82 | 0.4 | n |  | TRUE
20 | bus_LV_2614-4_0_2_node_63 | 0.4 | n |  | TRUE
21 | bus_LV_2614-4_0_2_node_62 | 0.4 | n |  | TRUE
22 | bus_LV_2614-4_0_2_node_52 | 0.4 | n |  | TRUE
23 | bus_LV_2614-4_0_2_node_101 | 0.4 | n |  | TRUE
24 | bus_LV_2614-4_0_2_node_50 | 0.4 | n |  | TRUE
25 | bus_LV_2614-4_0_2_node_11 | 0.4 | n |  | TRUE
26 | bus_LV_2614-4_0_2_node_12 | 0.4 | n |  | TRUE
27 | bus_LV_2614-4_0_2_node_13 | 0.4 | n |  | TRUE
28 | bus_LV_2614-4_0_2_node_176 | 0.4 | n |  | TRUE
29 | bus_LV_2614-4_0_2_node_177 | 0.4 | n |  | TRUE
30 | bus_LV_2614-4_0_2_node_17 | 0.4 | n |  | TRUE
31 | bus_LV_2614-4_0_2_node_14 | 0.4 | n |  | TRUE
32 | bus_LV_2614-4_0_2_node_15 | 0.4 | n |  | TRUE
33 | bus_LV_2614-4_0_2_node_16 | 0.4 | n |  | TRUE
34 | bus_LV_2614-4_0_2_node_18 | 0.4 | n |  | TRUE
35 | bus_LV_2614-4_0_2_node_26 | 0.4 | n |  | TRUE
36 | bus_LV_2614-4_0_2_node_158 | 0.4 | n |  | TRUE
37 | bus_LV_2614-4_0_2_node_193 | 0.4 | n |  | TRUE
38 | bus_LV_2614-4_0_2_node_24 | 0.4 | n |  | TRUE
39 | bus_LV_2614-4_0_2_node_140 | 0.4 | n |  | TRUE
40 | bus_LV_2614-4_0_2_node_156 | 0.4 | n |  | TRUE
41 | bus_LV_2614-4_0_2_node_20 | 0.4 | n |  | TRUE
42 | bus_LV_2614-4_0_2_node_22 | 0.4 | n |  | TRUE
43 | bus_LV_2614-4_0_2_node_124 | 0.4 | n |  | TRUE
44 | bus_LV_2614-4_0_2_node_138 | 0.4 | n |  | TRUE
45 | bus_LV_2614-4_0_2_node_122 | 0.4 | n |  | TRUE
46 | bus_LV_2614-4_0_2_node_23 | 0.4 | n |  | TRUE
47 | bus_LV_2614-4_0_2_node_44 | 0.4 | n |  | TRUE
48 | bus_LV_2614-4_0_2_node_45 | 0.4 | n |  | TRUE
49 | bus_LV_2614-4_0_2_node_46 | 0.4 | n |  | TRUE
50 | bus_LV_2614-4_0_2_node_47 | 0.4 | n |  | TRUE
51 | bus_LV_2614-4_0_2_node_84 | 0.4 | n |  | TRUE
52 | bus_LV_2614-4_0_2_node_120 | 0.4 | n |  | TRUE
53 | bus_LV_2614-4_0_2_node_48 | 0.4 | n |  | TRUE
54 | bus_LV_2614-4_0_2_node_49 | 0.4 | n |  | TRUE
55 | bus_LV_2614-4_0_2_node_53 | 0.4 | n |  | TRUE
56 | bus_LV_2614-4_0_2_node_54 | 0.4 | n |  | TRUE
57 | bus_LV_2614-4_0_2_node_55 | 0.4 | n |  | TRUE
58 | bus_LV_2614-4_0_2_node_56 | 0.4 | n |  | TRUE
59 | bus_LV_2614-4_0_2_node_57 | 0.4 | n |  | TRUE
60 | bus_LV_2614-4_0_2_node_146 | 0.4 | n |  | TRUE
61 | bus_LV_2614-4_0_2_node_185 | 0.4 | n |  | TRUE
62 | bus_LV_2614-4_0_2_node_147 | 0.4 | n |  | TRUE
63 | bus_LV_2614-4_0_2_node_191 | 0.4 | n |  | TRUE
64 | bus_LV_2614-4_0_2_node_58 | 0.4 | n |  | TRUE
65 | bus_LV_2614-4_0_2_node_59 | 0.4 | n |  | TRUE
66 | bus_LV_2614-4_0_2_node_60 | 0.4 | n |  | TRUE
67 | bus_LV_2614-4_0_2_node_115 | 0.4 | n |  | TRUE
68 | bus_LV_2614-4_0_2_node_61 | 0.4 | n |  | TRUE
69 | bus_LV_2614-4_0_2_node_113 | 0.4 | n |  | TRUE
70 | bus_LV_2614-4_0_2_node_150 | 0.4 | n |  | TRUE
71 | bus_LV_2614-4_0_2_node_151 | 0.4 | n |  | TRUE
72 | bus_LV_2614-4_0_2_node_116 | 0.4 | n |  | TRUE
73 | bus_LV_2614-4_0_2_node_152 | 0.4 | n |  | TRUE
74 | bus_LV_2614-4_0_2_node_190 | 0.4 | n |  | TRUE
75 | bus_LV_2614-4_0_2_node_159 | 0.4 | n |  | TRUE
76 | bus_LV_2614-4_0_2_node_165 | 0.4 | n |  | TRUE
77 | bus_LV_2614-4_0_2_node_157 | 0.4 | n |  | TRUE
78 | bus_LV_2614-4_0_2_node_102 | 0.4 | n |  | TRUE
79 | bus_LV_2614-4_0_2_node_148 | 0.4 | n |  | TRUE
80 | bus_LV_2614-4_0_2_node_90 | 0.4 | n |  | TRUE
81 | bus_LV_2614-4_0_2_node_91 | 0.4 | n |  | TRUE
82 | bus_LV_2614-4_0_2_node_92 | 0.4 | n |  | TRUE
83 | bus_LV_2614-4_0_2_node_93 | 0.4 | n |  | TRUE
84 | bus_LV_2614-4_0_2_node_94 | 0.4 | n |  | TRUE
85 | bus_LV_2614-4_0_2_node_137 | 0.4 | n |  | TRUE
86 | bus_LV_2614-4_0_2_node_135 | 0.4 | n |  | TRUE
87 | bus_LV_2614-4_0_2_node_180 | 0.4 | n |  | TRUE
88 | bus_LV_2614-4_0_2_node_114 | 0.4 | n |  | TRUE
89 | bus_LV_2614-4_0_2_node_164 | 0.4 | n |  | TRUE
90 | bus_LV_2614-4_0_2_node_121 | 0.4 | n |  | TRUE
91 | bus_LV_2614-4_0_2_node_123 | 0.4 | n |  | TRUE
92 | bus_LV_2614-4_0_2_node_125 | 0.4 | n |  | TRUE
93 | bus_LV_2614-4_0_2_node_126 | 0.4 | n |  | TRUE
94 | bus_LV_2614-4_0_2_node_139 | 0.4 | n |  | TRUE
95 | bus_LV_2614-4_0_2_node_136 | 0.4 | n |  | TRUE
96 | bus_LV_2614-4_0_2_node_175 | 0.4 | n |  | TRUE
97 | bus_LV_2614-4_0_2_node_186 | 0.4 | n |  | TRUE
98 | bus_LV_2614-4_0_2_node_187 | 0.4 | n |  | TRUE
99 | bus_MV_294_0_node_82 | 20 | n |  | TRUE

## load
| name | bus | p_mw | q_mvar | const_z_percent | const_i_percent | sn_mva | scaling | in_service | type
0 | LV_2614-4_0_2_load_0 | 0 | 0.0014038 | 0.00035182 | 0 | 0 |  | 1 | TRUE | wye
1 | LV_2614-4_0_2_load_1 | 1 | 0.0014899 | 0.0003734 | 0 | 0 |  | 1 | TRUE | wye
2 | LV_2614-4_0_2_load_5 | 4 | 0.00062319 | 0.00015619 | 0 | 0 |  | 1 | TRUE | wye
3 | LV_2614-4_0_2_load_112 | 5 | 0.0022618 | 0.00056687 | 0 | 0 |  | 1 | TRUE | wye
4 | LV_2614-4_0_2_load_109 | 6 | 0.0009923 | 0.00024869 | 0 | 0 |  | 1 | TRUE | wye
5 | LV_2614-4_0_2_load_98 | 7 | 0.0015209 | 0.00038116 | 0 | 0 |  | 1 | TRUE | wye
6 | LV_2614-4_0_2_load_27 | 8 | 0.0031908 | 0.0007997 | 0 | 0 |  | 1 | TRUE | wye
7 | LV_2614-4_0_2_load_21 | 10 | 0.0045701 | 0.0011454 | 0 | 0 |  | 1 | TRUE | wye
8 | LV_2614-4_0_2_load_19 | 11 | 0.0011132 | 0.000279 | 0 | 0 |  | 1 | TRUE | wye
9 | LV_2614-4_0_2_load_6 | 13 | 0.0065831 | 0.0016499 | 0 | 0 |  | 1 | TRUE | wye
10 | LV_2614-4_0_2_load_7 | 14 | 0.0019271 | 0.00048298 | 0 | 0 |  | 1 | TRUE | wye
11 | LV_2614-4_0_2_load_8 | 15 | 0.0019228 | 0.0004819 | 0 | 0 |  | 1 | TRUE | wye
12 | LV_2614-4_0_2_load_10 | 17 | 0.0019254 | 0.00048255 | 0 | 0 |  | 1 | TRUE | wye
13 | LV_2614-4_0_2_load_83 | 18 | 0.0053861 | 0.0013499 | 0 | 0 |  | 1 | TRUE | wye
14 | LV_2614-4_0_2_load_82 | 19 | 0.0012072 | 0.00030254 | 0 | 0 |  | 1 | TRUE | wye
15 | LV_2614-4_0_2_load_63 | 20 | 0.0013326 | 0.00033397 | 0 | 0 |  | 1 | TRUE | wye
16 | LV_2614-4_0_2_load_62 | 21 | 0.00173 | 0.00043357 | 0 | 0 |  | 1 | TRUE | wye
17 | LV_2614-4_0_2_load_52 | 22 | 0.0019259 | 0.00048267 | 0 | 0 |  | 1 | TRUE | wye
18 | LV_2614-4_0_2_load_101 | 23 | 0.0025477 | 0.00063851 | 0 | 0 |  | 1 | TRUE | wye
19 | LV_2614-4_0_2_load_50 | 24 | 0.0067081 | 0.0016812 | 0 | 0 |  | 1 | TRUE | wye
20 | LV_2614-4_0_2_load_11 | 25 | 0.0022323 | 0.00055946 | 0 | 0 |  | 1 | TRUE | wye
21 | LV_2614-4_0_2_load_12 | 26 | 0.00099339 | 0.00024897 | 0 | 0 |  | 1 | TRUE | wye
22 | LV_2614-4_0_2_load_13 | 27 | 0.0066364 | 0.0016632 | 0 | 0 |  | 1 | TRUE | wye
23 | LV_2614-4_0_2_load_177 | 29 | 0.0018072 | 0.00045294 | 0 | 0 |  | 1 | TRUE | wye
24 | LV_2614-4_0_2_load_14 | 31 | 0.0019284 | 0.00048331 | 0 | 0 |  | 1 | TRUE | wye
25 | LV_2614-4_0_2_load_15 | 32 | 0.0034111 | 0.00085489 | 0 | 0 |  | 1 | TRUE | wye
26 | LV_2614-4_0_2_load_16 | 33 | 0.0013331 | 0.00033411 | 0 | 0 |  | 1 | TRUE | wye
27 | LV_2614-4_0_2_load_18 | 34 | 0.0011636 | 0.00029162 | 0 | 0 |  | 1 | TRUE | wye
28 | LV_2614-4_0_2_load_26 | 35 | 0.015232 | 0.0038176 | 0 | 0 |  | 1 | TRUE | wye
29 | LV_2614-4_0_2_load_193 | 37 | 0.00029873 | 7.4868e-05 | 0 | 0 |  | 1 | TRUE | wye
30 | LV_2614-4_0_2_load_24 | 38 | 0.001536 | 0.00038495 | 0 | 0 |  | 1 | TRUE | wye
31 | LV_2614-4_0_2_load_156 | 40 | 0.0032133 | 0.00080534 | 0 | 0 |  | 1 | TRUE | wye
32 | LV_2614-4_0_2_load_20 | 41 | 0.0018974 | 0.00047554 | 0 | 0 |  | 1 | TRUE | wye
33 | LV_2614-4_0_2_load_22 | 42 | 0.0020179 | 0.00050574 | 0 | 0 |  | 1 | TRUE | wye
34 | LV_2614-4_0_2_load_138 | 44 | 0.0030333 | 0.00076022 | 0 | 0 |  | 1 | TRUE | wye
35 | LV_2614-4_0_2_load_23 | 46 | 0.015888 | 0.0039819 | 0 | 0 |  | 1 | TRUE | wye
36 | LV_2614-4_0_2_load_44 | 47 | 0.0004242 | 0.00010631 | 0 | 0 |  | 1 | TRUE | wye
37 | LV_2614-4_0_2_load_45 | 48 | 0.0019488 | 0.00048842 | 0 | 0 |  | 1 | TRUE | wye
38 | LV_2614-4_0_2_load_84 | 51 | 0.00077055 | 0.00019312 | 0 | 0 |  | 1 | TRUE | wye
39 | LV_2614-4_0_2_load_120 | 52 | 0.0036799 | 0.00092228 | 0 | 0 |  | 1 | TRUE | wye
40 | LV_2614-4_0_2_load_48 | 53 | 0.00043581 | 0.00010922 | 0 | 0 |  | 1 | TRUE | wye
41 | LV_2614-4_0_2_load_49 | 54 | 0.00054852 | 0.00013747 | 0 | 0 |  | 1 | TRUE | wye
42 | LV_2614-4_0_2_load_53 | 55 | 0.0020904 | 0.0005239 | 0 | 0 |  | 1 | TRUE | wye
43 | LV_2614-4_0_2_load_54 | 56 | 0.0032608 | 0.00081722 | 0 | 0 |  | 1 | TRUE | wye
44 | LV_2614-4_0_2_load_55 | 57 | 0.001542 | 0.00038646 | 0 | 0 |  | 1 | TRUE | wye
45 | LV_2614-4_0_2_load_56 | 58 | 0.0061483 | 0.0015409 | 0 | 0 |  | 1 | TRUE | wye
46 | LV_2614-4_0_2_load_57 | 59 | 0.0049513 | 0.0012409 | 0 | 0 |  | 1 | TRUE | wye
47 | LV_2614-4_0_2_load_146 | 60 | 0.0042812 | 0.001073 | 0 | 0 |  | 1 | TRUE | wye
48 | LV_2614-4_0_2_load_185 | 61 | 0.00093143 | 0.00023344 | 0 | 0 |  | 1 | TRUE | wye
49 | LV_2614-4_0_2_load_147 | 62 | 0.002917 | 0.00073107 | 0 | 0 |  | 1 | TRUE | wye
50 | LV_2614-4_0_2_load_191 | 63 | 0.0014709 | 0.00036863 | 0 | 0 |  | 1 | TRUE | wye
51 | LV_2614-4_0_2_load_58 | 64 | 0.0026152 | 0.00065543 | 0 | 0 |  | 1 | TRUE | wye
52 | LV_2614-4_0_2_load_59 | 65 | 0.0012432 | 0.00031158 | 0 | 0 |  | 1 | TRUE | wye
53 | LV_2614-4_0_2_load_60 | 66 | 0.0016748 | 0.00041974 | 0 | 0 |  | 1 | TRUE | wye
54 | LV_2614-4_0_2_load_115 | 67 | 0.001952 | 0.0004892 | 0 | 0 |  | 1 | TRUE | wye
55 | LV_2614-4_0_2_load_61 | 68 | 0.0013568 | 0.00034005 | 0 | 0 |  | 1 | TRUE | wye
56 | LV_2614-4_0_2_load_113 | 69 | 0.0018262 | 0.00045769 | 0 | 0 |  | 1 | TRUE | wye
57 | LV_2614-4_0_2_load_150 | 70 | 0.0050006 | 0.0012533 | 0 | 0 |  | 1 | TRUE | wye
58 | LV_2614-4_0_2_load_151 | 71 | 0.0021081 | 0.00052834 | 0 | 0 |  | 1 | TRUE | wye
59 | LV_2614-4_0_2_load_152 | 73 | 0.00075568 | 0.00018939 | 0 | 0 |  | 1 | TRUE | wye
60 | LV_2614-4_0_2_load_190 | 74 | 0.0011792 | 0.00029553 | 0 | 0 |  | 1 | TRUE | wye
61 | LV_2614-4_0_2_load_159 | 75 | 0.0027612 | 0.00069203 | 0 | 0 |  | 1 | TRUE | wye
62 | LV_2614-4_0_2_load_165 | 76 | 0.0017781 | 0.00044564 | 0 | 0 |  | 1 | TRUE | wye
63 | LV_2614-4_0_2_load_157 | 77 | 0.0028217 | 0.00070719 | 0 | 0 |  | 1 | TRUE | wye
64 | LV_2614-4_0_2_load_102 | 78 | 0.002855 | 0.00071552 | 0 | 0 |  | 1 | TRUE | wye
65 | LV_2614-4_0_2_load_148 | 79 | 0.0026779 | 0.00067115 | 0 | 0 |  | 1 | TRUE | wye
66 | LV_2614-4_0_2_load_90 | 80 | 0.00091248 | 0.00022869 | 0 | 0 |  | 1 | TRUE | wye
67 | LV_2614-4_0_2_load_91 | 81 | 0.00091859 | 0.00023022 | 0 | 0 |  | 1 | TRUE | wye
68 | LV_2614-4_0_2_load_92 | 82 | 0.0039356 | 0.00098634 | 0 | 0 |  | 1 | TRUE | wye
69 | LV_2614-4_0_2_load_93 | 83 | 0.0089178 | 0.002235 | 0 | 0 |  | 1 | TRUE | wye
70 | LV_2614-4_0_2_load_94 | 84 | 0.0027641 | 0.00069275 | 0 | 0 |  | 1 | TRUE | wye
71 | LV_2614-4_0_2_load_135 | 86 | 0.0024483 | 0.0006136 | 0 | 0 |  | 1 | TRUE | wye
72 | LV_2614-4_0_2_load_180 | 87 | 0.0034363 | 0.00086122 | 0 | 0 |  | 1 | TRUE | wye
73 | LV_2614-4_0_2_load_164 | 89 | 0.0018996 | 0.00047608 | 0 | 0 |  | 1 | TRUE | wye
74 | LV_2614-4_0_2_load_121 | 90 | 0.0019378 | 0.00048567 | 0 | 0 |  | 1 | TRUE | wye
75 | LV_2614-4_0_2_load_123 | 91 | 0.0020941 | 0.00052482 | 0 | 0 |  | 1 | TRUE | wye
76 | LV_2614-4_0_2_load_125 | 92 | 0.0024202 | 0.00060656 | 0 | 0 |  | 1 | TRUE | wye
77 | LV_2614-4_0_2_load_126 | 93 | 0.0038764 | 0.00097151 | 0 | 0 |  | 1 | TRUE | wye
78 | LV_2614-4_0_2_load_139 | 94 | 0.0095835 | 0.0024019 | 0 | 0 |  | 1 | TRUE | wye
79 | LV_2614-4_0_2_load_136 | 95 | 0.0013781 | 0.00034538 | 0 | 0 |  | 1 | TRUE | wye
80 | LV_2614-4_0_2_load_175 | 96 | 0.0047829 | 0.0011987 | 0 | 0 |  | 1 | TRUE | wye
81 | LV_2614-4_0_2_load_186 | 97 | 0.0055847 | 0.0013997 | 0 | 0 |  | 1 | TRUE | wye
82 | LV_2614-4_0_2_load_187 | 98 | 0.0039902 | 0.001 | 0 | 0 |  | 1 | TRUE | wye

## ext_grid
| name | bus | vm_pu | va_degree | slack_weight | in_service
0 |  | 93 | 1 | 0 | 1 | TRUE

## line
| name | std_type | from_bus | to_bus | length_km | r_ohm_per_km | x_ohm_per_km | c_nf_per_km | g_us_per_km | max_i_ka | df | parallel | type | in_service
0 | LV_2614-4_0_2_line_0 |  | 0 | 1 | 0.039585 | 0.125 | 0.08 | 261 | 0 | 0.364 | 1 | 1 | cs | TRUE
1 | LV_2614-4_0_2_line_1 |  | 0 | 2 | 0.021542 | 0.125 | 0.08 | 261 | 0 | 0.364 | 1 | 1 | cs | TRUE
2 | LV_2614-4_0_2_line_2 |  | 1 | 3 | 0.023322 | 0.125 | 0.08 | 261 | 0 | 0.364 | 1 | 1 | cs | TRUE
3 | LV_2614-4_0_2_line_3 |  | 2 | 4 | 0.016003 | 0.125 | 0.08 | 261 | 0 | 0.364 | 1 | 1 | cs | TRUE
4 | LV_2614-4_0_2_line_4 |  | 3 | 5 | 0.05068 | 0.125 | 0.08 | 261 | 0 | 0.364 | 1 | 1 | cs | TRUE
5 | LV_2614-4_0_2_line_5 |  | 3 | 6 | 0.010972 | 0.125 | 0.08 | 261 | 0 | 0.364 | 1 | 1 | cs | TRUE
6 | LV_2614-4_0_2_line_6 |  | 3 | 7 | 0.061696 | 0.125 | 0.08 | 261 | 0 | 0.364 | 1 | 1 | cs | TRUE
7 | LV_2614-4_0_2_line_7 |  | 4 | 8 | 0.04719 | 0.125 | 0.08 | 261 | 0 | 0.364 | 1 | 1 | cs | TRUE
8 | LV_2614-4_0_2_line_8 |  | 5 | 9 | 0.036041 | 0.125 | 0.08 | 261 | 0 | 0.364 | 1 | 1 | cs | TRUE
9 | LV_2614-4_0_2_line_9 |  | 8 | 12 | 0.023013 | 0.125 | 0.08 | 261 | 0 | 0.364 | 1 | 1 | cs | TRUE
10 | LV_2614-4_0_2_line_10 |  | 9 | 87 | 0.018874 | 0.125 | 0.08 | 261 | 0 | 0.364 | 1 | 1 | cs | TRUE
11 | LV_2614-4_0_2_line_11 |  | 10 | 11 | 0.00026353 | 0.125 | 0.08 | 261 | 0 | 0.364 | 1 | 1 | cs | TRUE
12 | LV_2614-4_0_2_line_12 |  | 11 | 41 | 0.0090386 | 0.125 | 0.08 | 261 | 0 | 0.364 | 1 | 1 | cs | TRUE
13 | LV_2614-4_0_2_line_13 |  | 12 | 46 | 0.016046 | 0.125 | 0.08 | 261 | 0 | 0.364 | 1 | 1 | cs | TRUE
14 | LV_2614-4_0_2_line_14 |  | 13 | 14 | 0.0020587 | 0.125 | 0.08 | 261 | 0 | 0.364 | 1 | 1 | cs | TRUE
15 | LV_2614-4_0_2_line_15 |  | 13 | 15 | 0.0050791 | 0.125 | 0.08 | 261 | 0 | 0.364 | 1 | 1 | cs | TRUE
16 | LV_2614-4_0_2_line_16 |  | 14 | 16 | 0.017102 | 0.125 | 0.08 | 261 | 0 | 0.364 | 1 | 1 | cs | TRUE
17 | LV_2614-4_0_2_line_17 |  | 15 | 17 | 0.014854 | 0.125 | 0.08 | 261 | 0 | 0.364 | 1 | 1 | cs | TRUE
18 | LV_2614-4_0_2_line_18 |  | 16 | 20 | 0.0040969 | 0.125 | 0.08 | 261 | 0 | 0.364 | 1 | 1 | cs | TRUE
19 | LV_2614-4_0_2_line_19 |  | 16 | 21 | 0.0014661 | 0.125 | 0.08 | 261 | 0 | 0.364 | 1 | 1 | cs | TRUE
20 | LV_2614-4_0_2_line_20 |  | 17 | 22 | 0.0071387 | 0.125 | 0.08 | 261 | 0 | 0.364 | 1 | 1 | cs | TRUE
21 | LV_2614-4_0_2_line_21 |  | 18 | 19 | 0.048652 | 0.125 | 0.08 | 261 | 0 | 0.364 | 1 | 1 | cs | TRUE
22 | LV_2614-4_0_2_line_22 |  | 19 | 51 | 0.025877 | 0.125 | 0.08 | 261 | 0 | 0.364 | 1 | 1 | cs | TRUE
23 | LV_2614-4_0_2_line_23 |  | 20 | 23 | 0.0060529 | 0.125 | 0.08 | 261 | 0 | 0.364 | 1 | 1 | cs | TRUE
24 | LV_2614-4_0_2_line_24 |  | 22 | 24 | 0.00063394 | 0.125 | 0.08 | 261 | 0 | 0.364 | 1 | 1 | cs | TRUE
25 | LV_2614-4_0_2_line_25 |  | 23 | 78 | 0.022915 | 0.125 | 0.08 | 261 | 0 | 0.364 | 1 | 2 | cs | TRUE
26 | LV_2614-4_0_2_line_26 |  | 24 | 53 | 0.029912 | 0.125 | 0.08 | 261 | 0 | 0.364 | 1 | 1 | cs | TRUE
27 | LV_2614-4_0_2_line_27 |  | 25 | 26 | 0.049901 | 0.125 | 0.08 | 261 | 0 | 0.364 | 1 | 1 | cs | TRUE
28 | LV_2614-4_0_2_line_28 |  | 26 | 27 | 0.022867 | 0.125 | 0.08 | 261 | 0 | 0.364 | 1 | 1 | cs | TRUE
29 | LV_2614-4_0_2_line_29 |  | 27 | 28 | 0.025503 | 0.125 | 0.08 | 261 | 0 | 0.364 | 1 | 1 | cs | TRUE
30 | LV_2614-4_0_2_line_30 |  | 28 | 29 | 0.010773 | 0.125 | 0.08 | 261 | 0 | 0.364 | 1 | 1 | cs | TRUE
31 | LV_2614-4_0_2_line_31 |  | 28 | 30 | 0.024509 | 0.125 | 0.08 | 261 | 0 | 0.364 | 1 | 1 | cs | TRUE
32 | LV_2614-4_0_2_line_32 |  | 29 | 84 | 0.022136 | 0.125 | 0.08 | 261 | 0 | 0.364 | 1 | 1 | cs | TRUE
33 | LV_2614-4_0_2_line_33 |  | 30 | 35 | 0.027534 | 0.125 | 0.08 | 261 | 0 | 0.364 | 1 | 1 | cs | TRUE
34 | LV_2614-4_0_2_line_34 |  | 30 | 36 | 0.03894 | 0.125 | 0.08 | 261 | 0 | 0.364 | 1 | 1 | cs | TRUE
35 | LV_2614-4_0_2_line_35 |  | 30 | 32 | 0.029602 | 0.125 | 0.08 | 261 | 0 | 0.364 | 1 | 1 | cs | TRUE
36 | LV_2614-4_0_2_line_36 |  | 31 | 32 | 0.028027 | 0.125 | 0.08 | 261 | 0 | 0.364 | 1 | 1 | cs | TRUE
37 | LV_2614-4_0_2_line_37 |  | 31 | 33 | 0.017706 | 0.125 | 0.08 | 261 | 0 | 0.364 | 1 | 1 | cs | TRUE
38 | LV_2614-4_0_2_line_38 |  | 33 | 34 | 0.017478 | 0.125 | 0.08 | 261 | 0 | 0.364 | 1 | 1 | cs | TRUE
39 | LV_2614-4_0_2_line_39 |  | 34 | 37 | 0.024603 | 0.125 | 0.08 | 261 | 0 | 0.364 | 1 | 1 | cs | TRUE
40 | LV_2614-4_0_2_line_40 |  | 35 | 38 | 0.009136 | 0.125 | 0.08 | 261 | 0 | 0.364 | 1 | 1 | cs | TRUE
41 | LV_2614-4_0_2_line_41 |  | 36 | 39 | 0.003927 | 0.125 | 0.08 | 261 | 0 | 0.364 | 1 | 2 | cs | TRUE
42 | LV_2614-4_0_2_line_42 |  | 36 | 40 | 0.030076 | 0.125 | 0.08 | 261 | 0 | 0.364 | 1 | 2 | cs | TRUE
43 | LV_2614-4_0_2_line_43 |  | 38 | 46 | 0.03362 | 0.125 | 0.08 | 261 | 0 | 0.364 | 1 | 1 | cs | TRUE
44 | LV_2614-4_0_2_line_44 |  | 39 | 96 | 0.018853 | 0.125 | 0.08 | 261 | 0 | 0.364 | 1 | 1 | cs | TRUE
45 | LV_2614-4_0_2_line_45 |  | 39 | 94 | 0.029106 | 0.125 | 0.08 | 261 | 0 | 0.364 | 1 | 2 | cs | TRUE
46 | LV_2614-4_0_2_line_46 |  | 40 | 77 | 0.038943 | 0.125 | 0.08 | 261 | 0 | 0.364 | 1 | 2 | cs | TRUE
47 | LV_2614-4_0_2_line_47 |  | 41 | 42 | 0.0066932 | 0.125 | 0.08 | 261 | 0 | 0.364 | 1 | 1 | cs | TRUE
48 | LV_2614-4_0_2_line_48 |  | 42 | 43 | 0.028892 | 0.125 | 0.08 | 261 | 0 | 0.364 | 1 | 1 | cs | TRUE
49 | LV_2614-4_0_2_line_49 |  | 43 | 44 | 0.023436 | 0.125 | 0.08 | 261 | 0 | 0.364 | 1 | 2 | cs | TRUE
50 | LV_2614-4_0_2_line_50 |  | 43 | 45 | 0.011019 | 0.125 | 0.08 | 261 | 0 | 0.364 | 1 | 2 | cs | TRUE
51 | LV_2614-4_0_2_line_51 |  | 44 | 94 | 0.0071112 | 0.125 | 0.08 | 261 | 0 | 0.364 | 1 | 2 | cs | TRUE
52 | LV_2614-4_0_2_line_52 |  | 45 | 52 | 0.0221 | 0.125 | 0.08 | 261 | 0 | 0.364 | 1 | 2 | cs | TRUE
53 | LV_2614-4_0_2_line_53 |  | 45 | 50 | 0.05323 | 0.125 | 0.08 | 261 | 0 | 0.364 | 1 | 1 | cs | TRUE
54 | LV_2614-4_0_2_line_54 |  | 47 | 48 | 0.00014741 | 0.125 | 0.08 | 261 | 0 | 0.364 | 1 | 1 | cs | TRUE
55 | LV_2614-4_0_2_line_55 |  | 47 | 49 | 0.026008 | 0.125 | 0.08 | 261 | 0 | 0.364 | 1 | 1 | cs | TRUE
56 | LV_2614-4_0_2_line_56 |  | 49 | 50 | 0.00792 | 0.125 | 0.08 | 261 | 0 | 0.364 | 1 | 1 | cs | TRUE
57 | LV_2614-4_0_2_line_57 |  | 50 | 51 | 0.022397 | 0.125 | 0.08 | 261 | 0 | 0.364 | 1 | 1 | cs | TRUE
58 | LV_2614-4_0_2_line_58 |  | 52 | 90 | 0.022184 | 0.125 | 0.08 | 261 | 0 | 0.364 | 1 | 2 | cs | TRUE
59 | LV_2614-4_0_2_line_59 |  | 53 | 54 | 0.0032015 | 0.125 | 0.08 | 261 | 0 | 0.364 | 1 | 1 | cs | TRUE
60 | LV_2614-4_0_2_line_60 |  | 55 | 56 | 0.015701 | 0.125 | 0.08 | 261 | 0 | 0.364 | 1 | 2 | cs | TRUE
61 | LV_2614-4_0_2_line_61 |  | 55 | 57 | 0.00045951 | 0.125 | 0.08 | 261 | 0 | 0.364 | 1 | 2 | cs | TRUE
62 | LV_2614-4_0_2_line_62 |  | 56 | 58 | 0.016684 | 0.125 | 0.08 | 261 | 0 | 0.364 | 1 | 2 | cs | TRUE
63 | LV_2614-4_0_2_line_63 |  | 57 | 59 | 0.017964 | 0.125 | 0.08 | 261 | 0 | 0.364 | 1 | 2 | cs | TRUE
64 | LV_2614-4_0_2_line_64 |  | 58 | 60 | 0.00023738 | 0.125 | 0.08 | 261 | 0 | 0.364 | 1 | 2 | cs | TRUE
65 | LV_2614-4_0_2_line_65 |  | 59 | 61 | 0.0073546 | 0.125 | 0.08 | 261 | 0 | 0.364 | 1 | 2 | cs | TRUE
66 | LV_2614-4_0_2_line_66 |  | 60 | 62 | 0.017064 | 0.125 | 0.08 | 261 | 0 | 0.364 | 1 | 2 | cs | TRUE
67 | LV_2614-4_0_2_line_67 |  | 61 | 63 | 0.01012 | 0.125 | 0.08 | 261 | 0 | 0.364 | 1 | 2 | cs | TRUE
68 | LV_2614-4_0_2_line_68 |  | 62 | 79 | 0.0034141 | 0.125 | 0.08 | 261 | 0 | 0.364 | 1 | 2 | cs | TRUE
69 | LV_2614-4_0_2_line_69 |  | 63 | 74 | 0.016393 | 0.125 | 0.08 | 261 | 0 | 0.364 | 1 | 2 | cs | TRUE
70 | LV_2614-4_0_2_line_70 |  | 64 | 65 | 0.023132 | 0.125 | 0.08 | 261 | 0 | 0.364 | 1 | 1 | cs | TRUE
71 | LV_2614-4_0_2_line_71 |  | 64 | 66 | 0.025732 | 0.125 | 0.08 | 261 | 0 | 0.364 | 1 | 2 | cs | TRUE
72 | LV_2614-4_0_2_line_72 |  | 64 | 67 | 0.04296 | 0.125 | 0.08 | 261 | 0 | 0.364 | 1 | 2 | cs | TRUE
73 | LV_2614-4_0_2_line_73 |  | 66 | 68 | 0.00070625 | 0.125 | 0.08 | 261 | 0 | 0.364 | 1 | 2 | cs | TRUE
74 | LV_2614-4_0_2_line_74 |  | 67 | 69 | 0.01182 | 0.125 | 0.08 | 261 | 0 | 0.364 | 1 | 2 | cs | TRUE
75 | LV_2614-4_0_2_line_75 |  | 68 | 75 | 0.019153 | 0.125 | 0.08 | 261 | 0 | 0.364 | 1 | 2 | cs | TRUE
76 | LV_2614-4_0_2_line_76 |  | 69 | 88 | 0.045522 | 0.125 | 0.08 | 261 | 0 | 0.364 | 1 | 2 | cs | TRUE
77 | LV_2614-4_0_2_line_77 |  | 70 | 71 | 0.029659 | 0.125 | 0.08 | 261 | 0 | 0.364 | 1 | 1 | cs | TRUE
78 | LV_2614-4_0_2_line_78 |  | 70 | 72 | 0.023073 | 0.125 | 0.08 | 261 | 0 | 0.364 | 1 | 1 | cs | TRUE
79 | LV_2614-4_0_2_line_79 |  | 72 | 73 | 0.053711 | 0.125 | 0.08 | 261 | 0 | 0.364 | 1 | 2 | cs | TRUE
80 | LV_2614-4_0_2_line_80 |  | 72 | 88 | 0.023896 | 0.125 | 0.08 | 261 | 0 | 0.364 | 1 | 2 | cs | TRUE
81 | LV_2614-4_0_2_line_81 |  | 73 | 74 | 0.020179 | 0.125 | 0.08 | 261 | 0 | 0.364 | 1 | 2 | cs | TRUE
82 | LV_2614-4_0_2_line_82 |  | 75 | 76 | 0.027677 | 0.125 | 0.08 | 261 | 0 | 0.364 | 1 | 1 | cs | TRUE
83 | LV_2614-4_0_2_line_83 |  | 75 | 77 | 0.027008 | 0.125 | 0.08 | 261 | 0 | 0.364 | 1 | 2 | cs | TRUE
84 | LV_2614-4_0_2_line_84 |  | 76 | 89 | 0.015763 | 0.125 | 0.08 | 261 | 0 | 0.364 | 1 | 1 | cs | TRUE
85 | LV_2614-4_0_2_line_85 |  | 78 | 79 | 0.00467 | 0.125 | 0.08 | 261 | 0 | 0.364 | 1 | 2 | cs | TRUE
86 | LV_2614-4_0_2_line_86 |  | 80 | 81 | 0.00050765 | 0.125 | 0.08 | 261 | 0 | 0.364 | 1 | 1 | cs | TRUE
87 | LV_2614-4_0_2_line_87 |  | 80 | 82 | 0.0042362 | 0.125 | 0.08 | 261 | 0 | 0.364 | 1 | 1 | cs | TRUE
88 | LV_2614-4_0_2_line_88 |  | 81 | 83 | 0.020248 | 0.125 | 0.08 | 261 | 0 | 0.364 | 1 | 1 | cs | TRUE
89 | LV_2614-4_0_2_line_89 |  | 82 | 84 | 0.008045 | 0.125 | 0.08 | 261 | 0 | 0.364 | 1 | 1 | cs | TRUE
90 | LV_2614-4_0_2_line_90 |  | 83 | 85 | 0.023385 | 0.125 | 0.08 | 261 | 0 | 0.364 | 1 | 1 | cs | TRUE
91 | LV_2614-4_0_2_line_91 |  | 85 | 86 | 0.024377 | 0.125 | 0.08 | 261 | 0 | 0.364 | 1 | 1 | cs | TRUE
92 | LV_2614-4_0_2_line_92 |  | 86 | 95 | 0.031349 | 0.125 | 0.08 | 261 | 0 | 0.364 | 1 | 1 | cs | TRUE
93 | LV_2614-4_0_2_line_93 |  | 90 | 91 | 0.0075068 | 0.125 | 0.08 | 261 | 0 | 0.364 | 1 | 2 | cs | TRUE
94 | LV_2614-4_0_2_line_94 |  | 91 | 92 | 0.0013142 | 0.125 | 0.08 | 261 | 0 | 0.364 | 1 | 2 | cs | TRUE
95 | LV_2614-4_0_2_line_95 |  | 92 | 93 | 0.013106 | 0.125 | 0.08 | 261 | 0 | 0.364 | 1 | 2 | cs | TRUE
96 | LV_2614-4_0_2_line_96 |  | 96 | 97 | 0.011002 | 0.125 | 0.08 | 261 | 0 | 0.364 | 1 | 1 | cs | TRUE
97 | LV_2614-4_0_2_line_97 |  | 97 | 98 | 0.015172 | 0.125 | 0.08 | 261 | 0 | 0.364 | 1 | 1 | cs | TRUE

## trafo
| name | std_type | hv_bus | lv_bus | sn_mva | vn_hv_kv | vn_lv_kv | vk_percent | vkr_percent | pfe_kw | i0_percent | shift_degree | tap_side | tap_neutral | tap_min | tap_max | tap_step_percent | tap_step_degree | tap_pos | tap_phase_shifter | parallel | df | in_service
0 | LV_2614-4_0_2_trafo_126 | 0.63 MVA 20/0.4 kV | 99 | 93 | 0.63 | 20 | 0.4 | 6 | 1.206 | 1.65 | 0.2619 | 150 | hv | 0 | -2 | 2 | 2.5 | 0 | 0 | FALSE | 1 | 1 | TRUE

## line_geodata
| x0 | y0 | x1 | y1 | x2 | y2 | x3 | y3
0 | 2607697.7019 | 1249521.9847 | 2607658.4817 | 1249527.3493
1 | 2607719.045 | 1249519.0654 | 2607697.7019 | 1249521.9847
2 | 2607635.375 | 1249530.5098 | 2607658.4817 | 1249527.3493
3 | 2607719.045 | 1249519.0654 | 2607719.4233 | 1249503.0673
4 | 2607635.375 | 1249530.5098 | 2607636.4551 | 1249494.6102 | 2607638.4382 | 1249479.9798
5 | 2607635.375 | 1249530.5098 | 2607635.9636 | 1249541.4662
6 | 2607635.375 | 1249530.5098 | 2607573.7639 | 1249527.2824
7 | 2607720.5387 | 1249455.8901 | 2607719.4233 | 1249503.0673
8 | 2607643.3518 | 1249444.2755 | 2607640.0067 | 1249468.409 | 2607638.4382 | 1249479.9798
9 | 2607718.9749 | 1249433.121 | 2607720.8978 | 1249440.7061 | 2607720.5387 | 1249455.8901
10 | 2607643.3518 | 1249444.2755 | 2607662.0236 | 1249441.5213
11 | 2607769.3648 | 1249525.9931 | 2607769.6259 | 1249525.9572
12 | 2607769.6259 | 1249525.9572 | 2607778.5805 | 1249524.7281
13 | 2607718.9749 | 1249433.121 | 2607734.7376 | 1249430.1201
14 | 2608051.9173 | 1249693.1538 | 2608053.909 | 1249692.6328
15 | 2608051.9173 | 1249693.1538 | 2608047.0034 | 1249694.439
16 | 2608070.4547 | 1249688.3054 | 2608053.909 | 1249692.6328
17 | 2608047.0034 | 1249694.439 | 2608032.6325 | 1249698.1976
18 | 2608070.4547 | 1249688.3054 | 2608068.882 | 1249684.5224
19 | 2608070.4547 | 1249688.3054 | 2608070.9972 | 1249689.6674
20 | 2608025.7261 | 1249700.0039 | 2608032.6325 | 1249698.1976
21 | 2607859.6278 | 1249573.076 | 2607874.2781 | 1249569.6338 | 2607884.5303 | 1249563.8102 | 2607905.348 | 1249557.2997
22 | 2607859.6278 | 1249573.076 | 2607834.4367 | 1249578.995
23 | 2608066.5585 | 1249678.9332 | 2608068.882 | 1249684.5224
24 | 2608025.7261 | 1249700.0039 | 2608025.1128 | 1249700.1644
25 | 2608066.5585 | 1249678.9332 | 2608057.7621 | 1249657.7739
26 | 2607996.174 | 1249707.7331 | 2608025.1128 | 1249700.1644
27 | 2607846.0282 | 1249381.9972 | 2607879.7693 | 1249345.2322
28 | 2607846.0282 | 1249381.9972 | 2607823.8697 | 1249387.6452
29 | 2607799.157 | 1249393.9442 | 2607823.8697 | 1249387.6452
30 | 2607799.157 | 1249393.9442 | 2607796.6688 | 1249383.4629
31 | 2607799.157 | 1249393.9442 | 2607803.9121 | 1249417.9881
32 | 2607790.6668 | 1249362.1699 | 2607794.592 | 1249374.7147 | 2607796.6688 | 1249383.4629
33 | 2607803.9121 | 1249417.9881 | 2607796.1807 | 1249418.4228 | 2607776.7393 | 1249422.124
34 | 2607809.9921 | 1249456.4431 | 2607805.3969 | 1249425.6172 | 2607803.9121 | 1249417.9881
35 | 2607803.9121 | 1249417.9881 | 2607812.8186 | 1249419.5007 | 2607832.6671 | 1249414.1077
36 | 2607832.6671 | 1249414.1077 | 2607859.7134 | 1249406.7589
37 | 2607876.7995 | 1249402.1164 | 2607859.7134 | 1249406.7589
38 | 2607893.6665 | 1249397.5335 | 2607876.7995 | 1249402.1164
39 | 2607893.6665 | 1249397.5335 | 2607917.4084 | 1249391.0826
40 | 2607767.7645 | 1249423.8326 | 2607776.7393 | 1249422.124
41 | 2607810.304 | 1249460.3571 | 2607809.9921 | 1249456.4431
42 | 2607809.9921 | 1249456.4431 | 2607824.8529 | 1249453.9165 | 2607839.2493 | 1249449.6971
43 | 2607767.7645 | 1249423.8326 | 2607734.7376 | 1249430.1201
44 | 2607810.304 | 1249460.3571 | 2607791.6661 | 1249463.1958
45 | 2607810.304 | 1249460.3571 | 2607812.4456 | 1249489.3838
46 | 2607876.6199 | 1249438.7444 | 2607839.2493 | 1249449.6971
47 | 2607785.2115 | 1249523.8179 | 2607778.5805 | 1249524.7281
48 | 2607813.8348 | 1249519.8891 | 2607785.2115 | 1249523.8179
49 | 2607813.8348 | 1249519.8891 | 2607813.4641 | 1249503.1889 | 2607812.9688 | 1249496.4757
50 | 2607813.8348 | 1249519.8891 | 2607813.8204 | 1249530.9073
51 | 2607812.9688 | 1249496.4757 | 2607812.4456 | 1249489.3838
52 | 2607813.8204 | 1249530.9073 | 2607835.2414 | 1249525.4727
53 | 2607812.6335 | 1249584.1178 | 2607813.8204 | 1249530.9073
54 | 2607786.4599 | 1249595.3514 | 2607786.6061 | 1249595.3327
55 | 2607812.4043 | 1249592.0337 | 2607786.6061 | 1249595.3327
56 | 2607812.6335 | 1249584.1178 | 2607812.4043 | 1249592.0337
57 | 2607812.6335 | 1249584.1178 | 2607834.4367 | 1249578.995
58 | 2607856.7438 | 1249520.0174 | 2607835.2414 | 1249525.4727
59 | 2607996.174 | 1249707.7331 | 2607993.0767 | 1249708.5432
60 | 2608038.4031 | 1249603.5001 | 2608039.1733 | 1249607.8224 | 2608042.2417 | 1249618.7092
61 | 2608038.3225 | 1249603.0477 | 2608038.4031 | 1249603.5001
62 | 2608048.0175 | 1249634.3333 | 2608043.7565 | 1249624.0835 | 2608042.2417 | 1249618.7092
63 | 2608035.1712 | 1249585.3622 | 2608038.3225 | 1249603.0477
64 | 2608048.0175 | 1249634.3333 | 2608048.1086 | 1249634.5525
65 | 2608035.1712 | 1249585.3622 | 2608034.0707 | 1249579.1859 | 2608033.8927 | 1249578.1197
66 | 2608054.6589 | 1249650.3091 | 2608048.1086 | 1249634.5525
67 | 2608032.2266 | 1249568.138 | 2608033.8927 | 1249578.1197
68 | 2608055.9695 | 1249653.4617 | 2608054.6589 | 1249650.3091
69 | 2608029.5276 | 1249551.9686 | 2608032.2266 | 1249568.138
70 | 2607913.8129 | 1249475.3226 | 2607919.5339 | 1249497.736
71 | 2607913.8129 | 1249475.3226 | 2607907.449 | 1249450.3905
72 | 2607913.8129 | 1249475.3226 | 2607956.4798 | 1249470.3119
73 | 2607907.449 | 1249450.3905 | 2607907.2743 | 1249449.7062
74 | 2607956.4798 | 1249470.3119 | 2607967.916 | 1249467.3225
75 | 2607902.5375 | 1249431.1484 | 2607907.2743 | 1249449.7062
76 | 2608011.958 | 1249455.81 | 2607967.916 | 1249467.3225
77 | 2607966.235 | 1249491.9944 | 2607994.9915 | 1249484.7351
78 | 2608017.3624 | 1249479.0878 | 2607994.9915 | 1249484.7351
79 | 2608017.3624 | 1249479.0878 | 2608026.2054 | 1249532.0654
80 | 2608017.3624 | 1249479.0878 | 2608011.958 | 1249455.81
81 | 2608029.5276 | 1249551.9686 | 2608026.2054 | 1249532.0654
82 | 2607902.5375 | 1249431.1484 | 2607929.0978 | 1249423.3652
83 | 2607902.5375 | 1249431.1484 | 2607876.6199 | 1249438.7444
84 | 2607944.2245 | 1249418.9325 | 2607929.0978 | 1249423.3652
85 | 2608055.9695 | 1249653.4617 | 2608057.7621 | 1249657.7739
86 | 2607786.8479 | 1249349.9646 | 2607786.9995 | 1249350.449
87 | 2607788.2645 | 1249354.492 | 2607786.9995 | 1249350.449
88 | 2607780.8017 | 1249330.6405 | 2607786.8479 | 1249349.9646
89 | 2607790.6668 | 1249362.1699 | 2607788.2645 | 1249354.492
90 | 2607773.8187 | 1249308.3226 | 2607780.8017 | 1249330.6405
91 | 2607773.8187 | 1249308.3226 | 2607797.4068 | 1249302.1708
92 | 2607797.4068 | 1249302.1708 | 2607827.7407 | 1249294.2596
93 | 2607856.7438 | 1249520.0174 | 2607864.0201 | 1249518.1714
94 | 2607864.0201 | 1249518.1714 | 2607865.2939 | 1249517.8482
95 | 2607877.997 | 1249514.6254 | 2607865.2939 | 1249517.8482
96 | 2607780.7899 | 1249464.8524 | 2607791.6661 | 1249463.1958
97 | 2607765.7908 | 1249467.1369 | 2607780.7899 | 1249464.8524

## bus_geodata
| x | y | coords
0 | 2607697.7019 | 1249521.9847
1 | 2607658.4817 | 1249527.3493
2 | 2607719.045 | 1249519.0654
3 | 2607635.375 | 1249530.5098
4 | 2607719.4233 | 1249503.0673
5 | 2607638.4382 | 1249479.9798
6 | 2607635.9636 | 1249541.4662
7 | 2607573.7639 | 1249527.2824
8 | 2607720.5387 | 1249455.8901
9 | 2607643.3518 | 1249444.2755
10 | 2607769.3648 | 1249525.9931
11 | 2607769.6259 | 1249525.9572
12 | 2607718.9749 | 1249433.121
13 | 2608051.9173 | 1249693.1538
14 | 2608053.909 | 1249692.6328
15 | 2608047.0034 | 1249694.439
16 | 2608070.4547 | 1249688.3054
17 | 2608032.6325 | 1249698.1976
18 | 2607905.348 | 1249557.2997
19 | 2607859.6278 | 1249573.076
20 | 2608068.882 | 1249684.5224
21 | 2608070.9972 | 1249689.6674
22 | 2608025.7261 | 1249700.0039
23 | 2608066.5585 | 1249678.9332
24 | 2608025.1128 | 1249700.1644
25 | 2607879.7693 | 1249345.2322
26 | 2607846.0282 | 1249381.9972
27 | 2607823.8697 | 1249387.6452
28 | 2607799.157 | 1249393.9442
29 | 2607796.6688 | 1249383.4629
30 | 2607803.9121 | 1249417.9881
31 | 2607859.7134 | 1249406.7589
32 | 2607832.6671 | 1249414.1077
33 | 2607876.7995 | 1249402.1164
34 | 2607893.6665 | 1249397.5335
35 | 2607776.7393 | 1249422.124
36 | 2607809.9921 | 1249456.4431
37 | 2607917.4084 | 1249391.0826
38 | 2607767.7645 | 1249423.8326
39 | 2607810.304 | 1249460.3571
40 | 2607839.2493 | 1249449.6971
41 | 2607778.5805 | 1249524.7281
42 | 2607785.2115 | 1249523.8179
43 | 2607813.8348 | 1249519.8891
44 | 2607812.9688 | 1249496.4757
45 | 2607813.8204 | 1249530.9073
46 | 2607734.7376 | 1249430.1201
47 | 2607786.6061 | 1249595.3327
48 | 2607786.4599 | 1249595.3514
49 | 2607812.4043 | 1249592.0338
50 | 2607812.6335 | 1249584.1178
51 | 2607834.4367 | 1249578.995
52 | 2607835.2414 | 1249525.4727
53 | 2607996.174 | 1249707.7331
54 | 2607993.0767 | 1249708.5432
55 | 2608038.4031 | 1249603.5001
56 | 2608042.2417 | 1249618.7092
57 | 2608038.3225 | 1249603.0477
58 | 2608048.0175 | 1249634.3333
59 | 2608035.1712 | 1249585.3622
60 | 2608048.1086 | 1249634.5525
61 | 2608033.8927 | 1249578.1197
62 | 2608054.6589 | 1249650.3091
63 | 2608032.2266 | 1249568.138
64 | 2607913.8129 | 1249475.3227
65 | 2607919.5339 | 1249497.736
66 | 2607907.449 | 1249450.3905
67 | 2607956.4798 | 1249470.3119
68 | 2607907.2743 | 1249449.7062
69 | 2607967.916 | 1249467.3225
70 | 2607994.9915 | 1249484.7351
71 | 2607966.235 | 1249491.9944
72 | 2608017.3624 | 1249479.0878
73 | 2608026.2054 | 1249532.0654
74 | 2608029.5276 | 1249551.9686
75 | 2607902.5375 | 1249431.1484
76 | 2607929.0978 | 1249423.3652
77 | 2607876.6199 | 1249438.7444
78 | 2608057.7621 | 1249657.7739
79 | 2608055.9695 | 1249653.4617
80 | 2607786.9995 | 1249350.449
81 | 2607786.8479 | 1249349.9646
82 | 2607788.2645 | 1249354.492
83 | 2607780.8017 | 1249330.6405
84 | 2607790.6668 | 1249362.1699
85 | 2607773.8187 | 1249308.3226
86 | 2607797.4068 | 1249302.1708
87 | 2607662.0236 | 1249441.5213
88 | 2608011.958 | 1249455.81
89 | 2607944.2245 | 1249418.9325
90 | 2607856.7438 | 1249520.0174
91 | 2607864.0201 | 1249518.1714
92 | 2607865.2939 | 1249517.8482
93 | 2607877.997 | 1249514.6254
94 | 2607812.4456 | 1249489.3838
95 | 2607827.7407 | 1249294.2596
96 | 2607791.6661 | 1249463.1958
97 | 2607780.7899 | 1249464.8524
98 | 2607765.7908 | 1249467.1369
99 | 2607813.8204 | 1249530.9073

## line_std_types
| c_nf_per_km | r_ohm_per_km | x_ohm_per_km | max_i_ka | type | q_mm2 | alpha | voltage_rating
NAYY 4x50 SE | 210 | 0.642 | 0.083 | 0.142 | cs | 50 | 0.00403 | LV
NAYY 4x120 SE | 264 | 0.225 | 0.08 | 0.242 | cs | 120 | 0.00403 | LV
NAYY 4x150 SE | 261 | 0.208 | 0.08 | 0.27 | cs | 150 | 0.00403 | LV
NA2XS2Y 1x95 RM/25 12/20 kV | 216 | 0.313 | 0.132 | 0.252 | cs | 95 | 0.00403 | MV
NA2XS2Y 1x185 RM/25 12/20 kV | 273 | 0.161 | 0.117 | 0.362 | cs | 185 | 0.00403 | MV
NA2XS2Y 1x240 RM/25 12/20 kV | 304 | 0.122 | 0.112 | 0.421 | cs | 240 | 0.00403 | MV
NA2XS2Y 1x95 RM/25 6/10 kV | 315 | 0.313 | 0.123 | 0.249 | cs | 95 | 0.00403 | MV
NA2XS2Y 1x185 RM/25 6/10 kV | 406 | 0.161 | 0.11 | 0.358 | cs | 185 | 0.00403 | MV
NA2XS2Y 1x240 RM/25 6/10 kV | 456 | 0.122 | 0.105 | 0.416 | cs | 240 | 0.00403 | MV
NA2XS2Y 1x150 RM/25 12/20 kV | 250 | 0.206 | 0.116 | 0.319 | cs | 150 | 0.00403 | MV
NA2XS2Y 1x120 RM/25 12/20 kV | 230 | 0.253 | 0.119 | 0.283 | cs | 120 | 0.00403 | MV
NA2XS2Y 1x70 RM/25 12/20 kV | 190 | 0.443 | 0.132 | 0.22 | cs | 70 | 0.00403 | MV
NA2XS2Y 1x150 RM/25 6/10 kV | 360 | 0.206 | 0.11 | 0.315 | cs | 150 | 0.00403 | MV
NA2XS2Y 1x120 RM/25 6/10 kV | 340 | 0.253 | 0.113 | 0.28 | cs | 120 | 0.00403 | MV
NA2XS2Y 1x70 RM/25 6/10 kV | 280 | 0.443 | 0.123 | 0.217 | cs | 70 | 0.00403 | MV
N2XS(FL)2Y 1x120 RM/35 64/110 kV | 112 | 0.153 | 0.166 | 0.366 | cs | 120 | 0.00393 | HV
N2XS(FL)2Y 1x185 RM/35 64/110 kV | 125 | 0.099 | 0.156 | 0.457 | cs | 185 | 0.00393 | HV
N2XS(FL)2Y 1x240 RM/35 64/110 kV | 135 | 0.075 | 0.149 | 0.526 | cs | 240 | 0.00393 | HV
N2XS(FL)2Y 1x300 RM/35 64/110 kV | 144 | 0.06 | 0.144 | 0.588 | cs | 300 | 0.00393 | HV
15-AL1/3-ST1A 0.4 | 11 | 1.8769 | 0.35 | 0.105 | ol | 16 | 0.00403 | LV
24-AL1/4-ST1A 0.4 | 11.25 | 1.2012 | 0.335 | 0.14 | ol | 24 | 0.00403 | LV
48-AL1/8-ST1A 0.4 | 12.2 | 0.5939 | 0.3 | 0.21 | ol | 48 | 0.00403 | LV
94-AL1/15-ST1A 0.4 | 13.2 | 0.306 | 0.29 | 0.35 | ol | 94 | 0.00403 | LV
34-AL1/6-ST1A 10.0 | 9.7 | 0.8342 | 0.36 | 0.17 | ol | 34 | 0.00403 | MV
48-AL1/8-ST1A 10.0 | 10.1 | 0.5939 | 0.35 | 0.21 | ol | 48 | 0.00403 | MV
70-AL1/11-ST1A 10.0 | 10.4 | 0.4132 | 0.339 | 0.29 | ol | 70 | 0.00403 | MV
94-AL1/15-ST1A 10.0 | 10.75 | 0.306 | 0.33 | 0.35 | ol | 94 | 0.00403 | MV
122-AL1/20-ST1A 10.0 | 11.1 | 0.2376 | 0.323 | 0.41 | ol | 122 | 0.00403 | MV
149-AL1/24-ST1A 10.0 | 11.25 | 0.194 | 0.315 | 0.47 | ol | 149 | 0.00403 | MV
34-AL1/6-ST1A 20.0 | 9.15 | 0.8342 | 0.382 | 0.17 | ol | 34 | 0.00403 | MV
48-AL1/8-ST1A 20.0 | 9.5 | 0.5939 | 0.372 | 0.21 | ol | 48 | 0.00403 | MV
70-AL1/11-ST1A 20.0 | 9.7 | 0.4132 | 0.36 | 0.29 | ol | 70 | 0.00403 | MV
94-AL1/15-ST1A 20.0 | 10 | 0.306 | 0.35 | 0.35 | ol | 94 | 0.00403 | MV
122-AL1/20-ST1A 20.0 | 10.3 | 0.2376 | 0.344 | 0.41 | ol | 122 | 0.00403 | MV
149-AL1/24-ST1A 20.0 | 10.5 | 0.194 | 0.337 | 0.47 | ol | 149 | 0.00403 | MV
184-AL1/30-ST1A 20.0 | 10.75 | 0.1571 | 0.33 | 0.535 | ol | 184 | 0.00403 | MV
243-AL1/39-ST1A 20.0 | 11 | 0.1188 | 0.32 | 0.645 | ol | 243 | 0.00403 | MV
48-AL1/8-ST1A 110.0 | 8 | 0.5939 | 0.46 | 0.21 | ol | 48 | 0.00403 | HV
70-AL1/11-ST1A 110.0 | 8.4 | 0.4132 | 0.45 | 0.29 | ol | 70 | 0.00403 | HV
94-AL1/15-ST1A 110.0 | 8.65 | 0.306 | 0.44 | 0.35 | ol | 94 | 0.00403 | HV
122-AL1/20-ST1A 110.0 | 8.5 | 0.2376 | 0.43 | 0.41 | ol | 122 | 0.00403 | HV
149-AL1/24-ST1A 110.0 | 8.75 | 0.194 | 0.41 | 0.47 | ol | 149 | 0.00403 | HV
184-AL1/30-ST1A 110.0 | 8.8 | 0.1571 | 0.4 | 0.535 | ol | 184 | 0.00403 | HV
243-AL1/39-ST1A 110.0 | 9 | 0.1188 | 0.39 | 0.645 | ol | 243 | 0.00403 | HV
305-AL1/39-ST1A 110.0 | 9.2 | 0.0949 | 0.38 | 0.74 | ol | 305 | 0.00403 | HV
490-AL1/64-ST1A 110.0 | 9.75 | 0.059 | 0.37 | 0.96 | ol | 490 | 0.00403 | HV
679-AL1/86-ST1A 110.0 | 9.95 | 0.042 | 0.36 | 1.15 | ol | 679 | 0.00403 | HV
490-AL1/64-ST1A 220.0 | 10 | 0.059 | 0.285 | 0.96 | ol | 490 | 0.00403 | HV
679-AL1/86-ST1A 220.0 | 11.7 | 0.042 | 0.275 | 1.15 | ol | 679 | 0.00403 | HV
490-AL1/64-ST1A 380.0 | 11 | 0.059 | 0.253 | 0.96 | ol | 490 | 0.00403 | HV
679-AL1/86-ST1A 380.0 | 14.6 | 0.042 | 0.25 | 1.15 | ol | 679 | 0.00403 | HV

## trafo_std_types
| i0_percent | pfe_kw | vkr_percent | sn_mva | vn_lv_kv | vn_hv_kv | vk_percent | shift_degree | vector_group | tap_side | tap_neutral | tap_min | tap_max | tap_step_degree | tap_step_percent | tap_phase_shifter
160 MVA 380/110 kV | 0.06 | 60 | 0.25 | 160 | 110 | 380 | 12.2 | 0 | Yy0 | hv | 0 | -9 | 9 | 0 | 1.5 | FALSE
100 MVA 220/110 kV | 0.06 | 55 | 0.26 | 100 | 110 | 220 | 12 | 0 | Yy0 | hv | 0 | -9 | 9 | 0 | 1.5 | FALSE
63 MVA 110/20 kV | 0.04 | 22 | 0.32 | 63 | 20 | 110 | 18 | 150 | YNd5 | hv | 0 | -9 | 9 | 0 | 1.5 | FALSE
40 MVA 110/20 kV | 0.05 | 18 | 0.34 | 40 | 20 | 110 | 16.2 | 150 | YNd5 | hv | 0 | -9 | 9 | 0 | 1.5 | FALSE
25 MVA 110/20 kV | 0.07 | 14 | 0.41 | 25 | 20 | 110 | 12 | 150 | YNd5 | hv | 0 | -9 | 9 | 0 | 1.5 | FALSE
63 MVA 110/10 kV | 0.04 | 22 | 0.32 | 63 | 10 | 110 | 18 | 150 | YNd5 | hv | 0 | -9 | 9 | 0 | 1.5 | FALSE
40 MVA 110/10 kV | 0.05 | 18 | 0.34 | 40 | 10 | 110 | 16.2 | 150 | YNd5 | hv | 0 | -9 | 9 | 0 | 1.5 | FALSE
25 MVA 110/10 kV | 0.07 | 14 | 0.41 | 25 | 10 | 110 | 12 | 150 | YNd5 | hv | 0 | -9 | 9 | 0 | 1.5 | FALSE
0.25 MVA 20/0.4 kV | 0.32 | 0.8 | 1.44 | 0.25 | 0.4 | 20 | 6 | 150 | Yzn5 | hv | 0 | -2 | 2 | 0 | 2.5 | FALSE
0.4 MVA 20/0.4 kV | 0.3375 | 1.35 | 1.425 | 0.4 | 0.4 | 20 | 6 | 150 | Dyn5 | hv | 0 | -2 | 2 | 0 | 2.5 | FALSE
0.63 MVA 20/0.4 kV | 0.2619 | 1.65 | 1.206 | 0.63 | 0.4 | 20 | 6 | 150 | Dyn5 | hv | 0 | -2 | 2 | 0 | 2.5 | FALSE
0.25 MVA 10/0.4 kV | 0.24 | 0.6 | 1.2 | 0.25 | 0.4 | 10 | 4 | 150 | Dyn5 | hv | 0 | -2 | 2 | 0 | 2.5 | FALSE
0.4 MVA 10/0.4 kV | 0.2375 | 0.95 | 1.325 | 0.4 | 0.4 | 10 | 4 | 150 | Dyn5 | hv | 0 | -2 | 2 | 0 | 2.5 | FALSE
0.63 MVA 10/0.4 kV | 0.1873 | 1.18 | 1.0794 | 0.63 | 0.4 | 10 | 4 | 150 | Dyn5 | hv | 0 | -2 | 2 | 0 | 2.5 | FALSE

## trafo3w_std_types
| sn_hv_mva | sn_mv_mva | sn_lv_mva | vn_hv_kv | vn_mv_kv | vn_lv_kv | vk_hv_percent | vk_mv_percent | vk_lv_percent | vkr_hv_percent | vkr_mv_percent | vkr_lv_percent | pfe_kw | i0_percent | shift_mv_degree | shift_lv_degree | vector_group | tap_side | tap_neutral | tap_min | tap_max | tap_step_percent
63/25/38 MVA 110/20/10 kV | 63 | 25 | 38 | 110 | 20 | 10 | 10.4 | 10.4 | 10.4 | 0.28 | 0.32 | 0.35 | 35 | 0.89 | 0 | 0 | YN0yn0yn0 | hv | 0 | -10 | 10 | 1.2
63/25/38 MVA 110/10/10 kV | 63 | 25 | 38 | 110 | 10 | 10 | 10.4 | 10.4 | 10.4 | 0.28 | 0.32 | 0.35 | 35 | 0.89 | 0 | 0 | YN0yn0yn0 | hv | 0 | -10 | 10 | 1.2

## fuse_std_types
| fuse_type | i_rated_a | t_avg | t_min | t_total | x_avg | x_min | x_total
HV 100A | HV 100A | 100 | 0 | [10.0, 3.64, 0.854, 0.281, 0.1, 0.0531, 0.022, 0.01] | [10.0, 4.267, 1.21, 0.403, 0.1, 0.058, 0.022, 0.01] | 0 | [300.0, 350.0, 450.0, 550.0, 700.0, 850.0, 1200.0, 1752.0] | [600.0, 700.0, 900.0, 1150.0, 1665.0, 2000.0, 3000.0, 4313.0]
HV 10A | HV 10A | 10 | 0 | [10.0, 1675.0, 0.344, 0.156, 0.1, 0.0417, 0.0171, 0.01] | [10.0, 1.3, 0.3, 0.155, 0.1, 0.0555, 0.023, 0.01] | 0 | [30.0, 32.0, 35.0, 37.0, 39.0, 50.0, 70.0, 88.0] | [60.0, 70.0, 80.0, 87.0, 94.0, 110.0, 150.0, 216.0]
HV 125A | HV 125A | 125 | 0 | [10.0, 1.82, 0.344, 0.1, 0.0467, 0.0269, 0.01] | [10.0, 2.478, 0.426, 0.1, 0.0427, 0.0211, 0.01] | 0 | [375.0, 500.0, 700.0, 925.0, 1200.0, 1500.0, 2341.0] | [750.0, 1000.0, 1500.0, 2200.0, 3000.0, 4000.0, 5765.0]
HV 160A | HV 160A | 160 | 0 | [10.0, 4.15, 1.03, 0.198, 0.1, 0.051, 0.0172, 0.01] | [10.0, 2.3, 0.734, 0.274, 0.1, 0.046, 0.0177, 0.01] | 0 | [480.0, 550.0, 700.0, 1000.0, 1260.0, 1600.0, 2500.0, 3227.0] | [960.0, 1300.0, 1700.0, 2200.0, 2996.0, 4000.0, 6000.0, 7946.0]
HV 16A | HV 16A | 16 | 0 | [10.0, 0.352, 0.164, 0.1, 0.0649, 0.0342, 0.01] | [10.0, 2.34, 0.722, 0.181, 0.1, 0.055, 0.0296, 0.01] | 0 | [48.0, 60.0, 65.0, 71.0, 80.0, 100.0, 162.0] | [96.0, 110.0, 125.0, 150.0, 168.0, 200.0, 250.0, 398.0]
HV 200A | HV 200A | 200 | 0 | [10.0, 4.267, 1.21, 0.403, 0.1, 0.058, 0.022, 0.01] | [10.0, 3.73, 1.654, 0.328, 0.1, 0.0531, 0.019, 0.01] | 0 | [600.0, 700.0, 900.0, 1150.0, 1665.0, 2000.0, 3000.0, 4313.0] | [1200.0, 1500.0, 1800.0, 2700.0, 3960.0, 5000.0, 7500.0, 10620.0]
HV 20A | HV 20A | 20 | 0 | [10.0, 1.3, 0.3, 0.155, 0.1, 0.0555, 0.023, 0.01] | [10.0, 1.3, 0.161, 0.1, 0.0611, 0.0399, 0.0141, 0.01] | 0 | [60.0, 70.0, 80.0, 87.0, 94.0, 110.0, 150.0, 216.0] | [120.0, 150.0, 200.0, 223.0, 260.0, 300.0, 450.0, 532.0]
HV 25A | HV 25A | 25 | 0 | [10.0, 2.512, 0.833, 0.299, 0.1, 0.0372, 0.0223, 0.01] | [10.0, 3.125, 0.597, 0.198, 0.1, 0.0378, 0.022, 0.01] | 0 | [75.0, 82.0, 90.0, 100.0, 124.0, 170.0, 200.0, 289.0] | [150.0, 170.0, 210.0, 250.0, 294.0, 400.0, 500.0, 711.0]
HV 31.5A | HV 31.5A | 31.5 | 0 | [10.0, 2.34, 0.722, 0.181, 0.1, 0.055, 0.0296, 0.01] | [10.0, 2.84, 0.368, 0.164, 0.1, 0.0621, 0.0378, 0.0195, 0.01] | 0 | [95.0, 110.0, 125.0, 150.0, 165.0, 200.0, 250.0, 390.0] | [189.0, 220.0, 300.0, 350.0, 393.0, 450.0, 530.0, 700.0, 960.0]
HV 40A | HV 40A | 40 | 0 | [10.0, 1.3, 0.161, 0.1, 0.0611, 0.0399, 0.0141, 0.01] | [10.0, 2.05, 0.369, 0.198, 0.1, 0.051, 0.0298, 0.01] | 0 | [120.0, 150.0, 200.0, 223.0, 260.0, 300.0, 450.0, 532.0] | [240.0, 300.0, 400.0, 450.0, 530.0, 650.0, 800.0, 1311.0]
HV 50A | HV 50A | 50 | 0 | [10.0, 3.215, 0.597, 0.198, 0.1, 0.0378, 0.022, 0.01] | [10.0, 3.64, 0.854, 0.281, 0.1, 0.0531, 0.022, 0.01] | 0 | [150.0, 170.0, 210.0, 250.0, 294.0, 400.0, 500.0, 711.0] | [300.0, 350.0, 450.0, 550.0, 700.0, 850.0, 1200.0, 1752.0]
HV 6.3A | HV 6.3A | 6.3 | 0 | [10.0, 1.39, 0.344, 0.168, 0.1, 0.056, 0.0263, 0.01] | [10.0, 1.711, 0.516, 0.198, 0.1, 0.0634, 0.0303, 0.01] | 0 | [19.0, 19.5, 20.4, 20.8, 22.0, 25.0, 32.0, 48.0] | [38.0, 40.0, 43.0, 48.0, 53.0, 60.0, 75.0, 118.0]
HV 63A | HV 63A | 63 | 0 | [10.0, 2.84, 0.368, 0.164, 0.1, 0.0621, 0.0378, 0.0195, 0.01] | [10.0, 1.82, 0.344, 0.1, 0.0467, 0.0269, 0.01] | 0 | [189.0, 220.0, 300.0, 350.0, 393.0, 450.0, 530.0, 700.0, 961.0] | [378.0, 500.0, 700.0, 934.0, 1200.0, 1500.0, 2366.0]
HV 80A | HV 80A | 80 | 0 | [10.0, 2.05, 0.369, 0.198, 0.1, 0.051, 0.0298, 0.01] | [10.0, 4.15, 1.03, 0.198, 0.1, 0.051, 0.0172, 0.01] | 0 | [240.0, 300.0, 400.0, 450.0, 530.0, 650.0, 800.0, 1311.0] | [480.0, 550.0, 700.0, 1000.0, 1260.0, 1600.0, 2500.0, 3227.0]
Siemens NH-1-100 | Siemens NH-1-100 | 100 | [5400.0, 2000.0, 400.0, 20.0, 1.0, 0.2, 0.012, 0.004] | 0 | 0 | [150.0, 190.0, 250.0, 430.0, 900.0, 1250.0, 2700.0, 3600.0] | 0 | 0
Siemens NH-1-125 | Siemens NH-1-125 | 125 | [4800.0, 120.0, 7.0, 0.1, 0.004] | 0 | 0 | [180.0, 400.0, 740.0, 2000.0, 4250.0] | 0 | 0
Siemens NH-1-16 | Siemens NH-1-16 | 16 | [4000.0, 400.0, 2.0, 0.1, 0.04, 0.01] | 0 | 0 | [26.0, 35.0, 75.0, 150.0, 200.0, 300.0] | 0 | 0
Siemens NH-1-160 | Siemens NH-1-160 | 160 | [4800.0, 120.0, 7.0, 0.1, 0.004] | 0 | 0 | [210.0, 500.0, 900.0, 2300.0, 5000.0] | 0 | 0
Siemens NH-1-25 | Siemens NH-1-25 | 25 | [4000.0, 1000.0, 10.0, 0.2, 0.02, 0.01] | 0 | 0 | [40.0, 50.0, 100.0, 210.0, 400.0, 500.0] | 0 | 0
Siemens NH-1-50 | Siemens NH-1-50 | 50 | [4000.0, 40.0, 4.0, 1.0, 0.02, 0.01] | 0 | 0 | [86.0, 200.0, 300.0, 400.0, 1000.0, 1280.0] | 0 | 0
Siemens NH-1-63 | Siemens NH-1-63 | 63 | [4000.0, 100.0, 10.0, 2.0, 0.04, 0.01] | 0 | 0 | [100.0, 200.0, 300.0, 400.0, 1000.0, 1500.0] | 0 | 0
Siemens NH-1-80 | Siemens NH-1-80 | 80 | [4800.0, 120.0, 7.0, 0.1, 0.01] | 0 | 0 | [150.58, 250.0, 450.0, 1150.0, 2470.0] | 0 | 0
Siemens NH-2-1000 | Siemens NH-2-1000 | 1000 | [4800.0, 120.0, 7.0, 0.1, 0.004] | 0 | 0 | [1900.0, 3500.0, 8400.0, 24000.0, 52000.0] | 0 | 0
Siemens NH-2-200 | Siemens NH-2-200 | 200 | [4800.0, 120.0, 7.0, 0.1, 0.004] | 0 | 0 | [280.0, 650.0, 1200.0, 3000.0, 7000.0] | 0 | 0
Siemens NH-2-224 | Siemens NH-2-224 | 224 | [4800.0, 120.0, 7.0, 0.2, 0.04, 0.004] | 0 | 0 | [400.0, 750.0, 1453.0, 3025.0, 4315.0, 7600.0] | 0 | 0
Siemens NH-2-250 | Siemens NH-2-250 | 250 | [4800.0, 120.0, 7.0, 0.1, 0.004] | 0 | 0 | [450.0, 800.0, 1650.0, 4000.0, 8500.0] | 0 | 0
Siemens NH-2-315 | Siemens NH-2-315 | 315 | [4800.0, 120.0, 7.0, 0.1, 0.004] | 0 | 0 | [550.0, 920.0, 1900.0, 5000.0, 11000.0] | 0 | 0
Siemens NH-2-355 | Siemens NH-2-355 | 355 | [4800.0, 120.0, 6.0, 0.1, 0.004] | 0 | 0 | [650.0, 1116.27, 2350.0, 5840.0, 12790.0] | 0 | 0
Siemens NH-2-400 | Siemens NH-2-400 | 400 | [4800.0, 120.0, 7.0, 0.1, 0.004] | 0 | 0 | [720.0, 1350.0, 2800.0, 6500.0, 15000.0] | 0 | 0
Siemens NH-2-425 | Siemens NH-2-425 | 425 | [4800.0, 120.0, 7.0, 0.1, 0.004] | 0 | 0 | [850.0, 1500.0, 3050.0, 7500.0, 16500.0] | 0 | 0
Siemens NH-2-630 | Siemens NH-2-630 | 630 | [4800.0, 120.0, 7.0, 0.1, 0.004] | 0 | 0 | [1200.0, 2000.0, 4800.0, 12000.0, 26000.0] | 0 | 0

## res_bus
| vm_pu | va_degree | p_mw | q_mvar
0 | 0.97878 | -0.40806 | 0.0014038 | 0.00035182
1 | 0.97842 | -0.41505 | 0.0014899 | 0.0003734
2 | 0.979 | -0.4037 | 0 | 0
3 | 0.97824 | -0.41854 | 0 | 0
4 | 0.97916 | -0.40047 | 0.00062319 | 0.00015619
5 | 0.97797 | -0.42381 | 0.0022618 | 0.00056687
6 | 0.97823 | -0.41874 | 0.0009923 | 0.00024869
7 | 0.97816 | -0.42025 | 0.0015209 | 0.00038116
8 | 0.97968 | -0.39041 | 0.0031908 | 0.0007997
9 | 0.97786 | -0.42607 | 0 | 0
10 | 0.99142 | -0.16283 | 0.0045701 | 0.0011454
11 | 0.99143 | -0.16281 | 0.0011132 | 0.000279
12 | 0.97999 | -0.38417 | 0 | 0
13 | 0.97042 | -0.57137 | 0.0065831 | 0.0016499
14 | 0.97045 | -0.5706 | 0.0019271 | 0.00048298
15 | 0.97035 | -0.57263 | 0.0019228 | 0.0004819
16 | 0.97081 | -0.56365 | 0 | 0
17 | 0.97019 | -0.57581 | 0.0019254 | 0.00048255
18 | 0.99187 | -0.15456 | 0.0053861 | 0.0013499
19 | 0.99211 | -0.14992 | 0.0012072 | 0.00030254
20 | 0.9709 | -0.56185 | 0.0013326 | 0.00033397
21 | 0.9708 | -0.5637 | 0.00173 | 0.00043357
22 | 0.97013 | -0.57708 | 0.0019259 | 0.00048267
23 | 0.97104 | -0.55905 | 0.0025477 | 0.00063851
24 | 0.97012 | -0.57717 | 0.0067081 | 0.0016812
25 | 0.98151 | -0.3545 | 0.0022323 | 0.00055946
26 | 0.98161 | -0.35249 | 0.00099339 | 0.00024897
27 | 0.98168 | -0.35115 | 0.0066364 | 0.0016632
28 | 0.98191 | -0.3466 | 0 | 0
29 | 0.98168 | -0.3511 | 0.0018072 | 0.00045294
30 | 0.98266 | -0.33201 | 0 | 0
31 | 0.98231 | -0.33876 | 0.0019284 | 0.00048331
32 | 0.98244 | -0.33636 | 0.0034111 | 0.00085489
33 | 0.98227 | -0.33965 | 0.0013331 | 0.00033411
34 | 0.98225 | -0.34011 | 0.0011636 | 0.00029162
35 | 0.98145 | -0.35569 | 0.015232 | 0.0038176
36 | 0.98585 | -0.26988 | 0 | 0
37 | 0.98224 | -0.34025 | 0.00029873 | 7.4868e-05
38 | 0.98117 | -0.36104 | 0.001536 | 0.00038495
39 | 0.98618 | -0.26349 | 0 | 0
40 | 0.98455 | -0.29498 | 0.0032133 | 0.00080534
41 | 0.99147 | -0.1619 | 0.0018974 | 0.00047554
42 | 0.99152 | -0.161 | 0.0020179 | 0.00050574
43 | 0.99177 | -0.15609 | 0 | 0
44 | 0.98951 | -0.1995 | 0.0030333 | 0.00076022
45 | 0.99289 | -0.13481 | 0 | 0
46 | 0.98022 | -0.37982 | 0.015888 | 0.0039819
47 | 0.99234 | -0.1454 | 0.0004242 | 0.00010631
48 | 0.99234 | -0.14541 | 0.0019488 | 0.00048842
49 | 0.9924 | -0.14431 | 0 | 0
50 | 0.99241 | -0.14398 | 0 | 0
51 | 0.99226 | -0.1469 | 0.00077055 | 0.00019312
52 | 0.99522 | -0.09038 | 0.0036799 | 0.00092228
53 | 0.9701 | -0.57772 | 0.00043581 | 0.00010922
54 | 0.97009 | -0.57775 | 0.00054852 | 0.00013747
55 | 0.97247 | -0.53073 | 0.0020904 | 0.0005239
56 | 0.97211 | -0.53793 | 0.0032608 | 0.00081722
57 | 0.97248 | -0.53051 | 0.001542 | 0.00038646
58 | 0.97174 | -0.54509 | 0.0061483 | 0.0015409
59 | 0.97293 | -0.52168 | 0.0049513 | 0.0012409
60 | 0.97174 | -0.54517 | 0.0042812 | 0.001073
61 | 0.97313 | -0.51774 | 0.00093143 | 0.00023344
62 | 0.97145 | -0.55085 | 0.002917 | 0.00073107
63 | 0.97341 | -0.51222 | 0.0014709 | 0.00036863
64 | 0.98016 | -0.38014 | 0.0026152 | 0.00065543
65 | 0.98013 | -0.38066 | 0.0012432 | 0.00031158
66 | 0.98108 | -0.36208 | 0.0016748 | 0.00041974
67 | 0.97868 | -0.40885 | 0.001952 | 0.0004892
68 | 0.98111 | -0.36158 | 0.0013568 | 0.00034005
69 | 0.97829 | -0.41655 | 0.0018262 | 0.00045769
70 | 0.97587 | -0.46376 | 0.0050006 | 0.0012533
71 | 0.97582 | -0.46491 | 0.0021081 | 0.00052834
72 | 0.97603 | -0.46076 | 0 | 0
73 | 0.97446 | -0.4916 | 0.00075568 | 0.00018939
74 | 0.97387 | -0.50307 | 0.0011792 | 0.00029553
75 | 0.98183 | -0.34764 | 0.0027612 | 0.00069203
76 | 0.98174 | -0.34948 | 0.0017781 | 0.00044564
77 | 0.98292 | -0.32644 | 0.0028217 | 0.00070719
78 | 0.97133 | -0.55321 | 0.002855 | 0.00071552
79 | 0.9714 | -0.5519 | 0.0026779 | 0.00067115
80 | 0.98105 | -0.36344 | 0.00091248 | 0.00022869
81 | 0.98105 | -0.36356 | 0.00091859 | 0.00023022
82 | 0.98111 | -0.36232 | 0.0039356 | 0.00098634
83 | 0.98081 | -0.36824 | 0.0089178 | 0.002235
84 | 0.98125 | -0.35962 | 0.0027641 | 0.00069275
85 | 0.98073 | -0.36986 | 0 | 0
86 | 0.98064 | -0.37155 | 0.0024483 | 0.0006136
87 | 0.9778 | -0.42725 | 0.0034363 | 0.00086122
88 | 0.97681 | -0.44552 | 0 | 0
89 | 0.98171 | -0.35002 | 0.0018996 | 0.00047608
90 | 0.9976 | -0.045278 | 0.0019378 | 0.00048567
91 | 0.99841 | -0.029938 | 0.0020941 | 0.00052482
92 | 0.99856 | -0.02723 | 0.0024202 | 0.00060656
93 | 1 | 0 | -0.24398 | -0.06239
94 | 0.98883 | -0.21252 | 0.0095835 | 0.0024019
95 | 0.9806 | -0.37234 | 0.0013781 | 0.00034538
96 | 0.98593 | -0.26834 | 0.0047829 | 0.0011987
97 | 0.98584 | -0.27023 | 0.0055847 | 0.0013997
98 | 0.98578 | -0.27132 | 0.0039902 | 0.001
99 | 0.99998 | 149.9956 | 0 | 0

## res_line
| p_from_mw | q_from_mvar | p_to_mw | q_to_mvar | pl_mw | ql_mvar | i_from_ka | i_to_ka | i_ka | vm_from_pu | va_from_degree | vm_to_pu | va_to_degree | loading_percent
0 | 0.0097079 | 0.0024326 | -0.0097047 | -0.0024311 | 3.2334e-06 | 1.5721e-06 | 0.014759 | 0.014759 | 0.014759 | 0.97878 | -0.40806 | 0.97842 | -0.41505 | 4.0546
1 | -0.011112 | -0.0027844 | 0.011114 | 0.0027856 | 2.3052e-06 | 1.2045e-06 | 0.016893 | 0.016893 | 0.016893 | 0.97878 | -0.40806 | 0.979 | -0.4037 | 4.6409
2 | 0.0082148 | 0.0020577 | -0.0082135 | -0.0020571 | 1.365e-06 | 5.8074e-07 | 0.012493 | 0.012493 | 0.012493 | 0.97842 | -0.41505 | 0.97824 | -0.41854 | 3.4322
3 | -0.011114 | -0.0027856 | 0.011116 | 0.0027865 | 1.7124e-06 | 8.9472e-07 | 0.016893 | 0.016893 | 0.016893 | 0.979 | -0.4037 | 0.97916 | -0.40047 | 4.6408
4 | 0.0057002 | 0.001428 | -0.0056987 | -0.0014278 | 1.4287e-06 | 2.7831e-07 | 0.0086704 | 0.0086706 | 0.0086706 | 0.97824 | -0.41854 | 0.97797 | -0.42381 | 2.382
5 | 0.00099231 | 0.00024856 | -0.0009923 | -0.00024869 | 9.3741e-09 | -1.3175e-07 | 0.0015094 | 0.0015094 | 0.0015094 | 0.97824 | -0.41854 | 0.97823 | -0.41874 | 0.41467
6 | 0.001521 | 0.00038047 | -0.0015209 | -0.00038116 | 1.2383e-07 | -6.9525e-07 | 0.0023133 | 0.0023136 | 0.0023136 | 0.97824 | -0.41854 | 0.97816 | -0.42025 | 0.63561
7 | -0.011739 | -0.0029427 | 0.011745 | 0.0029457 | 5.6319e-06 | 3.0105e-06 | 0.01784 | 0.017839 | 0.01784 | 0.97916 | -0.40047 | 0.97968 | -0.39041 | 4.901
8 | 0.0034369 | 0.00086089 | -0.0034365 | -0.00086111 | 3.6957e-07 | -2.1565e-07 | 0.0052291 | 0.0052293 | 0.0052293 | 0.97797 | -0.42381 | 0.97786 | -0.42607 | 1.4366
9 | -0.014935 | -0.0037454 | 0.01494 | 0.003748 | 4.4414e-06 | 2.5527e-06 | 0.022686 | 0.022686 | 0.022686 | 0.97968 | -0.39041 | 0.97999 | -0.38417 | 6.2324
10 | 0.0034365 | 0.00086111 | -0.0034363 | -0.00086122 | 1.9355e-07 | -1.1288e-07 | 0.0052293 | 0.0052294 | 0.0052294 | 0.97786 | -0.42607 | 0.9778 | -0.42725 | 1.4366
11 | -0.0045701 | -0.0011454 | 0.0045701 | 0.0011454 | 4.6489e-09 | -4.2192e-10 | 0.0068592 | 0.0068592 | 0.0068592 | 0.99142 | -0.16283 | 0.99143 | -0.16281 | 1.8844
12 | -0.0056833 | -0.0014244 | 0.0056836 | 0.0014244 | 2.4662e-07 | 4.1278e-08 | 0.0085301 | 0.00853 | 0.0085301 | 0.99143 | -0.16281 | 0.99147 | -0.1619 | 2.3434
13 | -0.01494 | -0.003748 | 0.014943 | 0.0037498 | 3.0967e-06 | 1.7797e-06 | 0.022686 | 0.022686 | 0.022686 | 0.97999 | -0.38417 | 0.98022 | -0.37982 | 6.2324
14 | -0.020053 | -0.0050262 | 0.020054 | 0.0050266 | 7.2994e-07 | 4.4172e-07 | 0.030749 | 0.030749 | 0.030749 | 0.97042 | -0.57137 | 0.97045 | -0.5706 | 8.4475
15 | 0.01347 | 0.0033763 | -0.013469 | -0.0033759 | 8.1254e-07 | 4.5728e-07 | 0.020654 | 0.020654 | 0.020654 | 0.97042 | -0.57137 | 0.97035 | -0.57263 | 5.6743
16 | -0.021981 | -0.0055096 | 0.021988 | 0.0055141 | 7.2851e-06 | 4.4511e-06 | 0.033704 | 0.033704 | 0.033704 | 0.97045 | -0.5706 | 0.97081 | -0.56365 | 9.2592
17 | 0.011546 | 0.002894 | -0.011544 | -0.002893 | 1.7463e-06 | 9.3417e-07 | 0.017706 | 0.017706 | 0.017706 | 0.97035 | -0.57263 | 0.97019 | -0.57581 | 4.8643
18 | -0.023718 | -0.0059476 | 0.02372 | 0.0059489 | 2.0306e-06 | 1.2489e-06 | 0.036355 | 0.036355 | 0.036355 | 0.97081 | -0.56365 | 0.9709 | -0.56185 | 9.9877
19 | 0.00173 | 0.00043355 | -0.00173 | -0.00043357 | 3.8656e-09 | -1.5653e-08 | 0.0026516 | 0.0026516 | 0.0026516 | 0.97081 | -0.56365 | 0.9708 | -0.5637 | 0.72847
20 | 0.009619 | 0.0024105 | -0.0096184 | -0.0024102 | 5.8265e-07 | 2.8475e-07 | 0.014753 | 0.014753 | 0.014753 | 0.97019 | -0.57581 | 0.97013 | -0.57708 | 4.053
21 | -0.0053861 | -0.0013499 | 0.0053872 | 0.00135 | 1.1912e-06 | 1.3425e-07 | 0.0080803 | 0.00808 | 0.0080803 | 0.99187 | -0.15456 | 0.99211 | -0.14992 | 2.2198
22 | -0.0065944 | -0.0016525 | 0.0065953 | 0.0016528 | 9.4926e-07 | 2.7332e-07 | 0.0098906 | 0.0098905 | 0.0098906 | 0.99211 | -0.14992 | 0.99226 | -0.1469 | 2.7172
23 | -0.025053 | -0.0062829 | 0.025056 | 0.0062849 | 3.3466e-06 | 2.0669e-06 | 0.038397 | 0.038397 | 0.038397 | 0.9709 | -0.56185 | 0.97104 | -0.55905 | 10.5488
24 | 0.0076925 | 0.0019275 | -0.0076925 | -0.0019275 | 3.3095e-08 | 1.3353e-08 | 0.011799 | 0.011799 | 0.011799 | 0.97013 | -0.57708 | 0.97012 | -0.57717 | 3.2415
25 | -0.027604 | -0.0069234 | 0.027611 | 0.0069278 | 7.6883e-06 | 4.3534e-06 | 0.042302 | 0.042301 | 0.042302 | 0.97104 | -0.55905 | 0.97133 | -0.55321 | 5.8106
26 | 0.00098436 | 0.0002463 | -0.00098433 | -0.00024666 | 2.5568e-08 | -3.5295e-07 | 0.0015097 | 0.0015098 | 0.0015098 | 0.97012 | -0.57717 | 0.9701 | -0.57772 | 0.41479
27 | -0.0022323 | -0.00055946 | 0.0022325 | 0.00055896 | 2.143e-07 | -4.9359e-07 | 0.0033842 | 0.003384 | 0.0033842 | 0.98151 | -0.3545 | 0.98161 | -0.35249 | 0.92973
28 | -0.0032259 | -0.00080793 | 0.0032261 | 0.00080777 | 2.0503e-07 | -1.5787e-07 | 0.0048899 | 0.0048898 | 0.0048899 | 0.98161 | -0.35249 | 0.98168 | -0.35115 | 1.3434
29 | -0.0098625 | -0.002471 | 0.0098646 | 0.0024721 | 2.1372e-06 | 1.0453e-06 | 0.014949 | 0.014949 | 0.014949 | 0.98168 | -0.35115 | 0.98191 | -0.3466 | 4.1069
30 | 0.023102 | 0.0057961 | -0.023098 | -0.0057931 | 4.9522e-06 | 3.0331e-06 | 0.035012 | 0.035012 | 0.035012 | 0.98191 | -0.3466 | 0.98168 | -0.3511 | 9.6188
31 | -0.032967 | -0.0082682 | 0.03299 | 0.0082825 | 2.2942e-05 | 1.4372e-05 | 0.049961 | 0.049961 | 0.049961 | 0.98191 | -0.3466 | 0.98266 | -0.33201 | 13.7256
32 | 0.02129 | 0.0053401 | -0.021282 | -0.0053349 | 8.6458e-06 | 5.2536e-06 | 0.032273 | 0.032273 | 0.032273 | 0.98168 | -0.3511 | 0.98125 | -0.35962 | 8.8662
33 | 0.047689 | 0.011991 | -0.047635 | -0.011957 | 5.3866e-05 | 3.4126e-05 | 0.072228 | 0.072228 | 0.072228 | 0.98266 | -0.33201 | 0.98145 | -0.35569 | 19.8429
34 | -0.088816 | -0.022312 | 0.08908 | 0.022481 | 0.00026421 | 0.0001686 | 0.13451 | 0.13451 | 0.13451 | 0.98266 | -0.33201 | 0.98585 | -0.26988 | 36.9535
35 | 0.0081372 | 0.0020388 | -0.0081355 | -0.0020381 | 1.6854e-06 | 7.0375e-07 | 0.012322 | 0.012322 | 0.012322 | 0.98266 | -0.33201 | 0.98244 | -0.33636 | 3.3851
36 | -0.004724 | -0.0011832 | 0.0047245 | 0.0011832 | 5.3814e-07 | -1.0438e-08 | 0.0071556 | 0.0071555 | 0.0071556 | 0.98231 | -0.33876 | 0.98244 | -0.33636 | 1.9658
37 | 0.0027955 | 0.00069993 | -0.0027954 | -0.00070008 | 1.1905e-07 | -1.4794e-07 | 0.0042345 | 0.0042345 | 0.0042345 | 0.98231 | -0.33876 | 0.98227 | -0.33965 | 1.1633
38 | 0.0014623 | 0.00036597 | -0.0014623 | -0.00036617 | 3.216e-08 | -2.0066e-07 | 0.002215 | 0.0022151 | 0.0022151 | 0.98227 | -0.33965 | 0.98225 | -0.34011 | 0.60855
39 | 0.00029873 | 7.4558e-05 | -0.00029873 | -7.4868e-05 | 1.889e-09 | -3.102e-07 | 0.00045244 | 0.00045255 | 0.00045255 | 0.98225 | -0.34011 | 0.98224 | -0.34025 | 0.12433
40 | 0.032403 | 0.008139 | -0.032394 | -0.0081339 | 8.2708e-06 | 5.1779e-06 | 0.049134 | 0.049134 | 0.049134 | 0.98145 | -0.35569 | 0.98117 | -0.36104 | 13.4983
41 | -0.183 | -0.046399 | 0.18305 | 0.046435 | 5.6252e-05 | 3.5901e-05 | 0.2764 | 0.2764 | 0.2764 | 0.98585 | -0.26988 | 0.98618 | -0.26349 | 37.967
42 | 0.093915 | 0.023919 | -0.093802 | -0.023847 | 0.00011353 | 7.1895e-05 | 0.14189 | 0.14189 | 0.14189 | 0.98585 | -0.26988 | 0.98455 | -0.29498 | 19.4903
43 | 0.030858 | 0.0077489 | -0.030831 | -0.0077317 | 2.7619e-05 | 1.7252e-05 | 0.046804 | 0.046804 | 0.046804 | 0.98117 | -0.36104 | 0.98022 | -0.37982 | 12.8584
44 | 0.014362 | 0.0036006 | -0.014359 | -0.0035988 | 3.3202e-06 | 1.8845e-06 | 0.021671 | 0.021671 | 0.021671 | 0.98618 | -0.26349 | 0.98593 | -0.26834 | 5.9536
45 | -0.19741 | -0.050036 | 0.1979 | 0.050345 | 0.00048486 | 0.00030956 | 0.29807 | 0.29807 | 0.29807 | 0.98618 | -0.26349 | 0.98883 | -0.21252 | 40.9438
46 | 0.090588 | 0.023041 | -0.090451 | -0.022955 | 0.00013711 | 8.6763e-05 | 0.13703 | 0.13703 | 0.13703 | 0.98455 | -0.29498 | 0.98292 | -0.32644 | 18.8233
47 | -0.007581 | -0.0019 | 0.0075813 | 0.0019001 | 3.2492e-07 | 1.2162e-07 | 0.011378 | 0.011378 | 0.011378 | 0.99147 | -0.1619 | 0.99152 | -0.161 | 3.1257
48 | -0.0095993 | -0.0024058 | 0.0096015 | 0.0024069 | 2.2485e-06 | 1.0663e-06 | 0.014406 | 0.014406 | 0.014406 | 0.99152 | -0.161 | 0.99177 | -0.15609 | 3.9577
49 | 0.21109 | 0.053873 | -0.21065 | -0.053591 | 0.00044172 | 0.0002821 | 0.31705 | 0.31705 | 0.31705 | 0.99177 | -0.15609 | 0.98951 | -0.1995 | 43.5513
50 | -0.22069 | -0.05628 | 0.22092 | 0.056425 | 0.00022699 | 0.00014499 | 0.33146 | 0.33146 | 0.33146 | 0.99177 | -0.15609 | 0.99289 | -0.13481 | 45.5301
51 | 0.20761 | 0.05283 | -0.20748 | -0.052747 | 0.0001302 | 8.3147e-05 | 0.31249 | 0.31249 | 0.31249 | 0.98951 | -0.1995 | 0.98883 | -0.21252 | 42.9247
52 | -0.23066 | -0.058867 | 0.23116 | 0.059184 | 0.00049624 | 0.00031702 | 0.34606 | 0.34606 | 0.34606 | 0.99289 | -0.13481 | 0.99522 | -0.09038 | 47.5361
53 | 0.0097444 | 0.0024427 | -0.0097401 | -0.0024407 | 4.2573e-06 | 2.0365e-06 | 0.014604 | 0.014604 | 0.014604 | 0.99289 | -0.13481 | 0.99241 | -0.14398 | 4.0121
54 | 0.0019488 | 0.00048842 | -0.0019488 | -0.00048842 | 4.7174e-10 | -1.6018e-09 | 0.0029223 | 0.0029223 | 0.0029223 | 0.99234 | -0.1454 | 0.99234 | -0.14541 | 0.80282
55 | -0.002373 | -0.00059474 | 0.0023732 | 0.00059448 | 1.2349e-07 | -2.5699e-07 | 0.0035584 | 0.0035582 | 0.0035584 | 0.99234 | -0.1454 | 0.9924 | -0.14431 | 0.97757
56 | -0.0023732 | -0.00059448 | 0.0023732 | 0.0005944 | 3.7603e-08 | -7.8266e-08 | 0.0035582 | 0.0035582 | 0.0035582 | 0.9924 | -0.14431 | 0.99241 | -0.14398 | 0.97754
57 | 0.0073669 | 0.0018463 | -0.0073659 | -0.0018459 | 1.0248e-06 | 3.665e-07 | 0.011046 | 0.011046 | 0.011046 | 0.99241 | -0.14398 | 0.99226 | -0.1469 | 3.0346
58 | -0.23484 | -0.060107 | 0.23535 | 0.060435 | 0.00051409 | 0.00032844 | 0.35156 | 0.35156 | 0.35156 | 0.99522 | -0.09038 | 0.9976 | -0.045278 | 48.2918
59 | 0.00054852 | 0.00013743 | -0.00054852 | -0.00013747 | 8.4989e-10 | -3.8983e-08 | 0.00084136 | 0.00084137 | 0.00084137 | 0.9701 | -0.57772 | 0.97009 | -0.57775 | 0.23115
60 | 0.049798 | 0.012505 | -0.049781 | -0.012494 | 1.7097e-05 | 1.0553e-05 | 0.076206 | 0.076207 | 0.076207 | 0.97247 | -0.53073 | 0.97211 | -0.53793 | 10.4679
61 | -0.051888 | -0.013029 | 0.051889 | 0.013029 | 5.4324e-07 | 3.3627e-07 | 0.079405 | 0.079405 | 0.079405 | 0.97247 | -0.53073 | 0.97248 | -0.53051 | 10.9073
62 | 0.04652 | 0.011677 | -0.046504 | -0.011667 | 1.5865e-05 | 9.7402e-06 | 0.071215 | 0.071215 | 0.071215 | 0.97211 | -0.53793 | 0.97174 | -0.54509 | 9.7823
63 | -0.053431 | -0.013416 | 0.053453 | 0.01343 | 2.2518e-05 | 1.3966e-05 | 0.081764 | 0.081764 | 0.081764 | 0.97248 | -0.53051 | 0.97293 | -0.52168 | 11.2314
64 | 0.040356 | 0.010126 | -0.040356 | -0.010126 | 1.6999e-07 | 1.0291e-07 | 0.061801 | 0.061801 | 0.061801 | 0.97174 | -0.54509 | 0.97174 | -0.54517 | 8.4891
65 | -0.058405 | -0.014671 | 0.058416 | 0.014677 | 1.1006e-05 | 6.861e-06 | 0.089337 | 0.089337 | 0.089337 | 0.97293 | -0.52168 | 0.97313 | -0.51774 | 12.2716
66 | 0.036074 | 0.0090534 | -0.036065 | -0.0090476 | 9.7649e-06 | 5.8269e-06 | 0.055245 | 0.055245 | 0.055245 | 0.97174 | -0.54517 | 0.97145 | -0.55085 | 7.5886
67 | -0.059347 | -0.014911 | 0.059363 | 0.014921 | 1.563e-05 | 9.7519e-06 | 0.090761 | 0.090761 | 0.090761 | 0.97313 | -0.51774 | 0.97341 | -0.51222 | 12.4672
68 | 0.033148 | 0.0083165 | -0.033146 | -0.0083156 | 1.6505e-06 | 9.7177e-07 | 0.050777 | 0.050777 | 0.050777 | 0.97145 | -0.55085 | 0.9714 | -0.5519 | 6.9749
69 | -0.060833 | -0.015289 | 0.06086 | 0.015306 | 2.659e-05 | 1.661e-05 | 0.093009 | 0.093009 | 0.093009 | 0.97341 | -0.51222 | 0.97387 | -0.50307 | 12.776
70 | 0.0012432 | 0.00031131 | -0.0012432 | -0.00031158 | 3.09e-08 | -2.7177e-07 | 0.0018873 | 0.0018874 | 0.0018874 | 0.98016 | -0.38014 | 0.98013 | -0.38066 | 0.51852
71 | -0.077945 | -0.01974 | 0.078013 | 0.019782 | 6.7641e-05 | 4.2641e-05 | 0.11841 | 0.11841 | 0.11841 | 0.98016 | -0.38014 | 0.98108 | -0.36208 | 16.2645
72 | 0.074087 | 0.018773 | -0.073985 | -0.018709 | 0.00010203 | 6.422e-05 | 0.11255 | 0.11255 | 0.11255 | 0.98016 | -0.38014 | 0.97868 | -0.40885 | 15.46
73 | -0.079688 | -0.020202 | 0.07969 | 0.020203 | 1.9371e-06 | 1.2219e-06 | 0.12095 | 0.12095 | 0.12095 | 0.98108 | -0.36208 | 0.98111 | -0.36158 | 16.6134
74 | 0.072033 | 0.018219 | -0.072006 | -0.018203 | 2.6614e-05 | 1.6736e-05 | 0.10958 | 0.10958 | 0.10958 | 0.97868 | -0.40885 | 0.97829 | -0.41655 | 15.0523
75 | -0.081046 | -0.020543 | 0.081101 | 0.020577 | 5.4333e-05 | 3.4289e-05 | 0.123 | 0.123 | 0.123 | 0.98111 | -0.36158 | 0.98183 | -0.34764 | 16.8961
76 | 0.07018 | 0.017745 | -0.070083 | -0.017684 | 9.7362e-05 | 6.117e-05 | 0.1068 | 0.1068 | 0.1068 | 0.97829 | -0.41655 | 0.97681 | -0.44552 | 14.6708
77 | 0.0021082 | 0.00052805 | -0.0021081 | -0.00052834 | 1.1493e-07 | -2.9698e-07 | 0.0032145 | 0.0032146 | 0.0032146 | 0.97587 | -0.46376 | 0.97582 | -0.46491 | 0.88314
78 | -0.0071088 | -0.0017813 | 0.0071099 | 0.0017817 | 1.0166e-06 | 3.623e-07 | 0.010839 | 0.010839 | 0.010839 | 0.97587 | -0.46376 | 0.97603 | -0.46076 | 2.9779
79 | 0.062922 | 0.01587 | -0.062829 | -0.015812 | 9.2743e-05 | 5.8015e-05 | 0.095964 | 0.095965 | 0.095965 | 0.97603 | -0.46076 | 0.97446 | -0.4916 | 13.182
80 | -0.070032 | -0.017652 | 0.070083 | 0.017684 | 5.1109e-05 | 3.2112e-05 | 0.1068 | 0.1068 | 0.1068 | 0.97603 | -0.46076 | 0.97681 | -0.44552 | 14.6708
81 | 0.062073 | 0.015623 | -0.062039 | -0.015601 | 3.401e-05 | 2.1264e-05 | 0.094811 | 0.094811 | 0.094811 | 0.97446 | -0.4916 | 0.97387 | -0.50307 | 13.0235
82 | 0.0036781 | 0.00092141 | -0.0036778 | -0.00092155 | 3.225e-07 | -1.436e-07 | 0.0055742 | 0.0055743 | 0.0055743 | 0.98183 | -0.34764 | 0.98174 | -0.34948 | 1.5314
83 | -0.08754 | -0.022191 | 0.087629 | 0.022247 | 8.9256e-05 | 5.644e-05 | 0.13276 | 0.13276 | 0.13276 | 0.98183 | -0.34764 | 0.98292 | -0.32644 | 18.2366
84 | 0.0018996 | 0.00047591 | -0.0018996 | -0.00047608 | 4.9002e-08 | -1.6794e-07 | 0.0028792 | 0.0028793 | 0.0028793 | 0.98174 | -0.34948 | 0.98171 | -0.35002 | 0.79101
85 | -0.030466 | -0.0076433 | 0.030468 | 0.0076444 | 1.9076e-06 | 1.1052e-06 | 0.046675 | 0.046675 | 0.046675 | 0.97133 | -0.55321 | 0.9714 | -0.5519 | 6.4114
86 | 0.013666 | 0.0034252 | -0.013666 | -0.0034252 | 8.1796e-08 | 4.5939e-08 | 0.020729 | 0.020729 | 0.020729 | 0.98105 | -0.36344 | 0.98105 | -0.36356 | 5.6947
87 | -0.014579 | -0.0036539 | 0.01458 | 0.0036544 | 7.7675e-07 | 4.4363e-07 | 0.022113 | 0.022113 | 0.022113 | 0.98105 | -0.36344 | 0.98111 | -0.36232 | 6.0749
88 | 0.012748 | 0.003195 | -0.012745 | -0.0031934 | 2.8387e-06 | 1.5611e-06 | 0.019335 | 0.019335 | 0.019335 | 0.98105 | -0.36356 | 0.98081 | -0.36824 | 5.3119
89 | -0.018515 | -0.0046407 | 0.018518 | 0.0046421 | 2.379e-06 | 1.421e-06 | 0.028081 | 0.028081 | 0.028081 | 0.98111 | -0.36232 | 0.98125 | -0.35962 | 7.7147
90 | 0.003827 | 0.00095839 | -0.0038267 | -0.0009585 | 2.956e-07 | -1.0592e-07 | 0.0058058 | 0.0058059 | 0.0058059 | 0.98081 | -0.36824 | 0.98073 | -0.36986 | 1.595
91 | 0.0038267 | 0.0009585 | -0.0038264 | -0.00095861 | 3.0815e-07 | -1.1036e-07 | 0.0058059 | 0.005806 | 0.005806 | 0.98073 | -0.36986 | 0.98064 | -0.37155 | 1.5951
92 | 0.0013781 | 0.00034501 | -0.0013781 | -0.00034538 | 5.1404e-08 | -3.6259e-07 | 0.002091 | 0.0020912 | 0.0020912 | 0.98064 | -0.37155 | 0.9806 | -0.37234 | 0.57449
93 | -0.23729 | -0.060921 | 0.23747 | 0.061034 | 0.00017684 | 0.00011298 | 0.35445 | 0.35445 | 0.35445 | 0.9976 | -0.045278 | 0.99841 | -0.029938 | 48.6888
94 | -0.23956 | -0.061559 | 0.23959 | 0.061579 | 3.1506e-05 | 2.0129e-05 | 0.35758 | 0.35758 | 0.35758 | 0.99841 | -0.029938 | 0.99856 | -0.02723 | 49.1175
95 | -0.24201 | -0.062185 | 0.24233 | 0.06239 | 0.00032056 | 0.00020481 | 0.36118 | 0.36118 | 0.36118 | 0.99856 | -0.02723 | 1 | 0 | 49.6129
96 | 0.009576 | 0.0024001 | -0.0095751 | -0.0023996 | 8.6175e-07 | 4.1123e-07 | 0.014453 | 0.014453 | 0.014453 | 0.98593 | -0.26834 | 0.98584 | -0.27023 | 3.9705
97 | 0.0039904 | 0.00099997 | -0.0039902 | -0.001 | 2.064e-07 | -6.1342e-08 | 0.006023 | 0.0060231 | 0.0060231 | 0.98584 | -0.27023 | 0.98578 | -0.27132 | 1.6547

## res_trafo
| p_hv_mw | q_hv_mvar | p_lv_mw | q_lv_mvar | pl_mw | ql_mvar | i_hv_ka | i_lv_ka | vm_hv_pu | va_hv_degree | vm_lv_pu | va_lv_degree | loading_percent
0 | -1.2729e-15 | -1.3162e-15 | 0.00165 | 1.2699e-07 | 0.00165 | 1.2699e-07 | 5.2857e-17 | 0.0023815 | 0.99998 | 149.9956 | 1 | 0 | 0.2619

## res_ext_grid
| p_mw | q_mvar
0 | 0.24786 | 0.063362

## res_load
| p_mw | q_mvar
0 | 0.0014038 | 0.00035182
1 | 0.0014899 | 0.0003734
2 | 0.00062319 | 0.00015619
3 | 0.0022618 | 0.00056687
4 | 0.0009923 | 0.00024869
5 | 0.0015209 | 0.00038116
6 | 0.0031908 | 0.0007997
7 | 0.0045701 | 0.0011454
8 | 0.0011132 | 0.000279
9 | 0.0065831 | 0.0016499
10 | 0.0019271 | 0.00048298
11 | 0.0019228 | 0.0004819
12 | 0.0019254 | 0.00048255
13 | 0.0053861 | 0.0013499
14 | 0.0012072 | 0.00030254
15 | 0.0013326 | 0.00033397
16 | 0.00173 | 0.00043357
17 | 0.0019259 | 0.00048267
18 | 0.0025477 | 0.00063851
19 | 0.0067081 | 0.0016812
20 | 0.0022323 | 0.00055946
21 | 0.00099339 | 0.00024897
22 | 0.0066364 | 0.0016632
23 | 0.0018072 | 0.00045294
24 | 0.0019284 | 0.00048331
25 | 0.0034111 | 0.00085489
26 | 0.0013331 | 0.00033411
27 | 0.0011636 | 0.00029162
28 | 0.015232 | 0.0038176
29 | 0.00029873 | 7.4868e-05
30 | 0.001536 | 0.00038495
31 | 0.0032133 | 0.00080534
32 | 0.0018974 | 0.00047554
33 | 0.0020179 | 0.00050574
34 | 0.0030333 | 0.00076022
35 | 0.015888 | 0.0039819
36 | 0.0004242 | 0.00010631
37 | 0.0019488 | 0.00048842
38 | 0.00077055 | 0.00019312
39 | 0.0036799 | 0.00092228
40 | 0.00043581 | 0.00010922
41 | 0.00054852 | 0.00013747
42 | 0.0020904 | 0.0005239
43 | 0.0032608 | 0.00081722
44 | 0.001542 | 0.00038646
45 | 0.0061483 | 0.0015409
46 | 0.0049513 | 0.0012409
47 | 0.0042812 | 0.001073
48 | 0.00093143 | 0.00023344
49 | 0.002917 | 0.00073107
50 | 0.0014709 | 0.00036863
51 | 0.0026152 | 0.00065543
52 | 0.0012432 | 0.00031158
53 | 0.0016748 | 0.00041974
54 | 0.001952 | 0.0004892
55 | 0.0013568 | 0.00034005
56 | 0.0018262 | 0.00045769
57 | 0.0050006 | 0.0012533
58 | 0.0021081 | 0.00052834
59 | 0.00075568 | 0.00018939
60 | 0.0011792 | 0.00029553
61 | 0.0027612 | 0.00069203
62 | 0.0017781 | 0.00044564
63 | 0.0028217 | 0.00070719
64 | 0.002855 | 0.00071552
65 | 0.0026779 | 0.00067115
66 | 0.00091248 | 0.00022869
67 | 0.00091859 | 0.00023022
68 | 0.0039356 | 0.00098634
69 | 0.0089178 | 0.002235
70 | 0.0027641 | 0.00069275
71 | 0.0024483 | 0.0006136
72 | 0.0034363 | 0.00086122
73 | 0.0018996 | 0.00047608
74 | 0.0019378 | 0.00048567
75 | 0.0020941 | 0.00052482
76 | 0.0024202 | 0.00060656
77 | 0.0038764 | 0.00097151
78 | 0.0095835 | 0.0024019
79 | 0.0013781 | 0.00034538
80 | 0.0047829 | 0.0011987
81 | 0.0055847 | 0.0013997
82 | 0.0039902 | 0.001

## dtypes
| element | column | dtype
0 | bus | name | object
1 | bus | vn_kv | float64
2 | bus | type | object
3 | bus | zone | object
4 | bus | in_service | bool
5 | load | name | object
6 | load | bus | uint32
7 | load | p_mw | float64
8 | load | q_mvar | float64
9 | load | const_z_percent | float64
10 | load | const_i_percent | float64
11 | load | sn_mva | float64
12 | load | scaling | float64
13 | load | in_service | bool
14 | load | type | object
15 | ext_grid | name | object
16 | ext_grid | bus | uint32
17 | ext_grid | vm_pu | float64
18 | ext_grid | va_degree | float64
19 | ext_grid | slack_weight | float64
20 | ext_grid | in_service | bool
21 | line | name | object
22 | line | std_type | object
23 | line | from_bus | uint32
24 | line | to_bus | uint32
25 | line | length_km | float64
26 | line | r_ohm_per_km | float64
27 | line | x_ohm_per_km | float64
28 | line | c_nf_per_km | float64
29 | line | g_us_per_km | float64
30 | line | max_i_ka | float64
31 | line | df | float64
32 | line | parallel | uint32
33 | line | type | object
34 | line | in_service | bool
35 | trafo | name | object
36 | trafo | std_type | object
37 | trafo | hv_bus | uint32
38 | trafo | lv_bus | uint32
39 | trafo | sn_mva | float64
40 | trafo | vn_hv_kv | float64
41 | trafo | vn_lv_kv | float64
42 | trafo | vk_percent | float64
43 | trafo | vkr_percent | float64
44 | trafo | pfe_kw | float64
45 | trafo | i0_percent | float64
46 | trafo | shift_degree | float64
47 | trafo | tap_side | object
48 | trafo | tap_neutral | int32
49 | trafo | tap_min | int32
50 | trafo | tap_max | int32
51 | trafo | tap_step_percent | float64
52 | trafo | tap_step_degree | float64
53 | trafo | tap_pos | int32
54 | trafo | tap_phase_shifter | bool
55 | trafo | parallel | uint32
56 | trafo | df | float64
57 | trafo | in_service | bool
58 | line_geodata | coords | object
59 | bus_geodata | x | float64
60 | bus_geodata | y | float64
61 | bus_geodata | coords | object
62 | res_bus | vm_pu | float64
63 | res_bus | va_degree | float64
64 | res_bus | p_mw | float64
65 | res_bus | q_mvar | float64
66 | res_line | p_from_mw | float64
67 | res_line | q_from_mvar | float64
68 | res_line | p_to_mw | float64
69 | res_line | q_to_mvar | float64
70 | res_line | pl_mw | float64
71 | res_line | ql_mvar | float64
72 | res_line | i_from_ka | float64
73 | res_line | i_to_ka | float64
74 | res_line | i_ka | float64
75 | res_line | vm_from_pu | float64
76 | res_line | va_from_degree | float64
77 | res_line | vm_to_pu | float64
78 | res_line | va_to_degree | float64
79 | res_line | loading_percent | float64
80 | res_trafo | p_hv_mw | float64
81 | res_trafo | q_hv_mvar | float64
82 | res_trafo | p_lv_mw | float64
83 | res_trafo | q_lv_mvar | float64
84 | res_trafo | pl_mw | float64
85 | res_trafo | ql_mvar | float64
86 | res_trafo | i_hv_ka | float64
87 | res_trafo | i_lv_ka | float64
88 | res_trafo | vm_hv_pu | float64
89 | res_trafo | va_hv_degree | float64
90 | res_trafo | vm_lv_pu | float64
91 | res_trafo | va_lv_degree | float64
92 | res_trafo | loading_percent | float64
93 | res_ext_grid | p_mw | float64
94 | res_ext_grid | q_mvar | float64
95 | res_load | p_mw | float64
96 | res_load | q_mvar | float64

## parameters
| version | format_version | converged | OPF_converged | name | f_hz | sn_mva
0 | 2.14.6 | 2.14.0 | TRUE | FALSE |  | 50 | 1