## bus
| name | vn_kv | type | zone | in_service
0 | bus_LV_2614-4_1_2_node_28 | 0.4 | n |  | TRUE
1 | bus_LV_2614-4_1_2_node_29 | 0.4 | n |  | TRUE
2 | bus_LV_2614-4_1_2_node_30 | 0.4 | n |  | TRUE
3 | bus_LV_2614-4_1_2_node_31 | 0.4 | n |  | TRUE
4 | bus_LV_2614-4_1_2_node_32 | 0.4 | n |  | TRUE
5 | bus_LV_2614-4_1_2_node_33 | 0.4 | n |  | TRUE
6 | bus_LV_2614-4_1_2_node_77 | 0.4 | n |  | TRUE
7 | bus_LV_2614-4_1_2_node_149 | 0.4 | n |  | TRUE
8 | bus_LV_2614-4_1_2_node_189 | 0.4 | n |  | TRUE
9 | bus_LV_2614-4_1_2_node_160 | 0.4 | n |  | TRUE
10 | bus_LV_2614-4_1_2_node_34 | 0.4 | n |  | TRUE
11 | bus_LV_2614-4_1_2_node_35 | 0.4 | n |  | TRUE
12 | bus_LV_2614-4_1_2_node_36 | 0.4 | n |  | TRUE
13 | bus_LV_2614-4_1_2_node_37 | 0.4 | n |  | TRUE
14 | bus_LV_2614-4_1_2_node_38 | 0.4 | n |  | TRUE
15 | bus_LV_2614-4_1_2_node_188 | 0.4 | n |  | TRUE
16 | bus_LV_2614-4_1_2_node_111 | 0.4 | n |  | TRUE
17 | bus_LV_2614-4_1_2_node_117 | 0.4 | n |  | TRUE
18 | bus_LV_2614-4_1_2_node_39 | 0.4 | n |  | TRUE
19 | bus_LV_2614-4_1_2_node_40 | 0.4 | n |  | TRUE
20 | bus_LV_2614-4_1_2_node_41 | 0.4 | n |  | TRUE
21 | bus_LV_2614-4_1_2_node_42 | 0.4 | n |  | TRUE
22 | bus_LV_2614-4_1_2_node_43 | 0.4 | n |  | TRUE
23 | bus_LV_2614-4_1_2_node_80 | 0.4 | n |  | TRUE
24 | bus_LV_2614-4_1_2_node_81 | 0.4 | n |  | TRUE
25 | bus_LV_2614-4_1_2_node_79 | 0.4 | n |  | TRUE
26 | bus_LV_2614-4_1_2_node_51 | 0.4 | n |  | TRUE
27 | bus_LV_2614-4_1_2_node_108 | 0.4 | n |  | TRUE
28 | bus_LV_2614-4_1_2_node_64 | 0.4 | n |  | TRUE
29 | bus_LV_2614-4_1_2_node_65 | 0.4 | n |  | TRUE
30 | bus_LV_2614-4_1_2_node_66 | 0.4 | n |  | TRUE
31 | bus_LV_2614-4_1_2_node_67 | 0.4 | n |  | TRUE
32 | bus_LV_2614-4_1_2_node_68 | 0.4 | n |  | TRUE
33 | bus_LV_2614-4_1_2_node_69 | 0.4 | n |  | TRUE
34 | bus_LV_2614-4_1_2_node_89 | 0.4 | n |  | TRUE
35 | bus_LV_2614-4_1_2_node_70 | 0.4 | n |  | TRUE
36 | bus_LV_2614-4_1_2_node_153 | 0.4 | n |  | TRUE
37 | bus_LV_2614-4_1_2_node_71 | 0.4 | n |  | TRUE
38 | bus_LV_2614-4_1_2_node_72 | 0.4 | n |  | TRUE
39 | bus_LV_2614-4_1_2_node_73 | 0.4 | n |  | TRUE
40 | bus_LV_2614-4_1_2_node_74 | 0.4 | n |  | TRUE
41 | bus_LV_2614-4_1_2_node_75 | 0.4 | n |  | TRUE
42 | bus_LV_2614-4_1_2_node_97 | 0.4 | n |  | TRUE
43 | bus_LV_2614-4_1_2_node_194 | 0.4 | n |  | TRUE
44 | bus_LV_2614-4_1_2_node_76 | 0.4 | n |  | TRUE
45 | bus_LV_2614-4_1_2_node_78 | 0.4 | n |  | TRUE
46 | bus_LV_2614-4_1_2_node_168 | 0.4 | n |  | TRUE
47 | bus_LV_2614-4_1_2_node_85 | 0.4 | n |  | TRUE
48 | bus_LV_2614-4_1_2_node_86 | 0.4 | n |  | TRUE
49 | bus_LV_2614-4_1_2_node_87 | 0.4 | n |  | TRUE
50 | bus_LV_2614-4_1_2_node_88 | 0.4 | n |  | TRUE
51 | bus_LV_2614-4_1_2_node_133 | 0.4 | n |  | TRUE
52 | bus_LV_2614-4_1_2_node_95 | 0.4 | n |  | TRUE
53 | bus_LV_2614-4_1_2_node_96 | 0.4 | n |  | TRUE
54 | bus_LV_2614-4_1_2_node_99 | 0.4 | n |  | TRUE
55 | bus_LV_2614-4_1_2_node_100 | 0.4 | n |  | TRUE
56 | bus_LV_2614-4_1_2_node_181 | 0.4 | n |  | TRUE
57 | bus_LV_2614-4_1_2_node_103 | 0.4 | n |  | TRUE
58 | bus_LV_2614-4_1_2_node_104 | 0.4 | n |  | TRUE
59 | bus_LV_2614-4_1_2_node_105 | 0.4 | n |  | TRUE
60 | bus_LV_2614-4_1_2_node_106 | 0.4 | n |  | TRUE
61 | bus_LV_2614-4_1_2_node_107 | 0.4 | n |  | TRUE
62 | bus_LV_2614-4_1_2_node_130 | 0.4 | n |  | TRUE
63 | bus_LV_2614-4_1_2_node_127 | 0.4 | n |  | TRUE
64 | bus_LV_2614-4_1_2_node_170 | 0.4 | n |  | TRUE
65 | bus_LV_2614-4_1_2_node_110 | 0.4 | n |  | TRUE
66 | bus_LV_2614-4_1_2_node_118 | 0.4 | n |  | TRUE
67 | bus_LV_2614-4_1_2_node_119 | 0.4 | n |  | TRUE
68 | bus_LV_2614-4_1_2_node_178 | 0.4 | n |  | TRUE
69 | bus_LV_2614-4_1_2_node_128 | 0.4 | n |  | TRUE
70 | bus_LV_2614-4_1_2_node_129 | 0.4 | n |  | TRUE
71 | bus_LV_2614-4_1_2_node_134 | 0.4 | n |  | TRUE
72 | bus_LV_2614-4_1_2_node_195 | 0.4 | n |  | TRUE
73 | bus_LV_2614-4_1_2_node_131 | 0.4 | n |  | TRUE
74 | bus_LV_2614-4_1_2_node_132 | 0.4 | n |  | TRUE
75 | bus_LV_2614-4_1_2_node_182 | 0.4 | n |  | TRUE
76 | bus_LV_2614-4_1_2_node_141 | 0.4 | n |  | TRUE
77 | bus_LV_2614-4_1_2_node_142 | 0.4 | n |  | TRUE
78 | bus_LV_2614-4_1_2_node_143 | 0.4 | n |  | TRUE
79 | bus_LV_2614-4_1_2_node_144 | 0.4 | n |  | TRUE
80 | bus_LV_2614-4_1_2_node_145 | 0.4 | n |  | TRUE
81 | bus_LV_2614-4_1_2_node_173 | 0.4 | n |  | TRUE
82 | bus_LV_2614-4_1_2_node_154 | 0.4 | n |  | TRUE
83 | bus_LV_2614-4_1_2_node_155 | 0.4 | n |  | TRUE
84 | bus_LV_2614-4_1_2_node_192 | 0.4 | n |  | TRUE
85 | bus_LV_2614-4_1_2_node_161 | 0.4 | n |  | TRUE
86 | bus_LV_2614-4_1_2_node_162 | 0.4 | n |  | TRUE
87 | bus_LV_2614-4_1_2_node_163 | 0.4 | n |  | TRUE
88 | bus_LV_2614-4_1_2_node_183 | 0.4 | n |  | TRUE
89 | bus_LV_2614-4_1_2_node_167 | 0.4 | n |  | TRUE
90 | bus_LV_2614-4_1_2_node_169 | 0.4 | n |  | TRUE
91 | bus_LV_2614-4_1_2_node_171 | 0.4 | n |  | TRUE
92 | bus_LV_2614-4_1_2_node_172 | 0.4 | n |  | TRUE
93 | bus_LV_2614-4_1_2_node_174 | 0.4 | n |  | TRUE
94 | bus_LV_2614-4_1_2_node_184 | 0.4 | n |  | TRUE
95 | bus_LV_2614-4_1_2_node_196 | 0.4 | n |  | TRUE
96 | bus_LV_2614-4_1_2_node_197 | 0.4 | n |  | TRUE
97 | bus_MV_294_0_node_42 | 20 | n |  | TRUE

## load
| name | bus | p_mw | q_mvar | const_z_percent | const_i_percent | sn_mva | scaling | in_service | type
0 | LV_2614-4_1_2_load_28 | 0 | 0.00091358 | 0.00022896 | 0 | 0 |  | 1 | TRUE | wye
1 | LV_2614-4_1_2_load_29 | 1 | 0.0028349 | 0.0007105 | 0 | 0 |  | 1 | TRUE | wye
2 | LV_2614-4_1_2_load_31 | 3 | 0.0016287 | 0.0004082 | 0 | 0 |  | 1 | TRUE | wye
3 | LV_2614-4_1_2_load_32 | 4 | 0.0015251 | 0.00038222 | 0 | 0 |  | 1 | TRUE | wye
4 | LV_2614-4_1_2_load_33 | 5 | 0.0013352 | 0.00033464 | 0 | 0 |  | 1 | TRUE | wye
5 | LV_2614-4_1_2_load_77 | 6 | 0.0010602 | 0.00026571 | 0 | 0 |  | 1 | TRUE | wye
6 | LV_2614-4_1_2_load_149 | 7 | 0.005536 | 0.0013875 | 0 | 0 |  | 1 | TRUE | wye
7 | LV_2614-4_1_2_load_189 | 8 | 0.0036973 | 0.00092663 | 0 | 0 |  | 1 | TRUE | wye
8 | LV_2614-4_1_2_load_160 | 9 | 0.0015677 | 0.00039291 | 0 | 0 |  | 1 | TRUE | wye
9 | LV_2614-4_1_2_load_34 | 10 | 0.0018503 | 0.00046374 | 0 | 0 |  | 1 | TRUE | wye
10 | LV_2614-4_1_2_load_35 | 11 | 0.0042809 | 0.0010729 | 0 | 0 |  | 1 | TRUE | wye
11 | LV_2614-4_1_2_load_36 | 12 | 0.0022287 | 0.00055856 | 0 | 0 |  | 1 | TRUE | wye
12 | LV_2614-4_1_2_load_37 | 13 | 0.0021648 | 0.00054255 | 0 | 0 |  | 1 | TRUE | wye
13 | LV_2614-4_1_2_load_111 | 16 | 0.0025205 | 0.00063169 | 0 | 0 |  | 1 | TRUE | wye
14 | LV_2614-4_1_2_load_117 | 17 | 0.0020645 | 0.00051742 | 0 | 0 |  | 1 | TRUE | wye
15 | LV_2614-4_1_2_load_39 | 18 | 0.0021884 | 0.00054845 | 0 | 0 |  | 1 | TRUE | wye
16 | LV_2614-4_1_2_load_40 | 19 | 0.0024011 | 0.00060178 | 0 | 0 |  | 1 | TRUE | wye
17 | LV_2614-4_1_2_load_41 | 20 | 0.0011956 | 0.00029966 | 0 | 0 |  | 1 | TRUE | wye
18 | LV_2614-4_1_2_load_43 | 22 | 0.0014525 | 0.00036402 | 0 | 0 |  | 1 | TRUE | wye
19 | LV_2614-4_1_2_load_80 | 23 | 0.0041814 | 0.001048 | 0 | 0 |  | 1 | TRUE | wye
20 | LV_2614-4_1_2_load_81 | 24 | 0.0023879 | 0.00059848 | 0 | 0 |  | 1 | TRUE | wye
21 | LV_2614-4_1_2_load_79 | 25 | 0.0017257 | 0.00043251 | 0 | 0 |  | 1 | TRUE | wye
22 | LV_2614-4_1_2_load_51 | 26 | 0.00083443 | 0.00020913 | 0 | 0 |  | 1 | TRUE | wye
23 | LV_2614-4_1_2_load_108 | 27 | 0.0011689 | 0.00029295 | 0 | 0 |  | 1 | TRUE | wye
24 | LV_2614-4_1_2_load_64 | 28 | 0.0012587 | 0.00031547 | 0 | 0 |  | 1 | TRUE | wye
25 | LV_2614-4_1_2_load_65 | 29 | 0.0012592 | 0.00031558 | 0 | 0 |  | 1 | TRUE | wye
26 | LV_2614-4_1_2_load_67 | 31 | 0.00075981 | 0.00019043 | 0 | 0 |  | 1 | TRUE | wye
27 | LV_2614-4_1_2_load_68 | 32 | 0.00086296 | 0.00021628 | 0 | 0 |  | 1 | TRUE | wye
28 | LV_2614-4_1_2_load_69 | 33 | 0.0015724 | 0.00039409 | 0 | 0 |  | 1 | TRUE | wye
29 | LV_2614-4_1_2_load_70 | 35 | 0.0025116 | 0.00062947 | 0 | 0 |  | 1 | TRUE | wye
30 | LV_2614-4_1_2_load_153 | 36 | 0.0015729 | 0.00039421 | 0 | 0 |  | 1 | TRUE | wye
31 | LV_2614-4_1_2_load_71 | 37 | 0.00083546 | 0.00020939 | 0 | 0 |  | 1 | TRUE | wye
32 | LV_2614-4_1_2_load_72 | 38 | 0.005426 | 0.0013599 | 0 | 0 |  | 1 | TRUE | wye
33 | LV_2614-4_1_2_load_73 | 39 | 0.003039 | 0.00076165 | 0 | 0 |  | 1 | TRUE | wye
34 | LV_2614-4_1_2_load_75 | 41 | 0.005143 | 0.001289 | 0 | 0 |  | 1 | TRUE | wye
35 | LV_2614-4_1_2_load_97 | 42 | 0.0010028 | 0.00025133 | 0 | 0 |  | 1 | TRUE | wye
36 | LV_2614-4_1_2_load_76 | 44 | 0.0015956 | 0.00039988 | 0 | 0 |  | 1 | TRUE | wye
37 | LV_2614-4_1_2_load_78 | 45 | 0.0017857 | 0.00044754 | 0 | 0 |  | 1 | TRUE | wye
38 | LV_2614-4_1_2_load_168 | 46 | 0.0011984 | 0.00030036 | 0 | 0 |  | 1 | TRUE | wye
39 | LV_2614-4_1_2_load_85 | 47 | 0.00064888 | 0.00016262 | 0 | 0 |  | 1 | TRUE | wye
40 | LV_2614-4_1_2_load_86 | 48 | 0.00093775 | 0.00023502 | 0 | 0 |  | 1 | TRUE | wye
41 | LV_2614-4_1_2_load_87 | 49 | 0.00058968 | 0.00014779 | 0 | 0 |  | 1 | TRUE | wye
42 | LV_2614-4_1_2_load_88 | 50 | 0.00064469 | 0.00016158 | 0 | 0 |  | 1 | TRUE | wye
43 | LV_2614-4_1_2_load_133 | 51 | 0.0022272 | 0.0005582 | 0 | 0 |  | 1 | TRUE | wye
44 | LV_2614-4_1_2_load_95 | 52 | 0.0029693 | 0.00074418 | 0 | 0 |  | 1 | TRUE | wye
45 | LV_2614-4_1_2_load_96 | 53 | 0.0016528 | 0.00041424 | 0 | 0 |  | 1 | TRUE | wye
46 | LV_2614-4_1_2_load_99 | 54 | 0.0018788 | 0.00047088 | 0 | 0 |  | 1 | TRUE | wye
47 | LV_2614-4_1_2_load_100 | 55 | 0.0011434 | 0.00028656 | 0 | 0 |  | 1 | TRUE | wye
48 | LV_2614-4_1_2_load_181 | 56 | 0.0011519 | 0.00028871 | 0 | 0 |  | 1 | TRUE | wye
49 | LV_2614-4_1_2_load_103 | 57 | 0.0026945 | 0.0006753 | 0 | 0 |  | 1 | TRUE | wye
50 | LV_2614-4_1_2_load_104 | 58 | 0.0038171 | 0.00095665 | 0 | 0 |  | 1 | TRUE | wye
51 | LV_2614-4_1_2_load_127 | 63 | 0.0015454 | 0.00038732 | 0 | 0 |  | 1 | TRUE | wye
52 | LV_2614-4_1_2_load_110 | 65 | 0.0027724 | 0.00069482 | 0 | 0 |  | 1 | TRUE | wye
53 | LV_2614-4_1_2_load_118 | 66 | 0.0018101 | 0.00045366 | 0 | 0 |  | 1 | TRUE | wye
54 | LV_2614-4_1_2_load_119 | 67 | 0.0015279 | 0.00038294 | 0 | 0 |  | 1 | TRUE | wye
55 | LV_2614-4_1_2_load_178 | 68 | 0.001445 | 0.00036214 | 0 | 0 |  | 1 | TRUE | wye
56 | LV_2614-4_1_2_load_128 | 69 | 0.0021282 | 0.00053337 | 0 | 0 |  | 1 | TRUE | wye
57 | LV_2614-4_1_2_load_129 | 70 | 0.0015612 | 0.00039128 | 0 | 0 |  | 1 | TRUE | wye
58 | LV_2614-4_1_2_load_134 | 71 | 0.0020384 | 0.00051088 | 0 | 0 |  | 1 | TRUE | wye
59 | LV_2614-4_1_2_load_195 | 72 | 0.014372 | 0.0036021 | 0 | 0 |  | 1 | TRUE | wye
60 | LV_2614-4_1_2_load_131 | 73 | 0.0015519 | 0.00038894 | 0 | 0 |  | 1 | TRUE | wye
61 | LV_2614-4_1_2_load_132 | 74 | 0.0015549 | 0.0003897 | 0 | 0 |  | 1 | TRUE | wye
62 | LV_2614-4_1_2_load_182 | 75 | 0.0017306 | 0.00043373 | 0 | 0 |  | 1 | TRUE | wye
63 | LV_2614-4_1_2_load_141 | 76 | 0.0042215 | 0.001058 | 0 | 0 |  | 1 | TRUE | wye
64 | LV_2614-4_1_2_load_142 | 77 | 0.002179 | 0.00054611 | 0 | 0 |  | 1 | TRUE | wye
65 | LV_2614-4_1_2_load_143 | 78 | 0.0015033 | 0.00037675 | 0 | 0 |  | 1 | TRUE | wye
66 | LV_2614-4_1_2_load_144 | 79 | 0.0014046 | 0.00035203 | 0 | 0 |  | 1 | TRUE | wye
67 | LV_2614-4_1_2_load_145 | 80 | 0.0013793 | 0.00034568 | 0 | 0 |  | 1 | TRUE | wye
68 | LV_2614-4_1_2_load_173 | 81 | 0.0016867 | 0.00042273 | 0 | 0 |  | 1 | TRUE | wye
69 | LV_2614-4_1_2_load_154 | 82 | 0.0012858 | 0.00032225 | 0 | 0 |  | 1 | TRUE | wye
70 | LV_2614-4_1_2_load_155 | 83 | 0.0014755 | 0.0003698 | 0 | 0 |  | 1 | TRUE | wye
71 | LV_2614-4_1_2_load_192 | 84 | 0.002391 | 0.00059924 | 0 | 0 |  | 1 | TRUE | wye
72 | LV_2614-4_1_2_load_162 | 86 | 0.0077436 | 0.0019407 | 0 | 0 |  | 1 | TRUE | wye
73 | LV_2614-4_1_2_load_163 | 87 | 0.0024967 | 0.00062574 | 0 | 0 |  | 1 | TRUE | wye
74 | LV_2614-4_1_2_load_183 | 88 | 0.0035131 | 0.00088045 | 0 | 0 |  | 1 | TRUE | wye
75 | LV_2614-4_1_2_load_167 | 89 | 0.0014692 | 0.00036822 | 0 | 0 |  | 1 | TRUE | wye
76 | LV_2614-4_1_2_load_169 | 90 | 0.0053655 | 0.0013447 | 0 | 0 |  | 1 | TRUE | wye
77 | LV_2614-4_1_2_load_171 | 91 | 0.0012443 | 0.00031184 | 0 | 0 |  | 1 | TRUE | wye
78 | LV_2614-4_1_2_load_172 | 92 | 0.0025566 | 0.00064075 | 0 | 0 |  | 1 | TRUE | wye
79 | LV_2614-4_1_2_load_174 | 93 | 0.0025217 | 0.000632 | 0 | 0 |  | 1 | TRUE | wye
80 | LV_2614-4_1_2_load_184 | 94 | 0.0015965 | 0.00040011 | 0 | 0 |  | 1 | TRUE | wye
81 | LV_2614-4_1_2_load_196 | 95 | 0.0041607 | 0.0010428 | 0 | 0 |  | 1 | TRUE | wye
82 | LV_2614-4_1_2_load_197 | 96 | 0.01247 | 0.0031253 | 0 | 0 |  | 1 | TRUE | wye

## ext_grid
| name | bus | vm_pu | va_degree | slack_weight | in_service
0 |  | 58 | 1 | 0 | 1 | TRUE

## line
| name | std_type | from_bus | to_bus | length_km | r_ohm_per_km | x_ohm_per_km | c_nf_per_km | g_us_per_km | max_i_ka | df | parallel | type | in_service
0 | LV_2614-4_1_2_line_0 |  | 0 | 1 | 0.011538 | 0.125 | 0.08 | 261 | 0 | 0.364 | 1 | 1 | cs | TRUE
1 | LV_2614-4_1_2_line_1 |  | 0 | 2 | 0.0079712 | 0.125 | 0.08 | 261 | 0 | 0.364 | 1 | 1 | cs | TRUE
2 | LV_2614-4_1_2_line_2 |  | 1 | 3 | 0.00072529 | 0.125 | 0.08 | 261 | 0 | 0.364 | 1 | 1 | cs | TRUE
3 | LV_2614-4_1_2_line_3 |  | 2 | 4 | 0.0098227 | 0.125 | 0.08 | 261 | 0 | 0.364 | 1 | 1 | cs | TRUE
4 | LV_2614-4_1_2_line_4 |  | 2 | 5 | 0.030049 | 0.125 | 0.08 | 261 | 0 | 0.364 | 1 | 1 | cs | TRUE
5 | LV_2614-4_1_2_line_5 |  | 3 | 6 | 0.02502 | 0.125 | 0.08 | 261 | 0 | 0.364 | 1 | 1 | cs | TRUE
6 | LV_2614-4_1_2_line_6 |  | 4 | 7 | 0.015779 | 0.125 | 0.08 | 261 | 0 | 0.364 | 1 | 1 | cs | TRUE
7 | LV_2614-4_1_2_line_7 |  | 4 | 8 | 0.050719 | 0.125 | 0.08 | 261 | 0 | 0.364 | 1 | 1 | cs | TRUE
8 | LV_2614-4_1_2_line_8 |  | 5 | 9 | 0.017127 | 0.125 | 0.08 | 261 | 0 | 0.364 | 1 | 1 | cs | TRUE
9 | LV_2614-4_1_2_line_9 |  | 6 | 44 | 0.012524 | 0.125 | 0.08 | 261 | 0 | 0.364 | 1 | 1 | cs | TRUE
10 | LV_2614-4_1_2_line_10 |  | 8 | 96 | 0.14795 | 0.125 | 0.08 | 261 | 0 | 0.364 | 1 | 1 | cs | TRUE
11 | LV_2614-4_1_2_line_11 |  | 9 | 85 | 0.031995 | 0.125 | 0.08 | 261 | 0 | 0.364 | 1 | 1 | cs | TRUE
12 | LV_2614-4_1_2_line_12 |  | 10 | 11 | 0.028967 | 0.125 | 0.08 | 261 | 0 | 0.364 | 1 | 1 | cs | TRUE
13 | LV_2614-4_1_2_line_13 |  | 10 | 12 | 0.0090515 | 0.125 | 0.08 | 261 | 0 | 0.364 | 1 | 1 | cs | TRUE
14 | LV_2614-4_1_2_line_14 |  | 11 | 13 | 0.0090525 | 0.125 | 0.08 | 261 | 0 | 0.364 | 1 | 1 | cs | TRUE
15 | LV_2614-4_1_2_line_15 |  | 12 | 14 | 0.015933 | 0.125 | 0.08 | 261 | 0 | 0.364 | 1 | 1 | cs | TRUE
16 | LV_2614-4_1_2_line_16 |  | 13 | 15 | 0.016061 | 0.125 | 0.08 | 261 | 0 | 0.364 | 1 | 1 | cs | TRUE
17 | LV_2614-4_1_2_line_17 |  | 14 | 16 | 0.02725 | 0.125 | 0.08 | 261 | 0 | 0.364 | 1 | 1 | cs | TRUE
18 | LV_2614-4_1_2_line_18 |  | 14 | 17 | 0.013805 | 0.125 | 0.08 | 261 | 0 | 0.364 | 1 | 1 | cs | TRUE
19 | LV_2614-4_1_2_line_19 |  | 15 | 24 | 0.044599 | 0.125 | 0.08 | 261 | 0 | 0.364 | 1 | 1 | cs | TRUE
20 | LV_2614-4_1_2_line_20 |  | 16 | 56 | 0.063133 | 0.125 | 0.08 | 261 | 0 | 0.364 | 1 | 1 | cs | TRUE
21 | LV_2614-4_1_2_line_21 |  | 16 | 65 | 0.012603 | 0.125 | 0.08 | 261 | 0 | 0.364 | 1 | 1 | cs | TRUE
22 | LV_2614-4_1_2_line_22 |  | 17 | 66 | 0.018776 | 0.125 | 0.08 | 261 | 0 | 0.364 | 1 | 1 | cs | TRUE
23 | LV_2614-4_1_2_line_23 |  | 18 | 19 | 0.029574 | 0.125 | 0.08 | 261 | 0 | 0.364 | 1 | 1 | cs | TRUE
24 | LV_2614-4_1_2_line_24 |  | 18 | 20 | 0.014654 | 0.125 | 0.08 | 261 | 0 | 0.364 | 1 | 1 | cs | TRUE
25 | LV_2614-4_1_2_line_25 |  | 19 | 21 | 0.011962 | 0.125 | 0.08 | 261 | 0 | 0.364 | 1 | 1 | cs | TRUE
26 | LV_2614-4_1_2_line_26 |  | 20 | 22 | 0.0093151 | 0.125 | 0.08 | 261 | 0 | 0.364 | 1 | 1 | cs | TRUE
27 | LV_2614-4_1_2_line_27 |  | 21 | 23 | 0.032948 | 0.125 | 0.08 | 261 | 0 | 0.364 | 1 | 1 | cs | TRUE
28 | LV_2614-4_1_2_line_28 |  | 21 | 24 | 0.03624 | 0.125 | 0.08 | 261 | 0 | 0.364 | 1 | 1 | cs | TRUE
29 | LV_2614-4_1_2_line_29 |  | 22 | 25 | 0.017068 | 0.125 | 0.08 | 261 | 0 | 0.364 | 1 | 1 | cs | TRUE
30 | LV_2614-4_1_2_line_30 |  | 24 | 46 | 0.037977 | 0.125 | 0.08 | 261 | 0 | 0.364 | 1 | 1 | cs | TRUE
31 | LV_2614-4_1_2_line_31 |  | 25 | 45 | 0.031561 | 0.125 | 0.08 | 261 | 0 | 0.364 | 1 | 1 | cs | TRUE
32 | LV_2614-4_1_2_line_32 |  | 26 | 27 | 0.011801 | 0.125 | 0.08 | 261 | 0 | 0.364 | 1 | 1 | cs | TRUE
33 | LV_2614-4_1_2_line_33 |  | 27 | 34 | 0.015212 | 0.125 | 0.08 | 261 | 0 | 0.364 | 1 | 1 | cs | TRUE
34 | LV_2614-4_1_2_line_34 |  | 28 | 29 | 0.014753 | 0.125 | 0.08 | 261 | 0 | 0.364 | 1 | 1 | cs | TRUE
35 | LV_2614-4_1_2_line_35 |  | 28 | 30 | 0.013616 | 0.125 | 0.08 | 261 | 0 | 0.364 | 1 | 1 | cs | TRUE
36 | LV_2614-4_1_2_line_36 |  | 30 | 31 | 0.007121 | 0.125 | 0.08 | 261 | 0 | 0.364 | 1 | 1 | cs | TRUE
37 | LV_2614-4_1_2_line_37 |  | 30 | 32 | 0.032253 | 0.125 | 0.08 | 261 | 0 | 0.364 | 1 | 1 | cs | TRUE
38 | LV_2614-4_1_2_line_38 |  | 31 | 33 | 0.0034325 | 0.125 | 0.08 | 261 | 0 | 0.364 | 1 | 1 | cs | TRUE
39 | LV_2614-4_1_2_line_39 |  | 32 | 34 | 0.033643 | 0.125 | 0.08 | 261 | 0 | 0.364 | 1 | 1 | cs | TRUE
40 | LV_2614-4_1_2_line_40 |  | 33 | 35 | 0.0095622 | 0.125 | 0.08 | 261 | 0 | 0.364 | 1 | 1 | cs | TRUE
41 | LV_2614-4_1_2_line_41 |  | 34 | 49 | 0.015464 | 0.125 | 0.08 | 261 | 0 | 0.364 | 1 | 1 | cs | TRUE
42 | LV_2614-4_1_2_line_42 |  | 35 | 36 | 0.0043055 | 0.125 | 0.08 | 261 | 0 | 0.364 | 1 | 1 | cs | TRUE
43 | LV_2614-4_1_2_line_43 |  | 36 | 82 | 0.012183 | 0.125 | 0.08 | 261 | 0 | 0.364 | 1 | 1 | cs | TRUE
44 | LV_2614-4_1_2_line_44 |  | 37 | 38 | 0.0052892 | 0.125 | 0.08 | 261 | 0 | 0.364 | 1 | 1 | cs | TRUE
45 | LV_2614-4_1_2_line_45 |  | 37 | 39 | 0.012262 | 0.125 | 0.08 | 261 | 0 | 0.364 | 1 | 1 | cs | TRUE
46 | LV_2614-4_1_2_line_46 |  | 38 | 40 | 0.028455 | 0.125 | 0.08 | 261 | 0 | 0.364 | 1 | 1 | cs | TRUE
47 | LV_2614-4_1_2_line_47 |  | 39 | 41 | 0.025146 | 0.125 | 0.08 | 261 | 0 | 0.364 | 1 | 1 | cs | TRUE
48 | LV_2614-4_1_2_line_48 |  | 40 | 42 | 0.039973 | 0.125 | 0.08 | 261 | 0 | 0.364 | 1 | 1 | cs | TRUE
49 | LV_2614-4_1_2_line_49 |  | 41 | 43 | 0.015469 | 0.125 | 0.08 | 261 | 0 | 0.364 | 1 | 1 | cs | TRUE
50 | LV_2614-4_1_2_line_50 |  | 42 | 53 | 0.022027 | 0.125 | 0.08 | 261 | 0 | 0.364 | 1 | 1 | cs | TRUE
51 | LV_2614-4_1_2_line_51 |  | 43 | 80 | 0.018834 | 0.125 | 0.08 | 261 | 0 | 0.364 | 1 | 1 | cs | TRUE
52 | LV_2614-4_1_2_line_52 |  | 43 | 84 | 0.015358 | 0.125 | 0.08 | 261 | 0 | 0.364 | 1 | 1 | cs | TRUE
53 | LV_2614-4_1_2_line_53 |  | 44 | 45 | 0.0022817 | 0.125 | 0.08 | 261 | 0 | 0.364 | 1 | 1 | cs | TRUE
54 | LV_2614-4_1_2_line_54 |  | 46 | 89 | 0.025943 | 0.125 | 0.08 | 261 | 0 | 0.364 | 1 | 1 | cs | TRUE
55 | LV_2614-4_1_2_line_55 |  | 47 | 48 | 0.0055053 | 0.125 | 0.08 | 261 | 0 | 0.364 | 1 | 1 | cs | TRUE
56 | LV_2614-4_1_2_line_56 |  | 47 | 49 | 0.014751 | 0.125 | 0.08 | 261 | 0 | 0.364 | 1 | 1 | cs | TRUE
57 | LV_2614-4_1_2_line_57 |  | 48 | 50 | 0.0021505 | 0.125 | 0.08 | 261 | 0 | 0.364 | 1 | 1 | cs | TRUE
58 | LV_2614-4_1_2_line_58 |  | 50 | 51 | 0.024931 | 0.125 | 0.08 | 261 | 0 | 0.364 | 1 | 1 | cs | TRUE
59 | LV_2614-4_1_2_line_59 |  | 51 | 73 | 0.0073174 | 0.125 | 0.08 | 261 | 0 | 0.364 | 1 | 1 | cs | TRUE
60 | LV_2614-4_1_2_line_60 |  | 52 | 53 | 0.0022409 | 0.125 | 0.08 | 261 | 0 | 0.364 | 1 | 1 | cs | TRUE
61 | LV_2614-4_1_2_line_61 |  | 54 | 55 | 0.019965 | 0.125 | 0.08 | 261 | 0 | 0.364 | 1 | 1 | cs | TRUE
62 | LV_2614-4_1_2_line_62 |  | 55 | 56 | 0.0068659 | 0.125 | 0.08 | 261 | 0 | 0.364 | 1 | 1 | cs | TRUE
63 | LV_2614-4_1_2_line_63 |  | 57 | 58 | 0.010131 | 0.125 | 0.08 | 261 | 0 | 0.364 | 1 | 2 | cs | TRUE
64 | LV_2614-4_1_2_line_64 |  | 57 | 59 | 0.031372 | 0.125 | 0.08 | 261 | 0 | 0.364 | 1 | 2 | cs | TRUE
65 | LV_2614-4_1_2_line_65 |  | 59 | 60 | 0.016383 | 0.125 | 0.08 | 261 | 0 | 0.364 | 1 | 1 | cs | TRUE
66 | LV_2614-4_1_2_line_66 |  | 59 | 61 | 0.034549 | 0.125 | 0.08 | 261 | 0 | 0.364 | 1 | 2 | cs | TRUE
67 | LV_2614-4_1_2_line_67 |  | 60 | 62 | 0.031137 | 0.125 | 0.08 | 261 | 0 | 0.364 | 1 | 1 | cs | TRUE
68 | LV_2614-4_1_2_line_68 |  | 60 | 63 | 0.026152 | 0.125 | 0.08 | 261 | 0 | 0.364 | 1 | 1 | cs | TRUE
69 | LV_2614-4_1_2_line_69 |  | 61 | 64 | 0.033381 | 0.125 | 0.08 | 261 | 0 | 0.364 | 1 | 2 | cs | TRUE
70 | LV_2614-4_1_2_line_70 |  | 62 | 72 | 0.032992 | 0.125 | 0.08 | 261 | 0 | 0.364 | 1 | 1 | cs | TRUE
71 | LV_2614-4_1_2_line_71 |  | 63 | 69 | 0.0029298 | 0.125 | 0.08 | 261 | 0 | 0.364 | 1 | 1 | cs | TRUE
72 | LV_2614-4_1_2_line_72 |  | 64 | 90 | 0.025814 | 0.125 | 0.08 | 261 | 0 | 0.364 | 1 | 1 | cs | TRUE
73 | LV_2614-4_1_2_line_73 |  | 66 | 67 | 0.004497 | 0.125 | 0.08 | 261 | 0 | 0.364 | 1 | 1 | cs | TRUE
74 | LV_2614-4_1_2_line_74 |  | 67 | 68 | 0.00049491 | 0.125 | 0.08 | 261 | 0 | 0.364 | 1 | 1 | cs | TRUE
75 | LV_2614-4_1_2_line_75 |  | 69 | 70 | 0.0047228 | 0.125 | 0.08 | 261 | 0 | 0.364 | 1 | 1 | cs | TRUE
76 | LV_2614-4_1_2_line_76 |  | 70 | 71 | 0.022059 | 0.125 | 0.08 | 261 | 0 | 0.364 | 1 | 1 | cs | TRUE
77 | LV_2614-4_1_2_line_77 |  | 71 | 74 | 0.010175 | 0.125 | 0.08 | 261 | 0 | 0.364 | 1 | 1 | cs | TRUE
78 | LV_2614-4_1_2_line_78 |  | 73 | 74 | 0.0076571 | 0.125 | 0.08 | 261 | 0 | 0.364 | 1 | 1 | cs | TRUE
79 | LV_2614-4_1_2_line_79 |  | 73 | 75 | 0.048279 | 0.125 | 0.08 | 261 | 0 | 0.364 | 1 | 1 | cs | TRUE
80 | LV_2614-4_1_2_line_80 |  | 76 | 77 | 0.012118 | 0.125 | 0.08 | 261 | 0 | 0.364 | 1 | 1 | cs | TRUE
81 | LV_2614-4_1_2_line_81 |  | 76 | 78 | 0.0047587 | 0.125 | 0.08 | 261 | 0 | 0.364 | 1 | 1 | cs | TRUE
82 | LV_2614-4_1_2_line_82 |  | 77 | 79 | 0.00098515 | 0.125 | 0.08 | 261 | 0 | 0.364 | 1 | 1 | cs | TRUE
83 | LV_2614-4_1_2_line_83 |  | 78 | 80 | 0.016734 | 0.125 | 0.08 | 261 | 0 | 0.364 | 1 | 1 | cs | TRUE
84 | LV_2614-4_1_2_line_84 |  | 79 | 81 | 0.016785 | 0.125 | 0.08 | 261 | 0 | 0.364 | 1 | 1 | cs | TRUE
85 | LV_2614-4_1_2_line_85 |  | 81 | 91 | 0.00024198 | 0.125 | 0.08 | 261 | 0 | 0.364 | 1 | 1 | cs | TRUE
86 | LV_2614-4_1_2_line_86 |  | 82 | 83 | 0.0099543 | 0.125 | 0.08 | 261 | 0 | 0.364 | 1 | 1 | cs | TRUE
87 | LV_2614-4_1_2_line_87 |  | 83 | 84 | 0.0037031 | 0.125 | 0.08 | 261 | 0 | 0.364 | 1 | 1 | cs | TRUE
88 | LV_2614-4_1_2_line_88 |  | 85 | 86 | 0.020284 | 0.125 | 0.08 | 261 | 0 | 0.364 | 1 | 1 | cs | TRUE
89 | LV_2614-4_1_2_line_89 |  | 85 | 87 | 0.018986 | 0.125 | 0.08 | 261 | 0 | 0.364 | 1 | 1 | cs | TRUE
90 | LV_2614-4_1_2_line_90 |  | 87 | 88 | 0.022453 | 0.125 | 0.08 | 261 | 0 | 0.364 | 1 | 1 | cs | TRUE
91 | LV_2614-4_1_2_line_91 |  | 88 | 94 | 0.0030379 | 0.125 | 0.08 | 261 | 0 | 0.364 | 1 | 1 | cs | TRUE
92 | LV_2614-4_1_2_line_92 |  | 89 | 90 | 0.0024153 | 0.125 | 0.08 | 261 | 0 | 0.364 | 1 | 1 | cs | TRUE
93 | LV_2614-4_1_2_line_93 |  | 91 | 92 | 0.00068531 | 0.125 | 0.08 | 261 | 0 | 0.364 | 1 | 1 | cs | TRUE
94 | LV_2614-4_1_2_line_94 |  | 92 | 93 | 0.01895 | 0.125 | 0.08 | 261 | 0 | 0.364 | 1 | 1 | cs | TRUE
95 | LV_2614-4_1_2_line_95 |  | 94 | 95 | 0.056336 | 0.125 | 0.08 | 261 | 0 | 0.364 | 1 | 1 | cs | TRUE

## trafo
| name | std_type | hv_bus | lv_bus | sn_mva | vn_hv_kv | vn_lv_kv | vk_percent | vkr_percent | pfe_kw | i0_percent | shift_degree | tap_side | tap_neutral | tap_min | tap_max | tap_step_percent | tap_step_degree | tap_pos | tap_phase_shifter | parallel | df | in_service
0 | LV_2614-4_1_2_trafo_104 | 0.63 MVA 20/0.4 kV | 97 | 58 | 0.63 | 20 | 0.4 | 6 | 1.206 | 1.65 | 0.2619 | 150 | hv | 0 | -2 | 2 | 2.5 | 0 | 0 | FALSE | 1 | 1 | TRUE

## line_geodata
| x0 | y0 | x1 | y1 | x2 | y2 | x3 | y3
0 | 2607643.8019 | 1249808.303 | 2607642.9499 | 1249796.7967
1 | 2607646.3949 | 1249815.4745 | 2607644.1187 | 1249812.5809 | 2607643.8019 | 1249808.303
2 | 2607642.9499 | 1249796.7967 | 2607642.8963 | 1249796.0734
3 | 2607646.3949 | 1249815.4745 | 2607643.6274 | 1249824.8993
4 | 2607646.3949 | 1249815.4745 | 2607651.7763 | 1249816.3042 | 2607675.6818 | 1249810.4836
5 | 2607642.8963 | 1249796.0734 | 2607642.308 | 1249788.1294 | 2607641.0448 | 1249771.1217
6 | 2607644.8162 | 1249840.6335 | 2607643.6274 | 1249824.8993
7 | 2607643.6274 | 1249824.8993 | 2607593.2755 | 1249830.9878
8 | 2607675.6818 | 1249810.4836 | 2607692.3228 | 1249806.4318
9 | 2607640.1171 | 1249758.6321 | 2607641.0448 | 1249771.1217
10 | 2607593.2755 | 1249830.9878 | 2607448.0113 | 1249859.0746
11 | 2607723.4093 | 1249798.8628 | 2607692.3228 | 1249806.4318
12 | 2607694.4616 | 1249632.0987 | 2607665.9287 | 1249637.0926
13 | 2607657.0127 | 1249638.6531 | 2607665.9287 | 1249637.0926
14 | 2607694.4616 | 1249632.0987 | 2607703.3786 | 1249630.538
15 | 2607641.318 | 1249641.4001 | 2607657.0127 | 1249638.6531
16 | 2607719.199 | 1249627.7691 | 2607703.3786 | 1249630.538
17 | 2607641.318 | 1249641.4001 | 2607639.86 | 1249614.1894
18 | 2607641.318 | 1249641.4001 | 2607642.0553 | 1249655.185
19 | 2607719.199 | 1249627.7691 | 2607719.8026 | 1249651.3962 | 2607719.3467 | 1249672.3559
20 | 2607639.86 | 1249614.1894 | 2607576.806 | 1249617.3508
21 | 2607639.86 | 1249614.1894 | 2607639.1858 | 1249601.6049
22 | 2607643.058 | 1249673.9344 | 2607642.0553 | 1249655.185
23 | 2607706.8321 | 1249710.9477 | 2607677.8399 | 1249716.7841
24 | 2607663.4745 | 1249719.6759 | 2607677.8399 | 1249716.7841
25 | 2607718.5586 | 1249708.5871 | 2607706.8321 | 1249710.9477
26 | 2607654.3426 | 1249721.5143 | 2607663.4745 | 1249719.6759
27 | 2607718.5586 | 1249708.5871 | 2607719.7212 | 1249741.5141
28 | 2607718.5586 | 1249708.5871 | 2607719.3467 | 1249672.3559
29 | 2607637.6103 | 1249724.8826 | 2607654.3426 | 1249721.5143
30 | 2607719.3467 | 1249672.3559 | 2607757.2421 | 1249674.8451
31 | 2607637.6103 | 1249724.8826 | 2607639.9481 | 1249756.3566
32 | 2607967.5966 | 1249715.2074 | 2607979.0135 | 1249712.2214
33 | 2607952.8797 | 1249719.0566 | 2607967.5966 | 1249715.2074
34 | 2607976.009 | 1249780.4921 | 2607990.2766 | 1249776.7387
35 | 2607962.8411 | 1249783.9562 | 2607976.009 | 1249780.4921
36 | 2607962.8411 | 1249783.9562 | 2607955.9752 | 1249785.845
37 | 2607962.8411 | 1249783.9562 | 2607959.6677 | 1249774.7238 | 2607956.1683 | 1249752.5077
38 | 2607952.6657 | 1249786.7554 | 2607955.9752 | 1249785.845
39 | 2607952.8797 | 1249719.0566 | 2607954.3303 | 1249740.8392 | 2607956.1683 | 1249752.5077
40 | 2607952.6657 | 1249786.7554 | 2607943.446 | 1249789.2917
41 | 2607952.8797 | 1249719.0566 | 2607937.8515 | 1249722.7032
42 | 2607943.446 | 1249789.2917 | 2607939.2947 | 1249790.4337
43 | 2607927.5479 | 1249793.6652 | 2607939.2947 | 1249790.4337
44 | 2607842.9742 | 1249814.7816 | 2607848.1207 | 1249813.5612
45 | 2607860.0523 | 1249810.732 | 2607848.1207 | 1249813.5612
46 | 2607816.0272 | 1249823.4324 | 2607825.2429 | 1249818.986 | 2607842.9742 | 1249814.7816
47 | 2607860.0523 | 1249810.732 | 2607884.5202 | 1249804.9303
48 | 2607816.0272 | 1249823.4324 | 2607817.5463 | 1249863.3766
49 | 2607899.5716 | 1249801.3613 | 2607884.5202 | 1249804.9303
50 | 2607818.3833 | 1249885.3878 | 2607817.5463 | 1249863.3766
51 | 2607899.5716 | 1249801.3613 | 2607903.8931 | 1249810.2616 | 2607905.3828 | 1249819.0765
52 | 2607899.5716 | 1249801.3613 | 2607914.3797 | 1249797.2877
53 | 2607640.1171 | 1249758.6321 | 2607639.9481 | 1249756.3566
54 | 2607757.2421 | 1249674.8451 | 2607783.0219 | 1249671.9359
55 | 2607923.5164 | 1249726.1817 | 2607918.1664 | 1249727.4799
56 | 2607923.5164 | 1249726.1817 | 2607937.8515 | 1249722.7032
57 | 2607916.0765 | 1249727.9871 | 2607918.1664 | 1249727.4799
58 | 2607916.0765 | 1249727.9871 | 2607891.8491 | 1249733.866
59 | 2607884.7381 | 1249735.5915 | 2607891.8491 | 1249733.866
60 | 2607818.4685 | 1249887.627 | 2607818.3833 | 1249885.3878
61 | 2607573.6487 | 1249611.2599 | 2607571.6211 | 1249607.1115 | 2607569.36 | 1249598.1695 | 2607569.6437 | 1249592.0517
62 | 2607576.806 | 1249617.3508 | 2607575.8679 | 1249615.8003 | 2607573.6487 | 1249611.2599
63 | 2607771.479 | 1249743.3031 | 2607781.4803 | 1249741.6843
64 | 2607812.4491 | 1249736.6716 | 2607781.4803 | 1249741.6843
65 | 2607812.4491 | 1249736.6716 | 2607813.1374 | 1249753.0387
66 | 2607811.2411 | 1249702.1478 | 2607812.4491 | 1249736.6716
67 | 2607813.1374 | 1249753.0387 | 2607813.7872 | 1249764.1133 | 2607814.5461 | 1249784.1384
68 | 2607813.1374 | 1249753.0387 | 2607822.6826 | 1249750.6496 | 2607838.5346 | 1249746.803
69 | 2607811.2411 | 1249702.1478 | 2607811.0734 | 1249668.7704
70 | 2607814.5461 | 1249784.1384 | 2607802.9044 | 1249784.9348 | 2607781.9017 | 1249788.6146
71 | 2607838.5346 | 1249746.803 | 2607841.3818 | 1249746.1121
72 | 2607811.0734 | 1249668.7704 | 2607785.422 | 1249671.6651
73 | 2607642.5346 | 1249678.4009 | 2607643.058 | 1249673.9344 | 2607643.058 | 1249673.9344
74 | 2607642.4769 | 1249678.8924 | 2607642.5346 | 1249678.4009
75 | 2607841.3818 | 1249746.1121 | 2607845.9714 | 1249744.9985
76 | 2607867.4088 | 1249739.7966 | 2607845.9714 | 1249744.9985
77 | 2607867.4088 | 1249739.7966 | 2607877.2969 | 1249737.3971
78 | 2607884.7381 | 1249735.5915 | 2607877.2969 | 1249737.3971
79 | 2607884.7381 | 1249735.5915 | 2607874.7921 | 1249688.3481
80 | 2607910.9835 | 1249852.2166 | 2607908.9643 | 1249840.2685
81 | 2607908.1713 | 1249835.5763 | 2607908.9643 | 1249840.2685
82 | 2607911.1477 | 1249853.188 | 2607910.9835 | 1249852.2166
83 | 2607908.1713 | 1249835.5763 | 2607905.3828 | 1249819.0765
84 | 2607913.9446 | 1249869.7378 | 2607911.1477 | 1249853.188
85 | 2607913.9849 | 1249869.9764 | 2607913.9446 | 1249869.7378
86 | 2607927.5479 | 1249793.6652 | 2607917.9501 | 1249796.3055
87 | 2607917.9501 | 1249796.3055 | 2607914.3797 | 1249797.2877
88 | 2607723.4093 | 1249798.8628 | 2607721.9019 | 1249778.6347
89 | 2607723.4093 | 1249798.8628 | 2607724.4626 | 1249817.8192
90 | 2607725.7082 | 1249840.2378 | 2607724.4626 | 1249817.8192
91 | 2607725.8768 | 1249843.271 | 2607725.7082 | 1249840.2378
92 | 2607785.422 | 1249671.6651 | 2607783.0219 | 1249671.9359
93 | 2607914.0991 | 1249870.6521 | 2607913.9849 | 1249869.9764
94 | 2607917.2569 | 1249889.3371 | 2607914.0991 | 1249870.6521
95 | 2607725.8768 | 1249843.271 | 2607728.9994 | 1249899.5201

## bus_geodata
| x | y | coords
0 | 2607643.8019 | 1249808.303
1 | 2607642.9499 | 1249796.7967
2 | 2607646.3949 | 1249815.4745
3 | 2607642.8963 | 1249796.0734
4 | 2607643.6274 | 1249824.8993
5 | 2607675.6818 | 1249810.4836
6 | 2607641.0448 | 1249771.1217
7 | 2607644.8162 | 1249840.6335
8 | 2607593.2755 | 1249830.9878
9 | 2607692.3228 | 1249806.4318
10 | 2607665.9287 | 1249637.0926
11 | 2607694.4616 | 1249632.0987
12 | 2607657.0127 | 1249638.6531
13 | 2607703.3786 | 1249630.538
14 | 2607641.318 | 1249641.4001
15 | 2607719.199 | 1249627.7691
16 | 2607639.86 | 1249614.1894
17 | 2607642.0553 | 1249655.185
18 | 2607677.8399 | 1249716.7841
19 | 2607706.8321 | 1249710.9477
20 | 2607663.4745 | 1249719.6759
21 | 2607718.5586 | 1249708.5871
22 | 2607654.3426 | 1249721.5143
23 | 2607719.7211 | 1249741.5141
24 | 2607719.3467 | 1249672.3559
25 | 2607637.6103 | 1249724.8826
26 | 2607979.0135 | 1249712.2214
27 | 2607967.5966 | 1249715.2074
28 | 2607976.009 | 1249780.4921
29 | 2607990.2766 | 1249776.7387
30 | 2607962.8411 | 1249783.9562
31 | 2607955.9752 | 1249785.845
32 | 2607956.1683 | 1249752.5077
33 | 2607952.6657 | 1249786.7554
34 | 2607952.8797 | 1249719.0566
35 | 2607943.446 | 1249789.2917
36 | 2607939.2947 | 1249790.4337
37 | 2607848.1207 | 1249813.5612
38 | 2607842.9742 | 1249814.7816
39 | 2607860.0523 | 1249810.732
40 | 2607816.0272 | 1249823.4324
41 | 2607884.5202 | 1249804.9303
42 | 2607817.5463 | 1249863.3766
43 | 2607899.5716 | 1249801.3613
44 | 2607640.1171 | 1249758.6321
45 | 2607639.9481 | 1249756.3566
46 | 2607757.2421 | 1249674.8451
47 | 2607923.5164 | 1249726.1817
48 | 2607918.1664 | 1249727.4799
49 | 2607937.8515 | 1249722.7032
50 | 2607916.0765 | 1249727.9871
51 | 2607891.8491 | 1249733.866
52 | 2607818.4685 | 1249887.627
53 | 2607818.3833 | 1249885.3878
54 | 2607569.6437 | 1249592.0517
55 | 2607573.6487 | 1249611.2599
56 | 2607576.806 | 1249617.3508
57 | 2607781.4803 | 1249741.6843
58 | 2607771.479 | 1249743.3031
59 | 2607812.4492 | 1249736.6717
60 | 2607813.1374 | 1249753.0387
61 | 2607811.2411 | 1249702.1478
62 | 2607814.5461 | 1249784.1384
63 | 2607838.5346 | 1249746.803
64 | 2607811.0734 | 1249668.7704
65 | 2607639.1858 | 1249601.6049
66 | 2607643.058 | 1249673.9344
67 | 2607642.5346 | 1249678.4009
68 | 2607642.4769 | 1249678.8924
69 | 2607841.3818 | 1249746.1121
70 | 2607845.9714 | 1249744.9985
71 | 2607867.4088 | 1249739.7966
72 | 2607781.9017 | 1249788.6146
73 | 2607884.7381 | 1249735.5915
74 | 2607877.2969 | 1249737.3971
75 | 2607874.7921 | 1249688.3481
76 | 2607908.9643 | 1249840.2685
77 | 2607910.9835 | 1249852.2166
78 | 2607908.1713 | 1249835.5763
79 | 2607911.1477 | 1249853.188
80 | 2607905.3828 | 1249819.0765
81 | 2607913.9446 | 1249869.7378
82 | 2607927.5479 | 1249793.6652
83 | 2607917.9501 | 1249796.3055
84 | 2607914.3797 | 1249797.2877
85 | 2607723.4093 | 1249798.8628
86 | 2607721.9019 | 1249778.6347
87 | 2607724.4626 | 1249817.8192
88 | 2607725.7082 | 1249840.2378
89 | 2607783.0219 | 1249671.9359
90 | 2607785.422 | 1249671.6651
91 | 2607913.9849 | 1249869.9764
92 | 2607914.0991 | 1249870.6521
93 | 2607917.2569 | 1249889.3371
94 | 2607725.8768 | 1249843.271
95 | 2607728.9994 | 1249899.5201
96 | 2607448.0113 | 1249859.0746
97 | 2607767.9525 | 1249743.8739

## line_std_types
| c_nf_per_km | r_ohm_per_km | x_ohm_per_km | max_i_ka | type | q_mm2 | alpha | voltage_rating
NAYY 4x50 SE | 210 | 0.642 | 0.083 | 0.142 | cs | 50 | 0.00403 | LV
NAYY 4x120 SE | 264 | 0.225 | 0.08 | 0.242 | cs | 120 | 0.00403 | LV
NAYY 4x150 SE | 261 | 0.208 | 0.08 | 0.27 | cs | 150 | 0.00403 | LV
NA2XS2Y 1x95 RM/25 12/20 kV | 216 | 0.313 | 0.132 | 0.252 | cs | 95 | 0.00403 | MV
NA2XS2Y 1x185 RM/25 12/20 kV | 273 | 0.161 | 0.117 | 0.362 | cs | 185 | 0.00403 | MV
NA2XS2Y 1x240 RM/25 12/20 kV | 304 | 0.122 | 0.112 | 0.421 | cs | 240 | 0.00403 | MV
NA2XS2Y 1x95 RM/25 6/10 kV | 315 | 0.313 | 0.123 | 0.249 | cs | 95 | 0.00403 | MV
NA2XS2Y 1x185 RM/25 6/10 kV | 406 | 0.161 | 0.11 | 0.358 | cs | 185 | 0.00403 | MV
NA2XS2Y 1x240 RM/25 6/10 kV | 456 | 0.122 | 0.105 | 0.416 | cs | 240 | 0.00403 | MV
NA2XS2Y 1x150 RM/25 12/20 kV | 250 | 0.206 | 0.116 | 0.319 | cs | 150 | 0.00403 | MV
NA2XS2Y 1x120 RM/25 12/20 kV | 230 | 0.253 | 0.119 | 0.283 | cs | 120 | 0.00403 | MV
NA2XS2Y 1x70 RM/25 12/20 kV | 190 | 0.443 | 0.132 | 0.22 | cs | 70 | 0.00403 | MV
NA2XS2Y 1x150 RM/25 6/10 kV | 360 | 0.206 | 0.11 | 0.315 | cs | 150 | 0.00403 | MV
NA2XS2Y 1x120 RM/25 6/10 kV | 340 | 0.253 | 0.113 | 0.28 | cs | 120 | 0.00403 | MV
NA2XS2Y 1x70 RM/25 6/10 kV | 280 | 0.443 | 0.123 | 0.217 | cs | 70 | 0.00403 | MV
N2XS(FL)2Y 1x120 RM/35 64/110 kV | 112 | 0.153 | 0.166 | 0.366 | cs | 120 | 0.00393 | HV
N2XS(FL)2Y 1x185 RM/35 64/110 kV | 125 | 0.099 | 0.156 | 0.457 | cs | 185 | 0.00393 | HV
N2XS(FL)2Y 1x240 RM/35 64/110 kV | 135 | 0.075 | 0.149 | 0.526 | cs | 240 | 0.00393 | HV
N2XS(FL)2Y 1x300 RM/35 64/110 kV | 144 | 0.06 | 0.144 | 0.588 | cs | 300 | 0.00393 | HV
15-AL1/3-ST1A 0.4 | 11 | 1.8769 | 0.35 | 0.105 | ol | 16 | 0.00403 | LV
24-AL1/4-ST1A 0.4 | 11.25 | 1.2012 | 0.335 | 0.14 | ol | 24 | 0.00403 | LV
48-AL1/8-ST1A 0.4 | 12.2 | 0.5939 | 0.3 | 0.21 | ol | 48 | 0.00403 | LV
94-AL1/15-ST1A 0.4 | 13.2 | 0.306 | 0.29 | 0.35 | ol | 94 | 0.00403 | LV
34-AL1/6-ST1A 10.0 | 9.7 | 0.8342 | 0.36 | 0.17 | ol | 34 | 0.00403 | MV
48-AL1/8-ST1A 10.0 | 10.1 | 0.5939 | 0.35 | 0.21 | ol | 48 | 0.00403 | MV
70-AL1/11-ST1A 10.0 | 10.4 | 0.4132 | 0.339 | 0.29 | ol | 70 | 0.00403 | MV
94-AL1/15-ST1A 10.0 | 10.75 | 0.306 | 0.33 | 0.35 | ol | 94 | 0.00403 | MV
122-AL1/20-ST1A 10.0 | 11.1 | 0.2376 | 0.323 | 0.41 | ol | 122 | 0.00403 | MV
149-AL1/24-ST1A 10.0 | 11.25 | 0.194 | 0.315 | 0.47 | ol | 149 | 0.00403 | MV
34-AL1/6-ST1A 20.0 | 9.15 | 0.8342 | 0.382 | 0.17 | ol | 34 | 0.00403 | MV
48-AL1/8-ST1A 20.0 | 9.5 | 0.5939 | 0.372 | 0.21 | ol | 48 | 0.00403 | MV
70-AL1/11-ST1A 20.0 | 9.7 | 0.4132 | 0.36 | 0.29 | ol | 70 | 0.00403 | MV
94-AL1/15-ST1A 20.0 | 10 | 0.306 | 0.35 | 0.35 | ol | 94 | 0.00403 | MV
122-AL1/20-ST1A 20.0 | 10.3 | 0.2376 | 0.344 | 0.41 | ol | 122 | 0.00403 | MV
149-AL1/24-ST1A 20.0 | 10.5 | 0.194 | 0.337 | 0.47 | ol | 149 | 0.00403 | MV
184-AL1/30-ST1A 20.0 | 10.75 | 0.1571 | 0.33 | 0.535 | ol | 184 | 0.00403 | MV
243-AL1/39-ST1A 20.0 | 11 | 0.1188 | 0.32 | 0.645 | ol | 243 | 0.00403 | MV
48-AL1/8-ST1A 110.0 | 8 | 0.5939 | 0.46 | 0.21 | ol | 48 | 0.00403 | HV
70-AL1/11-ST1A 110.0 | 8.4 | 0.4132 | 0.45 | 0.29 | ol | 70 | 0.00403 | HV
94-AL1/15-ST1A 110.0 | 8.65 | 0.306 | 0.44 | 0.35 | ol | 94 | 0.00403 | HV
122-AL1/20-ST1A 110.0 | 8.5 | 0.2376 | 0.43 | 0.41 | ol | 122 | 0.00403 | HV
149-AL1/24-ST1A 110.0 | 8.75 | 0.194 | 0.41 | 0.47 | ol | 149 | 0.00403 | HV
184-AL1/30-ST1A 110.0 | 8.8 | 0.1571 | 0.4 | 0.535 | ol | 184 | 0.00403 | HV
243-AL1/39-ST1A 110.0 | 9 | 0.1188 | 0.39 | 0.645 | ol | 243 | 0.00403 | HV
305-AL1/39-ST1A 110.0 | 9.2 | 0.0949 | 0.38 | 0.74 | ol | 305 | 0.00403 | HV
490-AL1/64-ST1A 110.0 | 9.75 | 0.059 | 0.37 | 0.96 | ol | 490 | 0.00403 | HV
679-AL1/86-ST1A 110.0 | 9.95 | 0.042 | 0.36 | 1.15 | ol | 679 | 0.00403 | HV
490-AL1/64-ST1A 220.0 | 10 | 0.059 | 0.285 | 0.96 | ol | 490 | 0.00403 | HV
679-AL1/86-ST1A 220.0 | 11.7 | 0.042 | 0.275 | 1.15 | ol | 679 | 0.00403 | HV
490-AL1/64-ST1A 380.0 | 11 | 0.059 | 0.253 | 0.96 | ol | 490 | 0.00403 | HV
679-AL1/86-ST1A 380.0 | 14.6 | 0.042 | 0.25 | 1.15 | ol | 679 | 0.00403 | HV

## trafo_std_types
| i0_percent | pfe_kw | vkr_percent | sn_mva | vn_lv_kv | vn_hv_kv | vk_percent | shift_degree | vector_group | tap_side | tap_neutral | tap_min | tap_max | tap_step_degree | tap_step_percent | tap_phase_shifter
160 MVA 380/110 kV | 0.06 | 60 | 0.25 | 160 | 110 | 380 | 12.2 | 0 | Yy0 | hv | 0 | -9 | 9 | 0 | 1.5 | FALSE
100 MVA 220/110 kV | 0.06 | 55 | 0.26 | 100 | 110 | 220 | 12 | 0 | Yy0 | hv | 0 | -9 | 9 | 0 | 1.5 | FALSE
63 MVA 110/20 kV | 0.04 | 22 | 0.32 | 63 | 20 | 110 | 18 | 150 | YNd5 | hv | 0 | -9 | 9 | 0 | 1.5 | FALSE
40 MVA 110/20 kV | 0.05 | 18 | 0.34 | 40 | 20 | 110 | 16.2 | 150 | YNd5 | hv | 0 | -9 | 9 | 0 | 1.5 | FALSE
25 MVA 110/20 kV | 0.07 | 14 | 0.41 | 25 | 20 | 110 | 12 | 150 | YNd5 | hv | 0 | -9 | 9 | 0 | 1.5 | FALSE
63 MVA 110/10 kV | 0.04 | 22 | 0.32 | 63 | 10 | 110 | 18 | 150 | YNd5 | hv | 0 | -9 | 9 | 0 | 1.5 | FALSE
40 MVA 110/10 kV | 0.05 | 18 | 0.34 | 40 | 10 | 110 | 16.2 | 150 | YNd5 | hv | 0 | -9 | 9 | 0 | 1.5 | FALSE
25 MVA 110/10 kV | 0.07 | 14 | 0.41 | 25 | 10 | 110 | 12 | 150 | YNd5 | hv | 0 | -9 | 9 | 0 | 1.5 | FALSE
0.25 MVA 20/0.4 kV | 0.32 | 0.8 | 1.44 | 0.25 | 0.4 | 20 | 6 | 150 | Yzn5 | hv | 0 | -2 | 2 | 0 | 2.5 | FALSE
0.4 MVA 20/0.4 kV | 0.3375 | 1.35 | 1.425 | 0.4 | 0.4 | 20 | 6 | 150 | Dyn5 | hv | 0 | -2 | 2 | 0 | 2.5 | FALSE
0.63 MVA 20/0.4 kV | 0.2619 | 1.65 | 1.206 | 0.63 | 0.4 | 20 | 6 | 150 | Dyn5 | hv | 0 | -2 | 2 | 0 | 2.5 | FALSE
0.25 MVA 10/0.4 kV | 0.24 | 0.6 | 1.2 | 0.25 | 0.4 | 10 | 4 | 150 | Dyn5 | hv | 0 | -2 | 2 | 0 | 2.5 | FALSE
0.4 MVA 10/0.4 kV | 0.2375 | 0.95 | 1.325 | 0.4 | 0.4 | 10 | 4 | 150 | Dyn5 | hv | 0 | -2 | 2 | 0 | 2.5 | FALSE
0.63 MVA 10/0.4 kV | 0.1873 | 1.18 | 1.0794 | 0.63 | 0.4 | 10 | 4 | 150 | Dyn5 | hv | 0 | -2 | 2 | 0 | 2.5 | FALSE

## trafo3w_std_types
| sn_hv_mva | sn_mv_mva | sn_lv_mva | vn_hv_kv | vn_mv_kv | vn_lv_kv | vk_hv_percent | vk_mv_percent | vk_lv_percent | vkr_hv_percent | vkr_mv_percent | vkr_lv_percent | pfe_kw | i0_percent | shift_mv_degree | shift_lv_degree | vector_group | tap_side | tap_neutral | tap_min | tap_max | tap_step_percent
63/25/38 MVA 110/20/10 kV | 63 | 25 | 38 | 110 | 20 | 10 | 10.4 | 10.4 | 10.4 | 0.28 | 0.32 | 0.35 | 35 | 0.89 | 0 | 0 | YN0yn0yn0 | hv | 0 | -10 | 10 | 1.2
63/25/38 MVA 110/10/10 kV | 63 | 25 | 38 | 110 | 10 | 10 | 10.4 | 10.4 | 10.4 | 0.28 | 0.32 | 0.35 | 35 | 0.89 | 0 | 0 | YN0yn0yn0 | hv | 0 | -10 | 10 | 1.2

## fuse_std_types
| fuse_type | i_rated_a | t_avg | t_min | t_total | x_avg | x_min | x_total
HV 100A | HV 100A | 100 | 0 | [10.0, 3.64, 0.854, 0.281, 0.1, 0.0531, 0.022, 0.01] | [10.0, 4.267, 1.21, 0.403, 0.1, 0.058, 0.022, 0.01] | 0 | [300.0, 350.0, 450.0, 550.0, 700.0, 850.0, 1200.0, 1752.0] | [600.0, 700.0, 900.0, 1150.0, 1665.0, 2000.0, 3000.0, 4313.0]
HV 10A | HV 10A | 10 | 0 | [10.0, 1675.0, 0.344, 0.156, 0.1, 0.0417, 0.0171, 0.01] | [10.0, 1.3, 0.3, 0.155, 0.1, 0.0555, 0.023, 0.01] | 0 | [30.0, 32.0, 35.0, 37.0, 39.0, 50.0, 70.0, 88.0] | [60.0, 70.0, 80.0, 87.0, 94.0, 110.0, 150.0, 216.0]
HV 125A | HV 125A | 125 | 0 | [10.0, 1.82, 0.344, 0.1, 0.0467, 0.0269, 0.01] | [10.0, 2.478, 0.426, 0.1, 0.0427, 0.0211, 0.01] | 0 | [375.0, 500.0, 700.0, 925.0, 1200.0, 1500.0, 2341.0] | [750.0, 1000.0, 1500.0, 2200.0, 3000.0, 4000.0, 5765.0]
HV 160A | HV 160A | 160 | 0 | [10.0, 4.15, 1.03, 0.198, 0.1, 0.051, 0.0172, 0.01] | [10.0, 2.3, 0.734, 0.274, 0.1, 0.046, 0.0177, 0.01] | 0 | [480.0, 550.0, 700.0, 1000.0, 1260.0, 1600.0, 2500.0, 3227.0] | [960.0, 1300.0, 1700.0, 2200.0, 2996.0, 4000.0, 6000.0, 7946.0]
HV 16A | HV 16A | 16 | 0 | [10.0, 0.352, 0.164, 0.1, 0.0649, 0.0342, 0.01] | [10.0, 2.34, 0.722, 0.181, 0.1, 0.055, 0.0296, 0.01] | 0 | [48.0, 60.0, 65.0, 71.0, 80.0, 100.0, 162.0] | [96.0, 110.0, 125.0, 150.0, 168.0, 200.0, 250.0, 398.0]
HV 200A | HV 200A | 200 | 0 | [10.0, 4.267, 1.21, 0.403, 0.1, 0.058, 0.022, 0.01] | [10.0, 3.73, 1.654, 0.328, 0.1, 0.0531, 0.019, 0.01] | 0 | [600.0, 700.0, 900.0, 1150.0, 1665.0, 2000.0, 3000.0, 4313.0] | [1200.0, 1500.0, 1800.0, 2700.0, 3960.0, 5000.0, 7500.0, 10620.0]
HV 20A | HV 20A | 20 | 0 | [10.0, 1.3, 0.3, 0.155, 0.1, 0.0555, 0.023, 0.01] | [10.0, 1.3, 0.161, 0.1, 0.0611, 0.0399, 0.0141, 0.01] | 0 | [60.0, 70.0, 80.0, 87.0, 94.0, 110.0, 150.0, 216.0] | [120.0, 150.0, 200.0, 223.0, 260.0, 300.0, 450.0, 532.0]
HV 25A | HV 25A | 25 | 0 | [10.0, 2.512, 0.833, 0.299, 0.1, 0.0372, 0.0223, 0.01] | [10.0, 3.125, 0.597, 0.198, 0.1, 0.0378, 0.022, 0.01] | 0 | [75.0, 82.0, 90.0, 100.0, 124.0, 170.0, 200.0, 289.0] | [150.0, 170.0, 210.0, 250.0, 294.0, 400.0, 500.0, 711.0]
HV 31.5A | HV 31.5A | 31.5 | 0 | [10.0, 2.34, 0.722, 0.181, 0.1, 0.055, 0.0296, 0.01] | [10.0, 2.84, 0.368, 0.164, 0.1, 0.0621, 0.0378, 0.0195, 0.01] | 0 | [95.0, 110.0, 125.0, 150.0, 165.0, 200.0, 250.0, 390.0] | [189.0, 220.0, 300.0, 350.0, 393.0, 450.0, 530.0, 700.0, 960.0]
HV 40A | HV 40A | 40 | 0 | [10.0, 1.3, 0.161, 0.1, 0.0611, 0.0399, 0.0141, 0.01] | [10.0, 2.05, 0.369, 0.198, 0.1, 0.051, 0.0298, 0.01] | 0 | [120.0, 150.0, 200.0, 223.0, 260.0, 300.0, 450.0, 532.0] | [240.0, 300.0, 400.0, 450.0, 530.0, 650.0, 800.0, 1311.0]
HV 50A | HV 50A | 50 | 0 | [10.0, 3.215, 0.597, 0.198, 0.1, 0.0378, 0.022, 0.01] | [10.0, 3.64, 0.854, 0.281, 0.1, 0.0531, 0.022, 0.01] | 0 | [150.0, 170.0, 210.0, 250.0, 294.0, 400.0, 500.0, 711.0] | [300.0, 350.0, 450.0, 550.0, 700.0, 850.0, 1200.0, 1752.0]
HV 6.3A | HV 6.3A | 6.3 | 0 | [10.0, 1.39, 0.344, 0.168, 0.1, 0.056, 0.0263, 0.01] | [10.0, 1.711, 0.516, 0.198, 0.1, 0.0634, 0.0303, 0.01] | 0 | [19.0, 19.5, 20.4, 20.8, 22.0, 25.0, 32.0, 48.0] | [38.0, 40.0, 43.0, 48.0, 53.0, 60.0, 75.0, 118.0]
HV 63A | HV 63A | 63 | 0 | [10.0, 2.84, 0.368, 0.164, 0.1, 0.0621, 0.0378, 0.0195, 0.01] | [10.0, 1.82, 0.344, 0.1, 0.0467, 0.0269, 0.01] | 0 | [189.0, 220.0, 300.0, 350.0, 393.0, 450.0, 530.0, 700.0, 961.0] | [378.0, 500.0, 700.0, 934.0, 1200.0, 1500.0, 2366.0]
HV 80A | HV 80A | 80 | 0 | [10.0, 2.05, 0.369, 0.198, 0.1, 0.051, 0.0298, 0.01] | [10.0, 4.15, 1.03, 0.198, 0.1, 0.051, 0.0172, 0.01] | 0 | [240.0, 300.0, 400.0, 450.0, 530.0, 650.0, 800.0, 1311.0] | [480.0, 550.0, 700.0, 1000.0, 1260.0, 1600.0, 2500.0, 3227.0]
Siemens NH-1-100 | Siemens NH-1-100 | 100 | [5400.0, 2000.0, 400.0, 20.0, 1.0, 0.2, 0.012, 0.004] | 0 | 0 | [150.0, 190.0, 250.0, 430.0, 900.0, 1250.0, 2700.0, 3600.0] | 0 | 0
Siemens NH-1-125 | Siemens NH-1-125 | 125 | [4800.0, 120.0, 7.0, 0.1, 0.004] | 0 | 0 | [180.0, 400.0, 740.0, 2000.0, 4250.0] | 0 | 0
Siemens NH-1-16 | Siemens NH-1-16 | 16 | [4000.0, 400.0, 2.0, 0.1, 0.04, 0.01] | 0 | 0 | [26.0, 35.0, 75.0, 150.0, 200.0, 300.0] | 0 | 0
Siemens NH-1-160 | Siemens NH-1-160 | 160 | [4800.0, 120.0, 7.0, 0.1, 0.004] | 0 | 0 | [210.0, 500.0, 900.0, 2300.0, 5000.0] | 0 | 0
Siemens NH-1-25 | Siemens NH-1-25 | 25 | [4000.0, 1000.0, 10.0, 0.2, 0.02, 0.01] | 0 | 0 | [40.0, 50.0, 100.0, 210.0, 400.0, 500.0] | 0 | 0
Siemens NH-1-50 | Siemens NH-1-50 | 50 | [4000.0, 40.0, 4.0, 1.0, 0.02, 0.01] | 0 | 0 | [86.0, 200.0, 300.0, 400.0, 1000.0, 1280.0] | 0 | 0
Siemens NH-1-63 | Siemens NH-1-63 | 63 | [4000.0, 100.0, 10.0, 2.0, 0.04, 0.01] | 0 | 0 | [100.0, 200.0, 300.0, 400.0, 1000.0, 1500.0] | 0 | 0
Siemens NH-1-80 | Siemens NH-1-80 | 80 | [4800.0, 120.0, 7.0, 0.1, 0.01] | 0 | 0 | [150.58, 250.0, 450.0, 1150.0, 2470.0] | 0 | 0
Siemens NH-2-1000 | Siemens NH-2-1000 | 1000 | [4800.0, 120.0, 7.0, 0.1, 0.004] | 0 | 0 | [1900.0, 3500.0, 8400.0, 24000.0, 52000.0] | 0 | 0
Siemens NH-2-200 | Siemens NH-2-200 | 200 | [4800.0, 120.0, 7.0, 0.1, 0.004] | 0 | 0 | [280.0, 650.0, 1200.0, 3000.0, 7000.0] | 0 | 0
Siemens NH-2-224 | Siemens NH-2-224 | 224 | [4800.0, 120.0, 7.0, 0.2, 0.04, 0.004] | 0 | 0 | [400.0, 750.0, 1453.0, 3025.0, 4315.0, 7600.0] | 0 | 0
Siemens NH-2-250 | Siemens NH-2-250 | 250 | [4800.0, 120.0, 7.0, 0.1, 0.004] | 0 | 0 | [450.0, 800.0, 1650.0, 4000.0, 8500.0] | 0 | 0
Siemens NH-2-315 | Siemens NH-2-315 | 315 | [4800.0, 120.0, 7.0, 0.1, 0.004] | 0 | 0 | [550.0, 920.0, 1900.0, 5000.0, 11000.0] | 0 | 0
Siemens NH-2-355 | Siemens NH-2-355 | 355 | [4800.0, 120.0, 6.0, 0.1, 0.004] | 0 | 0 | [650.0, 1116.27, 2350.0, 5840.0, 12790.0] | 0 | 0
Siemens NH-2-400 | Siemens NH-2-400 | 400 | [4800.0, 120.0, 7.0, 0.1, 0.004] | 0 | 0 | [720.0, 1350.0, 2800.0, 6500.0, 15000.0] | 0 | 0
Siemens NH-2-425 | Siemens NH-2-425 | 425 | [4800.0, 120.0, 7.0, 0.1, 0.004] | 0 | 0 | [850.0, 1500.0, 3050.0, 7500.0, 16500.0] | 0 | 0
Siemens NH-2-630 | Siemens NH-2-630 | 630 | [4800.0, 120.0, 7.0, 0.1, 0.004] | 0 | 0 | [1200.0, 2000.0, 4800.0, 12000.0, 26000.0] | 0 | 0

## res_bus
| vm_pu | va_degree | p_mw | q_mvar
0 | 0.97325 | -0.51486 | 0.00091358 | 0.00022896
1 | 0.97375 | -0.50498 | 0.0028349 | 0.0007105
2 | 0.97291 | -0.52156 | 0 | 0
3 | 0.97379 | -0.50432 | 0.0016287 | 0.0004082
4 | 0.9727 | -0.52576 | 0.0015251 | 0.00038222
5 | 0.97228 | -0.53397 | 0.0013352 | 0.00033464
6 | 0.97498 | -0.48088 | 0.0010602 | 0.00026571
7 | 0.97262 | -0.52737 | 0.005536 | 0.0013875
8 | 0.97193 | -0.54089 | 0.0036973 | 0.00092663
9 | 0.97195 | -0.54063 | 0.0015677 | 0.00039291
10 | 0.98207 | -0.34298 | 0.0018503 | 0.00046374
11 | 0.98261 | -0.33231 | 0.0042809 | 0.0010729
12 | 0.98191 | -0.34602 | 0.0022287 | 0.00055856
13 | 0.98282 | -0.32828 | 0.0021648 | 0.00054255
14 | 0.98167 | -0.35072 | 0 | 0
15 | 0.98322 | -0.3205 | 0 | 0
16 | 0.98143 | -0.35539 | 0.0025205 | 0.00063169
17 | 0.98158 | -0.35243 | 0.0020645 | 0.00051742
18 | 0.97957 | -0.39099 | 0.0021884 | 0.00054845
19 | 0.98129 | -0.35772 | 0.0024011 | 0.00060178
20 | 0.97876 | -0.40693 | 0.0011956 | 0.00029966
21 | 0.982 | -0.34378 | 0 | 0
22 | 0.97825 | -0.41688 | 0.0014525 | 0.00036402
23 | 0.98188 | -0.34627 | 0.0041814 | 0.001048
24 | 0.98432 | -0.29894 | 0.0023879 | 0.00059848
25 | 0.97734 | -0.43468 | 0.0017257 | 0.00043251
26 | 0.98649 | -0.25833 | 0.00083443 | 0.00020913
27 | 0.9865 | -0.25815 | 0.0011689 | 0.00029295
28 | 0.98324 | -0.32134 | 0.0012587 | 0.00031547
29 | 0.98323 | -0.32168 | 0.0012592 | 0.00031558
30 | 0.98328 | -0.32072 | 0 | 0
31 | 0.98294 | -0.32719 | 0.00075981 | 0.00019043
32 | 0.98485 | -0.29003 | 0.00086296 | 0.00021628
33 | 0.98279 | -0.33026 | 0.0015724 | 0.00039409
34 | 0.98652 | -0.25761 | 0 | 0
35 | 0.98236 | -0.33855 | 0.0025116 | 0.00062947
36 | 0.98218 | -0.34208 | 0.0015729 | 0.00039421
37 | 0.97983 | -0.38807 | 0.00083546 | 0.00020939
38 | 0.97978 | -0.38913 | 0.005426 | 0.0013599
39 | 0.97997 | -0.38543 | 0.003039 | 0.00076165
40 | 0.97963 | -0.39204 | 0 | 0
41 | 0.98031 | -0.37862 | 0.005143 | 0.001289
42 | 0.97942 | -0.39613 | 0.0010028 | 0.00025133
43 | 0.9806 | -0.37299 | 0 | 0
44 | 0.97559 | -0.46893 | 0.0015956 | 0.00039988
45 | 0.9757 | -0.46668 | 0.0017857 | 0.00044754
46 | 0.98778 | -0.23231 | 0.0011984 | 0.00030036
47 | 0.98809 | -0.22734 | 0.00064888 | 0.00016262
48 | 0.98838 | -0.22174 | 0.00093775 | 0.00023502
49 | 0.98732 | -0.24219 | 0.00058968 | 0.00014779
50 | 0.98849 | -0.21952 | 0.00064469 | 0.00016158
51 | 0.98984 | -0.19352 | 0.0022272 | 0.0005582
52 | 0.97932 | -0.3981 | 0.0029693 | 0.00074418
53 | 0.97933 | -0.39798 | 0.0016528 | 0.00041424
54 | 0.98114 | -0.36122 | 0.0018788 | 0.00047088
55 | 0.98117 | -0.36054 | 0.0011434 | 0.00028656
56 | 0.98119 | -0.36016 | 0.0011519 | 0.00028871
57 | 0.99908 | -0.01731 | 0.0026945 | 0.0006753
58 | 1 | 0 | -0.20097 | -0.051295
59 | 0.99628 | -0.07037 | 0 | 0
60 | 0.99496 | -0.095511 | 0 | 0
61 | 0.99458 | -0.10255 | 0 | 0
62 | 0.99455 | -0.10339 | 0 | 0
63 | 0.9932 | -0.12913 | 0.0015454 | 0.00038732
64 | 0.99293 | -0.13375 | 0 | 0
65 | 0.9814 | -0.35602 | 0.0027724 | 0.00069482
66 | 0.9815 | -0.35405 | 0.0018101 | 0.00045366
67 | 0.98149 | -0.3543 | 0.0015279 | 0.00038294
68 | 0.98149 | -0.35431 | 0.001445 | 0.00036214
69 | 0.99301 | -0.13283 | 0.0021282 | 0.00053337
70 | 0.9927 | -0.13861 | 0.0015612 | 0.00039128
71 | 0.99133 | -0.16504 | 0.0020384 | 0.00051088
72 | 0.99412 | -0.11175 | 0.014372 | 0.0036021
73 | 0.99026 | -0.18561 | 0.0015519 | 0.00038894
74 | 0.99071 | -0.17689 | 0.0015549 | 0.0003897
75 | 0.99018 | -0.1871 | 0.0017306 | 0.00043373
76 | 0.97994 | -0.386 | 0.0042215 | 0.001058
77 | 0.97981 | -0.38855 | 0.002179 | 0.00054611
78 | 0.98001 | -0.38463 | 0.0015033 | 0.00037675
79 | 0.9798 | -0.38871 | 0.0014046 | 0.00035203
80 | 0.98028 | -0.37937 | 0.0013793 | 0.00034568
81 | 0.97967 | -0.39116 | 0.0016867 | 0.00042273
82 | 0.98169 | -0.35176 | 0.0012858 | 0.00032225
83 | 0.98129 | -0.35944 | 0.0014755 | 0.0003698
84 | 0.98115 | -0.3622 | 0.002391 | 0.00059924
85 | 0.97136 | -0.55216 | 0 | 0
86 | 0.97122 | -0.55506 | 0.0077436 | 0.0019407
87 | 0.97116 | -0.55629 | 0.0024967 | 0.00062574
88 | 0.97096 | -0.56014 | 0.0035131 | 0.00088045
89 | 0.99017 | -0.18651 | 0.0014692 | 0.00036822
90 | 0.99039 | -0.1822 | 0.0053655 | 0.0013447
91 | 0.97967 | -0.39118 | 0.0012443 | 0.00031184
92 | 0.97967 | -0.39125 | 0.0025566 | 0.00064075
93 | 0.97963 | -0.39211 | 0.0025217 | 0.000632
94 | 0.97094 | -0.56046 | 0.0015965 | 0.00040011
95 | 0.97073 | -0.5648 | 0.0041607 | 0.0010428
96 | 0.97021 | -0.57499 | 0.01247 | 0.0031253
97 | 0.99998 | 149.9956 | 0 | 0

## res_line
| p_from_mw | q_from_mvar | p_to_mw | q_to_mvar | pl_mw | ql_mvar | i_from_ka | i_to_ka | i_ka | vm_from_pu | va_from_degree | vm_to_pu | va_to_degree | loading_percent
0 | -0.046644 | -0.011719 | 0.046666 | 0.011733 | 2.2011e-05 | 1.3944e-05 | 0.071325 | 0.071325 | 0.071325 | 0.97325 | -0.51486 | 0.97375 | -0.50498 | 19.5947
1 | 0.04573 | 0.01149 | -0.045716 | -0.011481 | 1.4617e-05 | 9.2558e-06 | 0.069928 | 0.069928 | 0.069928 | 0.97325 | -0.51486 | 0.97291 | -0.52156 | 19.211
2 | -0.049501 | -0.012444 | 0.049502 | 0.012445 | 1.5568e-06 | 9.8734e-07 | 0.075657 | 0.075657 | 0.075657 | 0.97375 | -0.50498 | 0.97379 | -0.50432 | 20.7849
3 | 0.023265 | 0.0058425 | -0.023261 | -0.0058396 | 4.665e-06 | 2.8637e-06 | 0.035587 | 0.035587 | 0.035587 | 0.97291 | -0.52156 | 0.9727 | -0.52576 | 9.7767
4 | 0.02245 | 0.0056384 | -0.022437 | -0.0056303 | 1.3289e-05 | 8.1319e-06 | 0.034341 | 0.034341 | 0.034341 | 0.97291 | -0.52156 | 0.97228 | -0.53397 | 9.4343
5 | -0.051131 | -0.012853 | 0.051188 | 0.012889 | 5.7297e-05 | 3.6358e-05 | 0.078146 | 0.078146 | 0.078146 | 0.97379 | -0.50432 | 0.97498 | -0.48088 | 21.4686
6 | 0.0055365 | 0.0013875 | -0.005536 | -0.0013875 | 4.2446e-07 | 7.5811e-08 | 0.0084696 | 0.0084696 | 0.0084696 | 0.9727 | -0.52576 | 0.97262 | -0.52737 | 2.3268
7 | 0.016199 | 0.0040699 | -0.016187 | -0.004063 | 1.1684e-05 | 6.8484e-06 | 0.024785 | 0.024785 | 0.024785 | 0.9727 | -0.52576 | 0.97193 | -0.54089 | 6.8091
8 | 0.021102 | 0.0052956 | -0.021095 | -0.0052916 | 6.6997e-06 | 4.0754e-06 | 0.032297 | 0.032298 | 0.032298 | 0.97228 | -0.53397 | 0.97195 | -0.54063 | 8.8729
9 | -0.052249 | -0.013155 | 0.052278 | 0.013174 | 2.988e-05 | 1.8967e-05 | 0.079764 | 0.079764 | 0.079764 | 0.97498 | -0.48088 | 0.97559 | -0.46893 | 21.9131
10 | 0.01249 | 0.0031364 | -0.01247 | -0.0031253 | 2.0293e-05 | 1.1157e-05 | 0.019125 | 0.019125 | 0.019125 | 0.97193 | -0.54089 | 0.97021 | -0.57499 | 5.2542
11 | 0.019527 | 0.0048987 | -0.019517 | -0.0048922 | 1.0725e-05 | 6.4674e-06 | 0.029897 | 0.029898 | 0.029898 | 0.97195 | -0.54063 | 0.97136 | -0.55216 | 8.2136
12 | -0.020404 | -0.0051154 | 0.020415 | 0.0051217 | 1.0383e-05 | 6.2783e-06 | 0.030917 | 0.030917 | 0.030917 | 0.98207 | -0.34298 | 0.98261 | -0.33231 | 8.4936
13 | 0.018554 | 0.0046517 | -0.018551 | -0.0046501 | 2.6827e-06 | 1.6024e-06 | 0.028113 | 0.028113 | 0.028113 | 0.98207 | -0.34298 | 0.98191 | -0.34602 | 7.7234
14 | -0.024695 | -0.0061946 | 0.0247 | 0.0061975 | 4.7482e-06 | 2.9242e-06 | 0.037399 | 0.037399 | 0.037399 | 0.98261 | -0.33231 | 0.98282 | -0.32828 | 10.2745
15 | 0.016322 | 0.0040915 | -0.016319 | -0.0040894 | 3.6559e-06 | 2.1383e-06 | 0.024736 | 0.024736 | 0.024736 | 0.98191 | -0.34602 | 0.98167 | -0.35072 | 6.7956
16 | -0.026865 | -0.0067401 | 0.026875 | 0.0067463 | 9.9654e-06 | 6.1743e-06 | 0.040677 | 0.040677 | 0.040677 | 0.98282 | -0.32828 | 0.98322 | -0.3205 | 11.175
17 | 0.0094703 | 0.0023731 | -0.0094682 | -0.0023721 | 2.1057e-06 | 1.0032e-06 | 0.014355 | 0.014355 | 0.014355 | 0.98167 | -0.35072 | 0.98143 | -0.35539 | 3.9437
18 | 0.0068485 | 0.0017163 | -0.006848 | -0.0017161 | 5.5787e-07 | 1.8252e-07 | 0.010381 | 0.010381 | 0.010381 | 0.98167 | -0.35072 | 0.98158 | -0.35243 | 2.8519
19 | -0.026875 | -0.0067463 | 0.026903 | 0.0067634 | 2.7673e-05 | 1.7144e-05 | 0.040677 | 0.040677 | 0.040677 | 0.98322 | -0.3205 | 0.98432 | -0.29894 | 11.1749
20 | 0.0041752 | 0.0010457 | -0.0041743 | -0.0010459 | 9.487e-07 | -1.9043e-07 | 0.0063301 | 0.0063304 | 0.0063304 | 0.98143 | -0.35539 | 0.98119 | -0.36016 | 1.7391
21 | 0.0027725 | 0.00069472 | -0.0027724 | -0.00069482 | 8.3504e-08 | -1.0581e-07 | 0.0042035 | 0.0042035 | 0.0042035 | 0.98143 | -0.35539 | 0.9814 | -0.35602 | 1.1548
22 | 0.0047834 | 0.0011987 | -0.0047831 | -0.0011987 | 3.7024e-07 | -3.7036e-10 | 0.0072513 | 0.0072514 | 0.0072514 | 0.98158 | -0.35243 | 0.9815 | -0.35405 | 1.9921
23 | -0.062436 | -0.015802 | 0.062536 | 0.015866 | 9.9876e-05 | 6.3548e-05 | 0.094899 | 0.094899 | 0.094899 | 0.97957 | -0.39099 | 0.98129 | -0.35772 | 26.0712
24 | 0.060248 | 0.015254 | -0.060202 | -0.015224 | 4.6082e-05 | 2.9308e-05 | 0.091575 | 0.091575 | 0.091575 | 0.97957 | -0.39099 | 0.97876 | -0.40693 | 25.1579
25 | -0.064937 | -0.016467 | 0.064981 | 0.016495 | 4.3556e-05 | 2.7725e-05 | 0.09854 | 0.09854 | 0.09854 | 0.98129 | -0.35772 | 0.982 | -0.34378 | 27.0714
26 | 0.059006 | 0.014925 | -0.058978 | -0.014907 | 2.8142e-05 | 1.7894e-05 | 0.089757 | 0.089757 | 0.089757 | 0.97876 | -0.40693 | 0.97825 | -0.41688 | 24.6586
27 | 0.0041819 | 0.0010479 | -0.0041814 | -0.001048 | 4.9613e-07 | -9.9252e-08 | 0.0063368 | 0.0063369 | 0.0063369 | 0.982 | -0.34378 | 0.98188 | -0.34627 | 1.7409
28 | -0.069163 | -0.017543 | 0.069312 | 0.017638 | 0.00014948 | 9.5206e-05 | 0.10488 | 0.10488 | 0.10488 | 0.982 | -0.34378 | 0.98432 | -0.29894 | 28.8122
29 | 0.057526 | 0.014543 | -0.057477 | -0.014512 | 4.9057e-05 | 3.1183e-05 | 0.087548 | 0.087548 | 0.087548 | 0.97825 | -0.41688 | 0.97734 | -0.43468 | 24.0516
30 | -0.098603 | -0.025 | 0.09892 | 0.025202 | 0.00031686 | 0.00020231 | 0.14916 | 0.14916 | 0.14916 | 0.98432 | -0.29894 | 0.98778 | -0.23231 | 40.9788
31 | 0.055751 | 0.014079 | -0.055665 | -0.014025 | 8.535e-05 | 5.4229e-05 | 0.08492 | 0.084921 | 0.084921 | 0.97734 | -0.43468 | 0.9757 | -0.46668 | 23.3298
32 | -0.00083443 | -0.00020913 | 0.00083444 | 0.00020898 | 7.0104e-09 | -1.4618e-07 | 0.0012587 | 0.0012586 | 0.0012587 | 0.98649 | -0.25833 | 0.9865 | -0.25815 | 0.34578
33 | -0.0020033 | -0.00050193 | 0.0020034 | 0.00050177 | 5.2086e-08 | -1.6089e-07 | 0.0030217 | 0.0030217 | 0.0030217 | 0.9865 | -0.25815 | 0.98652 | -0.25761 | 0.83015
34 | 0.0012592 | 0.00031541 | -0.0012592 | -0.00031558 | 2.009e-08 | -1.7426e-07 | 0.0019056 | 0.0019056 | 0.0019056 | 0.98324 | -0.32134 | 0.98323 | -0.32168 | 0.52353
35 | -0.0025179 | -0.00063087 | 0.002518 | 0.00063075 | 7.4137e-08 | -1.2525e-07 | 0.0038105 | 0.0038104 | 0.0038105 | 0.98324 | -0.32134 | 0.98328 | -0.32072 | 1.0468
36 | 0.050474 | 0.0127 | -0.050458 | -0.01269 | 1.5587e-05 | 9.8855e-06 | 0.076401 | 0.076401 | 0.076401 | 0.98328 | -0.32072 | 0.98294 | -0.32719 | 20.9893
37 | -0.052992 | -0.013331 | 0.053069 | 0.01338 | 7.7816e-05 | 4.9392e-05 | 0.080211 | 0.080211 | 0.080211 | 0.98328 | -0.32072 | 0.98485 | -0.29003 | 22.0361
38 | 0.049698 | 0.0125 | -0.049691 | -0.012495 | 7.2888e-06 | 4.6214e-06 | 0.075251 | 0.075251 | 0.075251 | 0.98294 | -0.32719 | 0.98279 | -0.33026 | 20.6733
39 | -0.053932 | -0.013597 | 0.054016 | 0.01365 | 8.3831e-05 | 5.3223e-05 | 0.081515 | 0.081515 | 0.081515 | 0.98485 | -0.29003 | 0.98652 | -0.25761 | 22.3943
40 | 0.048118 | 0.012101 | -0.048099 | -0.012089 | 1.9041e-05 | 1.2065e-05 | 0.07287 | 0.07287 | 0.07287 | 0.98279 | -0.33026 | 0.98236 | -0.33855 | 20.0192
41 | -0.05602 | -0.014152 | 0.056061 | 0.014178 | 4.1443e-05 | 2.6326e-05 | 0.084537 | 0.084537 | 0.084537 | 0.98652 | -0.25761 | 0.98732 | -0.24219 | 23.2243
42 | 0.045588 | 0.01146 | -0.04558 | -0.011455 | 7.7016e-06 | 4.8745e-06 | 0.069066 | 0.069066 | 0.069066 | 0.98236 | -0.33855 | 0.98218 | -0.34208 | 18.9741
43 | 0.044007 | 0.011061 | -0.043987 | -0.011048 | 2.0315e-05 | 1.2848e-05 | 0.066683 | 0.066683 | 0.066683 | 0.98218 | -0.34208 | 0.98169 | -0.35176 | 18.3194
44 | 0.011054 | 0.0027702 | -0.011053 | -0.0027699 | 5.5893e-07 | 2.911e-07 | 0.016787 | 0.016787 | 0.016787 | 0.97983 | -0.38807 | 0.97978 | -0.38913 | 4.6117
45 | -0.011889 | -0.0029796 | 0.011891 | 0.0029804 | 1.4991e-06 | 8.0494e-07 | 0.018055 | 0.018055 | 0.018055 | 0.97983 | -0.38807 | 0.97997 | -0.38543 | 4.9603
46 | 0.0056272 | 0.00141 | -0.0056265 | -0.0014099 | 7.7936e-07 | 1.4048e-07 | 0.0085461 | 0.0085463 | 0.0085463 | 0.97978 | -0.38913 | 0.97963 | -0.39204 | 2.3479
47 | -0.01493 | -0.0037421 | 0.014935 | 0.0037448 | 4.8462e-06 | 2.7847e-06 | 0.02267 | 0.02267 | 0.02267 | 0.97997 | -0.38543 | 0.98031 | -0.37862 | 6.228
48 | 0.0056265 | 0.0014099 | -0.0056254 | -0.0014097 | 1.0949e-06 | 1.9755e-07 | 0.0085463 | 0.0085464 | 0.0085464 | 0.97963 | -0.39204 | 0.97942 | -0.39613 | 2.3479
49 | -0.020078 | -0.0050338 | 0.020083 | 0.005037 | 5.3878e-06 | 3.2531e-06 | 0.030476 | 0.030476 | 0.030476 | 0.98031 | -0.37862 | 0.9806 | -0.37299 | 8.3726
50 | 0.0046225 | 0.0011584 | -0.0046221 | -0.0011584 | 4.0741e-07 | -1.6442e-08 | 0.0070229 | 0.007023 | 0.007023 | 0.97942 | -0.39613 | 0.97933 | -0.39798 | 1.9294
51 | 0.018711 | 0.0046935 | -0.018705 | -0.0046901 | 5.6941e-06 | 3.4067e-06 | 0.028394 | 0.028394 | 0.028394 | 0.9806 | -0.37299 | 0.98028 | -0.37937 | 7.8006
52 | -0.038794 | -0.0097305 | 0.038814 | 0.0097431 | 1.996e-05 | 1.2581e-05 | 0.05887 | 0.05887 | 0.05887 | 0.9806 | -0.37299 | 0.98115 | -0.3622 | 16.1731
53 | -0.053874 | -0.013574 | 0.05388 | 0.013577 | 5.7811e-06 | 3.6714e-06 | 0.082197 | 0.082197 | 0.082197 | 0.97559 | -0.46893 | 0.9757 | -0.46668 | 22.5817
54 | -0.10012 | -0.025503 | 0.10034 | 0.025644 | 0.00022173 | 0.00014158 | 0.15097 | 0.15097 | 0.15097 | 0.98778 | -0.23231 | 0.99017 | -0.18651 | 41.4747
55 | -0.05734 | -0.014514 | 0.057355 | 0.014524 | 1.5412e-05 | 9.7932e-06 | 0.086402 | 0.086402 | 0.086402 | 0.98809 | -0.22734 | 0.98838 | -0.22174 | 23.7369
56 | 0.056691 | 0.014351 | -0.056651 | -0.014326 | 4.0367e-05 | 2.5646e-05 | 0.085425 | 0.085425 | 0.085425 | 0.98809 | -0.22734 | 0.98732 | -0.24219 | 23.4685
57 | -0.058293 | -0.014759 | 0.058299 | 0.014763 | 6.2188e-06 | 3.9525e-06 | 0.087814 | 0.087814 | 0.087814 | 0.98838 | -0.22174 | 0.98849 | -0.21952 | 24.1248
58 | -0.058944 | -0.014924 | 0.059018 | 0.014971 | 7.3695e-05 | 4.6845e-05 | 0.088785 | 0.088785 | 0.088785 | 0.98849 | -0.21952 | 0.98984 | -0.19352 | 24.3914
59 | -0.061245 | -0.015529 | 0.061268 | 0.015544 | 2.3292e-05 | 1.4813e-05 | 0.092133 | 0.092133 | 0.092133 | 0.98984 | -0.19352 | 0.99026 | -0.18561 | 25.3112
60 | -0.0029693 | -0.00074418 | 0.0029693 | 0.00074416 | 1.7105e-08 | -1.7249e-08 | 0.0045117 | 0.0045117 | 0.0045117 | 0.97932 | -0.3981 | 0.97933 | -0.39798 | 1.2395
61 | -0.0018788 | -0.00047088 | 0.0018789 | 0.00047067 | 6.0789e-08 | -2.1324e-07 | 0.0028495 | 0.0028494 | 0.0028495 | 0.98114 | -0.36122 | 0.98117 | -0.36054 | 0.78283
62 | -0.0030223 | -0.00075723 | 0.0030223 | 0.00075717 | 5.4089e-08 | -5.2101e-08 | 0.0045834 | 0.0045834 | 0.0045834 | 0.98117 | -0.36054 | 0.98119 | -0.36016 | 1.2592
63 | -0.19915 | -0.051188 | 0.19932 | 0.051295 | 0.00016764 | 0.00010702 | 0.29707 | 0.29707 | 0.29707 | 0.99908 | -0.01731 | 1 | 0 | 40.8057
64 | 0.19646 | 0.050513 | -0.19595 | -0.05019 | 0.00050516 | 0.00032249 | 0.29305 | 0.29305 | 0.29305 | 0.99908 | -0.01731 | 0.99628 | -0.07037 | 40.2545
65 | 0.088172 | 0.022448 | -0.088066 | -0.02238 | 0.00010675 | 6.8107e-05 | 0.13182 | 0.13182 | 0.13182 | 0.99628 | -0.07037 | 0.99496 | -0.095511 | 36.2134
66 | 0.10778 | 0.027742 | -0.10761 | -0.027635 | 0.00016841 | 0.00010688 | 0.16124 | 0.16124 | 0.16124 | 0.99628 | -0.07037 | 0.99458 | -0.10255 | 22.1479
67 | 0.014383 | 0.0036083 | -0.014378 | -0.0036053 | 5.4037e-06 | 3.0542e-06 | 0.021513 | 0.021513 | 0.021513 | 0.99496 | -0.095511 | 0.99455 | -0.10339 | 5.9101
68 | 0.073682 | 0.018772 | -0.073563 | -0.018696 | 0.00011932 | 7.6026e-05 | 0.1103 | 0.1103 | 0.1103 | 0.99496 | -0.095511 | 0.9932 | -0.12913 | 30.3034
69 | 0.10761 | 0.027635 | -0.10745 | -0.027532 | 0.00016272 | 0.00010327 | 0.16124 | 0.16124 | 0.16124 | 0.99458 | -0.10255 | 0.99293 | -0.13375 | 22.1479
70 | 0.014378 | 0.0036053 | -0.014372 | -0.0036021 | 5.7257e-06 | 3.2365e-06 | 0.021513 | 0.021513 | 0.021513 | 0.99455 | -0.10339 | 0.99412 | -0.11175 | 5.9101
71 | 0.072017 | 0.018309 | -0.072005 | -0.0183 | 1.2813e-05 | 8.1621e-06 | 0.10799 | 0.10799 | 0.10799 | 0.9932 | -0.12913 | 0.99301 | -0.13283 | 29.6674
72 | 0.10745 | 0.027532 | -0.1072 | -0.027371 | 0.00025166 | 0.00016073 | 0.16124 | 0.16124 | 0.16124 | 0.99293 | -0.13375 | 0.99039 | -0.1822 | 44.2959
73 | 0.0029729 | 0.00074504 | -0.0029729 | -0.00074508 | 3.4258e-08 | -3.491e-08 | 0.0045071 | 0.0045072 | 0.0045072 | 0.9815 | -0.35405 | 0.98149 | -0.3543 | 1.2382
74 | 0.001445 | 0.00036214 | -0.001445 | -0.00036214 | 8.906e-10 | -5.6847e-09 | 0.0021907 | 0.0021907 | 0.0021907 | 0.98149 | -0.3543 | 0.98149 | -0.35431 | 0.60184
75 | 0.069876 | 0.017767 | -0.069857 | -0.017755 | 1.9452e-05 | 1.2388e-05 | 0.1048 | 0.1048 | 0.1048 | 0.99301 | -0.13283 | 0.9927 | -0.13861 | 28.7913
76 | 0.068296 | 0.017363 | -0.068209 | -0.017308 | 8.6843e-05 | 5.5295e-05 | 0.10246 | 0.10246 | 0.10246 | 0.9927 | -0.13861 | 0.99133 | -0.16504 | 28.1484
77 | 0.066171 | 0.016797 | -0.066133 | -0.016773 | 3.7701e-05 | 2.3997e-05 | 0.0994 | 0.0994 | 0.0994 | 0.99133 | -0.16504 | 0.99071 | -0.17689 | 27.3078
78 | -0.064551 | -0.016366 | 0.064578 | 0.016384 | 2.7053e-05 | 1.7216e-05 | 0.097065 | 0.097065 | 0.097065 | 0.99026 | -0.18561 | 0.99071 | -0.17689 | 26.6662
79 | 0.0017307 | 0.00043319 | -0.0017306 | -0.00043373 | 1.2244e-07 | -5.4269e-07 | 0.0026005 | 0.0026007 | 0.0026007 | 0.99026 | -0.18561 | 0.99018 | -0.1871 | 0.71448
80 | 0.011596 | 0.0029065 | -0.011594 | -0.0029057 | 1.4088e-06 | 7.49e-07 | 0.017608 | 0.017608 | 0.017608 | 0.97994 | -0.386 | 0.97981 | -0.38855 | 4.8373
81 | -0.015817 | -0.0039645 | 0.015818 | 0.0039651 | 1.0294e-06 | 5.9888e-07 | 0.024018 | 0.024018 | 0.024018 | 0.97994 | -0.386 | 0.98001 | -0.38463 | 6.5983
82 | 0.0094151 | 0.0023596 | -0.009415 | -0.0023596 | 7.5529e-08 | 3.5931e-08 | 0.014299 | 0.014299 | 0.014299 | 0.97981 | -0.38855 | 0.9798 | -0.38871 | 3.9282
83 | -0.017321 | -0.0043418 | 0.017326 | 0.0043444 | 4.3406e-06 | 2.5671e-06 | 0.0263 | 0.0263 | 0.0263 | 0.98001 | -0.38463 | 0.98028 | -0.37937 | 7.2254
84 | 0.0080104 | 0.0020075 | -0.0080095 | -0.0020072 | 9.3152e-07 | 3.848e-07 | 0.012165 | 0.012165 | 0.012165 | 0.9798 | -0.38871 | 0.97967 | -0.39116 | 3.3421
85 | 0.0063227 | 0.0015844 | -0.0063227 | -0.0015844 | 8.3696e-09 | 2.3089e-09 | 0.0096035 | 0.0096035 | 0.0096035 | 0.97967 | -0.39116 | 0.97967 | -0.39118 | 2.6383
86 | 0.042701 | 0.010725 | -0.042685 | -0.010716 | 1.5642e-05 | 9.8854e-06 | 0.064734 | 0.064734 | 0.064734 | 0.98169 | -0.35176 | 0.98129 | -0.35944 | 17.784
87 | 0.04121 | 0.010346 | -0.041205 | -0.010342 | 5.4238e-06 | 3.4244e-06 | 0.062496 | 0.062496 | 0.062496 | 0.98129 | -0.35944 | 0.98115 | -0.3622 | 17.1693
88 | 0.0077447 | 0.0019412 | -0.0077436 | -0.0019407 | 1.0707e-06 | 4.3418e-07 | 0.011864 | 0.011864 | 0.011864 | 0.97136 | -0.55216 | 0.97122 | -0.55506 | 3.2594
89 | 0.011772 | 0.002951 | -0.01177 | -0.0029498 | 2.3154e-06 | 1.2469e-06 | 0.018034 | 0.018034 | 0.018034 | 0.97136 | -0.55216 | 0.97116 | -0.55629 | 4.9543
90 | 0.0092729 | 0.002324 | -0.0092712 | -0.0023232 | 1.6997e-06 | 8.1007e-07 | 0.014208 | 0.014208 | 0.014208 | 0.97116 | -0.55629 | 0.97096 | -0.56014 | 3.9033
91 | 0.0057581 | 0.0014428 | -0.0057581 | -0.0014427 | 8.871e-08 | 1.9201e-08 | 0.0088243 | 0.0088244 | 0.0088244 | 0.97096 | -0.56014 | 0.97094 | -0.56046 | 2.4243
92 | -0.10181 | -0.026013 | 0.10183 | 0.026026 | 2.1251e-05 | 1.357e-05 | 0.15318 | 0.15318 | 0.15318 | 0.99017 | -0.18651 | 0.99039 | -0.1822 | 42.0813
93 | 0.0050785 | 0.0012726 | -0.0050785 | -0.0012726 | 1.5291e-08 | 1.1571e-09 | 0.0077136 | 0.0077136 | 0.0077136 | 0.97967 | -0.39118 | 0.97967 | -0.39125 | 2.1191
94 | 0.0025218 | 0.00063183 | -0.0025217 | -0.000632 | 1.0426e-07 | -1.7187e-07 | 0.0038303 | 0.0038304 | 0.0038304 | 0.97967 | -0.39125 | 0.97963 | -0.39211 | 1.0523
95 | 0.0041616 | 0.0010426 | -0.0041607 | -0.0010428 | 8.5933e-07 | -1.4663e-07 | 0.0063777 | 0.006378 | 0.006378 | 0.97094 | -0.56046 | 0.97073 | -0.5648 | 1.7522

## res_trafo
| p_hv_mw | q_hv_mvar | p_lv_mw | q_lv_mvar | pl_mw | ql_mvar | i_hv_ka | i_lv_ka | vm_hv_pu | va_hv_degree | vm_lv_pu | va_lv_degree | loading_percent
0 | -1.2729e-15 | -1.3162e-15 | 0.00165 | 1.2699e-07 | 0.00165 | 1.2699e-07 | 5.2857e-17 | 0.0023815 | 0.99998 | 149.9956 | 1 | 0 | 0.2619

## res_ext_grid
| p_mw | q_mvar
0 | 0.20479 | 0.052252

## res_load
| p_mw | q_mvar
0 | 0.00091358 | 0.00022896
1 | 0.0028349 | 0.0007105
2 | 0.0016287 | 0.0004082
3 | 0.0015251 | 0.00038222
4 | 0.0013352 | 0.00033464
5 | 0.0010602 | 0.00026571
6 | 0.005536 | 0.0013875
7 | 0.0036973 | 0.00092663
8 | 0.0015677 | 0.00039291
9 | 0.0018503 | 0.00046374
10 | 0.0042809 | 0.0010729
11 | 0.0022287 | 0.00055856
12 | 0.0021648 | 0.00054255
13 | 0.0025205 | 0.00063169
14 | 0.0020645 | 0.00051742
15 | 0.0021884 | 0.00054845
16 | 0.0024011 | 0.00060178
17 | 0.0011956 | 0.00029966
18 | 0.0014525 | 0.00036402
19 | 0.0041814 | 0.001048
20 | 0.0023879 | 0.00059848
21 | 0.0017257 | 0.00043251
22 | 0.00083443 | 0.00020913
23 | 0.0011689 | 0.00029295
24 | 0.0012587 | 0.00031547
25 | 0.0012592 | 0.00031558
26 | 0.00075981 | 0.00019043
27 | 0.00086296 | 0.00021628
28 | 0.0015724 | 0.00039409
29 | 0.0025116 | 0.00062947
30 | 0.0015729 | 0.00039421
31 | 0.00083546 | 0.00020939
32 | 0.005426 | 0.0013599
33 | 0.003039 | 0.00076165
34 | 0.005143 | 0.001289
35 | 0.0010028 | 0.00025133
36 | 0.0015956 | 0.00039988
37 | 0.0017857 | 0.00044754
38 | 0.0011984 | 0.00030036
39 | 0.00064888 | 0.00016262
40 | 0.00093775 | 0.00023502
41 | 0.00058968 | 0.00014779
42 | 0.00064469 | 0.00016158
43 | 0.0022272 | 0.0005582
44 | 0.0029693 | 0.00074418
45 | 0.0016528 | 0.00041424
46 | 0.0018788 | 0.00047088
47 | 0.0011434 | 0.00028656
48 | 0.0011519 | 0.00028871
49 | 0.0026945 | 0.0006753
50 | 0.0038171 | 0.00095665
51 | 0.0015454 | 0.00038732
52 | 0.0027724 | 0.00069482
53 | 0.0018101 | 0.00045366
54 | 0.0015279 | 0.00038294
55 | 0.001445 | 0.00036214
56 | 0.0021282 | 0.00053337
57 | 0.0015612 | 0.00039128
58 | 0.0020384 | 0.00051088
59 | 0.014372 | 0.0036021
60 | 0.0015519 | 0.00038894
61 | 0.0015549 | 0.0003897
62 | 0.0017306 | 0.00043373
63 | 0.0042215 | 0.001058
64 | 0.002179 | 0.00054611
65 | 0.0015033 | 0.00037675
66 | 0.0014046 | 0.00035203
67 | 0.0013793 | 0.00034568
68 | 0.0016867 | 0.00042273
69 | 0.0012858 | 0.00032225
70 | 0.0014755 | 0.0003698
71 | 0.002391 | 0.00059924
72 | 0.0077436 | 0.0019407
73 | 0.0024967 | 0.00062574
74 | 0.0035131 | 0.00088045
75 | 0.0014692 | 0.00036822
76 | 0.0053655 | 0.0013447
77 | 0.0012443 | 0.00031184
78 | 0.0025566 | 0.00064075
79 | 0.0025217 | 0.000632
80 | 0.0015965 | 0.00040011
81 | 0.0041607 | 0.0010428
82 | 0.01247 | 0.0031253

## dtypes
| element | column | dtype
0 | bus | name | object
1 | bus | vn_kv | float64
2 | bus | type | object
3 | bus | zone | object
4 | bus | in_service | bool
5 | load | name | object
6 | load | bus | uint32
7 | load | p_mw | float64
8 | load | q_mvar | float64
9 | load | const_z_percent | float64
10 | load | const_i_percent | float64
11 | load | sn_mva | float64
12 | load | scaling | float64
13 | load | in_service | bool
14 | load | type | object
15 | ext_grid | name | object
16 | ext_grid | bus | uint32
17 | ext_grid | vm_pu | float64
18 | ext_grid | va_degree | float64
19 | ext_grid | slack_weight | float64
20 | ext_grid | in_service | bool
21 | line | name | object
22 | line | std_type | object
23 | line | from_bus | uint32
24 | line | to_bus | uint32
25 | line | length_km | float64
26 | line | r_ohm_per_km | float64
27 | line | x_ohm_per_km | float64
28 | line | c_nf_per_km | float64
29 | line | g_us_per_km | float64
30 | line | max_i_ka | float64
31 | line | df | float64
32 | line | parallel | uint32
33 | line | type | object
34 | line | in_service | bool
35 | trafo | name | object
36 | trafo | std_type | object
37 | trafo | hv_bus | uint32
38 | trafo | lv_bus | uint32
39 | trafo | sn_mva | float64
40 | trafo | vn_hv_kv | float64
41 | trafo | vn_lv_kv | float64
42 | trafo | vk_percent | float64
43 | trafo | vkr_percent | float64
44 | trafo | pfe_kw | float64
45 | trafo | i0_percent | float64
46 | trafo | shift_degree | float64
47 | trafo | tap_side | object
48 | trafo | tap_neutral | int32
49 | trafo | tap_min | int32
50 | trafo | tap_max | int32
51 | trafo | tap_step_percent | float64
52 | trafo | tap_step_degree | float64
53 | trafo | tap_pos | int32
54 | trafo | tap_phase_shifter | bool
55 | trafo | parallel | uint32
56 | trafo | df | float64
57 | trafo | in_service | bool
58 | line_geodata | coords | object
59 | bus_geodata | x | float64
60 | bus_geodata | y | float64
61 | bus_geodata | coords | object
62 | res_bus | vm_pu | float64
63 | res_bus | va_degree | float64
64 | res_bus | p_mw | float64
65 | res_bus | q_mvar | float64
66 | res_line | p_from_mw | float64
67 | res_line | q_from_mvar | float64
68 | res_line | p_to_mw | float64
69 | res_line | q_to_mvar | float64
70 | res_line | pl_mw | float64
71 | res_line | ql_mvar | float64
72 | res_line | i_from_ka | float64
73 | res_line | i_to_ka | float64
74 | res_line | i_ka | float64
75 | res_line | vm_from_pu | float64
76 | res_line | va_from_degree | float64
77 | res_line | vm_to_pu | float64
78 | res_line | va_to_degree | float64
79 | res_line | loading_percent | float64
80 | res_trafo | p_hv_mw | float64
81 | res_trafo | q_hv_mvar | float64
82 | res_trafo | p_lv_mw | float64
83 | res_trafo | q_lv_mvar | float64
84 | res_trafo | pl_mw | float64
85 | res_trafo | ql_mvar | float64
86 | res_trafo | i_hv_ka | float64
87 | res_trafo | i_lv_ka | float64
88 | res_trafo | vm_hv_pu | float64
89 | res_trafo | va_hv_degree | float64
90 | res_trafo | vm_lv_pu | float64
91 | res_trafo | va_lv_degree | float64
92 | res_trafo | loading_percent | float64
93 | res_ext_grid | p_mw | float64
94 | res_ext_grid | q_mvar | float64
95 | res_load | p_mw | float64
96 | res_load | q_mvar | float64

## parameters
| version | format_version | converged | OPF_converged | name | f_hz | sn_mva
0 | 2.14.6 | 2.14.0 | TRUE | FALSE |  | 50 | 1