## bus
| name | vn_kv | type | zone | in_service
0 | bus_LV_2614-5_0_4_node_0 | 0.4 | n |  | TRUE
1 | bus_LV_2614-5_0_4_node_1 | 0.4 | n |  | TRUE
2 | bus_LV_2614-5_0_4_node_2 | 0.4 | n |  | TRUE
3 | bus_LV_2614-5_0_4_node_3 | 0.4 | n |  | TRUE
4 | bus_LV_2614-5_0_4_node_4 | 0.4 | n |  | TRUE
5 | bus_LV_2614-5_0_4_node_48 | 0.4 | n |  | TRUE
6 | bus_LV_2614-5_0_4_node_105 | 0.4 | n |  | TRUE
7 | bus_LV_2614-5_0_4_node_46 | 0.4 | n |  | TRUE
8 | bus_LV_2614-5_0_4_node_5 | 0.4 | n |  | TRUE
9 | bus_LV_2614-5_0_4_node_6 | 0.4 | n |  | TRUE
10 | bus_LV_2614-5_0_4_node_7 | 0.4 | n |  | TRUE
11 | bus_LV_2614-5_0_4_node_8 | 0.4 | n |  | TRUE
12 | bus_LV_2614-5_0_4_node_9 | 0.4 | n |  | TRUE
13 | bus_LV_2614-5_0_4_node_10 | 0.4 | n |  | TRUE
14 | bus_LV_2614-5_0_4_node_34 | 0.4 | n |  | TRUE
15 | bus_LV_2614-5_0_4_node_61 | 0.4 | n |  | TRUE
16 | bus_LV_2614-5_0_4_node_30 | 0.4 | n |  | TRUE
17 | bus_LV_2614-5_0_4_node_60 | 0.4 | n |  | TRUE
18 | bus_LV_2614-5_0_4_node_77 | 0.4 | n |  | TRUE
19 | bus_LV_2614-5_0_4_node_93 | 0.4 | n |  | TRUE
20 | bus_LV_2614-5_0_4_node_59 | 0.4 | n |  | TRUE
21 | bus_LV_2614-5_0_4_node_33 | 0.4 | n |  | TRUE
22 | bus_LV_2614-5_0_4_node_62 | 0.4 | n |  | TRUE
23 | bus_LV_2614-5_0_4_node_31 | 0.4 | n |  | TRUE
24 | bus_LV_2614-5_0_4_node_32 | 0.4 | n |  | TRUE
25 | bus_LV_2614-5_0_4_node_11 | 0.4 | n |  | TRUE
26 | bus_LV_2614-5_0_4_node_12 | 0.4 | n |  | TRUE
27 | bus_LV_2614-5_0_4_node_13 | 0.4 | n |  | TRUE
28 | bus_LV_2614-5_0_4_node_14 | 0.4 | n |  | TRUE
29 | bus_LV_2614-5_0_4_node_15 | 0.4 | n |  | TRUE
30 | bus_LV_2614-5_0_4_node_16 | 0.4 | n |  | TRUE
31 | bus_LV_2614-5_0_4_node_17 | 0.4 | n |  | TRUE
32 | bus_LV_2614-5_0_4_node_18 | 0.4 | n |  | TRUE
33 | bus_LV_2614-5_0_4_node_101 | 0.4 | n |  | TRUE
34 | bus_LV_2614-5_0_4_node_56 | 0.4 | n |  | TRUE
35 | bus_LV_2614-5_0_4_node_109 | 0.4 | n |  | TRUE
36 | bus_LV_2614-5_0_4_node_67 | 0.4 | n |  | TRUE
37 | bus_LV_2614-5_0_4_node_76 | 0.4 | n |  | TRUE
38 | bus_LV_2614-5_0_4_node_53 | 0.4 | n |  | TRUE
39 | bus_LV_2614-5_0_4_node_41 | 0.4 | n |  | TRUE
40 | bus_LV_2614-5_0_4_node_40 | 0.4 | n |  | TRUE
41 | bus_LV_2614-5_0_4_node_68 | 0.4 | n |  | TRUE
42 | bus_LV_2614-5_0_4_node_38 | 0.4 | n |  | TRUE
43 | bus_LV_2614-5_0_4_node_19 | 0.4 | n |  | TRUE
44 | bus_LV_2614-5_0_4_node_20 | 0.4 | n |  | TRUE
45 | bus_LV_2614-5_0_4_node_22 | 0.4 | n |  | TRUE
46 | bus_LV_2614-5_0_4_node_66 | 0.4 | n |  | TRUE
47 | bus_LV_2614-5_0_4_node_91 | 0.4 | n |  | TRUE
48 | bus_LV_2614-5_0_4_node_64 | 0.4 | n |  | TRUE
49 | bus_LV_2614-5_0_4_node_98 | 0.4 | n |  | TRUE
50 | bus_LV_2614-5_0_4_node_99 | 0.4 | n |  | TRUE
51 | bus_LV_2614-5_0_4_node_89 | 0.4 | n |  | TRUE
52 | bus_LV_2614-5_0_4_node_23 | 0.4 | n |  | TRUE
53 | bus_LV_2614-5_0_4_node_24 | 0.4 | n |  | TRUE
54 | bus_LV_2614-5_0_4_node_25 | 0.4 | n |  | TRUE
55 | bus_LV_2614-5_0_4_node_26 | 0.4 | n |  | TRUE
56 | bus_LV_2614-5_0_4_node_27 | 0.4 | n |  | TRUE
57 | bus_LV_2614-5_0_4_node_28 | 0.4 | n |  | TRUE
58 | bus_LV_2614-5_0_4_node_29 | 0.4 | n |  | TRUE
59 | bus_LV_2614-5_0_4_node_104 | 0.4 | n |  | TRUE
60 | bus_LV_2614-5_0_4_node_49 | 0.4 | n |  | TRUE
61 | bus_LV_2614-5_0_4_node_72 | 0.4 | n |  | TRUE
62 | bus_LV_2614-5_0_4_node_47 | 0.4 | n |  | TRUE
63 | bus_LV_2614-5_0_4_node_50 | 0.4 | n |  | TRUE
64 | bus_LV_2614-5_0_4_node_71 | 0.4 | n |  | TRUE
65 | bus_LV_2614-5_0_4_node_35 | 0.4 | n |  | TRUE
66 | bus_LV_2614-5_0_4_node_36 | 0.4 | n |  | TRUE
67 | bus_LV_2614-5_0_4_node_37 | 0.4 | n |  | TRUE
68 | bus_LV_2614-5_0_4_node_39 | 0.4 | n |  | TRUE
69 | bus_LV_2614-5_0_4_node_97 | 0.4 | n |  | TRUE
70 | bus_LV_2614-5_0_4_node_100 | 0.4 | n |  | TRUE
71 | bus_LV_2614-5_0_4_node_44 | 0.4 | n |  | TRUE
72 | bus_LV_2614-5_0_4_node_42 | 0.4 | n |  | TRUE
73 | bus_LV_2614-5_0_4_node_43 | 0.4 | n |  | TRUE
74 | bus_LV_2614-5_0_4_node_45 | 0.4 | n |  | TRUE
75 | bus_LV_2614-5_0_4_node_108 | 0.4 | n |  | TRUE
76 | bus_LV_2614-5_0_4_node_110 | 0.4 | n |  | TRUE
77 | bus_LV_2614-5_0_4_node_65 | 0.4 | n |  | TRUE
78 | bus_LV_2614-5_0_4_node_51 | 0.4 | n |  | TRUE
79 | bus_LV_2614-5_0_4_node_52 | 0.4 | n |  | TRUE
80 | bus_LV_2614-5_0_4_node_54 | 0.4 | n |  | TRUE
81 | bus_LV_2614-5_0_4_node_55 | 0.4 | n |  | TRUE
82 | bus_LV_2614-5_0_4_node_83 | 0.4 | n |  | TRUE
83 | bus_LV_2614-5_0_4_node_84 | 0.4 | n |  | TRUE
84 | bus_LV_2614-5_0_4_node_57 | 0.4 | n |  | TRUE
85 | bus_LV_2614-5_0_4_node_58 | 0.4 | n |  | TRUE
86 | bus_LV_2614-5_0_4_node_85 | 0.4 | n |  | TRUE
87 | bus_LV_2614-5_0_4_node_86 | 0.4 | n |  | TRUE
88 | bus_LV_2614-5_0_4_node_92 | 0.4 | n |  | TRUE
89 | bus_LV_2614-5_0_4_node_63 | 0.4 | n |  | TRUE
90 | bus_LV_2614-5_0_4_node_70 | 0.4 | n |  | TRUE
91 | bus_LV_2614-5_0_4_node_73 | 0.4 | n |  | TRUE
92 | bus_LV_2614-5_0_4_node_88 | 0.4 | n |  | TRUE
93 | bus_LV_2614-5_0_4_node_69 | 0.4 | n |  | TRUE
94 | bus_LV_2614-5_0_4_node_74 | 0.4 | n |  | TRUE
95 | bus_LV_2614-5_0_4_node_75 | 0.4 | n |  | TRUE
96 | bus_LV_2614-5_0_4_node_79 | 0.4 | n |  | TRUE
97 | bus_LV_2614-5_0_4_node_78 | 0.4 | n |  | TRUE
98 | bus_LV_2614-5_0_4_node_80 | 0.4 | n |  | TRUE
99 | bus_LV_2614-5_0_4_node_81 | 0.4 | n |  | TRUE
100 | bus_LV_2614-5_0_4_node_82 | 0.4 | n |  | TRUE
101 | bus_LV_2614-5_0_4_node_106 | 0.4 | n |  | TRUE
102 | bus_LV_2614-5_0_4_node_87 | 0.4 | n |  | TRUE
103 | bus_LV_2614-5_0_4_node_103 | 0.4 | n |  | TRUE
104 | bus_LV_2614-5_0_4_node_102 | 0.4 | n |  | TRUE
105 | bus_LV_2614-5_0_4_node_95 | 0.4 | n |  | TRUE
106 | bus_LV_2614-5_0_4_node_96 | 0.4 | n |  | TRUE
107 | bus_LV_2614-5_0_4_node_112 | 0.4 | n |  | TRUE
108 | bus_LV_2614-5_0_4_node_111 | 0.4 | n |  | TRUE
109 | bus_LV_2614-5_0_4_node_107 | 0.4 | n |  | TRUE
110 | bus_MV_294_0_node_45 | 20 | n |  | TRUE

## load
| name | bus | p_mw | q_mvar | const_z_percent | const_i_percent | sn_mva | scaling | in_service | type
0 | LV_2614-5_0_4_load_0 | 0 | 0.0044969 | 0.001127 | 0 | 0 |  | 1 | TRUE | wye
1 | LV_2614-5_0_4_load_1 | 1 | 0.0044225 | 0.0011084 | 0 | 0 |  | 1 | TRUE | wye
2 | LV_2614-5_0_4_load_3 | 3 | 0.0013722 | 0.0003439 | 0 | 0 |  | 1 | TRUE | wye
3 | LV_2614-5_0_4_load_4 | 4 | 0.0039455 | 0.00098885 | 0 | 0 |  | 1 | TRUE | wye
4 | LV_2614-5_0_4_load_5 | 8 | 0.0023953 | 0.00060032 | 0 | 0 |  | 1 | TRUE | wye
5 | LV_2614-5_0_4_load_6 | 9 | 0.0028077 | 0.00070368 | 0 | 0 |  | 1 | TRUE | wye
6 | LV_2614-5_0_4_load_8 | 11 | 0.0016063 | 0.00040257 | 0 | 0 |  | 1 | TRUE | wye
7 | LV_2614-5_0_4_load_9 | 12 | 0.0021125 | 0.00052944 | 0 | 0 |  | 1 | TRUE | wye
8 | LV_2614-5_0_4_load_10 | 13 | 0.0039025 | 0.00097807 | 0 | 0 |  | 1 | TRUE | wye
9 | LV_2614-5_0_4_load_34 | 14 | 0.00063564 | 0.00015931 | 0 | 0 |  | 1 | TRUE | wye
10 | LV_2614-5_0_4_load_61 | 15 | 0.0012289 | 0.000308 | 0 | 0 |  | 1 | TRUE | wye
11 | LV_2614-5_0_4_load_30 | 16 | 0.00097112 | 0.00024339 | 0 | 0 |  | 1 | TRUE | wye
12 | LV_2614-5_0_4_load_77 | 18 | 0.0011778 | 0.00029517 | 0 | 0 |  | 1 | TRUE | wye
13 | LV_2614-5_0_4_load_59 | 20 | 0.0028556 | 0.00071567 | 0 | 0 |  | 1 | TRUE | wye
14 | LV_2614-5_0_4_load_33 | 21 | 0.00063564 | 0.00015931 | 0 | 0 |  | 1 | TRUE | wye
15 | LV_2614-5_0_4_load_62 | 22 | 0.0037341 | 0.00093585 | 0 | 0 |  | 1 | TRUE | wye
16 | LV_2614-5_0_4_load_31 | 23 | 0.0025437 | 0.0006375 | 0 | 0 |  | 1 | TRUE | wye
17 | LV_2614-5_0_4_load_32 | 24 | 0.00068351 | 0.0001713 | 0 | 0 |  | 1 | TRUE | wye
18 | LV_2614-5_0_4_load_11 | 25 | 0.033741 | 0.0084563 | 0 | 0 |  | 1 | TRUE | wye
19 | LV_2614-5_0_4_load_15 | 29 | 0.048866 | 0.012247 | 0 | 0 |  | 1 | TRUE | wye
20 | LV_2614-5_0_4_load_17 | 31 | 0.0021382 | 0.00053589 | 0 | 0 |  | 1 | TRUE | wye
21 | LV_2614-5_0_4_load_18 | 32 | 0.00046834 | 0.00011738 | 0 | 0 |  | 1 | TRUE | wye
22 | LV_2614-5_0_4_load_101 | 33 | 0.00060872 | 0.00015256 | 0 | 0 |  | 1 | TRUE | wye
23 | LV_2614-5_0_4_load_56 | 34 | 0.0064828 | 0.0016247 | 0 | 0 |  | 1 | TRUE | wye
24 | LV_2614-5_0_4_load_109 | 35 | 0.0013298 | 0.00033329 | 0 | 0 |  | 1 | TRUE | wye
25 | LV_2614-5_0_4_load_67 | 36 | 0.00046647 | 0.00011691 | 0 | 0 |  | 1 | TRUE | wye
26 | LV_2614-5_0_4_load_76 | 37 | 0.0026298 | 0.00065908 | 0 | 0 |  | 1 | TRUE | wye
27 | LV_2614-5_0_4_load_41 | 39 | 0.0014259 | 0.00035737 | 0 | 0 |  | 1 | TRUE | wye
28 | LV_2614-5_0_4_load_40 | 40 | 0.0016379 | 0.00041048 | 0 | 0 |  | 1 | TRUE | wye
29 | LV_2614-5_0_4_load_68 | 41 | 0.0014876 | 0.00037284 | 0 | 0 |  | 1 | TRUE | wye
30 | LV_2614-5_0_4_load_38 | 42 | 0.0024739 | 0.00062002 | 0 | 0 |  | 1 | TRUE | wye
31 | LV_2614-5_0_4_load_19 | 43 | 0.0022713 | 0.00056925 | 0 | 0 |  | 1 | TRUE | wye
32 | LV_2614-5_0_4_load_20 | 44 | 0.0026559 | 0.00066564 | 0 | 0 |  | 1 | TRUE | wye
33 | LV_2614-5_0_4_load_22 | 45 | 0.0015722 | 0.00039403 | 0 | 0 |  | 1 | TRUE | wye
34 | LV_2614-5_0_4_load_66 | 46 | 0.0015681 | 0.00039301 | 0 | 0 |  | 1 | TRUE | wye
35 | LV_2614-5_0_4_load_91 | 47 | 0.0030736 | 0.00077031 | 0 | 0 |  | 1 | TRUE | wye
36 | LV_2614-5_0_4_load_64 | 48 | 0.0021996 | 0.00055127 | 0 | 0 |  | 1 | TRUE | wye
37 | LV_2614-5_0_4_load_98 | 49 | 0.002623 | 0.00065737 | 0 | 0 |  | 1 | TRUE | wye
38 | LV_2614-5_0_4_load_99 | 50 | 0.0022233 | 0.0005572 | 0 | 0 |  | 1 | TRUE | wye
39 | LV_2614-5_0_4_load_89 | 51 | 0.0036902 | 0.00092484 | 0 | 0 |  | 1 | TRUE | wye
40 | LV_2614-5_0_4_load_23 | 52 | 0.0021496 | 0.00053874 | 0 | 0 |  | 1 | TRUE | wye
41 | LV_2614-5_0_4_load_24 | 53 | 0.0077877 | 0.0019518 | 0 | 0 |  | 1 | TRUE | wye
42 | LV_2614-5_0_4_load_26 | 55 | 0.0015645 | 0.0003921 | 0 | 0 |  | 1 | TRUE | wye
43 | LV_2614-5_0_4_load_27 | 56 | 0.0023827 | 0.00059716 | 0 | 0 |  | 1 | TRUE | wye
44 | LV_2614-5_0_4_load_28 | 57 | 0.0023519 | 0.00058944 | 0 | 0 |  | 1 | TRUE | wye
45 | LV_2614-5_0_4_load_29 | 58 | 0.0020601 | 0.0005163 | 0 | 0 |  | 1 | TRUE | wye
46 | LV_2614-5_0_4_load_104 | 59 | 0.0041517 | 0.0010405 | 0 | 0 |  | 1 | TRUE | wye
47 | LV_2614-5_0_4_load_49 | 60 | 0.0021599 | 0.00054133 | 0 | 0 |  | 1 | TRUE | wye
48 | LV_2614-5_0_4_load_72 | 61 | 0.0014178 | 0.00035533 | 0 | 0 |  | 1 | TRUE | wye
49 | LV_2614-5_0_4_load_47 | 62 | 0.0017949 | 0.00044984 | 0 | 0 |  | 1 | TRUE | wye
50 | LV_2614-5_0_4_load_50 | 63 | 0.0025716 | 0.00064449 | 0 | 0 |  | 1 | TRUE | wye
51 | LV_2614-5_0_4_load_71 | 64 | 0.0024938 | 0.000625 | 0 | 0 |  | 1 | TRUE | wye
52 | LV_2614-5_0_4_load_35 | 65 | 0.0014497 | 0.00036333 | 0 | 0 |  | 1 | TRUE | wye
53 | LV_2614-5_0_4_load_36 | 66 | 0.0026299 | 0.00065911 | 0 | 0 |  | 1 | TRUE | wye
54 | LV_2614-5_0_4_load_37 | 67 | 0.0020763 | 0.00052038 | 0 | 0 |  | 1 | TRUE | wye
55 | LV_2614-5_0_4_load_97 | 69 | 0.00059236 | 0.00014846 | 0 | 0 |  | 1 | TRUE | wye
56 | LV_2614-5_0_4_load_100 | 70 | 0.00077657 | 0.00019463 | 0 | 0 |  | 1 | TRUE | wye
57 | LV_2614-5_0_4_load_44 | 71 | 0.001974 | 0.00049474 | 0 | 0 |  | 1 | TRUE | wye
58 | LV_2614-5_0_4_load_42 | 72 | 0.0003904 | 9.7843e-05 | 0 | 0 |  | 1 | TRUE | wye
59 | LV_2614-5_0_4_load_43 | 73 | 0.0014228 | 0.0003566 | 0 | 0 |  | 1 | TRUE | wye
60 | LV_2614-5_0_4_load_45 | 74 | 0.0019425 | 0.00048685 | 0 | 0 |  | 1 | TRUE | wye
61 | LV_2614-5_0_4_load_110 | 76 | 0.001963 | 0.00049198 | 0 | 0 |  | 1 | TRUE | wye
62 | LV_2614-5_0_4_load_65 | 77 | 0.0022453 | 0.00056272 | 0 | 0 |  | 1 | TRUE | wye
63 | LV_2614-5_0_4_load_51 | 78 | 0.0012835 | 0.00032168 | 0 | 0 |  | 1 | TRUE | wye
64 | LV_2614-5_0_4_load_52 | 79 | 0.00060821 | 0.00015243 | 0 | 0 |  | 1 | TRUE | wye
65 | LV_2614-5_0_4_load_54 | 80 | 0.00099194 | 0.0002486 | 0 | 0 |  | 1 | TRUE | wye
66 | LV_2614-5_0_4_load_55 | 81 | 0.00072837 | 0.00018255 | 0 | 0 |  | 1 | TRUE | wye
67 | LV_2614-5_0_4_load_83 | 82 | 0.002249 | 0.00056364 | 0 | 0 |  | 1 | TRUE | wye
68 | LV_2614-5_0_4_load_57 | 84 | 0.0045927 | 0.001151 | 0 | 0 |  | 1 | TRUE | wye
69 | LV_2614-5_0_4_load_58 | 85 | 0.0018549 | 0.00046489 | 0 | 0 |  | 1 | TRUE | wye
70 | LV_2614-5_0_4_load_85 | 86 | 0.014624 | 0.003665 | 0 | 0 |  | 1 | TRUE | wye
71 | LV_2614-5_0_4_load_86 | 87 | 0.022451 | 0.0056268 | 0 | 0 |  | 1 | TRUE | wye
72 | LV_2614-5_0_4_load_92 | 88 | 0.001228 | 0.00030776 | 0 | 0 |  | 1 | TRUE | wye
73 | LV_2614-5_0_4_load_63 | 89 | 0.0027893 | 0.00069907 | 0 | 0 |  | 1 | TRUE | wye
74 | LV_2614-5_0_4_load_70 | 90 | 0.012156 | 0.0030467 | 0 | 0 |  | 1 | TRUE | wye
75 | LV_2614-5_0_4_load_73 | 91 | 0.040804 | 0.010227 | 0 | 0 |  | 1 | TRUE | wye
76 | LV_2614-5_0_4_load_88 | 92 | 0.0013856 | 0.00034725 | 0 | 0 |  | 1 | TRUE | wye
77 | LV_2614-5_0_4_load_69 | 93 | 0.00073482 | 0.00018416 | 0 | 0 |  | 1 | TRUE | wye
78 | LV_2614-5_0_4_load_74 | 94 | 0.0015849 | 0.00039722 | 0 | 0 |  | 1 | TRUE | wye
79 | LV_2614-5_0_4_load_75 | 95 | 0.014853 | 0.0037226 | 0 | 0 |  | 1 | TRUE | wye
80 | LV_2614-5_0_4_load_79 | 96 | 0.0041028 | 0.0010283 | 0 | 0 |  | 1 | TRUE | wye
81 | LV_2614-5_0_4_load_78 | 97 | 0.0046264 | 0.0011595 | 0 | 0 |  | 1 | TRUE | wye
82 | LV_2614-5_0_4_load_82 | 100 | 0.0095968 | 0.0024052 | 0 | 0 |  | 1 | TRUE | wye
83 | LV_2614-5_0_4_load_106 | 101 | 0.0033783 | 0.00084669 | 0 | 0 |  | 1 | TRUE | wye
84 | LV_2614-5_0_4_load_102 | 104 | 0.0053544 | 0.0013419 | 0 | 0 |  | 1 | TRUE | wye
85 | LV_2614-5_0_4_load_95 | 105 | 0.0049294 | 0.0012354 | 0 | 0 |  | 1 | TRUE | wye
86 | LV_2614-5_0_4_load_96 | 106 | 0.0096675 | 0.0024229 | 0 | 0 |  | 1 | TRUE | wye
87 | LV_2614-5_0_4_load_112 | 107 | 0.0019464 | 0.00048781 | 0 | 0 |  | 1 | TRUE | wye
88 | LV_2614-5_0_4_load_111 | 108 | 0.0021218 | 0.00053178 | 0 | 0 |  | 1 | TRUE | wye
89 | LV_2614-5_0_4_load_107 | 109 | 0.0024341 | 0.00061003 | 0 | 0 |  | 1 | TRUE | wye

## ext_grid
| name | bus | vm_pu | va_degree | slack_weight | in_service
0 |  | 25 | 1 | 0 | 1 | TRUE

## line
| name | std_type | from_bus | to_bus | length_km | r_ohm_per_km | x_ohm_per_km | c_nf_per_km | g_us_per_km | max_i_ka | df | parallel | type | in_service
0 | LV_2614-5_0_4_line_0 |  | 0 | 1 | 0.013099 | 0.125 | 0.08 | 261 | 0 | 0.364 | 1 | 1 | cs | TRUE
1 | LV_2614-5_0_4_line_1 |  | 0 | 2 | 0.032589 | 0.125 | 0.08 | 261 | 0 | 0.364 | 1 | 1 | cs | TRUE
2 | LV_2614-5_0_4_line_2 |  | 1 | 3 | 0.010854 | 0.125 | 0.08 | 261 | 0 | 0.364 | 1 | 1 | cs | TRUE
3 | LV_2614-5_0_4_line_3 |  | 2 | 4 | 0.014467 | 0.125 | 0.08 | 261 | 0 | 0.364 | 1 | 1 | cs | TRUE
4 | LV_2614-5_0_4_line_4 |  | 4 | 5 | 0.02305 | 0.125 | 0.08 | 261 | 0 | 0.364 | 1 | 1 | cs | TRUE
5 | LV_2614-5_0_4_line_5 |  | 5 | 6 | 0.016458 | 0.125 | 0.08 | 261 | 0 | 0.364 | 1 | 1 | cs | TRUE
6 | LV_2614-5_0_4_line_6 |  | 5 | 7 | 0.007714 | 0.125 | 0.08 | 261 | 0 | 0.364 | 1 | 1 | cs | TRUE
7 | LV_2614-5_0_4_line_7 |  | 6 | 75 | 0.036743 | 0.125 | 0.08 | 261 | 0 | 0.364 | 1 | 1 | cs | TRUE
8 | LV_2614-5_0_4_line_8 |  | 6 | 76 | 0.015585 | 0.125 | 0.08 | 261 | 0 | 0.364 | 1 | 1 | cs | TRUE
9 | LV_2614-5_0_4_line_9 |  | 7 | 71 | 0.01245 | 0.125 | 0.08 | 261 | 0 | 0.364 | 1 | 1 | cs | TRUE
10 | LV_2614-5_0_4_line_10 |  | 7 | 68 | 0.013519 | 0.125 | 0.08 | 261 | 0 | 0.364 | 1 | 1 | cs | TRUE
11 | LV_2614-5_0_4_line_11 |  | 8 | 9 | 0.04318 | 0.125 | 0.08 | 261 | 0 | 0.364 | 1 | 3 | cs | TRUE
12 | LV_2614-5_0_4_line_12 |  | 8 | 10 | 0.025988 | 0.125 | 0.08 | 261 | 0 | 0.364 | 1 | 3 | cs | TRUE
13 | LV_2614-5_0_4_line_13 |  | 9 | 11 | 0.00053016 | 0.125 | 0.08 | 261 | 0 | 0.364 | 1 | 3 | cs | TRUE
14 | LV_2614-5_0_4_line_14 |  | 10 | 12 | 0.004031 | 0.125 | 0.08 | 261 | 0 | 0.364 | 1 | 3 | cs | TRUE
15 | LV_2614-5_0_4_line_15 |  | 10 | 13 | 0.010046 | 0.125 | 0.08 | 261 | 0 | 0.364 | 1 | 1 | cs | TRUE
16 | LV_2614-5_0_4_line_16 |  | 11 | 14 | 0.019949 | 0.125 | 0.08 | 261 | 0 | 0.364 | 1 | 3 | cs | TRUE
17 | LV_2614-5_0_4_line_17 |  | 12 | 15 | 0.0082208 | 0.125 | 0.08 | 261 | 0 | 0.364 | 1 | 3 | cs | TRUE
18 | LV_2614-5_0_4_line_18 |  | 13 | 16 | 0.10918 | 0.125 | 0.08 | 261 | 0 | 0.364 | 1 | 1 | cs | TRUE
19 | LV_2614-5_0_4_line_19 |  | 14 | 21 | 0.0066227 | 0.125 | 0.08 | 261 | 0 | 0.364 | 1 | 3 | cs | TRUE
20 | LV_2614-5_0_4_line_20 |  | 15 | 22 | 0.0047326 | 0.125 | 0.08 | 261 | 0 | 0.364 | 1 | 3 | cs | TRUE
21 | LV_2614-5_0_4_line_21 |  | 16 | 23 | 0.011956 | 0.125 | 0.08 | 261 | 0 | 0.364 | 1 | 1 | cs | TRUE
22 | LV_2614-5_0_4_line_22 |  | 17 | 18 | 0.023855 | 0.125 | 0.08 | 261 | 0 | 0.364 | 1 | 1 | cs | TRUE
23 | LV_2614-5_0_4_line_23 |  | 17 | 19 | 0.028394 | 0.125 | 0.08 | 261 | 0 | 0.364 | 1 | 1 | cs | TRUE
24 | LV_2614-5_0_4_line_24 |  | 17 | 20 | 0.015275 | 0.125 | 0.08 | 261 | 0 | 0.364 | 1 | 1 | cs | TRUE
25 | LV_2614-5_0_4_line_25 |  | 18 | 24 | 0.02535 | 0.125 | 0.08 | 261 | 0 | 0.364 | 1 | 1 | cs | TRUE
26 | LV_2614-5_0_4_line_26 |  | 19 | 88 | 0.019846 | 0.125 | 0.08 | 261 | 0 | 0.364 | 1 | 1 | cs | TRUE
27 | LV_2614-5_0_4_line_27 |  | 20 | 84 | 0.019928 | 0.125 | 0.08 | 261 | 0 | 0.364 | 1 | 1 | cs | TRUE
28 | LV_2614-5_0_4_line_28 |  | 21 | 31 | 0.0069962 | 0.125 | 0.08 | 261 | 0 | 0.364 | 1 | 3 | cs | TRUE
29 | LV_2614-5_0_4_line_29 |  | 22 | 89 | 0.030548 | 0.125 | 0.08 | 261 | 0 | 0.364 | 1 | 3 | cs | TRUE
30 | LV_2614-5_0_4_line_30 |  | 23 | 24 | 0.0063336 | 0.125 | 0.08 | 261 | 0 | 0.364 | 1 | 1 | cs | TRUE
31 | LV_2614-5_0_4_line_31 |  | 25 | 26 | 0.019575 | 0.125 | 0.08 | 261 | 0 | 0.364 | 1 | 1 | cs | TRUE
32 | LV_2614-5_0_4_line_32 |  | 25 | 27 | 0.049278 | 0.125 | 0.08 | 261 | 0 | 0.364 | 1 | 3 | cs | TRUE
33 | LV_2614-5_0_4_line_33 |  | 26 | 28 | 0.022822 | 0.125 | 0.08 | 261 | 0 | 0.364 | 1 | 1 | cs | TRUE
34 | LV_2614-5_0_4_line_34 |  | 26 | 29 | 0.018673 | 0.125 | 0.08 | 261 | 0 | 0.364 | 1 | 1 | cs | TRUE
35 | LV_2614-5_0_4_line_35 |  | 27 | 30 | 0.024098 | 0.125 | 0.08 | 261 | 0 | 0.364 | 1 | 1 | cs | TRUE
36 | LV_2614-5_0_4_line_36 |  | 27 | 31 | 0.019876 | 0.125 | 0.08 | 261 | 0 | 0.364 | 1 | 3 | cs | TRUE
37 | LV_2614-5_0_4_line_37 |  | 27 | 32 | 0.018711 | 0.125 | 0.08 | 261 | 0 | 0.364 | 1 | 1 | cs | TRUE
38 | LV_2614-5_0_4_line_38 |  | 28 | 33 | 0.036272 | 0.125 | 0.08 | 261 | 0 | 0.364 | 1 | 1 | cs | TRUE
39 | LV_2614-5_0_4_line_39 |  | 28 | 34 | 0.033362 | 0.125 | 0.08 | 261 | 0 | 0.364 | 1 | 1 | cs | TRUE
40 | LV_2614-5_0_4_line_40 |  | 29 | 35 | 0.024628 | 0.125 | 0.08 | 261 | 0 | 0.364 | 1 | 1 | cs | TRUE
41 | LV_2614-5_0_4_line_41 |  | 30 | 36 | 0.012556 | 0.125 | 0.08 | 261 | 0 | 0.364 | 1 | 1 | cs | TRUE
42 | LV_2614-5_0_4_line_42 |  | 32 | 37 | 0.019999 | 0.125 | 0.08 | 261 | 0 | 0.364 | 1 | 1 | cs | TRUE
43 | LV_2614-5_0_4_line_43 |  | 34 | 38 | 0.0022166 | 0.125 | 0.08 | 261 | 0 | 0.364 | 1 | 1 | cs | TRUE
44 | LV_2614-5_0_4_line_44 |  | 36 | 41 | 0.01616 | 0.125 | 0.08 | 261 | 0 | 0.364 | 1 | 1 | cs | TRUE
45 | LV_2614-5_0_4_line_45 |  | 37 | 42 | 0.0094687 | 0.125 | 0.08 | 261 | 0 | 0.364 | 1 | 1 | cs | TRUE
46 | LV_2614-5_0_4_line_46 |  | 38 | 81 | 0.018032 | 0.125 | 0.08 | 261 | 0 | 0.364 | 1 | 1 | cs | TRUE
47 | LV_2614-5_0_4_line_47 |  | 38 | 78 | 0.020831 | 0.125 | 0.08 | 261 | 0 | 0.364 | 1 | 1 | cs | TRUE
48 | LV_2614-5_0_4_line_48 |  | 39 | 40 | 0.00053483 | 0.125 | 0.08 | 261 | 0 | 0.364 | 1 | 1 | cs | TRUE
49 | LV_2614-5_0_4_line_49 |  | 40 | 72 | 0.0039814 | 0.125 | 0.08 | 261 | 0 | 0.364 | 1 | 1 | cs | TRUE
50 | LV_2614-5_0_4_line_50 |  | 41 | 93 | 0.00082764 | 0.125 | 0.08 | 261 | 0 | 0.364 | 1 | 1 | cs | TRUE
51 | LV_2614-5_0_4_line_51 |  | 42 | 66 | 0.017164 | 0.125 | 0.08 | 261 | 0 | 0.364 | 1 | 1 | cs | TRUE
52 | LV_2614-5_0_4_line_52 |  | 43 | 44 | 0.0082375 | 0.125 | 0.08 | 261 | 0 | 0.364 | 1 | 1 | cs | TRUE
53 | LV_2614-5_0_4_line_53 |  | 44 | 45 | 0.023203 | 0.125 | 0.08 | 261 | 0 | 0.364 | 1 | 1 | cs | TRUE
54 | LV_2614-5_0_4_line_54 |  | 45 | 46 | 0.024356 | 0.125 | 0.08 | 261 | 0 | 0.364 | 1 | 1 | cs | TRUE
55 | LV_2614-5_0_4_line_55 |  | 46 | 47 | 0.025514 | 0.125 | 0.08 | 261 | 0 | 0.364 | 1 | 1 | cs | TRUE
56 | LV_2614-5_0_4_line_56 |  | 46 | 48 | 0.0090119 | 0.125 | 0.08 | 261 | 0 | 0.364 | 1 | 1 | cs | TRUE
57 | LV_2614-5_0_4_line_57 |  | 47 | 51 | 0.022321 | 0.125 | 0.08 | 261 | 0 | 0.364 | 1 | 1 | cs | TRUE
58 | LV_2614-5_0_4_line_58 |  | 48 | 77 | 0.014218 | 0.125 | 0.08 | 261 | 0 | 0.364 | 1 | 1 | cs | TRUE
59 | LV_2614-5_0_4_line_59 |  | 49 | 50 | 0.026035 | 0.125 | 0.08 | 261 | 0 | 0.364 | 1 | 1 | cs | TRUE
60 | LV_2614-5_0_4_line_60 |  | 50 | 58 | 0.011087 | 0.125 | 0.08 | 261 | 0 | 0.364 | 1 | 1 | cs | TRUE
61 | LV_2614-5_0_4_line_61 |  | 51 | 92 | 0.050846 | 0.125 | 0.08 | 261 | 0 | 0.364 | 1 | 1 | cs | TRUE
62 | LV_2614-5_0_4_line_62 |  | 52 | 53 | 0.013322 | 0.125 | 0.08 | 261 | 0 | 0.364 | 1 | 1 | cs | TRUE
63 | LV_2614-5_0_4_line_63 |  | 52 | 54 | 0.017227 | 0.125 | 0.08 | 261 | 0 | 0.364 | 1 | 1 | cs | TRUE
64 | LV_2614-5_0_4_line_64 |  | 53 | 55 | 0.012531 | 0.125 | 0.08 | 261 | 0 | 0.364 | 1 | 1 | cs | TRUE
65 | LV_2614-5_0_4_line_65 |  | 54 | 56 | 0.010646 | 0.125 | 0.08 | 261 | 0 | 0.364 | 1 | 1 | cs | TRUE
66 | LV_2614-5_0_4_line_66 |  | 54 | 57 | 0.02036 | 0.125 | 0.08 | 261 | 0 | 0.364 | 1 | 1 | cs | TRUE
67 | LV_2614-5_0_4_line_67 |  | 54 | 58 | 0.026866 | 0.125 | 0.08 | 261 | 0 | 0.364 | 1 | 1 | cs | TRUE
68 | LV_2614-5_0_4_line_68 |  | 55 | 59 | 0.018823 | 0.125 | 0.08 | 261 | 0 | 0.364 | 1 | 1 | cs | TRUE
69 | LV_2614-5_0_4_line_69 |  | 56 | 60 | 0.007351 | 0.125 | 0.08 | 261 | 0 | 0.364 | 1 | 1 | cs | TRUE
70 | LV_2614-5_0_4_line_70 |  | 57 | 61 | 0.01692 | 0.125 | 0.08 | 261 | 0 | 0.364 | 1 | 1 | cs | TRUE
71 | LV_2614-5_0_4_line_71 |  | 59 | 62 | 0.0030882 | 0.125 | 0.08 | 261 | 0 | 0.364 | 1 | 1 | cs | TRUE
72 | LV_2614-5_0_4_line_72 |  | 60 | 63 | 0.016076 | 0.125 | 0.08 | 261 | 0 | 0.364 | 1 | 1 | cs | TRUE
73 | LV_2614-5_0_4_line_73 |  | 61 | 64 | 0.018072 | 0.125 | 0.08 | 261 | 0 | 0.364 | 1 | 1 | cs | TRUE
74 | LV_2614-5_0_4_line_74 |  | 62 | 74 | 0.014529 | 0.125 | 0.08 | 261 | 0 | 0.364 | 1 | 1 | cs | TRUE
75 | LV_2614-5_0_4_line_75 |  | 63 | 77 | 0.0015113 | 0.125 | 0.08 | 261 | 0 | 0.364 | 1 | 1 | cs | TRUE
76 | LV_2614-5_0_4_line_76 |  | 64 | 73 | 0.00041304 | 0.125 | 0.08 | 261 | 0 | 0.364 | 1 | 1 | cs | TRUE
77 | LV_2614-5_0_4_line_77 |  | 65 | 66 | 0.028269 | 0.125 | 0.08 | 261 | 0 | 0.364 | 1 | 1 | cs | TRUE
78 | LV_2614-5_0_4_line_78 |  | 65 | 67 | 0.015489 | 0.125 | 0.08 | 261 | 0 | 0.364 | 1 | 1 | cs | TRUE
79 | LV_2614-5_0_4_line_79 |  | 67 | 68 | 0.025609 | 0.125 | 0.08 | 261 | 0 | 0.364 | 1 | 1 | cs | TRUE
80 | LV_2614-5_0_4_line_80 |  | 68 | 69 | 0.03742 | 0.125 | 0.08 | 261 | 0 | 0.364 | 1 | 1 | cs | TRUE
81 | LV_2614-5_0_4_line_81 |  | 69 | 70 | 0.0089815 | 0.125 | 0.08 | 261 | 0 | 0.364 | 1 | 1 | cs | TRUE
82 | LV_2614-5_0_4_line_82 |  | 71 | 74 | 0.024106 | 0.125 | 0.08 | 261 | 0 | 0.364 | 1 | 1 | cs | TRUE
83 | LV_2614-5_0_4_line_83 |  | 72 | 73 | 0.014819 | 0.125 | 0.08 | 261 | 0 | 0.364 | 1 | 1 | cs | TRUE
84 | LV_2614-5_0_4_line_84 |  | 75 | 109 | 0.015142 | 0.125 | 0.08 | 261 | 0 | 0.364 | 1 | 1 | cs | TRUE
85 | LV_2614-5_0_4_line_85 |  | 76 | 108 | 0.026106 | 0.125 | 0.08 | 261 | 0 | 0.364 | 1 | 1 | cs | TRUE
86 | LV_2614-5_0_4_line_86 |  | 78 | 79 | 0.019233 | 0.125 | 0.08 | 261 | 0 | 0.364 | 1 | 1 | cs | TRUE
87 | LV_2614-5_0_4_line_87 |  | 79 | 80 | 0.023811 | 0.125 | 0.08 | 261 | 0 | 0.364 | 1 | 1 | cs | TRUE
88 | LV_2614-5_0_4_line_88 |  | 81 | 82 | 0.010955 | 0.125 | 0.08 | 261 | 0 | 0.364 | 1 | 1 | cs | TRUE
89 | LV_2614-5_0_4_line_89 |  | 82 | 83 | 0.039909 | 0.125 | 0.08 | 261 | 0 | 0.364 | 1 | 1 | cs | TRUE
90 | LV_2614-5_0_4_line_90 |  | 83 | 105 | 0.04811 | 0.125 | 0.08 | 261 | 0 | 0.364 | 1 | 1 | cs | TRUE
91 | LV_2614-5_0_4_line_91 |  | 84 | 85 | 0.014527 | 0.125 | 0.08 | 261 | 0 | 0.364 | 1 | 1 | cs | TRUE
92 | LV_2614-5_0_4_line_92 |  | 86 | 87 | 0.0090133 | 0.125 | 0.08 | 261 | 0 | 0.364 | 1 | 1 | cs | TRUE
93 | LV_2614-5_0_4_line_93 |  | 87 | 102 | 0.02199 | 0.125 | 0.08 | 261 | 0 | 0.364 | 1 | 1 | cs | TRUE
94 | LV_2614-5_0_4_line_94 |  | 89 | 90 | 0.0089348 | 0.125 | 0.08 | 261 | 0 | 0.364 | 1 | 3 | cs | TRUE
95 | LV_2614-5_0_4_line_95 |  | 90 | 91 | 0.032008 | 0.125 | 0.08 | 261 | 0 | 0.364 | 1 | 2 | cs | TRUE
96 | LV_2614-5_0_4_line_96 |  | 91 | 94 | 0.0020623 | 0.125 | 0.08 | 261 | 0 | 0.364 | 1 | 1 | cs | TRUE
97 | LV_2614-5_0_4_line_97 |  | 94 | 95 | 0.012649 | 0.125 | 0.08 | 261 | 0 | 0.364 | 1 | 1 | cs | TRUE
98 | LV_2614-5_0_4_line_98 |  | 95 | 96 | 0.041368 | 0.125 | 0.08 | 261 | 0 | 0.364 | 1 | 1 | cs | TRUE
99 | LV_2614-5_0_4_line_99 |  | 96 | 97 | 0.015419 | 0.125 | 0.08 | 261 | 0 | 0.364 | 1 | 1 | cs | TRUE
100 | LV_2614-5_0_4_line_100 |  | 97 | 98 | 0.040564 | 0.125 | 0.08 | 261 | 0 | 0.364 | 1 | 1 | cs | TRUE
101 | LV_2614-5_0_4_line_101 |  | 98 | 99 | 0.032327 | 0.125 | 0.08 | 261 | 0 | 0.364 | 1 | 1 | cs | TRUE
102 | LV_2614-5_0_4_line_102 |  | 98 | 100 | 0.023459 | 0.125 | 0.08 | 261 | 0 | 0.364 | 1 | 1 | cs | TRUE
103 | LV_2614-5_0_4_line_103 |  | 99 | 101 | 0.013851 | 0.125 | 0.08 | 261 | 0 | 0.364 | 1 | 1 | cs | TRUE
104 | LV_2614-5_0_4_line_104 |  | 99 | 102 | 0.10356 | 0.125 | 0.08 | 261 | 0 | 0.364 | 1 | 1 | cs | TRUE
105 | LV_2614-5_0_4_line_105 |  | 100 | 103 | 0.056278 | 0.125 | 0.08 | 261 | 0 | 0.364 | 1 | 1 | cs | TRUE
106 | LV_2614-5_0_4_line_106 |  | 103 | 104 | 0.024741 | 0.125 | 0.08 | 261 | 0 | 0.364 | 1 | 1 | cs | TRUE
107 | LV_2614-5_0_4_line_107 |  | 104 | 106 | 0.010912 | 0.125 | 0.08 | 261 | 0 | 0.364 | 1 | 1 | cs | TRUE
108 | LV_2614-5_0_4_line_108 |  | 107 | 108 | 0.022732 | 0.125 | 0.08 | 261 | 0 | 0.364 | 1 | 1 | cs | TRUE

## trafo
| name | std_type | hv_bus | lv_bus | sn_mva | vn_hv_kv | vn_lv_kv | vk_percent | vkr_percent | pfe_kw | i0_percent | shift_degree | tap_side | tap_neutral | tap_min | tap_max | tap_step_percent | tap_step_degree | tap_pos | tap_phase_shifter | parallel | df | in_service
0 | LV_2614-5_0_4_trafo_11 | 0.63 MVA 20/0.4 kV | 110 | 25 | 0.63 | 20 | 0.4 | 6 | 1.206 | 1.65 | 0.2619 | 150 | hv | 0 | -2 | 2 | 2.5 | 0 | 0 | FALSE | 1 | 1 | TRUE

## line_geodata
| x0 | y0 | x1 | y1 | x2 | y2 | x3 | y3 | x4 | y4
0 | 2607895.7979 | 1249073.3296 | 2607883.2802 | 1249077.1868
1 | 2607926.942 | 1249063.7328 | 2607895.7979 | 1249073.3296
2 | 2607872.9071 | 1249080.3832 | 2607883.2802 | 1249077.1868
3 | 2607926.942 | 1249063.7328 | 2607921.8236 | 1249050.2011
4 | 2607919.8099 | 1249027.5222 | 2607919.1448 | 1249039.4401 | 2607920.8704 | 1249047.681 | 2607921.8236 | 1249050.2011
5 | 2607934.5302 | 1249034.9688 | 2607919.8099 | 1249027.5222
6 | 2607912.5882 | 1249024.7553 | 2607919.8099 | 1249027.5222
7 | 2607934.5302 | 1249034.9688 | 2607967.3962 | 1249051.5898
8 | 2607934.5302 | 1249034.9688 | 2607938.9372 | 1249030.9609 | 2607948.2982 | 1249028.7096
9 | 2607912.5882 | 1249024.7553 | 2607913.6781 | 1249017.0184 | 2607912.1696 | 1249012.6335
10 | 2607899.7815 | 1249020.3133 | 2607912.5882 | 1249024.7553
11 | 2607678.7714 | 1248955.3759 | 2607680.7546 | 1248954.8858 | 2607693.5837 | 1248953.8127 | 2607704.0245 | 1248954.6934 | 2607721.0089 | 1248959.9715
12 | 2607653.5427 | 1248961.6108 | 2607678.7714 | 1248955.3759
13 | 2607721.5152 | 1248960.1288 | 2607721.0089 | 1248959.9715
14 | 2607653.5427 | 1248961.6108 | 2607654.8209 | 1248965.4337
15 | 2607653.5427 | 1248961.6108 | 2607650.2094 | 1248952.1336
16 | 2607721.5152 | 1248960.1288 | 2607725.7602 | 1248961.448 | 2607740.4628 | 1248966.3676
17 | 2607657.4277 | 1248973.2303 | 2607654.8209 | 1248965.4337
18 | 2607650.2094 | 1248952.1336 | 2607541.1875 | 1248957.9311
19 | 2607740.4628 | 1248966.3676 | 2607746.7433 | 1248968.4691
20 | 2607657.4277 | 1248973.2303 | 2607658.9284 | 1248977.7186
21 | 2607535.3516 | 1248968.3428 | 2607539.5278 | 1248961.5659 | 2607541.1875 | 1248957.9311
22 | 2607503.4807 | 1249011.7529 | 2607506.0844 | 1249000.6379 | 2607509.6048 | 1248992.9819 | 2607512.5984 | 1248990.3098
23 | 2607503.4807 | 1249011.7529 | 2607475.486 | 1249016.9657
24 | 2607503.4807 | 1249011.7529 | 2607504.1394 | 1249027.0134
25 | 2607531.2134 | 1248973.1376 | 2607529.1211 | 1248975.5618 | 2607512.5984 | 1248990.3098
26 | 2607475.486 | 1249016.9657 | 2607469.6359 | 1249022.0283 | 2607467.2098 | 1249030.1194 | 2607467.5698 | 1249033.764
27 | 2607504.9987 | 1249046.9232 | 2607504.1394 | 1249027.0134
28 | 2607753.3779 | 1248970.6892 | 2607746.7433 | 1248968.4691
29 | 2607658.9284 | 1248977.7186 | 2607660.5977 | 1248982.7112 | 2607670.1698 | 1249006.1127
30 | 2607535.3516 | 1248968.3428 | 2607535.3516 | 1248968.3428 | 2607531.2134 | 1248973.1376
31 | 2607781.4548 | 1249044.8517 | 2607777.5952 | 1249025.6611
32 | 2607772.2263 | 1248976.996 | 2607771.2836 | 1248987.7906 | 2607772.2955 | 1248999.3105 | 2607777.5952 | 1249025.6611
33 | 2607786.8016 | 1249067.0396 | 2607781.4548 | 1249044.8517
34 | 2607781.4548 | 1249044.8517 | 2607798.8806 | 1249038.1414
35 | 2607772.2263 | 1248976.996 | 2607775.0122 | 1248965.5033 | 2607775.4887 | 1248953.2405
36 | 2607772.2263 | 1248976.996 | 2607753.3779 | 1248970.6892
37 | 2607772.2263 | 1248976.996 | 2607789.9569 | 1248982.974
38 | 2607821.3503 | 1249055.6774 | 2607786.8016 | 1249067.0396
39 | 2607786.8016 | 1249067.0396 | 2607794.6177 | 1249099.4734
40 | 2607818.9372 | 1249041.8987 | 2607815.1474 | 1249035.8454 | 2607811.3523 | 1249033.8725 | 2607808.0142 | 1249034.6242 | 2607798.8806 | 1249038.1414
41 | 2607775.4887 | 1248953.2405 | 2607773.6551 | 1248940.819
42 | 2607789.9569 | 1248982.974 | 2607808.908 | 1248989.3635
43 | 2607795.137 | 1249101.6283 | 2607794.6177 | 1249099.4734
44 | 2607773.6551 | 1248940.819 | 2607773.6551 | 1248940.819 | 2607769.2176 | 1248927.6381 | 2607768.1686 | 1248925.6455
45 | 2607817.8805 | 1248992.3886 | 2607808.908 | 1248989.3635
46 | 2607795.137 | 1249101.6283 | 2607799.3436 | 1249119.1626
47 | 2607795.137 | 1249101.6283 | 2607814.9507 | 1249095.1971
48 | 2607807.9314 | 1248943.4255 | 2607808.4254 | 1248943.2208
49 | 2607812.1036 | 1248941.6967 | 2607808.4254 | 1248943.2208
50 | 2607767.783 | 1248924.9131 | 2607768.1686 | 1248925.6455
51 | 2607817.8805 | 1248992.3886 | 2607834.1452 | 1248997.8724
52 | 2607919.6178 | 1248843.5448 | 2607924.4389 | 1248850.2241
53 | 2607924.4389 | 1248850.2241 | 2607933.7015 | 1248863.057 | 2607937.9351 | 1248869.098
54 | 2607931.8568 | 1248892.6833 | 2607937.9351 | 1248869.098
55 | 2607931.8568 | 1248892.6833 | 2607957.0971 | 1248896.4098
56 | 2607923.5192 | 1248896.1036 | 2607931.8568 | 1248892.6833
57 | 2607957.0971 | 1248896.4098 | 2607967.342 | 1248911.0104 | 2607970.2268 | 1248914.4441
58 | 2607923.5192 | 1248896.1036 | 2607910.365 | 1248901.4998
59 | 2607840.4064 | 1248863.1655 | 2607842.5039 | 1248867.0503 | 2607852.4842 | 1248879.4158 | 2607856.1673 | 1248883.8041
60 | 2607856.1673 | 1248883.8041 | 2607863.2947 | 1248892.2961
61 | 2608006.7656 | 1248949.3154 | 2607994.0454 | 1248940.5317 | 2607985.577 | 1248932.7153 | 2607970.2268 | 1248914.4441
62 | 2607883.3986 | 1248931.1698 | 2607888.0038 | 1248943.671
63 | 2607877.4438 | 1248915.0049 | 2607883.3986 | 1248931.1698
64 | 2607892.3353 | 1248955.4293 | 2607888.0038 | 1248943.671
65 | 2607877.4438 | 1248915.0049 | 2607887.2929 | 1248910.9646
66 | 2607877.4438 | 1248915.0049 | 2607862.2676 | 1248920.911 | 2607858.5024 | 1248922.4711
67 | 2607877.4438 | 1248915.0049 | 2607868.3376 | 1248898.3044 | 2607863.2947 | 1248892.2961
68 | 2607892.3353 | 1248955.4293 | 2607894.687 | 1248961.8133 | 2607898.5971 | 1248973.1796
69 | 2607887.2929 | 1248910.9646 | 2607894.0938 | 1248908.1746
70 | 2607842.871 | 1248928.9481 | 2607858.5024 | 1248922.4711
71 | 2607899.6017 | 1248976.0998 | 2607898.5971 | 1248973.1796
72 | 2607908.9668 | 1248902.0734 | 2607894.0938 | 1248908.1746
73 | 2607826.1757 | 1248935.8659 | 2607842.871 | 1248928.9481
74 | 2607899.6017 | 1248976.0998 | 2607904.328 | 1248989.8386
75 | 2607908.9668 | 1248902.0734 | 2607910.365 | 1248901.4998
76 | 2607825.7941 | 1248936.024 | 2607826.1757 | 1248935.8659
77 | 2607860.9329 | 1249006.904 | 2607834.1452 | 1248997.8724
78 | 2607875.5871 | 1249011.9201 | 2607867.8668 | 1249009.2419 | 2607860.9329 | 1249006.904
79 | 2607899.7815 | 1249020.3133 | 2607875.5871 | 1249011.9201
80 | 2607899.7815 | 1249020.3133 | 2607893.9674 | 1249026.4985 | 2607866.3079 | 1249034.9803
81 | 2607857.7211 | 1249037.6135 | 2607866.3079 | 1249034.9803
82 | 2607904.328 | 1248989.8386 | 2607912.1696 | 1249012.6335
83 | 2607825.7941 | 1248936.024 | 2607812.1036 | 1248941.6967
84 | 2607967.3962 | 1249051.5898 | 2607970.1348 | 1249047.4686 | 2607980.1303 | 1249045.4704
85 | 2607948.2982 | 1249028.7096 | 2607973.6808 | 1249022.605
86 | 2607814.9507 | 1249095.1971 | 2607833.2441 | 1249089.2594
87 | 2607833.2441 | 1249089.2594 | 2607855.8922 | 1249081.9082
88 | 2607799.3436 | 1249119.1626 | 2607801.8992 | 1249129.8153
89 | 2607808.9559 | 1249169.0565 | 2607805.3268 | 1249144.1023 | 2607801.8992 | 1249129.8153
90 | 2607808.9559 | 1249169.0565 | 2607822.6815 | 1249169.1745 | 2607827.8576 | 1249171.5494 | 2607847.7565 | 1249192.2161
91 | 2607504.9987 | 1249046.9232 | 2607505.6251 | 1249061.4364
92 | 2607578.4573 | 1249151.3929 | 2607585.9556 | 1249156.3946
93 | 2607589.333 | 1249178.124 | 2607585.9556 | 1249156.3946 | 2607585.9556 | 1249156.3946
94 | 2607673.5524 | 1249014.3824 | 2607670.1698 | 1249006.1127
95 | 2607686.3921 | 1249043.6997 | 2607675.7862 | 1249019.8435 | 2607673.5524 | 1249014.3824
96 | 2607686.3921 | 1249043.6997 | 2607687.2299 | 1249045.5842
97 | 2607687.2299 | 1249045.5842 | 2607692.3683 | 1249057.1422
98 | 2607692.3683 | 1249057.1422 | 2607704.1451 | 1249083.6321 | 2607706.7758 | 1249092.7747 | 2607707.5674 | 1249095.5278
99 | 2607711.8279 | 1249110.3468 | 2607707.5674 | 1249095.5278
100 | 2607722.263 | 1249149.5424 | 2607718.92 | 1249136.6298 | 2607714.6679 | 1249120.2248 | 2607711.8279 | 1249110.3468
101 | 2607690.6873 | 1249156.8842 | 2607722.263 | 1249149.5424
102 | 2607722.263 | 1249149.5424 | 2607729.2823 | 1249171.9266
103 | 2607690.6873 | 1249156.8842 | 2607695.4425 | 1249143.8746
104 | 2607690.6873 | 1249156.8842 | 2607589.333 | 1249178.124
105 | 2607746.2034 | 1249225.6001 | 2607744.1356 | 1249219.0822 | 2607737.9098 | 1249199.4392 | 2607729.2823 | 1249171.9266
106 | 2607746.2034 | 1249225.6001 | 2607762.2014 | 1249219.8172 | 2607769.6812 | 1249217.8677
107 | 2607780.2404 | 1249215.1157 | 2607769.6812 | 1249217.8677
108 | 2607973.6808 | 1249022.605 | 2607976.3146 | 1249021.9715 | 2607995.9078 | 1249017.8457

## bus_geodata
| x | y | coords
0 | 2607895.7979 | 1249073.3296
1 | 2607883.2802 | 1249077.1868
2 | 2607926.942 | 1249063.7328
3 | 2607872.9071 | 1249080.3832
4 | 2607921.8236 | 1249050.2011
5 | 2607919.8099 | 1249027.5222
6 | 2607934.5302 | 1249034.9687
7 | 2607912.5882 | 1249024.7553
8 | 2607678.7714 | 1248955.3759
9 | 2607721.0089 | 1248959.9715
10 | 2607653.5427 | 1248961.6108
11 | 2607721.5152 | 1248960.1288
12 | 2607654.8209 | 1248965.4337
13 | 2607650.2094 | 1248952.1336
14 | 2607740.4628 | 1248966.3676
15 | 2607657.4277 | 1248973.2303
16 | 2607541.1875 | 1248957.9311
17 | 2607503.4807 | 1249011.7529
18 | 2607512.5984 | 1248990.3098
19 | 2607475.486 | 1249016.9657
20 | 2607504.1394 | 1249027.0134
21 | 2607746.7433 | 1248968.4691
22 | 2607658.9284 | 1248977.7186
23 | 2607535.3516 | 1248968.3428
24 | 2607531.2134 | 1248973.1376
25 | 2607777.5952 | 1249025.6611
26 | 2607781.4548 | 1249044.8517
27 | 2607772.2263 | 1248976.996
28 | 2607786.8016 | 1249067.0396
29 | 2607798.8806 | 1249038.1414
30 | 2607775.4887 | 1248953.2405
31 | 2607753.3779 | 1248970.6892
32 | 2607789.9569 | 1248982.974
33 | 2607821.3503 | 1249055.6774
34 | 2607794.6177 | 1249099.4734
35 | 2607818.9372 | 1249041.8987
36 | 2607773.6551 | 1248940.819
37 | 2607808.908 | 1248989.3635
38 | 2607795.137 | 1249101.6283
39 | 2607807.9314 | 1248943.4255
40 | 2607808.4254 | 1248943.2208
41 | 2607768.1686 | 1248925.6455
42 | 2607817.8805 | 1248992.3886
43 | 2607919.6178 | 1248843.5448
44 | 2607924.4389 | 1248850.2241
45 | 2607937.9351 | 1248869.098
46 | 2607931.8568 | 1248892.6833
47 | 2607957.0971 | 1248896.4098
48 | 2607923.5192 | 1248896.1036
49 | 2607840.4064 | 1248863.1655
50 | 2607856.1674 | 1248883.8041
51 | 2607970.2268 | 1248914.4441
52 | 2607883.3986 | 1248931.1698
53 | 2607888.0038 | 1248943.671
54 | 2607877.4438 | 1248915.0049
55 | 2607892.3353 | 1248955.4293
56 | 2607887.2929 | 1248910.9646
57 | 2607858.5024 | 1248922.4711
58 | 2607863.2947 | 1248892.2961
59 | 2607898.5971 | 1248973.1796
60 | 2607894.0938 | 1248908.1746
61 | 2607842.871 | 1248928.9481
62 | 2607899.6017 | 1248976.0998
63 | 2607908.9668 | 1248902.0734
64 | 2607826.1757 | 1248935.8659
65 | 2607860.9329 | 1249006.904
66 | 2607834.1452 | 1248997.8724
67 | 2607875.5871 | 1249011.9201
68 | 2607899.7815 | 1249020.3133
69 | 2607866.3079 | 1249034.9803
70 | 2607857.7211 | 1249037.6135
71 | 2607912.1696 | 1249012.6335
72 | 2607812.1036 | 1248941.6967
73 | 2607825.7941 | 1248936.024
74 | 2607904.328 | 1248989.8386
75 | 2607967.3962 | 1249051.5898
76 | 2607948.2982 | 1249028.7096
77 | 2607910.365 | 1248901.4998
78 | 2607814.9507 | 1249095.1971
79 | 2607833.2441 | 1249089.2594
80 | 2607855.8922 | 1249081.9082
81 | 2607799.3436 | 1249119.1626
82 | 2607801.8992 | 1249129.8153
83 | 2607808.9559 | 1249169.0564
84 | 2607504.9987 | 1249046.9232
85 | 2607505.6251 | 1249061.4364
86 | 2607578.4573 | 1249151.3929
87 | 2607585.9556 | 1249156.3946
88 | 2607467.5698 | 1249033.764
89 | 2607670.1698 | 1249006.1127
90 | 2607673.5524 | 1249014.3824
91 | 2607686.3921 | 1249043.6997
92 | 2608006.7656 | 1248949.3154
93 | 2607767.783 | 1248924.9131
94 | 2607687.2299 | 1249045.5842
95 | 2607692.3683 | 1249057.1422
96 | 2607707.5674 | 1249095.5278
97 | 2607711.8279 | 1249110.3468
98 | 2607722.263 | 1249149.5424
99 | 2607690.6873 | 1249156.8842
100 | 2607729.2823 | 1249171.9266
101 | 2607695.4425 | 1249143.8746
102 | 2607589.333 | 1249178.124
103 | 2607746.2034 | 1249225.6001
104 | 2607769.6812 | 1249217.8677
105 | 2607847.7565 | 1249192.2161
106 | 2607780.2404 | 1249215.1157
107 | 2607995.9078 | 1249017.8457
108 | 2607973.6808 | 1249022.605
109 | 2607980.1303 | 1249045.4704
110 | 2607781.4548 | 1249044.8517

## line_std_types
| c_nf_per_km | r_ohm_per_km | x_ohm_per_km | max_i_ka | type | q_mm2 | alpha | voltage_rating
NAYY 4x50 SE | 210 | 0.642 | 0.083 | 0.142 | cs | 50 | 0.00403 | LV
NAYY 4x120 SE | 264 | 0.225 | 0.08 | 0.242 | cs | 120 | 0.00403 | LV
NAYY 4x150 SE | 261 | 0.208 | 0.08 | 0.27 | cs | 150 | 0.00403 | LV
NA2XS2Y 1x95 RM/25 12/20 kV | 216 | 0.313 | 0.132 | 0.252 | cs | 95 | 0.00403 | MV
NA2XS2Y 1x185 RM/25 12/20 kV | 273 | 0.161 | 0.117 | 0.362 | cs | 185 | 0.00403 | MV
NA2XS2Y 1x240 RM/25 12/20 kV | 304 | 0.122 | 0.112 | 0.421 | cs | 240 | 0.00403 | MV
NA2XS2Y 1x95 RM/25 6/10 kV | 315 | 0.313 | 0.123 | 0.249 | cs | 95 | 0.00403 | MV
NA2XS2Y 1x185 RM/25 6/10 kV | 406 | 0.161 | 0.11 | 0.358 | cs | 185 | 0.00403 | MV
NA2XS2Y 1x240 RM/25 6/10 kV | 456 | 0.122 | 0.105 | 0.416 | cs | 240 | 0.00403 | MV
NA2XS2Y 1x150 RM/25 12/20 kV | 250 | 0.206 | 0.116 | 0.319 | cs | 150 | 0.00403 | MV
NA2XS2Y 1x120 RM/25 12/20 kV | 230 | 0.253 | 0.119 | 0.283 | cs | 120 | 0.00403 | MV
NA2XS2Y 1x70 RM/25 12/20 kV | 190 | 0.443 | 0.132 | 0.22 | cs | 70 | 0.00403 | MV
NA2XS2Y 1x150 RM/25 6/10 kV | 360 | 0.206 | 0.11 | 0.315 | cs | 150 | 0.00403 | MV
NA2XS2Y 1x120 RM/25 6/10 kV | 340 | 0.253 | 0.113 | 0.28 | cs | 120 | 0.00403 | MV
NA2XS2Y 1x70 RM/25 6/10 kV | 280 | 0.443 | 0.123 | 0.217 | cs | 70 | 0.00403 | MV
N2XS(FL)2Y 1x120 RM/35 64/110 kV | 112 | 0.153 | 0.166 | 0.366 | cs | 120 | 0.00393 | HV
N2XS(FL)2Y 1x185 RM/35 64/110 kV | 125 | 0.099 | 0.156 | 0.457 | cs | 185 | 0.00393 | HV
N2XS(FL)2Y 1x240 RM/35 64/110 kV | 135 | 0.075 | 0.149 | 0.526 | cs | 240 | 0.00393 | HV
N2XS(FL)2Y 1x300 RM/35 64/110 kV | 144 | 0.06 | 0.144 | 0.588 | cs | 300 | 0.00393 | HV
15-AL1/3-ST1A 0.4 | 11 | 1.8769 | 0.35 | 0.105 | ol | 16 | 0.00403 | LV
24-AL1/4-ST1A 0.4 | 11.25 | 1.2012 | 0.335 | 0.14 | ol | 24 | 0.00403 | LV
48-AL1/8-ST1A 0.4 | 12.2 | 0.5939 | 0.3 | 0.21 | ol | 48 | 0.00403 | LV
94-AL1/15-ST1A 0.4 | 13.2 | 0.306 | 0.29 | 0.35 | ol | 94 | 0.00403 | LV
34-AL1/6-ST1A 10.0 | 9.7 | 0.8342 | 0.36 | 0.17 | ol | 34 | 0.00403 | MV
48-AL1/8-ST1A 10.0 | 10.1 | 0.5939 | 0.35 | 0.21 | ol | 48 | 0.00403 | MV
70-AL1/11-ST1A 10.0 | 10.4 | 0.4132 | 0.339 | 0.29 | ol | 70 | 0.00403 | MV
94-AL1/15-ST1A 10.0 | 10.75 | 0.306 | 0.33 | 0.35 | ol | 94 | 0.00403 | MV
122-AL1/20-ST1A 10.0 | 11.1 | 0.2376 | 0.323 | 0.41 | ol | 122 | 0.00403 | MV
149-AL1/24-ST1A 10.0 | 11.25 | 0.194 | 0.315 | 0.47 | ol | 149 | 0.00403 | MV
34-AL1/6-ST1A 20.0 | 9.15 | 0.8342 | 0.382 | 0.17 | ol | 34 | 0.00403 | MV
48-AL1/8-ST1A 20.0 | 9.5 | 0.5939 | 0.372 | 0.21 | ol | 48 | 0.00403 | MV
70-AL1/11-ST1A 20.0 | 9.7 | 0.4132 | 0.36 | 0.29 | ol | 70 | 0.00403 | MV
94-AL1/15-ST1A 20.0 | 10 | 0.306 | 0.35 | 0.35 | ol | 94 | 0.00403 | MV
122-AL1/20-ST1A 20.0 | 10.3 | 0.2376 | 0.344 | 0.41 | ol | 122 | 0.00403 | MV
149-AL1/24-ST1A 20.0 | 10.5 | 0.194 | 0.337 | 0.47 | ol | 149 | 0.00403 | MV
184-AL1/30-ST1A 20.0 | 10.75 | 0.1571 | 0.33 | 0.535 | ol | 184 | 0.00403 | MV
243-AL1/39-ST1A 20.0 | 11 | 0.1188 | 0.32 | 0.645 | ol | 243 | 0.00403 | MV
48-AL1/8-ST1A 110.0 | 8 | 0.5939 | 0.46 | 0.21 | ol | 48 | 0.00403 | HV
70-AL1/11-ST1A 110.0 | 8.4 | 0.4132 | 0.45 | 0.29 | ol | 70 | 0.00403 | HV
94-AL1/15-ST1A 110.0 | 8.65 | 0.306 | 0.44 | 0.35 | ol | 94 | 0.00403 | HV
122-AL1/20-ST1A 110.0 | 8.5 | 0.2376 | 0.43 | 0.41 | ol | 122 | 0.00403 | HV
149-AL1/24-ST1A 110.0 | 8.75 | 0.194 | 0.41 | 0.47 | ol | 149 | 0.00403 | HV
184-AL1/30-ST1A 110.0 | 8.8 | 0.1571 | 0.4 | 0.535 | ol | 184 | 0.00403 | HV
243-AL1/39-ST1A 110.0 | 9 | 0.1188 | 0.39 | 0.645 | ol | 243 | 0.00403 | HV
305-AL1/39-ST1A 110.0 | 9.2 | 0.0949 | 0.38 | 0.74 | ol | 305 | 0.00403 | HV
490-AL1/64-ST1A 110.0 | 9.75 | 0.059 | 0.37 | 0.96 | ol | 490 | 0.00403 | HV
679-AL1/86-ST1A 110.0 | 9.95 | 0.042 | 0.36 | 1.15 | ol | 679 | 0.00403 | HV
490-AL1/64-ST1A 220.0 | 10 | 0.059 | 0.285 | 0.96 | ol | 490 | 0.00403 | HV
679-AL1/86-ST1A 220.0 | 11.7 | 0.042 | 0.275 | 1.15 | ol | 679 | 0.00403 | HV
490-AL1/64-ST1A 380.0 | 11 | 0.059 | 0.253 | 0.96 | ol | 490 | 0.00403 | HV
679-AL1/86-ST1A 380.0 | 14.6 | 0.042 | 0.25 | 1.15 | ol | 679 | 0.00403 | HV

## trafo_std_types
| i0_percent | pfe_kw | vkr_percent | sn_mva | vn_lv_kv | vn_hv_kv | vk_percent | shift_degree | vector_group | tap_side | tap_neutral | tap_min | tap_max | tap_step_degree | tap_step_percent | tap_phase_shifter
160 MVA 380/110 kV | 0.06 | 60 | 0.25 | 160 | 110 | 380 | 12.2 | 0 | Yy0 | hv | 0 | -9 | 9 | 0 | 1.5 | FALSE
100 MVA 220/110 kV | 0.06 | 55 | 0.26 | 100 | 110 | 220 | 12 | 0 | Yy0 | hv | 0 | -9 | 9 | 0 | 1.5 | FALSE
63 MVA 110/20 kV | 0.04 | 22 | 0.32 | 63 | 20 | 110 | 18 | 150 | YNd5 | hv | 0 | -9 | 9 | 0 | 1.5 | FALSE
40 MVA 110/20 kV | 0.05 | 18 | 0.34 | 40 | 20 | 110 | 16.2 | 150 | YNd5 | hv | 0 | -9 | 9 | 0 | 1.5 | FALSE
25 MVA 110/20 kV | 0.07 | 14 | 0.41 | 25 | 20 | 110 | 12 | 150 | YNd5 | hv | 0 | -9 | 9 | 0 | 1.5 | FALSE
63 MVA 110/10 kV | 0.04 | 22 | 0.32 | 63 | 10 | 110 | 18 | 150 | YNd5 | hv | 0 | -9 | 9 | 0 | 1.5 | FALSE
40 MVA 110/10 kV | 0.05 | 18 | 0.34 | 40 | 10 | 110 | 16.2 | 150 | YNd5 | hv | 0 | -9 | 9 | 0 | 1.5 | FALSE
25 MVA 110/10 kV | 0.07 | 14 | 0.41 | 25 | 10 | 110 | 12 | 150 | YNd5 | hv | 0 | -9 | 9 | 0 | 1.5 | FALSE
0.25 MVA 20/0.4 kV | 0.32 | 0.8 | 1.44 | 0.25 | 0.4 | 20 | 6 | 150 | Yzn5 | hv | 0 | -2 | 2 | 0 | 2.5 | FALSE
0.4 MVA 20/0.4 kV | 0.3375 | 1.35 | 1.425 | 0.4 | 0.4 | 20 | 6 | 150 | Dyn5 | hv | 0 | -2 | 2 | 0 | 2.5 | FALSE
0.63 MVA 20/0.4 kV | 0.2619 | 1.65 | 1.206 | 0.63 | 0.4 | 20 | 6 | 150 | Dyn5 | hv | 0 | -2 | 2 | 0 | 2.5 | FALSE
0.25 MVA 10/0.4 kV | 0.24 | 0.6 | 1.2 | 0.25 | 0.4 | 10 | 4 | 150 | Dyn5 | hv | 0 | -2 | 2 | 0 | 2.5 | FALSE
0.4 MVA 10/0.4 kV | 0.2375 | 0.95 | 1.325 | 0.4 | 0.4 | 10 | 4 | 150 | Dyn5 | hv | 0 | -2 | 2 | 0 | 2.5 | FALSE
0.63 MVA 10/0.4 kV | 0.1873 | 1.18 | 1.0794 | 0.63 | 0.4 | 10 | 4 | 150 | Dyn5 | hv | 0 | -2 | 2 | 0 | 2.5 | FALSE

## trafo3w_std_types
| sn_hv_mva | sn_mv_mva | sn_lv_mva | vn_hv_kv | vn_mv_kv | vn_lv_kv | vk_hv_percent | vk_mv_percent | vk_lv_percent | vkr_hv_percent | vkr_mv_percent | vkr_lv_percent | pfe_kw | i0_percent | shift_mv_degree | shift_lv_degree | vector_group | tap_side | tap_neutral | tap_min | tap_max | tap_step_percent
63/25/38 MVA 110/20/10 kV | 63 | 25 | 38 | 110 | 20 | 10 | 10.4 | 10.4 | 10.4 | 0.28 | 0.32 | 0.35 | 35 | 0.89 | 0 | 0 | YN0yn0yn0 | hv | 0 | -10 | 10 | 1.2
63/25/38 MVA 110/10/10 kV | 63 | 25 | 38 | 110 | 10 | 10 | 10.4 | 10.4 | 10.4 | 0.28 | 0.32 | 0.35 | 35 | 0.89 | 0 | 0 | YN0yn0yn0 | hv | 0 | -10 | 10 | 1.2

## fuse_std_types
| fuse_type | i_rated_a | t_avg | t_min | t_total | x_avg | x_min | x_total
HV 100A | HV 100A | 100 | 0 | [10.0, 3.64, 0.854, 0.281, 0.1, 0.0531, 0.022, 0.01] | [10.0, 4.267, 1.21, 0.403, 0.1, 0.058, 0.022, 0.01] | 0 | [300.0, 350.0, 450.0, 550.0, 700.0, 850.0, 1200.0, 1752.0] | [600.0, 700.0, 900.0, 1150.0, 1665.0, 2000.0, 3000.0, 4313.0]
HV 10A | HV 10A | 10 | 0 | [10.0, 1675.0, 0.344, 0.156, 0.1, 0.0417, 0.0171, 0.01] | [10.0, 1.3, 0.3, 0.155, 0.1, 0.0555, 0.023, 0.01] | 0 | [30.0, 32.0, 35.0, 37.0, 39.0, 50.0, 70.0, 88.0] | [60.0, 70.0, 80.0, 87.0, 94.0, 110.0, 150.0, 216.0]
HV 125A | HV 125A | 125 | 0 | [10.0, 1.82, 0.344, 0.1, 0.0467, 0.0269, 0.01] | [10.0, 2.478, 0.426, 0.1, 0.0427, 0.0211, 0.01] | 0 | [375.0, 500.0, 700.0, 925.0, 1200.0, 1500.0, 2341.0] | [750.0, 1000.0, 1500.0, 2200.0, 3000.0, 4000.0, 5765.0]
HV 160A | HV 160A | 160 | 0 | [10.0, 4.15, 1.03, 0.198, 0.1, 0.051, 0.0172, 0.01] | [10.0, 2.3, 0.734, 0.274, 0.1, 0.046, 0.0177, 0.01] | 0 | [480.0, 550.0, 700.0, 1000.0, 1260.0, 1600.0, 2500.0, 3227.0] | [960.0, 1300.0, 1700.0, 2200.0, 2996.0, 4000.0, 6000.0, 7946.0]
HV 16A | HV 16A | 16 | 0 | [10.0, 0.352, 0.164, 0.1, 0.0649, 0.0342, 0.01] | [10.0, 2.34, 0.722, 0.181, 0.1, 0.055, 0.0296, 0.01] | 0 | [48.0, 60.0, 65.0, 71.0, 80.0, 100.0, 162.0] | [96.0, 110.0, 125.0, 150.0, 168.0, 200.0, 250.0, 398.0]
HV 200A | HV 200A | 200 | 0 | [10.0, 4.267, 1.21, 0.403, 0.1, 0.058, 0.022, 0.01] | [10.0, 3.73, 1.654, 0.328, 0.1, 0.0531, 0.019, 0.01] | 0 | [600.0, 700.0, 900.0, 1150.0, 1665.0, 2000.0, 3000.0, 4313.0] | [1200.0, 1500.0, 1800.0, 2700.0, 3960.0, 5000.0, 7500.0, 10620.0]
HV 20A | HV 20A | 20 | 0 | [10.0, 1.3, 0.3, 0.155, 0.1, 0.0555, 0.023, 0.01] | [10.0, 1.3, 0.161, 0.1, 0.0611, 0.0399, 0.0141, 0.01] | 0 | [60.0, 70.0, 80.0, 87.0, 94.0, 110.0, 150.0, 216.0] | [120.0, 150.0, 200.0, 223.0, 260.0, 300.0, 450.0, 532.0]
HV 25A | HV 25A | 25 | 0 | [10.0, 2.512, 0.833, 0.299, 0.1, 0.0372, 0.0223, 0.01] | [10.0, 3.125, 0.597, 0.198, 0.1, 0.0378, 0.022, 0.01] | 0 | [75.0, 82.0, 90.0, 100.0, 124.0, 170.0, 200.0, 289.0] | [150.0, 170.0, 210.0, 250.0, 294.0, 400.0, 500.0, 711.0]
HV 31.5A | HV 31.5A | 31.5 | 0 | [10.0, 2.34, 0.722, 0.181, 0.1, 0.055, 0.0296, 0.01] | [10.0, 2.84, 0.368, 0.164, 0.1, 0.0621, 0.0378, 0.0195, 0.01] | 0 | [95.0, 110.0, 125.0, 150.0, 165.0, 200.0, 250.0, 390.0] | [189.0, 220.0, 300.0, 350.0, 393.0, 450.0, 530.0, 700.0, 960.0]
HV 40A | HV 40A | 40 | 0 | [10.0, 1.3, 0.161, 0.1, 0.0611, 0.0399, 0.0141, 0.01] | [10.0, 2.05, 0.369, 0.198, 0.1, 0.051, 0.0298, 0.01] | 0 | [120.0, 150.0, 200.0, 223.0, 260.0, 300.0, 450.0, 532.0] | [240.0, 300.0, 400.0, 450.0, 530.0, 650.0, 800.0, 1311.0]
HV 50A | HV 50A | 50 | 0 | [10.0, 3.215, 0.597, 0.198, 0.1, 0.0378, 0.022, 0.01] | [10.0, 3.64, 0.854, 0.281, 0.1, 0.0531, 0.022, 0.01] | 0 | [150.0, 170.0, 210.0, 250.0, 294.0, 400.0, 500.0, 711.0] | [300.0, 350.0, 450.0, 550.0, 700.0, 850.0, 1200.0, 1752.0]
HV 6.3A | HV 6.3A | 6.3 | 0 | [10.0, 1.39, 0.344, 0.168, 0.1, 0.056, 0.0263, 0.01] | [10.0, 1.711, 0.516, 0.198, 0.1, 0.0634, 0.0303, 0.01] | 0 | [19.0, 19.5, 20.4, 20.8, 22.0, 25.0, 32.0, 48.0] | [38.0, 40.0, 43.0, 48.0, 53.0, 60.0, 75.0, 118.0]
HV 63A | HV 63A | 63 | 0 | [10.0, 2.84, 0.368, 0.164, 0.1, 0.0621, 0.0378, 0.0195, 0.01] | [10.0, 1.82, 0.344, 0.1, 0.0467, 0.0269, 0.01] | 0 | [189.0, 220.0, 300.0, 350.0, 393.0, 450.0, 530.0, 700.0, 961.0] | [378.0, 500.0, 700.0, 934.0, 1200.0, 1500.0, 2366.0]
HV 80A | HV 80A | 80 | 0 | [10.0, 2.05, 0.369, 0.198, 0.1, 0.051, 0.0298, 0.01] | [10.0, 4.15, 1.03, 0.198, 0.1, 0.051, 0.0172, 0.01] | 0 | [240.0, 300.0, 400.0, 450.0, 530.0, 650.0, 800.0, 1311.0] | [480.0, 550.0, 700.0, 1000.0, 1260.0, 1600.0, 2500.0, 3227.0]
Siemens NH-1-100 | Siemens NH-1-100 | 100 | [5400.0, 2000.0, 400.0, 20.0, 1.0, 0.2, 0.012, 0.004] | 0 | 0 | [150.0, 190.0, 250.0, 430.0, 900.0, 1250.0, 2700.0, 3600.0] | 0 | 0
Siemens NH-1-125 | Siemens NH-1-125 | 125 | [4800.0, 120.0, 7.0, 0.1, 0.004] | 0 | 0 | [180.0, 400.0, 740.0, 2000.0, 4250.0] | 0 | 0
Siemens NH-1-16 | Siemens NH-1-16 | 16 | [4000.0, 400.0, 2.0, 0.1, 0.04, 0.01] | 0 | 0 | [26.0, 35.0, 75.0, 150.0, 200.0, 300.0] | 0 | 0
Siemens NH-1-160 | Siemens NH-1-160 | 160 | [4800.0, 120.0, 7.0, 0.1, 0.004] | 0 | 0 | [210.0, 500.0, 900.0, 2300.0, 5000.0] | 0 | 0
Siemens NH-1-25 | Siemens NH-1-25 | 25 | [4000.0, 1000.0, 10.0, 0.2, 0.02, 0.01] | 0 | 0 | [40.0, 50.0, 100.0, 210.0, 400.0, 500.0] | 0 | 0
Siemens NH-1-50 | Siemens NH-1-50 | 50 | [4000.0, 40.0, 4.0, 1.0, 0.02, 0.01] | 0 | 0 | [86.0, 200.0, 300.0, 400.0, 1000.0, 1280.0] | 0 | 0
Siemens NH-1-63 | Siemens NH-1-63 | 63 | [4000.0, 100.0, 10.0, 2.0, 0.04, 0.01] | 0 | 0 | [100.0, 200.0, 300.0, 400.0, 1000.0, 1500.0] | 0 | 0
Siemens NH-1-80 | Siemens NH-1-80 | 80 | [4800.0, 120.0, 7.0, 0.1, 0.01] | 0 | 0 | [150.58, 250.0, 450.0, 1150.0, 2470.0] | 0 | 0
Siemens NH-2-1000 | Siemens NH-2-1000 | 1000 | [4800.0, 120.0, 7.0, 0.1, 0.004] | 0 | 0 | [1900.0, 3500.0, 8400.0, 24000.0, 52000.0] | 0 | 0
Siemens NH-2-200 | Siemens NH-2-200 | 200 | [4800.0, 120.0, 7.0, 0.1, 0.004] | 0 | 0 | [280.0, 650.0, 1200.0, 3000.0, 7000.0] | 0 | 0
Siemens NH-2-224 | Siemens NH-2-224 | 224 | [4800.0, 120.0, 7.0, 0.2, 0.04, 0.004] | 0 | 0 | [400.0, 750.0, 1453.0, 3025.0, 4315.0, 7600.0] | 0 | 0
Siemens NH-2-250 | Siemens NH-2-250 | 250 | [4800.0, 120.0, 7.0, 0.1, 0.004] | 0 | 0 | [450.0, 800.0, 1650.0, 4000.0, 8500.0] | 0 | 0
Siemens NH-2-315 | Siemens NH-2-315 | 315 | [4800.0, 120.0, 7.0, 0.1, 0.004] | 0 | 0 | [550.0, 920.0, 1900.0, 5000.0, 11000.0] | 0 | 0
Siemens NH-2-355 | Siemens NH-2-355 | 355 | [4800.0, 120.0, 6.0, 0.1, 0.004] | 0 | 0 | [650.0, 1116.27, 2350.0, 5840.0, 12790.0] | 0 | 0
Siemens NH-2-400 | Siemens NH-2-400 | 400 | [4800.0, 120.0, 7.0, 0.1, 0.004] | 0 | 0 | [720.0, 1350.0, 2800.0, 6500.0, 15000.0] | 0 | 0
Siemens NH-2-425 | Siemens NH-2-425 | 425 | [4800.0, 120.0, 7.0, 0.1, 0.004] | 0 | 0 | [850.0, 1500.0, 3050.0, 7500.0, 16500.0] | 0 | 0
Siemens NH-2-630 | Siemens NH-2-630 | 630 | [4800.0, 120.0, 7.0, 0.1, 0.004] | 0 | 0 | [1200.0, 2000.0, 4800.0, 12000.0, 26000.0] | 0 | 0

## res_bus
| vm_pu | va_degree | p_mw | q_mvar
0 | 0.98145 | -0.35533 | 0.0044969 | 0.001127
1 | 0.98138 | -0.35671 | 0.0044225 | 0.0011084
2 | 0.98176 | -0.34927 | 0 | 0
3 | 0.98137 | -0.35698 | 0.0013722 | 0.0003439
4 | 0.9819 | -0.34657 | 0.0039455 | 0.00098885
5 | 0.9822 | -0.34064 | 0 | 0
6 | 0.98207 | -0.34316 | 0 | 0
7 | 0.98237 | -0.33748 | 0 | 0
8 | 0.99025 | -0.1853 | 0.0023953 | 0.00060032
9 | 0.99259 | -0.14056 | 0.0028077 | 0.00070368
10 | 0.98887 | -0.21196 | 0 | 0
11 | 0.99262 | -0.14 | 0.0016063 | 0.00040257
12 | 0.98868 | -0.21563 | 0.0021125 | 0.00052944
13 | 0.98868 | -0.21551 | 0.0039025 | 0.00097807
14 | 0.99372 | -0.11889 | 0.00063564 | 0.00015931
15 | 0.98829 | -0.22301 | 0.0012289 | 0.000308
16 | 0.98709 | -0.24654 | 0.00097112 | 0.00024339
17 | 0.98635 | -0.26096 | 0 | 0
18 | 0.98658 | -0.25646 | 0.0011778 | 0.00029517
19 | 0.98632 | -0.26158 | 0 | 0
20 | 0.98622 | -0.26351 | 0.0028556 | 0.00071567
21 | 0.99409 | -0.11186 | 0.00063564 | 0.00015931
22 | 0.98808 | -0.22722 | 0.0037341 | 0.00093585
23 | 0.98692 | -0.24974 | 0.0025437 | 0.0006375
24 | 0.98685 | -0.25114 | 0.00068351 | 0.0001713
25 | 1 | 0 | -0.36389 | -0.092852
26 | 0.99879 | -0.023259 | 0 | 0
27 | 0.99561 | -0.08306 | 0 | 0
28 | 0.99842 | -0.030395 | 0 | 0
29 | 0.99794 | -0.03965 | 0.048866 | 0.012247
30 | 0.99555 | -0.0842 | 0 | 0
31 | 0.99448 | -0.10442 | 0.0021382 | 0.00053589
32 | 0.99382 | -0.11701 | 0.00046834 | 0.00011738
33 | 0.9984 | -0.030782 | 0.00060872 | 0.00015256
34 | 0.99789 | -0.04048 | 0.0064828 | 0.0016247
35 | 0.99791 | -0.040223 | 0.0013298 | 0.00033329
36 | 0.99552 | -0.084794 | 0.00046647 | 0.00011691
37 | 0.99192 | -0.15327 | 0.0026298 | 0.00065908
38 | 0.99787 | -0.040899 | 0 | 0
39 | 0.97558 | -0.47024 | 0.0014259 | 0.00035737
40 | 0.97558 | -0.47023 | 0.0016379 | 0.00041048
41 | 0.99548 | -0.085426 | 0.0014876 | 0.00037284
42 | 0.99104 | -0.17005 | 0.0024739 | 0.00062002
43 | 0.97464 | -0.48879 | 0.0022713 | 0.00056925
44 | 0.97466 | -0.48845 | 0.0026559 | 0.00066564
45 | 0.97476 | -0.48635 | 0.0015722 | 0.00039403
46 | 0.97491 | -0.48345 | 0.0015681 | 0.00039301
47 | 0.97472 | -0.48726 | 0.0030736 | 0.00077031
48 | 0.97505 | -0.48077 | 0.0021996 | 0.00055127
49 | 0.97583 | -0.46535 | 0.002623 | 0.00065737
50 | 0.97589 | -0.4641 | 0.0022233 | 0.0005572
51 | 0.97461 | -0.48934 | 0.0036902 | 0.00092484
52 | 0.97685 | -0.44529 | 0.0021496 | 0.00053874
53 | 0.97744 | -0.43362 | 0.0077877 | 0.0019518
54 | 0.97612 | -0.45972 | 0 | 0
55 | 0.97809 | -0.42088 | 0.0015645 | 0.0003921
56 | 0.97584 | -0.46513 | 0.0023827 | 0.00059716
57 | 0.97591 | -0.46387 | 0.0023519 | 0.00058944
58 | 0.97594 | -0.46312 | 0.0020601 | 0.0005163
59 | 0.9791 | -0.40123 | 0.0041517 | 0.0010405
60 | 0.97567 | -0.46855 | 0.0021599 | 0.00054133
61 | 0.97577 | -0.46659 | 0.0014178 | 0.00035533
62 | 0.97927 | -0.39778 | 0.0017949 | 0.00044984
63 | 0.97532 | -0.47539 | 0.0025716 | 0.00064449
64 | 0.97564 | -0.46903 | 0.0024938 | 0.000625
65 | 0.987 | -0.24761 | 0.0014497 | 0.00036333
66 | 0.98949 | -0.19978 | 0.0026299 | 0.00065911
67 | 0.98566 | -0.27352 | 0.0020763 | 0.00052038
68 | 0.98349 | -0.31555 | 0 | 0
69 | 0.98345 | -0.31647 | 0.00059236 | 0.00014846
70 | 0.98344 | -0.3166 | 0.00077657 | 0.00019463
71 | 0.98159 | -0.3526 | 0.001974 | 0.00049474
72 | 0.97559 | -0.47001 | 0.0003904 | 9.7843e-05
73 | 0.97564 | -0.46907 | 0.0014228 | 0.0003566
74 | 0.98013 | -0.38109 | 0.0019425 | 0.00048685
75 | 0.98199 | -0.34478 | 0 | 0
76 | 0.98199 | -0.34486 | 0.001963 | 0.00049198
77 | 0.97529 | -0.47597 | 0.0022453 | 0.00056272
78 | 0.99782 | -0.041951 | 0.0012835 | 0.00032168
79 | 0.99779 | -0.04249 | 0.00060821 | 0.00015243
80 | 0.99777 | -0.042904 | 0.00099194 | 0.0002486
81 | 0.99774 | -0.043396 | 0.00072837 | 0.00018255
82 | 0.99767 | -0.044774 | 0.002249 | 0.00056364
83 | 0.99749 | -0.048221 | 0 | 0
84 | 0.9861 | -0.26581 | 0.0045927 | 0.001151
85 | 0.98608 | -0.26629 | 0.0018549 | 0.00046489
86 | 0.97114 | -0.55746 | 0.014624 | 0.003665
87 | 0.97127 | -0.55502 | 0.022451 | 0.0056268
88 | 0.98629 | -0.26202 | 0.001228 | 0.00030776
89 | 0.9867 | -0.2538 | 0.0027893 | 0.00069907
90 | 0.9863 | -0.26144 | 0.012156 | 0.0030467
91 | 0.98436 | -0.2991 | 0.040804 | 0.010227
92 | 0.97455 | -0.49063 | 0.0013856 | 0.00034725
93 | 0.99548 | -0.085437 | 0.00073482 | 0.00018416
94 | 0.98418 | -0.30245 | 0.0015849 | 0.00039722
95 | 0.98314 | -0.32265 | 0.014853 | 0.0037226
96 | 0.9803 | -0.37787 | 0.0041028 | 0.0010283
97 | 0.9793 | -0.39738 | 0.0046264 | 0.0011595
98 | 0.97683 | -0.44548 | 0 | 0
99 | 0.97561 | -0.4694 | 0 | 0
100 | 0.9763 | -0.45604 | 0.0095968 | 0.0024052
101 | 0.97557 | -0.47026 | 0.0033783 | 0.00084669
102 | 0.97203 | -0.53997 | 0 | 0
103 | 0.97551 | -0.47151 | 0 | 0
104 | 0.97517 | -0.47832 | 0.0053544 | 0.0013419
105 | 0.99728 | -0.052377 | 0.0049294 | 0.0012354
106 | 0.97507 | -0.48026 | 0.0096675 | 0.0024229
107 | 0.98185 | -0.34758 | 0.0019464 | 0.00048781
108 | 0.98189 | -0.34678 | 0.0021218 | 0.00053178
109 | 0.98196 | -0.34544 | 0.0024341 | 0.00061003
110 | 0.99998 | 149.9956 | 0 | 0

## res_line
| p_from_mw | q_from_mvar | p_to_mw | q_to_mvar | pl_mw | ql_mvar | i_from_ka | i_to_ka | i_ka | vm_from_pu | va_from_degree | vm_to_pu | va_to_degree | loading_percent
0 | 0.0057951 | 0.0014522 | -0.0057947 | -0.0014522 | 3.7919e-07 | 7.7162e-08 | 0.0087861 | 0.0087862 | 0.0087862 | 0.98145 | -0.35533 | 0.98138 | -0.35671 | 2.4138
1 | -0.010292 | -0.0025793 | 0.010295 | 0.0025808 | 2.9756e-06 | 1.4924e-06 | 0.015604 | 0.015604 | 0.015604 | 0.98145 | -0.35533 | 0.98176 | -0.34927 | 4.2868
2 | 0.0013722 | 0.00034378 | -0.0013722 | -0.0003439 | 1.762e-08 | -1.2587e-07 | 0.0020806 | 0.0020806 | 0.0020806 | 0.98138 | -0.35671 | 0.98137 | -0.35698 | 0.57159
3 | -0.010295 | -0.0025808 | 0.010296 | 0.0025814 | 1.3209e-06 | 6.6243e-07 | 0.015604 | 0.015604 | 0.015604 | 0.98176 | -0.34927 | 0.9819 | -0.34657 | 4.2868
4 | -0.014242 | -0.0035703 | 0.014246 | 0.0035726 | 4.0265e-06 | 2.2853e-06 | 0.021583 | 0.021583 | 0.021583 | 0.9819 | -0.34657 | 0.9822 | -0.34064 | 5.9294
5 | 0.0084675 | 0.0021213 | -0.0084665 | -0.0021209 | 1.0156e-06 | 4.417e-07 | 0.012828 | 0.012828 | 0.012828 | 0.9822 | -0.34064 | 0.98207 | -0.34316 | 3.5241
6 | -0.022713 | -0.0056939 | 0.022717 | 0.005696 | 3.4253e-06 | 2.0945e-06 | 0.034411 | 0.034411 | 0.034411 | 0.9822 | -0.34064 | 0.98237 | -0.33748 | 9.4535
7 | 0.0024343 | 0.00060955 | -0.0024341 | -0.00060989 | 1.8744e-07 | -3.4491e-07 | 0.0036882 | 0.0036884 | 0.0036884 | 0.98207 | -0.34316 | 0.98199 | -0.34478 | 1.0133
8 | 0.0060322 | 0.0015114 | -0.0060317 | -0.0015112 | 4.8819e-07 | 1.1526e-07 | 0.0091396 | 0.0091397 | 0.0091397 | 0.98207 | -0.34316 | 0.98199 | -0.34486 | 2.5109
9 | 0.067568 | 0.017076 | -0.067519 | -0.017045 | 4.8956e-05 | 3.1174e-05 | 0.1024 | 0.1024 | 0.1024 | 0.98237 | -0.33748 | 0.98159 | -0.3526 | 28.1315
10 | -0.090285 | -0.022772 | 0.09038 | 0.022833 | 9.4887e-05 | 6.0556e-05 | 0.13681 | 0.13681 | 0.13681 | 0.98237 | -0.33748 | 0.98349 | -0.31555 | 37.5849
11 | -0.17687 | -0.044936 | 0.17725 | 0.045179 | 0.00038187 | 0.00024273 | 0.26599 | 0.26599 | 0.26599 | 0.99025 | -0.1853 | 0.99259 | -0.14056 | 24.3578
12 | 0.17447 | 0.044335 | -0.17425 | -0.044193 | 0.00022365 | 0.00014213 | 0.26239 | 0.26239 | 0.26239 | 0.99025 | -0.1853 | 0.98887 | -0.21196 | 24.0283
13 | -0.18006 | -0.045882 | 0.18006 | 0.045885 | 4.8381e-06 | 3.0758e-06 | 0.2702 | 0.2702 | 0.2702 | 0.99259 | -0.14056 | 0.99262 | -0.14 | 24.7432
14 | 0.1544 | 0.039208 | -0.15437 | -0.039191 | 2.7242e-05 | 1.728e-05 | 0.23252 | 0.23252 | 0.23252 | 0.98887 | -0.21196 | 0.98868 | -0.21563 | 21.293
15 | 0.019847 | 0.004985 | -0.019844 | -0.0049829 | 3.3611e-06 | 2.0222e-06 | 0.029869 | 0.029869 | 0.029869 | 0.98887 | -0.21196 | 0.98868 | -0.21551 | 8.2057
16 | -0.18167 | -0.046288 | 0.18185 | 0.046406 | 0.00018531 | 0.00011782 | 0.2726 | 0.2726 | 0.2726 | 0.99262 | -0.14 | 0.99372 | -0.11889 | 24.9637
17 | 0.15226 | 0.038662 | -0.15221 | -0.038627 | 5.4049e-05 | 3.4275e-05 | 0.22934 | 0.22934 | 0.22934 | 0.98868 | -0.21563 | 0.98829 | -0.22301 | 21.0019
18 | 0.015941 | 0.0040049 | -0.015917 | -0.0039912 | 2.3573e-05 | 1.3689e-05 | 0.023995 | 0.023996 | 0.023996 | 0.98868 | -0.21551 | 0.98709 | -0.24654 | 6.5923
19 | -0.18249 | -0.046565 | 0.18255 | 0.046604 | 6.195e-05 | 3.939e-05 | 0.27356 | 0.27356 | 0.27356 | 0.99372 | -0.11889 | 0.99409 | -0.11186 | 25.0509
20 | 0.15098 | 0.038319 | -0.15095 | -0.0383 | 3.0615e-05 | 1.9412e-05 | 0.22749 | 0.22749 | 0.22749 | 0.98829 | -0.22301 | 0.98808 | -0.22722 | 20.8324
21 | 0.014946 | 0.0037478 | -0.014944 | -0.0037465 | 2.2763e-06 | 1.304e-06 | 0.022532 | 0.022532 | 0.022532 | 0.98709 | -0.24654 | 0.98692 | -0.24974 | 6.1901
22 | -0.010533 | -0.0026393 | 0.010535 | 0.0026405 | 2.2587e-06 | 1.141e-06 | 0.01589 | 0.01589 | 0.01589 | 0.98635 | -0.26096 | 0.98658 | -0.25646 | 4.3654
23 | 0.001228 | 0.00030718 | -0.001228 | -0.00030752 | 3.6539e-08 | -3.3901e-07 | 0.0018524 | 0.0018525 | 0.0018525 | 0.98635 | -0.26096 | 0.98632 | -0.26158 | 0.50894
24 | 0.009305 | 0.0023322 | -0.0093039 | -0.0023316 | 1.1288e-06 | 5.2747e-07 | 0.014038 | 0.014038 | 0.014038 | 0.98635 | -0.26096 | 0.98622 | -0.26351 | 3.8565
25 | -0.011713 | -0.0029357 | 0.011716 | 0.0029372 | 2.9668e-06 | 1.575e-06 | 0.017666 | 0.017666 | 0.017666 | 0.98658 | -0.25646 | 0.98685 | -0.25114 | 4.8534
26 | 0.001228 | 0.00030752 | -0.001228 | -0.00030776 | 2.5542e-08 | -2.3693e-07 | 0.0018525 | 0.0018526 | 0.0018526 | 0.98632 | -0.26158 | 0.98629 | -0.26202 | 0.50896
27 | 0.0064483 | 0.001616 | -0.0064476 | -0.0016158 | 7.0741e-07 | 1.9848e-07 | 0.0097293 | 0.0097294 | 0.0097294 | 0.98622 | -0.26351 | 0.9861 | -0.26581 | 2.6729
28 | -0.18319 | -0.046764 | 0.18325 | 0.046806 | 6.5899e-05 | 4.1903e-05 | 0.27451 | 0.27451 | 0.27451 | 0.99409 | -0.11186 | 0.99448 | -0.10442 | 25.138
29 | 0.14721 | 0.037364 | -0.14703 | -0.037245 | 0.00018796 | 0.00011912 | 0.22187 | 0.22187 | 0.22187 | 0.98808 | -0.22722 | 0.9867 | -0.2538 | 20.3175
30 | 0.0124 | 0.003109 | -0.0124 | -0.0031085 | 8.3027e-07 | 4.5044e-07 | 0.018697 | 0.018697 | 0.018697 | 0.98692 | -0.24974 | 0.98685 | -0.25114 | 5.1365
31 | 0.068211 | 0.017143 | -0.068135 | -0.017094 | 7.5648e-05 | 4.8158e-05 | 0.10152 | 0.10152 | 0.10152 | 1 | 0 | 0.99879 | -0.023259 | 27.8889
32 | 0.29403 | 0.075709 | -0.29285 | -0.074954 | 0.001183 | 0.00075519 | 0.43824 | 0.43824 | 0.43824 | 1 | 0 | 0.99561 | -0.08306 | 40.1318
33 | 0.0179 | 0.0044895 | -0.017894 | -0.004486 | 6.0869e-06 | 3.597e-06 | 0.026669 | 0.026669 | 0.026669 | 0.99879 | -0.023259 | 0.99842 | -0.030395 | 7.3266
34 | 0.050235 | 0.012605 | -0.050196 | -0.01258 | 3.9228e-05 | 2.4862e-05 | 0.074847 | 0.074847 | 0.074847 | 0.99879 | -0.023259 | 0.99794 | -0.03965 | 20.5624
35 | 0.0026892 | 0.0006734 | -0.0026891 | -0.00067362 | 1.4597e-07 | -2.1993e-07 | 0.0040191 | 0.0040192 | 0.0040192 | 0.99561 | -0.08306 | 0.99555 | -0.0842 | 1.1042
36 | 0.18558 | 0.047463 | -0.18539 | -0.047341 | 0.0001916 | 0.00012185 | 0.27771 | 0.27771 | 0.27771 | 0.99561 | -0.08306 | 0.99448 | -0.10442 | 25.4309
37 | 0.10458 | 0.026817 | -0.1044 | -0.026707 | 0.00017189 | 0.00010977 | 0.15652 | 0.15652 | 0.15652 | 0.99561 | -0.08306 | 0.99382 | -0.11701 | 42.9987
38 | 0.00060873 | 0.00015209 | -0.00060872 | -0.00015256 | 1.1193e-08 | -4.6719e-07 | 0.00090706 | 0.00090723 | 0.00090723 | 0.99842 | -0.030395 | 0.9984 | -0.030782 | 0.24924
39 | 0.017285 | 0.0043339 | -0.017277 | -0.004329 | 8.3032e-06 | 4.8779e-06 | 0.025762 | 0.025762 | 0.025762 | 0.99842 | -0.030395 | 0.99789 | -0.04048 | 7.0775
40 | 0.0013299 | 0.00033299 | -0.0013298 | -0.00033329 | 3.6313e-08 | -2.9852e-07 | 0.0019828 | 0.001983 | 0.001983 | 0.99794 | -0.03965 | 0.99791 | -0.040223 | 0.54477
41 | 0.0026891 | 0.00067362 | -0.002689 | -0.00067373 | 7.6062e-08 | -1.1458e-07 | 0.0040192 | 0.0040192 | 0.0040192 | 0.99555 | -0.0842 | 0.99552 | -0.084794 | 1.1042
42 | 0.10394 | 0.02659 | -0.10375 | -0.026474 | 0.00018208 | 0.00011627 | 0.15581 | 0.15581 | 0.15581 | 0.99382 | -0.11701 | 0.99192 | -0.15327 | 42.8061
43 | 0.010794 | 0.0027042 | -0.010794 | -0.0027041 | 2.1533e-07 | 1.0886e-07 | 0.016095 | 0.016095 | 0.016095 | 0.99789 | -0.04048 | 0.99787 | -0.040899 | 4.4218
44 | 0.0022225 | 0.00055682 | -0.0022225 | -0.00055699 | 6.6876e-08 | -1.673e-07 | 0.003322 | 0.0033221 | 0.0033221 | 0.99552 | -0.084794 | 0.99548 | -0.085426 | 0.91266
45 | 0.10112 | 0.025815 | -0.10104 | -0.025762 | 8.1896e-05 | 5.2291e-05 | 0.15187 | 0.15187 | 0.15187 | 0.99192 | -0.15327 | 0.99104 | -0.17005 | 41.7223
46 | 0.0079099 | 0.0019821 | -0.007909 | -0.0019818 | 9.4075e-07 | 3.6655e-07 | 0.011795 | 0.011795 | 0.011795 | 0.99787 | -0.040899 | 0.99774 | -0.043396 | 3.2404
47 | 0.0028839 | 0.00072201 | -0.0028837 | -0.00072219 | 1.4445e-07 | -1.7967e-07 | 0.0043001 | 0.0043002 | 0.0043002 | 0.99787 | -0.040899 | 0.99782 | -0.041951 | 1.1814
48 | -0.0014259 | -0.00035737 | 0.0014259 | 0.00035736 | 9.4867e-10 | -6.0712e-09 | 0.0021749 | 0.0021749 | 0.0021749 | 0.97558 | -0.47024 | 0.97558 | -0.47023 | 0.5975
49 | -0.0030638 | -0.00076785 | 0.0030638 | 0.00076782 | 3.2603e-08 | -2.8848e-08 | 0.004673 | 0.004673 | 0.004673 | 0.97558 | -0.47023 | 0.97559 | -0.47001 | 1.2838
50 | 0.00073482 | 0.00018415 | -0.00073482 | -0.00018416 | 3.7447e-10 | -1.0521e-08 | 0.0010984 | 0.0010984 | 0.0010984 | 0.99548 | -0.085426 | 0.99548 | -0.085437 | 0.30176
51 | 0.098569 | 0.025142 | -0.098428 | -0.025052 | 0.00014128 | 9.02e-05 | 0.14815 | 0.14815 | 0.14815 | 0.99104 | -0.17005 | 0.98949 | -0.19978 | 40.7019
52 | -0.0022713 | -0.00056925 | 0.0022714 | 0.00056917 | 3.7146e-08 | -7.8887e-08 | 0.0034677 | 0.0034677 | 0.0034677 | 0.97464 | -0.48879 | 0.97466 | -0.48845 | 0.95267
53 | -0.0049273 | -0.0012348 | 0.0049278 | 0.0012348 | 4.9238e-07 | 2.5914e-08 | 0.0075225 | 0.0075224 | 0.0075225 | 0.97466 | -0.48845 | 0.97476 | -0.48635 | 2.0666
54 | -0.0065 | -0.0016289 | 0.0065009 | 0.0016291 | 8.9922e-07 | 2.7185e-07 | 0.0099224 | 0.0099223 | 0.0099224 | 0.97476 | -0.48635 | 0.97491 | -0.48345 | 2.7259
55 | 0.0081514 | 0.0020425 | -0.0081499 | -0.0020419 | 1.481e-06 | 6.2975e-07 | 0.012441 | 0.012441 | 0.012441 | 0.97491 | -0.48345 | 0.97472 | -0.48726 | 3.418
56 | -0.01622 | -0.0040647 | 0.016222 | 0.0040659 | 2.0713e-06 | 1.2133e-06 | 0.024757 | 0.024757 | 0.024757 | 0.97491 | -0.48345 | 0.97505 | -0.48077 | 6.8014
57 | 0.0050763 | 0.0012716 | -0.0050758 | -0.0012715 | 5.0266e-07 | 4.3517e-08 | 0.0077493 | 0.0077494 | 0.0077494 | 0.97472 | -0.48726 | 0.97461 | -0.48934 | 2.129
58 | -0.018422 | -0.0046171 | 0.018426 | 0.0046197 | 4.2142e-06 | 2.5197e-06 | 0.028114 | 0.028114 | 0.028114 | 0.97505 | -0.48077 | 0.97529 | -0.47597 | 7.7236
59 | -0.002623 | -0.00065737 | 0.0026231 | 0.00065715 | 1.5618e-07 | -2.2531e-07 | 0.0039997 | 0.0039995 | 0.0039997 | 0.97583 | -0.46535 | 0.97589 | -0.4641 | 1.0988
60 | -0.0048464 | -0.0012144 | 0.0048466 | 0.0012144 | 2.2702e-07 | 6.7633e-09 | 0.0073895 | 0.0073895 | 0.0073895 | 0.97589 | -0.4641 | 0.97594 | -0.46312 | 2.0301
61 | 0.0013856 | 0.00034668 | -0.0013856 | -0.00034725 | 8.533e-08 | -5.7897e-07 | 0.0021154 | 0.0021156 | 0.0021156 | 0.97461 | -0.48934 | 0.97455 | -0.49063 | 0.5812
62 | -0.048039 | -0.012061 | 0.048066 | 0.012078 | 2.6758e-05 | 1.6958e-05 | 0.073185 | 0.073185 | 0.073185 | 0.97685 | -0.44529 | 0.97744 | -0.43362 | 20.1057
63 | 0.045889 | 0.011522 | -0.045858 | -0.011502 | 3.1573e-05 | 1.9991e-05 | 0.06991 | 0.06991 | 0.06991 | 0.97685 | -0.44529 | 0.97612 | -0.45972 | 19.2061
64 | -0.055853 | -0.01403 | 0.055887 | 0.014051 | 3.3983e-05 | 2.1592e-05 | 0.08504 | 0.08504 | 0.08504 | 0.97744 | -0.43362 | 0.97809 | -0.42088 | 23.3627
65 | 0.027805 | 0.0069774 | -0.027798 | -0.0069729 | 7.1735e-06 | 4.458e-06 | 0.04239 | 0.04239 | 0.04239 | 0.97612 | -0.45972 | 0.97584 | -0.46513 | 11.6457
66 | 0.011145 | 0.0027939 | -0.011143 | -0.0027928 | 2.2039e-06 | 1.1561e-06 | 0.01699 | 0.01699 | 0.01699 | 0.97612 | -0.45972 | 0.97591 | -0.46387 | 4.6675
67 | 0.0069078 | 0.001731 | -0.0069066 | -0.0017307 | 1.1172e-06 | 3.7922e-07 | 0.01053 | 0.01053 | 0.01053 | 0.97612 | -0.45972 | 0.97594 | -0.46312 | 2.893
68 | -0.057452 | -0.014444 | 0.057506 | 0.014478 | 5.3945e-05 | 3.4289e-05 | 0.08742 | 0.08742 | 0.08742 | 0.97809 | -0.42088 | 0.9791 | -0.40123 | 24.0165
69 | 0.025415 | 0.0063758 | -0.025411 | -0.0063732 | 4.1407e-06 | 2.5582e-06 | 0.038757 | 0.038757 | 0.038757 | 0.97584 | -0.46513 | 0.97567 | -0.46855 | 10.6475
70 | 0.0087908 | 0.0022033 | -0.0087896 | -0.0022028 | 1.14e-06 | 5.182e-07 | 0.013404 | 0.013404 | 0.013404 | 0.97591 | -0.46387 | 0.97577 | -0.46659 | 3.6824
71 | -0.061658 | -0.015518 | 0.061668 | 0.015525 | 1.0174e-05 | 6.4724e-06 | 0.09373 | 0.09373 | 0.09373 | 0.9791 | -0.40123 | 0.97927 | -0.39778 | 25.7499
72 | 0.023251 | 0.0058319 | -0.023244 | -0.0058272 | 7.5814e-06 | 4.6514e-06 | 0.035463 | 0.035463 | 0.035463 | 0.97567 | -0.46855 | 0.97532 | -0.47539 | 9.7425
73 | 0.0073718 | 0.0018475 | -0.007371 | -0.0018472 | 8.5646e-07 | 3.2243e-07 | 0.011242 | 0.011242 | 0.011242 | 0.97577 | -0.46659 | 0.97564 | -0.46903 | 3.0884
74 | -0.063463 | -0.015975 | 0.063513 | 0.016007 | 5.0692e-05 | 3.226e-05 | 0.096457 | 0.096457 | 0.096457 | 0.97927 | -0.39778 | 0.98013 | -0.38109 | 26.4992
75 | 0.020672 | 0.0051827 | -0.020672 | -0.0051824 | 5.6374e-07 | 3.4194e-07 | 0.03154 | 0.03154 | 0.03154 | 0.97532 | -0.47539 | 0.97529 | -0.47597 | 8.6647
76 | 0.0048772 | 0.0012222 | -0.0048772 | -0.0012222 | 8.5702e-09 | 3.2691e-10 | 0.0074385 | 0.0074385 | 0.0074385 | 0.97564 | -0.46903 | 0.97564 | -0.46907 | 2.0435
77 | -0.095577 | -0.024252 | 0.095798 | 0.024393 | 0.00022043 | 0.00014072 | 0.1442 | 0.1442 | 0.1442 | 0.987 | -0.24761 | 0.98949 | -0.19978 | 39.6154
78 | 0.094128 | 0.023889 | -0.09401 | -0.023814 | 0.00011714 | 7.4775e-05 | 0.14201 | 0.14201 | 0.14201 | 0.987 | -0.24761 | 0.98566 | -0.27352 | 39.015
79 | 0.091934 | 0.023294 | -0.091749 | -0.023176 | 0.00018523 | 0.00011822 | 0.13888 | 0.13888 | 0.13888 | 0.98566 | -0.27352 | 0.98349 | -0.31555 | 38.1539
80 | 0.001369 | 0.00034254 | -0.0013689 | -0.00034298 | 6.0195e-08 | -4.363e-07 | 0.0020711 | 0.0020712 | 0.0020712 | 0.98349 | -0.31555 | 0.98345 | -0.31647 | 0.56902
81 | 0.00077658 | 0.00019452 | -0.00077657 | -0.00019463 | 4.6499e-09 | -1.1098e-07 | 0.001175 | 0.001175 | 0.001175 | 0.98345 | -0.31647 | 0.98344 | -0.3166 | 0.3228
82 | 0.065545 | 0.016551 | -0.065456 | -0.016494 | 8.9327e-05 | 5.6865e-05 | 0.099406 | 0.099406 | 0.099406 | 0.98159 | -0.3526 | 0.98013 | -0.38109 | 27.3094
83 | -0.0034542 | -0.00086566 | 0.0034544 | 0.00086558 | 1.5425e-07 | -8.6334e-08 | 0.0052685 | 0.0052684 | 0.0052685 | 0.97559 | -0.47001 | 0.97564 | -0.46907 | 1.4474
84 | 0.0024341 | 0.00060989 | -0.0024341 | -0.00061003 | 7.7248e-08 | -1.4211e-07 | 0.0036884 | 0.0036885 | 0.0036885 | 0.98199 | -0.34478 | 0.98196 | -0.34544 | 1.0133
85 | 0.0040687 | 0.0010193 | -0.0040683 | -0.0010193 | 3.7211e-07 | -9.2089e-08 | 0.0061651 | 0.0061652 | 0.0061652 | 0.98199 | -0.34486 | 0.98189 | -0.34678 | 1.6937
86 | 0.0016002 | 0.00040051 | -0.0016002 | -0.00040074 | 4.1066e-08 | -2.2493e-07 | 0.0023861 | 0.0023862 | 0.0023862 | 0.99782 | -0.041951 | 0.99779 | -0.04249 | 0.65556
87 | 0.00099196 | 0.0002483 | -0.00099194 | -0.0002486 | 1.9539e-08 | -2.985e-07 | 0.0014792 | 0.0014793 | 0.0014793 | 0.99779 | -0.04249 | 0.99777 | -0.042904 | 0.40641
88 | 0.0071806 | 0.0017992 | -0.0071801 | -0.0017991 | 4.7112e-07 | 1.5845e-07 | 0.010709 | 0.010709 | 0.010709 | 0.99774 | -0.043396 | 0.99767 | -0.044774 | 2.942
89 | 0.0049312 | 0.0012354 | -0.0049304 | -0.0012354 | 8.0953e-07 | -2.9486e-09 | 0.0073546 | 0.0073548 | 0.0073548 | 0.99767 | -0.044774 | 0.99749 | -0.048221 | 2.0206
90 | 0.0049304 | 0.0012354 | -0.0049294 | -0.0012354 | 9.7595e-07 | -3.272e-09 | 0.0073548 | 0.007355 | 0.007355 | 0.99749 | -0.048221 | 0.99728 | -0.052377 | 2.0206
91 | 0.001855 | 0.00046473 | -0.0018549 | -0.00046489 | 4.2681e-08 | -1.58e-07 | 0.0027991 | 0.0027991 | 0.0027991 | 0.9861 | -0.26581 | 0.98608 | -0.26629 | 0.76899
92 | -0.014624 | -0.003665 | 0.014625 | 0.003666 | 1.697e-06 | 9.7453e-07 | 0.022407 | 0.022407 | 0.022407 | 0.97114 | -0.55746 | 0.97127 | -0.55502 | 6.1557
93 | -0.037077 | -0.0092928 | 0.037103 | 0.0093096 | 2.6607e-05 | 1.6756e-05 | 0.056803 | 0.056803 | 0.056803 | 0.97127 | -0.55502 | 0.97203 | -0.53997 | 15.6052
94 | 0.14424 | 0.036546 | -0.14418 | -0.036512 | 5.2912e-05 | 3.3522e-05 | 0.21766 | 0.21766 | 0.21766 | 0.9867 | -0.2538 | 0.9863 | -0.26144 | 19.9323
95 | 0.13203 | 0.033466 | -0.13179 | -0.033314 | 0.00023843 | 0.00015178 | 0.19932 | 0.19932 | 0.19932 | 0.9863 | -0.26144 | 0.98436 | -0.2991 | 27.3793
96 | 0.090984 | 0.023087 | -0.090969 | -0.023078 | 1.4651e-05 | 9.3502e-06 | 0.13764 | 0.13764 | 0.13764 | 0.98436 | -0.2991 | 0.98418 | -0.30245 | 37.8129
97 | 0.089384 | 0.022681 | -0.089297 | -0.022626 | 8.6757e-05 | 5.5364e-05 | 0.13524 | 0.13524 | 0.13524 | 0.98418 | -0.30245 | 0.98314 | -0.32265 | 37.1546
98 | 0.074444 | 0.018903 | -0.074247 | -0.018777 | 0.00019725 | 0.00012572 | 0.11276 | 0.11276 | 0.11276 | 0.98314 | -0.32265 | 0.9803 | -0.37787 | 30.9786
99 | 0.070144 | 0.017749 | -0.070078 | -0.017707 | 6.5626e-05 | 4.1806e-05 | 0.10653 | 0.10653 | 0.10653 | 0.9803 | -0.37787 | 0.9793 | -0.39738 | 29.2677
100 | 0.065452 | 0.016548 | -0.065301 | -0.016452 | 0.00015061 | 9.5882e-05 | 0.099505 | 0.099505 | 0.099505 | 0.9793 | -0.39738 | 0.97683 | -0.44548 | 27.3365
101 | 0.040653 | 0.010264 | -0.040607 | -0.010235 | 4.6532e-05 | 2.9376e-05 | 0.061955 | 0.061955 | 0.061955 | 0.97683 | -0.44548 | 0.97561 | -0.4694 | 17.0206
102 | 0.024648 | 0.0061873 | -0.024636 | -0.0061797 | 1.2404e-05 | 7.645e-06 | 0.03755 | 0.03755 | 0.03755 | 0.97683 | -0.44548 | 0.9763 | -0.45604 | 10.3159
103 | 0.0033785 | 0.00084661 | -0.0033783 | -0.00084669 | 1.3792e-07 | -8.469e-08 | 0.0051528 | 0.0051529 | 0.0051529 | 0.97561 | -0.4694 | 0.97557 | -0.47026 | 1.4156
104 | 0.037228 | 0.0093885 | -0.037103 | -0.0093096 | 0.0001253 | 7.8902e-05 | 0.056802 | 0.056803 | 0.056803 | 0.97561 | -0.4694 | 0.97203 | -0.53997 | 15.6051
105 | 0.015039 | 0.0037745 | -0.015028 | -0.0037681 | 1.109e-05 | 6.3943e-06 | 0.022923 | 0.022923 | 0.022923 | 0.9763 | -0.45604 | 0.97551 | -0.47151 | 6.2976
106 | 0.015028 | 0.0037681 | -0.015023 | -0.0037653 | 4.8754e-06 | 2.8115e-06 | 0.022923 | 0.022924 | 0.022924 | 0.97551 | -0.47151 | 0.97517 | -0.47832 | 6.2977
107 | 0.0096684 | 0.0024233 | -0.0096675 | -0.0024229 | 8.9064e-07 | 4.3389e-07 | 0.014753 | 0.014753 | 0.014753 | 0.97517 | -0.47832 | 0.97507 | -0.48026 | 4.0531
108 | -0.0019464 | -0.00048781 | 0.0019465 | 0.00048757 | 7.4171e-08 | -2.4004e-07 | 0.0029498 | 0.0029497 | 0.0029498 | 0.98185 | -0.34758 | 0.98189 | -0.34678 | 0.81039

## res_trafo
| p_hv_mw | q_hv_mvar | p_lv_mw | q_lv_mvar | pl_mw | ql_mvar | i_hv_ka | i_lv_ka | vm_hv_pu | va_hv_degree | vm_lv_pu | va_lv_degree | loading_percent
0 | -1.2729e-15 | -1.3162e-15 | 0.00165 | 1.2699e-07 | 0.00165 | 1.2699e-07 | 5.2857e-17 | 0.0023815 | 0.99998 | 149.9956 | 1 | 0 | 0.2619

## res_ext_grid
| p_mw | q_mvar
0 | 0.39763 | 0.10131

## res_load
| p_mw | q_mvar
0 | 0.0044969 | 0.001127
1 | 0.0044225 | 0.0011084
2 | 0.0013722 | 0.0003439
3 | 0.0039455 | 0.00098885
4 | 0.0023953 | 0.00060032
5 | 0.0028077 | 0.00070368
6 | 0.0016063 | 0.00040257
7 | 0.0021125 | 0.00052944
8 | 0.0039025 | 0.00097807
9 | 0.00063564 | 0.00015931
10 | 0.0012289 | 0.000308
11 | 0.00097112 | 0.00024339
12 | 0.0011778 | 0.00029517
13 | 0.0028556 | 0.00071567
14 | 0.00063564 | 0.00015931
15 | 0.0037341 | 0.00093585
16 | 0.0025437 | 0.0006375
17 | 0.00068351 | 0.0001713
18 | 0.033741 | 0.0084563
19 | 0.048866 | 0.012247
20 | 0.0021382 | 0.00053589
21 | 0.00046834 | 0.00011738
22 | 0.00060872 | 0.00015256
23 | 0.0064828 | 0.0016247
24 | 0.0013298 | 0.00033329
25 | 0.00046647 | 0.00011691
26 | 0.0026298 | 0.00065908
27 | 0.0014259 | 0.00035737
28 | 0.0016379 | 0.00041048
29 | 0.0014876 | 0.00037284
30 | 0.0024739 | 0.00062002
31 | 0.0022713 | 0.00056925
32 | 0.0026559 | 0.00066564
33 | 0.0015722 | 0.00039403
34 | 0.0015681 | 0.00039301
35 | 0.0030736 | 0.00077031
36 | 0.0021996 | 0.00055127
37 | 0.002623 | 0.00065737
38 | 0.0022233 | 0.0005572
39 | 0.0036902 | 0.00092484
40 | 0.0021496 | 0.00053874
41 | 0.0077877 | 0.0019518
42 | 0.0015645 | 0.0003921
43 | 0.0023827 | 0.00059716
44 | 0.0023519 | 0.00058944
45 | 0.0020601 | 0.0005163
46 | 0.0041517 | 0.0010405
47 | 0.0021599 | 0.00054133
48 | 0.0014178 | 0.00035533
49 | 0.0017949 | 0.00044984
50 | 0.0025716 | 0.00064449
51 | 0.0024938 | 0.000625
52 | 0.0014497 | 0.00036333
53 | 0.0026299 | 0.00065911
54 | 0.0020763 | 0.00052038
55 | 0.00059236 | 0.00014846
56 | 0.00077657 | 0.00019463
57 | 0.001974 | 0.00049474
58 | 0.0003904 | 9.7843e-05
59 | 0.0014228 | 0.0003566
60 | 0.0019425 | 0.00048685
61 | 0.001963 | 0.00049198
62 | 0.0022453 | 0.00056272
63 | 0.0012835 | 0.00032168
64 | 0.00060821 | 0.00015243
65 | 0.00099194 | 0.0002486
66 | 0.00072837 | 0.00018255
67 | 0.002249 | 0.00056364
68 | 0.0045927 | 0.001151
69 | 0.0018549 | 0.00046489
70 | 0.014624 | 0.003665
71 | 0.022451 | 0.0056268
72 | 0.001228 | 0.00030776
73 | 0.0027893 | 0.00069907
74 | 0.012156 | 0.0030467
75 | 0.040804 | 0.010227
76 | 0.0013856 | 0.00034725
77 | 0.00073482 | 0.00018416
78 | 0.0015849 | 0.00039722
79 | 0.014853 | 0.0037226
80 | 0.0041028 | 0.0010283
81 | 0.0046264 | 0.0011595
82 | 0.0095968 | 0.0024052
83 | 0.0033783 | 0.00084669
84 | 0.0053544 | 0.0013419
85 | 0.0049294 | 0.0012354
86 | 0.0096675 | 0.0024229
87 | 0.0019464 | 0.00048781
88 | 0.0021218 | 0.00053178
89 | 0.0024341 | 0.00061003

## dtypes
| element | column | dtype
0 | bus | name | object
1 | bus | vn_kv | float64
2 | bus | type | object
3 | bus | zone | object
4 | bus | in_service | bool
5 | load | name | object
6 | load | bus | uint32
7 | load | p_mw | float64
8 | load | q_mvar | float64
9 | load | const_z_percent | float64
10 | load | const_i_percent | float64
11 | load | sn_mva | float64
12 | load | scaling | float64
13 | load | in_service | bool
14 | load | type | object
15 | ext_grid | name | object
16 | ext_grid | bus | uint32
17 | ext_grid | vm_pu | float64
18 | ext_grid | va_degree | float64
19 | ext_grid | slack_weight | float64
20 | ext_grid | in_service | bool
21 | line | name | object
22 | line | std_type | object
23 | line | from_bus | uint32
24 | line | to_bus | uint32
25 | line | length_km | float64
26 | line | r_ohm_per_km | float64
27 | line | x_ohm_per_km | float64
28 | line | c_nf_per_km | float64
29 | line | g_us_per_km | float64
30 | line | max_i_ka | float64
31 | line | df | float64
32 | line | parallel | uint32
33 | line | type | object
34 | line | in_service | bool
35 | trafo | name | object
36 | trafo | std_type | object
37 | trafo | hv_bus | uint32
38 | trafo | lv_bus | uint32
39 | trafo | sn_mva | float64
40 | trafo | vn_hv_kv | float64
41 | trafo | vn_lv_kv | float64
42 | trafo | vk_percent | float64
43 | trafo | vkr_percent | float64
44 | trafo | pfe_kw | float64
45 | trafo | i0_percent | float64
46 | trafo | shift_degree | float64
47 | trafo | tap_side | object
48 | trafo | tap_neutral | int32
49 | trafo | tap_min | int32
50 | trafo | tap_max | int32
51 | trafo | tap_step_percent | float64
52 | trafo | tap_step_degree | float64
53 | trafo | tap_pos | int32
54 | trafo | tap_phase_shifter | bool
55 | trafo | parallel | uint32
56 | trafo | df | float64
57 | trafo | in_service | bool
58 | line_geodata | coords | object
59 | bus_geodata | x | float64
60 | bus_geodata | y | float64
61 | bus_geodata | coords | object
62 | res_bus | vm_pu | float64
63 | res_bus | va_degree | float64
64 | res_bus | p_mw | float64
65 | res_bus | q_mvar | float64
66 | res_line | p_from_mw | float64
67 | res_line | q_from_mvar | float64
68 | res_line | p_to_mw | float64
69 | res_line | q_to_mvar | float64
70 | res_line | pl_mw | float64
71 | res_line | ql_mvar | float64
72 | res_line | i_from_ka | float64
73 | res_line | i_to_ka | float64
74 | res_line | i_ka | float64
75 | res_line | vm_from_pu | float64
76 | res_line | va_from_degree | float64
77 | res_line | vm_to_pu | float64
78 | res_line | va_to_degree | float64
79 | res_line | loading_percent | float64
80 | res_trafo | p_hv_mw | float64
81 | res_trafo | q_hv_mvar | float64
82 | res_trafo | p_lv_mw | float64
83 | res_trafo | q_lv_mvar | float64
84 | res_trafo | pl_mw | float64
85 | res_trafo | ql_mvar | float64
86 | res_trafo | i_hv_ka | float64
87 | res_trafo | i_lv_ka | float64
88 | res_trafo | vm_hv_pu | float64
89 | res_trafo | va_hv_degree | float64
90 | res_trafo | vm_lv_pu | float64
91 | res_trafo | va_lv_degree | float64
92 | res_trafo | loading_percent | float64
93 | res_ext_grid | p_mw | float64
94 | res_ext_grid | q_mvar | float64
95 | res_load | p_mw | float64
96 | res_load | q_mvar | float64

## parameters
| version | format_version | converged | OPF_converged | name | f_hz | sn_mva
0 | 2.14.6 | 2.14.0 | TRUE | FALSE |  | 50 | 1