## bus
| name | vn_kv | type | zone | in_service
0 | bus_LV_2621-4_0_5_node_0 | 0.4 | n |  | TRUE
1 | bus_LV_2621-4_0_5_node_1 | 0.4 | n |  | TRUE
2 | bus_LV_2621-4_0_5_node_2 | 0.4 | n |  | TRUE
3 | bus_LV_2621-4_0_5_node_3 | 0.4 | n |  | TRUE
4 | bus_LV_2621-4_0_5_node_4 | 0.4 | n |  | TRUE
5 | bus_LV_2621-4_0_5_node_130 | 0.4 | n |  | TRUE
6 | bus_LV_2621-4_0_5_node_29 | 0.4 | n |  | TRUE
7 | bus_LV_2621-4_0_5_node_5 | 0.4 | n |  | TRUE
8 | bus_LV_2621-4_0_5_node_73 | 0.4 | n |  | TRUE
9 | bus_LV_2621-4_0_5_node_78 | 0.4 | n |  | TRUE
10 | bus_LV_2621-4_0_5_node_128 | 0.4 | n |  | TRUE
11 | bus_LV_2621-4_0_5_node_28 | 0.4 | n |  | TRUE
12 | bus_LV_2621-4_0_5_node_97 | 0.4 | n |  | TRUE
13 | bus_LV_2621-4_0_5_node_71 | 0.4 | n |  | TRUE
14 | bus_LV_2621-4_0_5_node_6 | 0.4 | n |  | TRUE
15 | bus_LV_2621-4_0_5_node_7 | 0.4 | n |  | TRUE
16 | bus_LV_2621-4_0_5_node_8 | 0.4 | n |  | TRUE
17 | bus_LV_2621-4_0_5_node_9 | 0.4 | n |  | TRUE
18 | bus_LV_2621-4_0_5_node_10 | 0.4 | n |  | TRUE
19 | bus_LV_2621-4_0_5_node_11 | 0.4 | n |  | TRUE
20 | bus_LV_2621-4_0_5_node_126 | 0.4 | n |  | TRUE
21 | bus_LV_2621-4_0_5_node_148 | 0.4 | n |  | TRUE
22 | bus_LV_2621-4_0_5_node_51 | 0.4 | n |  | TRUE
23 | bus_LV_2621-4_0_5_node_146 | 0.4 | n |  | TRUE
24 | bus_LV_2621-4_0_5_node_12 | 0.4 | n |  | TRUE
25 | bus_LV_2621-4_0_5_node_13 | 0.4 | n |  | TRUE
26 | bus_LV_2621-4_0_5_node_14 | 0.4 | n |  | TRUE
27 | bus_LV_2621-4_0_5_node_15 | 0.4 | n |  | TRUE
28 | bus_LV_2621-4_0_5_node_16 | 0.4 | n |  | TRUE
29 | bus_LV_2621-4_0_5_node_17 | 0.4 | n |  | TRUE
30 | bus_LV_2621-4_0_5_node_46 | 0.4 | n |  | TRUE
31 | bus_LV_2621-4_0_5_node_79 | 0.4 | n |  | TRUE
32 | bus_LV_2621-4_0_5_node_115 | 0.4 | n |  | TRUE
33 | bus_LV_2621-4_0_5_node_134 | 0.4 | n |  | TRUE
34 | bus_LV_2621-4_0_5_node_159 | 0.4 | n |  | TRUE
35 | bus_LV_2621-4_0_5_node_43 | 0.4 | n |  | TRUE
36 | bus_LV_2621-4_0_5_node_77 | 0.4 | n |  | TRUE
37 | bus_LV_2621-4_0_5_node_113 | 0.4 | n |  | TRUE
38 | bus_LV_2621-4_0_5_node_158 | 0.4 | n |  | TRUE
39 | bus_LV_2621-4_0_5_node_133 | 0.4 | n |  | TRUE
40 | bus_LV_2621-4_0_5_node_18 | 0.4 | n |  | TRUE
41 | bus_LV_2621-4_0_5_node_19 | 0.4 | n |  | TRUE
42 | bus_LV_2621-4_0_5_node_20 | 0.4 | n |  | TRUE
43 | bus_LV_2621-4_0_5_node_21 | 0.4 | n |  | TRUE
44 | bus_LV_2621-4_0_5_node_22 | 0.4 | n |  | TRUE
45 | bus_LV_2621-4_0_5_node_62 | 0.4 | n |  | TRUE
46 | bus_LV_2621-4_0_5_node_60 | 0.4 | n |  | TRUE
47 | bus_LV_2621-4_0_5_node_23 | 0.4 | n |  | TRUE
48 | bus_LV_2621-4_0_5_node_24 | 0.4 | n |  | TRUE
49 | bus_LV_2621-4_0_5_node_25 | 0.4 | n |  | TRUE
50 | bus_LV_2621-4_0_5_node_26 | 0.4 | n |  | TRUE
51 | bus_LV_2621-4_0_5_node_27 | 0.4 | n |  | TRUE
52 | bus_LV_2621-4_0_5_node_119 | 0.4 | n |  | TRUE
53 | bus_LV_2621-4_0_5_node_48 | 0.4 | n |  | TRUE
54 | bus_LV_2621-4_0_5_node_120 | 0.4 | n |  | TRUE
55 | bus_LV_2621-4_0_5_node_47 | 0.4 | n |  | TRUE
56 | bus_LV_2621-4_0_5_node_30 | 0.4 | n |  | TRUE
57 | bus_LV_2621-4_0_5_node_31 | 0.4 | n |  | TRUE
58 | bus_LV_2621-4_0_5_node_32 | 0.4 | n |  | TRUE
59 | bus_LV_2621-4_0_5_node_33 | 0.4 | n |  | TRUE
60 | bus_LV_2621-4_0_5_node_34 | 0.4 | n |  | TRUE
61 | bus_LV_2621-4_0_5_node_35 | 0.4 | n |  | TRUE
62 | bus_LV_2621-4_0_5_node_86 | 0.4 | n |  | TRUE
63 | bus_LV_2621-4_0_5_node_87 | 0.4 | n |  | TRUE
64 | bus_LV_2621-4_0_5_node_84 | 0.4 | n |  | TRUE
65 | bus_LV_2621-4_0_5_node_105 | 0.4 | n |  | TRUE
66 | bus_LV_2621-4_0_5_node_141 | 0.4 | n |  | TRUE
67 | bus_LV_2621-4_0_5_node_81 | 0.4 | n |  | TRUE
68 | bus_LV_2621-4_0_5_node_116 | 0.4 | n |  | TRUE
69 | bus_LV_2621-4_0_5_node_106 | 0.4 | n |  | TRUE
70 | bus_LV_2621-4_0_5_node_80 | 0.4 | n |  | TRUE
71 | bus_LV_2621-4_0_5_node_36 | 0.4 | n |  | TRUE
72 | bus_LV_2621-4_0_5_node_37 | 0.4 | n |  | TRUE
73 | bus_LV_2621-4_0_5_node_38 | 0.4 | n |  | TRUE
74 | bus_LV_2621-4_0_5_node_39 | 0.4 | n |  | TRUE
75 | bus_LV_2621-4_0_5_node_40 | 0.4 | n |  | TRUE
76 | bus_LV_2621-4_0_5_node_121 | 0.4 | n |  | TRUE
77 | bus_LV_2621-4_0_5_node_110 | 0.4 | n |  | TRUE
78 | bus_LV_2621-4_0_5_node_111 | 0.4 | n |  | TRUE
79 | bus_LV_2621-4_0_5_node_41 | 0.4 | n |  | TRUE
80 | bus_LV_2621-4_0_5_node_42 | 0.4 | n |  | TRUE
81 | bus_LV_2621-4_0_5_node_44 | 0.4 | n |  | TRUE
82 | bus_LV_2621-4_0_5_node_45 | 0.4 | n |  | TRUE
83 | bus_LV_2621-4_0_5_node_138 | 0.4 | n |  | TRUE
84 | bus_LV_2621-4_0_5_node_50 | 0.4 | n |  | TRUE
85 | bus_LV_2621-4_0_5_node_139 | 0.4 | n |  | TRUE
86 | bus_LV_2621-4_0_5_node_140 | 0.4 | n |  | TRUE
87 | bus_LV_2621-4_0_5_node_127 | 0.4 | n |  | TRUE
88 | bus_LV_2621-4_0_5_node_49 | 0.4 | n |  | TRUE
89 | bus_LV_2621-4_0_5_node_151 | 0.4 | n |  | TRUE
90 | bus_LV_2621-4_0_5_node_164 | 0.4 | n |  | TRUE
91 | bus_LV_2621-4_0_5_node_53 | 0.4 | n |  | TRUE
92 | bus_LV_2621-4_0_5_node_122 | 0.4 | n |  | TRUE
93 | bus_LV_2621-4_0_5_node_123 | 0.4 | n |  | TRUE
94 | bus_LV_2621-4_0_5_node_54 | 0.4 | n |  | TRUE
95 | bus_LV_2621-4_0_5_node_55 | 0.4 | n |  | TRUE
96 | bus_LV_2621-4_0_5_node_56 | 0.4 | n |  | TRUE
97 | bus_LV_2621-4_0_5_node_57 | 0.4 | n |  | TRUE
98 | bus_LV_2621-4_0_5_node_58 | 0.4 | n |  | TRUE
99 | bus_LV_2621-4_0_5_node_135 | 0.4 | n |  | TRUE
100 | bus_LV_2621-4_0_5_node_153 | 0.4 | n |  | TRUE
101 | bus_LV_2621-4_0_5_node_152 | 0.4 | n |  | TRUE
102 | bus_LV_2621-4_0_5_node_59 | 0.4 | n |  | TRUE
103 | bus_LV_2621-4_0_5_node_61 | 0.4 | n |  | TRUE
104 | bus_LV_2621-4_0_5_node_63 | 0.4 | n |  | TRUE
105 | bus_LV_2621-4_0_5_node_64 | 0.4 | n |  | TRUE
106 | bus_LV_2621-4_0_5_node_88 | 0.4 | n |  | TRUE
107 | bus_LV_2621-4_0_5_node_102 | 0.4 | n |  | TRUE
108 | bus_LV_2621-4_0_5_node_108 | 0.4 | n |  | TRUE
109 | bus_LV_2621-4_0_5_node_100 | 0.4 | n |  | TRUE
110 | bus_LV_2621-4_0_5_node_107 | 0.4 | n |  | TRUE
111 | bus_LV_2621-4_0_5_node_65 | 0.4 | n |  | TRUE
112 | bus_LV_2621-4_0_5_node_66 | 0.4 | n |  | TRUE
113 | bus_LV_2621-4_0_5_node_67 | 0.4 | n |  | TRUE
114 | bus_LV_2621-4_0_5_node_68 | 0.4 | n |  | TRUE
115 | bus_LV_2621-4_0_5_node_74 | 0.4 | n |  | TRUE
116 | bus_LV_2621-4_0_5_node_85 | 0.4 | n |  | TRUE
117 | bus_LV_2621-4_0_5_node_72 | 0.4 | n |  | TRUE
118 | bus_LV_2621-4_0_5_node_70 | 0.4 | n |  | TRUE
119 | bus_LV_2621-4_0_5_node_98 | 0.4 | n |  | TRUE
120 | bus_LV_2621-4_0_5_node_95 | 0.4 | n |  | TRUE
121 | bus_LV_2621-4_0_5_node_75 | 0.4 | n |  | TRUE
122 | bus_LV_2621-4_0_5_node_76 | 0.4 | n |  | TRUE
123 | bus_LV_2621-4_0_5_node_82 | 0.4 | n |  | TRUE
124 | bus_LV_2621-4_0_5_node_83 | 0.4 | n |  | TRUE
125 | bus_LV_2621-4_0_5_node_109 | 0.4 | n |  | TRUE
126 | bus_LV_2621-4_0_5_node_117 | 0.4 | n |  | TRUE
127 | bus_LV_2621-4_0_5_node_89 | 0.4 | n |  | TRUE
128 | bus_LV_2621-4_0_5_node_96 | 0.4 | n |  | TRUE
129 | bus_LV_2621-4_0_5_node_90 | 0.4 | n |  | TRUE
130 | bus_LV_2621-4_0_5_node_92 | 0.4 | n |  | TRUE
131 | bus_LV_2621-4_0_5_node_93 | 0.4 | n |  | TRUE
132 | bus_LV_2621-4_0_5_node_94 | 0.4 | n |  | TRUE
133 | bus_LV_2621-4_0_5_node_136 | 0.4 | n |  | TRUE
134 | bus_LV_2621-4_0_5_node_154 | 0.4 | n |  | TRUE
135 | bus_LV_2621-4_0_5_node_145 | 0.4 | n |  | TRUE
136 | bus_LV_2621-4_0_5_node_144 | 0.4 | n |  | TRUE
137 | bus_LV_2621-4_0_5_node_99 | 0.4 | n |  | TRUE
138 | bus_LV_2621-4_0_5_node_101 | 0.4 | n |  | TRUE
139 | bus_LV_2621-4_0_5_node_103 | 0.4 | n |  | TRUE
140 | bus_LV_2621-4_0_5_node_104 | 0.4 | n |  | TRUE
141 | bus_LV_2621-4_0_5_node_131 | 0.4 | n |  | TRUE
142 | bus_LV_2621-4_0_5_node_112 | 0.4 | n |  | TRUE
143 | bus_LV_2621-4_0_5_node_125 | 0.4 | n |  | TRUE
144 | bus_LV_2621-4_0_5_node_150 | 0.4 | n |  | TRUE
145 | bus_LV_2621-4_0_5_node_114 | 0.4 | n |  | TRUE
146 | bus_LV_2621-4_0_5_node_118 | 0.4 | n |  | TRUE
147 | bus_LV_2621-4_0_5_node_142 | 0.4 | n |  | TRUE
148 | bus_LV_2621-4_0_5_node_143 | 0.4 | n |  | TRUE
149 | bus_LV_2621-4_0_5_node_124 | 0.4 | n |  | TRUE
150 | bus_LV_2621-4_0_5_node_163 | 0.4 | n |  | TRUE
151 | bus_LV_2621-4_0_5_node_129 | 0.4 | n |  | TRUE
152 | bus_LV_2621-4_0_5_node_132 | 0.4 | n |  | TRUE
153 | bus_LV_2621-4_0_5_node_147 | 0.4 | n |  | TRUE
154 | bus_LV_2621-4_0_5_node_149 | 0.4 | n |  | TRUE
155 | bus_LV_2621-4_0_5_node_156 | 0.4 | n |  | TRUE
156 | bus_LV_2621-4_0_5_node_157 | 0.4 | n |  | TRUE
157 | bus_LV_2621-4_0_5_node_161 | 0.4 | n |  | TRUE
158 | bus_LV_2621-4_0_5_node_160 | 0.4 | n |  | TRUE
159 | bus_LV_2621-4_0_5_node_162 | 0.4 | n |  | TRUE
160 | bus_MV_287_0_node_19 | 20 | n |  | TRUE

## load
| name | bus | p_mw | q_mvar | const_z_percent | const_i_percent | sn_mva | scaling | in_service | type
0 | LV_2621-4_0_5_load_0 | 0 | 0.0032395 | 0.0008119 | 0 | 0 |  | 1 | TRUE | wye
1 | LV_2621-4_0_5_load_1 | 1 | 0.0014205 | 0.00035602 | 0 | 0 |  | 1 | TRUE | wye
2 | LV_2621-4_0_5_load_3 | 3 | 0.0018028 | 0.00045181 | 0 | 0 |  | 1 | TRUE | wye
3 | LV_2621-4_0_5_load_4 | 4 | 0.0019476 | 0.00048811 | 0 | 0 |  | 1 | TRUE | wye
4 | LV_2621-4_0_5_load_29 | 6 | 0.0012447 | 0.00031194 | 0 | 0 |  | 1 | TRUE | wye
5 | LV_2621-4_0_5_load_5 | 7 | 0.0023949 | 0.00060021 | 0 | 0 |  | 1 | TRUE | wye
6 | LV_2621-4_0_5_load_78 | 9 | 0.00079318 | 0.00019879 | 0 | 0 |  | 1 | TRUE | wye
7 | LV_2621-4_0_5_load_128 | 10 | 0.0014218 | 0.00035633 | 0 | 0 |  | 1 | TRUE | wye
8 | LV_2621-4_0_5_load_28 | 11 | 0.0012464 | 0.00031238 | 0 | 0 |  | 1 | TRUE | wye
9 | LV_2621-4_0_5_load_71 | 13 | 0.0014394 | 0.00036075 | 0 | 0 |  | 1 | TRUE | wye
10 | LV_2621-4_0_5_load_6 | 14 | 0.0014566 | 0.00036505 | 0 | 0 |  | 1 | TRUE | wye
11 | LV_2621-4_0_5_load_7 | 15 | 0.0022266 | 0.00055804 | 0 | 0 |  | 1 | TRUE | wye
12 | LV_2621-4_0_5_load_8 | 16 | 0.0016019 | 0.00040147 | 0 | 0 |  | 1 | TRUE | wye
13 | LV_2621-4_0_5_load_9 | 17 | 0.0011559 | 0.0002897 | 0 | 0 |  | 1 | TRUE | wye
14 | LV_2621-4_0_5_load_11 | 19 | 0.0011529 | 0.00028895 | 0 | 0 |  | 1 | TRUE | wye
15 | LV_2621-4_0_5_load_126 | 20 | 0.0015212 | 0.00038125 | 0 | 0 |  | 1 | TRUE | wye
16 | LV_2621-4_0_5_load_148 | 21 | 0.0023284 | 0.00058354 | 0 | 0 |  | 1 | TRUE | wye
17 | LV_2621-4_0_5_load_51 | 22 | 0.0013336 | 0.00033423 | 0 | 0 |  | 1 | TRUE | wye
18 | LV_2621-4_0_5_load_146 | 23 | 0.0017196 | 0.00043096 | 0 | 0 |  | 1 | TRUE | wye
19 | LV_2621-4_0_5_load_12 | 24 | 0.00037825 | 9.4797e-05 | 0 | 0 |  | 1 | TRUE | wye
20 | LV_2621-4_0_5_load_13 | 25 | 0.00133 | 0.00033332 | 0 | 0 |  | 1 | TRUE | wye
21 | LV_2621-4_0_5_load_16 | 28 | 0.0018975 | 0.00047557 | 0 | 0 |  | 1 | TRUE | wye
22 | LV_2621-4_0_5_load_17 | 29 | 0.00047973 | 0.00012023 | 0 | 0 |  | 1 | TRUE | wye
23 | LV_2621-4_0_5_load_79 | 31 | 0.0012028 | 0.00030146 | 0 | 0 |  | 1 | TRUE | wye
24 | LV_2621-4_0_5_load_159 | 34 | 0.00075359 | 0.00018887 | 0 | 0 |  | 1 | TRUE | wye
25 | LV_2621-4_0_5_load_113 | 37 | 0.00030126 | 7.5504e-05 | 0 | 0 |  | 1 | TRUE | wye
26 | LV_2621-4_0_5_load_158 | 38 | 0.0014379 | 0.00036038 | 0 | 0 |  | 1 | TRUE | wye
27 | LV_2621-4_0_5_load_133 | 39 | 0.0010673 | 0.0002675 | 0 | 0 |  | 1 | TRUE | wye
28 | LV_2621-4_0_5_load_18 | 40 | 0.0014934 | 0.00037427 | 0 | 0 |  | 1 | TRUE | wye
29 | LV_2621-4_0_5_load_19 | 41 | 0.0017728 | 0.00044431 | 0 | 0 |  | 1 | TRUE | wye
30 | LV_2621-4_0_5_load_20 | 42 | 0.001491 | 0.00037368 | 0 | 0 |  | 1 | TRUE | wye
31 | LV_2621-4_0_5_load_21 | 43 | 0.0024953 | 0.00062538 | 0 | 0 |  | 1 | TRUE | wye
32 | LV_2621-4_0_5_load_22 | 44 | 0.0026283 | 0.00065872 | 0 | 0 |  | 1 | TRUE | wye
33 | LV_2621-4_0_5_load_62 | 45 | 0.0022382 | 0.00056095 | 0 | 0 |  | 1 | TRUE | wye
34 | LV_2621-4_0_5_load_60 | 46 | 0.0020297 | 0.00050868 | 0 | 0 |  | 1 | TRUE | wye
35 | LV_2621-4_0_5_load_23 | 47 | 0.0015646 | 0.00039213 | 0 | 0 |  | 1 | TRUE | wye
36 | LV_2621-4_0_5_load_24 | 48 | 0.0010003 | 0.00025069 | 0 | 0 |  | 1 | TRUE | wye
37 | LV_2621-4_0_5_load_25 | 49 | 0.00081191 | 0.00020348 | 0 | 0 |  | 1 | TRUE | wye
38 | LV_2621-4_0_5_load_26 | 50 | 0.0013734 | 0.00034421 | 0 | 0 |  | 1 | TRUE | wye
39 | LV_2621-4_0_5_load_27 | 51 | 0.0016232 | 0.00040682 | 0 | 0 |  | 1 | TRUE | wye
40 | LV_2621-4_0_5_load_119 | 52 | 0.0012971 | 0.00032509 | 0 | 0 |  | 1 | TRUE | wye
41 | LV_2621-4_0_5_load_48 | 53 | 0.00049867 | 0.00012498 | 0 | 0 |  | 1 | TRUE | wye
42 | LV_2621-4_0_5_load_120 | 54 | 0.00086812 | 0.00021757 | 0 | 0 |  | 1 | TRUE | wye
43 | LV_2621-4_0_5_load_47 | 55 | 0.00080287 | 0.00020122 | 0 | 0 |  | 1 | TRUE | wye
44 | LV_2621-4_0_5_load_30 | 56 | 0.01825 | 0.0045738 | 0 | 0 |  | 1 | TRUE | wye
45 | LV_2621-4_0_5_load_31 | 57 | 0.0019807 | 0.00049642 | 0 | 0 |  | 1 | TRUE | wye
46 | LV_2621-4_0_5_load_34 | 60 | 0.0047848 | 0.0011992 | 0 | 0 |  | 1 | TRUE | wye
47 | LV_2621-4_0_5_load_86 | 62 | 0.00082189 | 0.00020599 | 0 | 0 |  | 1 | TRUE | wye
48 | LV_2621-4_0_5_load_87 | 63 | 0.00060095 | 0.00015061 | 0 | 0 |  | 1 | TRUE | wye
49 | LV_2621-4_0_5_load_84 | 64 | 0.0022713 | 0.00056924 | 0 | 0 |  | 1 | TRUE | wye
50 | LV_2621-4_0_5_load_105 | 65 | 0.002758 | 0.00069122 | 0 | 0 |  | 1 | TRUE | wye
51 | LV_2621-4_0_5_load_141 | 66 | 0.011196 | 0.002806 | 0 | 0 |  | 1 | TRUE | wye
52 | LV_2621-4_0_5_load_81 | 67 | 0.015117 | 0.0037886 | 0 | 0 |  | 1 | TRUE | wye
53 | LV_2621-4_0_5_load_116 | 68 | 0.00060129 | 0.0001507 | 0 | 0 |  | 1 | TRUE | wye
54 | LV_2621-4_0_5_load_106 | 69 | 0.0037119 | 0.00093028 | 0 | 0 |  | 1 | TRUE | wye
55 | LV_2621-4_0_5_load_80 | 70 | 0.002006 | 0.00050276 | 0 | 0 |  | 1 | TRUE | wye
56 | LV_2621-4_0_5_load_36 | 71 | 0.0010133 | 0.00025397 | 0 | 0 |  | 1 | TRUE | wye
57 | LV_2621-4_0_5_load_37 | 72 | 0.0028747 | 0.00072047 | 0 | 0 |  | 1 | TRUE | wye
58 | LV_2621-4_0_5_load_38 | 73 | 0.0018784 | 0.00047077 | 0 | 0 |  | 1 | TRUE | wye
59 | LV_2621-4_0_5_load_40 | 75 | 0.0016464 | 0.00041262 | 0 | 0 |  | 1 | TRUE | wye
60 | LV_2621-4_0_5_load_121 | 76 | 0.0026506 | 0.00066431 | 0 | 0 |  | 1 | TRUE | wye
61 | LV_2621-4_0_5_load_110 | 77 | 0.00089797 | 0.00022505 | 0 | 0 |  | 1 | TRUE | wye
62 | LV_2621-4_0_5_load_111 | 78 | 0.0018522 | 0.00046421 | 0 | 0 |  | 1 | TRUE | wye
63 | LV_2621-4_0_5_load_41 | 79 | 0.0011706 | 0.00029339 | 0 | 0 |  | 1 | TRUE | wye
64 | LV_2621-4_0_5_load_42 | 80 | 0.0014916 | 0.00037383 | 0 | 0 |  | 1 | TRUE | wye
65 | LV_2621-4_0_5_load_44 | 81 | 0.001209 | 0.000303 | 0 | 0 |  | 1 | TRUE | wye
66 | LV_2621-4_0_5_load_45 | 82 | 0.00072843 | 0.00018256 | 0 | 0 |  | 1 | TRUE | wye
67 | LV_2621-4_0_5_load_139 | 85 | 0.00031224 | 7.8256e-05 | 0 | 0 |  | 1 | TRUE | wye
68 | LV_2621-4_0_5_load_140 | 86 | 0.0012189 | 0.00030548 | 0 | 0 |  | 1 | TRUE | wye
69 | LV_2621-4_0_5_load_127 | 87 | 0.0013064 | 0.00032742 | 0 | 0 |  | 1 | TRUE | wye
70 | LV_2621-4_0_5_load_49 | 88 | 0.00068551 | 0.00017181 | 0 | 0 |  | 1 | TRUE | wye
71 | LV_2621-4_0_5_load_151 | 89 | 0.00085208 | 0.00021355 | 0 | 0 |  | 1 | TRUE | wye
72 | LV_2621-4_0_5_load_164 | 90 | 0.00093238 | 0.00023368 | 0 | 0 |  | 1 | TRUE | wye
73 | LV_2621-4_0_5_load_53 | 91 | 0.0028083 | 0.00070383 | 0 | 0 |  | 1 | TRUE | wye
74 | LV_2621-4_0_5_load_122 | 92 | 0.002291 | 0.00057418 | 0 | 0 |  | 1 | TRUE | wye
75 | LV_2621-4_0_5_load_123 | 93 | 0.0023501 | 0.00058899 | 0 | 0 |  | 1 | TRUE | wye
76 | LV_2621-4_0_5_load_54 | 94 | 0.00036208 | 9.0745e-05 | 0 | 0 |  | 1 | TRUE | wye
77 | LV_2621-4_0_5_load_55 | 95 | 0.00026532 | 6.6494e-05 | 0 | 0 |  | 1 | TRUE | wye
78 | LV_2621-4_0_5_load_56 | 96 | 0.00042034 | 0.00010535 | 0 | 0 |  | 1 | TRUE | wye
79 | LV_2621-4_0_5_load_57 | 97 | 0.00028561 | 7.1581e-05 | 0 | 0 |  | 1 | TRUE | wye
80 | LV_2621-4_0_5_load_58 | 98 | 0.00046906 | 0.00011756 | 0 | 0 |  | 1 | TRUE | wye
81 | LV_2621-4_0_5_load_135 | 99 | 0.0020833 | 0.00052214 | 0 | 0 |  | 1 | TRUE | wye
82 | LV_2621-4_0_5_load_152 | 101 | 0.00048046 | 0.00012041 | 0 | 0 |  | 1 | TRUE | wye
83 | LV_2621-4_0_5_load_59 | 102 | 0.0032339 | 0.00081048 | 0 | 0 |  | 1 | TRUE | wye
84 | LV_2621-4_0_5_load_63 | 104 | 0.0013869 | 0.00034758 | 0 | 0 |  | 1 | TRUE | wye
85 | LV_2621-4_0_5_load_88 | 106 | 0.0020525 | 0.0005144 | 0 | 0 |  | 1 | TRUE | wye
86 | LV_2621-4_0_5_load_102 | 107 | 0.0039284 | 0.00098456 | 0 | 0 |  | 1 | TRUE | wye
87 | LV_2621-4_0_5_load_108 | 108 | 0.0019138 | 0.00047964 | 0 | 0 |  | 1 | TRUE | wye
88 | LV_2621-4_0_5_load_65 | 111 | 0.0015174 | 0.0003803 | 0 | 0 |  | 1 | TRUE | wye
89 | LV_2621-4_0_5_load_66 | 112 | 0.0023495 | 0.00058883 | 0 | 0 |  | 1 | TRUE | wye
90 | LV_2621-4_0_5_load_67 | 113 | 0.002525 | 0.00063282 | 0 | 0 |  | 1 | TRUE | wye
91 | LV_2621-4_0_5_load_74 | 115 | 0.0019327 | 0.00048438 | 0 | 0 |  | 1 | TRUE | wye
92 | LV_2621-4_0_5_load_85 | 116 | 0.0032078 | 0.00080396 | 0 | 0 |  | 1 | TRUE | wye
93 | LV_2621-4_0_5_load_72 | 117 | 0.00085529 | 0.00021436 | 0 | 0 |  | 1 | TRUE | wye
94 | LV_2621-4_0_5_load_70 | 118 | 0.0010669 | 0.00026738 | 0 | 0 |  | 1 | TRUE | wye
95 | LV_2621-4_0_5_load_98 | 119 | 0.0022718 | 0.00056937 | 0 | 0 |  | 1 | TRUE | wye
96 | LV_2621-4_0_5_load_95 | 120 | 0.0021804 | 0.00054645 | 0 | 0 |  | 1 | TRUE | wye
97 | LV_2621-4_0_5_load_75 | 121 | 0.0012476 | 0.00031268 | 0 | 0 |  | 1 | TRUE | wye
98 | LV_2621-4_0_5_load_76 | 122 | 0.0011562 | 0.00028976 | 0 | 0 |  | 1 | TRUE | wye
99 | LV_2621-4_0_5_load_82 | 123 | 0.0018953 | 0.00047501 | 0 | 0 |  | 1 | TRUE | wye
100 | LV_2621-4_0_5_load_83 | 124 | 0.0016176 | 0.0004054 | 0 | 0 |  | 1 | TRUE | wye
101 | LV_2621-4_0_5_load_109 | 125 | 0.0019618 | 0.00049167 | 0 | 0 |  | 1 | TRUE | wye
102 | LV_2621-4_0_5_load_117 | 126 | 0.0010595 | 0.00026553 | 0 | 0 |  | 1 | TRUE | wye
103 | LV_2621-4_0_5_load_89 | 127 | 0.0033392 | 0.00083688 | 0 | 0 |  | 1 | TRUE | wye
104 | LV_2621-4_0_5_load_96 | 128 | 0.0045844 | 0.001149 | 0 | 0 |  | 1 | TRUE | wye
105 | LV_2621-4_0_5_load_90 | 129 | 0.0010605 | 0.00026578 | 0 | 0 |  | 1 | TRUE | wye
106 | LV_2621-4_0_5_load_94 | 132 | 0.00041516 | 0.00010405 | 0 | 0 |  | 1 | TRUE | wye
107 | LV_2621-4_0_5_load_136 | 133 | 0.00067583 | 0.00016938 | 0 | 0 |  | 1 | TRUE | wye
108 | LV_2621-4_0_5_load_145 | 135 | 0.00254 | 0.00063659 | 0 | 0 |  | 1 | TRUE | wye
109 | LV_2621-4_0_5_load_144 | 136 | 0.0027236 | 0.00068259 | 0 | 0 |  | 1 | TRUE | wye
110 | LV_2621-4_0_5_load_99 | 137 | 0.0029091 | 0.00072908 | 0 | 0 |  | 1 | TRUE | wye
111 | LV_2621-4_0_5_load_103 | 139 | 0.0028532 | 0.00071507 | 0 | 0 |  | 1 | TRUE | wye
112 | LV_2621-4_0_5_load_104 | 140 | 0.0020415 | 0.00051164 | 0 | 0 |  | 1 | TRUE | wye
113 | LV_2621-4_0_5_load_131 | 141 | 0.0019542 | 0.00048976 | 0 | 0 |  | 1 | TRUE | wye
114 | LV_2621-4_0_5_load_112 | 142 | 0.0021649 | 0.00054256 | 0 | 0 |  | 1 | TRUE | wye
115 | LV_2621-4_0_5_load_125 | 143 | 0.0010244 | 0.00025675 | 0 | 0 |  | 1 | TRUE | wye
116 | LV_2621-4_0_5_load_150 | 144 | 0.001692 | 0.00042405 | 0 | 0 |  | 1 | TRUE | wye
117 | LV_2621-4_0_5_load_114 | 145 | 0.00024218 | 6.0695e-05 | 0 | 0 |  | 1 | TRUE | wye
118 | LV_2621-4_0_5_load_118 | 146 | 0.00099547 | 0.00024949 | 0 | 0 |  | 1 | TRUE | wye
119 | LV_2621-4_0_5_load_142 | 147 | 0.044819 | 0.011233 | 0 | 0 |  | 1 | TRUE | wye
120 | LV_2621-4_0_5_load_143 | 148 | 0.0017103 | 0.00042863 | 0 | 0 |  | 1 | TRUE | wye
121 | LV_2621-4_0_5_load_124 | 149 | 0.0019964 | 0.00050034 | 0 | 0 |  | 1 | TRUE | wye
122 | LV_2621-4_0_5_load_163 | 150 | 0.00098048 | 0.00024573 | 0 | 0 |  | 1 | TRUE | wye
123 | LV_2621-4_0_5_load_129 | 151 | 0.0026112 | 0.00065444 | 0 | 0 |  | 1 | TRUE | wye
124 | LV_2621-4_0_5_load_132 | 152 | 0.0010307 | 0.00025832 | 0 | 0 |  | 1 | TRUE | wye
125 | LV_2621-4_0_5_load_147 | 153 | 0.00145 | 0.0003634 | 0 | 0 |  | 1 | TRUE | wye
126 | LV_2621-4_0_5_load_149 | 154 | 0.0020546 | 0.00051494 | 0 | 0 |  | 1 | TRUE | wye
127 | LV_2621-4_0_5_load_156 | 155 | 0.001814 | 0.00045462 | 0 | 0 |  | 1 | TRUE | wye
128 | LV_2621-4_0_5_load_157 | 156 | 0.0017132 | 0.00042938 | 0 | 0 |  | 1 | TRUE | wye
129 | LV_2621-4_0_5_load_161 | 157 | 0.0022334 | 0.00055974 | 0 | 0 |  | 1 | TRUE | wye
130 | LV_2621-4_0_5_load_160 | 158 | 0.0018051 | 0.0004524 | 0 | 0 |  | 1 | TRUE | wye

## ext_grid
| name | bus | vm_pu | va_degree | slack_weight | in_service
0 |  | 120 | 1 | 0 | 1 | TRUE

## line
| name | std_type | from_bus | to_bus | length_km | r_ohm_per_km | x_ohm_per_km | c_nf_per_km | g_us_per_km | max_i_ka | df | parallel | type | in_service
0 | LV_2621-4_0_5_line_0 |  | 0 | 1 | 0.0037632 | 0.125 | 0.08 | 261 | 0 | 0.364 | 1 | 4 | cs | TRUE
1 | LV_2621-4_0_5_line_1 |  | 0 | 2 | 0.035819 | 0.125 | 0.08 | 261 | 0 | 0.364 | 1 | 4 | cs | TRUE
2 | LV_2621-4_0_5_line_2 |  | 1 | 3 | 0.019021 | 0.125 | 0.08 | 261 | 0 | 0.364 | 1 | 4 | cs | TRUE
3 | LV_2621-4_0_5_line_3 |  | 2 | 4 | 0.013683 | 0.125 | 0.08 | 261 | 0 | 0.364 | 1 | 4 | cs | TRUE
4 | LV_2621-4_0_5_line_4 |  | 3 | 5 | 0.0048044 | 0.125 | 0.08 | 261 | 0 | 0.364 | 1 | 4 | cs | TRUE
5 | LV_2621-4_0_5_line_5 |  | 4 | 6 | 0.0026105 | 0.125 | 0.08 | 261 | 0 | 0.364 | 1 | 4 | cs | TRUE
6 | LV_2621-4_0_5_line_6 |  | 5 | 9 | 0.03368 | 0.125 | 0.08 | 261 | 0 | 0.364 | 1 | 4 | cs | TRUE
7 | LV_2621-4_0_5_line_7 |  | 5 | 10 | 0.016947 | 0.125 | 0.08 | 261 | 0 | 0.364 | 1 | 1 | cs | TRUE
8 | LV_2621-4_0_5_line_8 |  | 6 | 11 | 0.0063631 | 0.125 | 0.08 | 261 | 0 | 0.364 | 1 | 4 | cs | TRUE
9 | LV_2621-4_0_5_line_9 |  | 7 | 8 | 0.023104 | 0.125 | 0.08 | 261 | 0 | 0.364 | 1 | 1 | cs | TRUE
10 | LV_2621-4_0_5_line_10 |  | 8 | 12 | 0.017498 | 0.125 | 0.08 | 261 | 0 | 0.364 | 1 | 1 | cs | TRUE
11 | LV_2621-4_0_5_line_11 |  | 8 | 13 | 0.00076321 | 0.125 | 0.08 | 261 | 0 | 0.364 | 1 | 1 | cs | TRUE
12 | LV_2621-4_0_5_line_12 |  | 9 | 36 | 0.026253 | 0.125 | 0.08 | 261 | 0 | 0.364 | 1 | 4 | cs | TRUE
13 | LV_2621-4_0_5_line_13 |  | 10 | 151 | 0.021723 | 0.125 | 0.08 | 261 | 0 | 0.364 | 1 | 1 | cs | TRUE
14 | LV_2621-4_0_5_line_14 |  | 11 | 44 | 0.0087095 | 0.125 | 0.08 | 261 | 0 | 0.364 | 1 | 4 | cs | TRUE
15 | LV_2621-4_0_5_line_15 |  | 12 | 119 | 0.0061292 | 0.125 | 0.08 | 261 | 0 | 0.364 | 1 | 4 | cs | TRUE
16 | LV_2621-4_0_5_line_16 |  | 12 | 120 | 0.039657 | 0.125 | 0.08 | 261 | 0 | 0.364 | 1 | 4 | cs | TRUE
17 | LV_2621-4_0_5_line_17 |  | 13 | 118 | 0.018417 | 0.125 | 0.08 | 261 | 0 | 0.364 | 1 | 1 | cs | TRUE
18 | LV_2621-4_0_5_line_18 |  | 14 | 15 | 0.012901 | 0.125 | 0.08 | 261 | 0 | 0.364 | 1 | 1 | cs | TRUE
19 | LV_2621-4_0_5_line_19 |  | 14 | 16 | 0.016269 | 0.125 | 0.08 | 261 | 0 | 0.364 | 1 | 1 | cs | TRUE
20 | LV_2621-4_0_5_line_20 |  | 15 | 17 | 0.0089473 | 0.125 | 0.08 | 261 | 0 | 0.364 | 1 | 1 | cs | TRUE
21 | LV_2621-4_0_5_line_21 |  | 16 | 18 | 0.02023 | 0.125 | 0.08 | 261 | 0 | 0.364 | 1 | 1 | cs | TRUE
22 | LV_2621-4_0_5_line_22 |  | 16 | 19 | 0.018549 | 0.125 | 0.08 | 261 | 0 | 0.364 | 1 | 1 | cs | TRUE
23 | LV_2621-4_0_5_line_23 |  | 17 | 20 | 0.0042257 | 0.125 | 0.08 | 261 | 0 | 0.364 | 1 | 1 | cs | TRUE
24 | LV_2621-4_0_5_line_24 |  | 18 | 21 | 0.01351 | 0.125 | 0.08 | 261 | 0 | 0.364 | 1 | 1 | cs | TRUE
25 | LV_2621-4_0_5_line_25 |  | 19 | 22 | 0.022919 | 0.125 | 0.08 | 261 | 0 | 0.364 | 1 | 1 | cs | TRUE
26 | LV_2621-4_0_5_line_26 |  | 21 | 23 | 0.024175 | 0.125 | 0.08 | 261 | 0 | 0.364 | 1 | 1 | cs | TRUE
27 | LV_2621-4_0_5_line_27 |  | 23 | 153 | 0.030408 | 0.125 | 0.08 | 261 | 0 | 0.364 | 1 | 1 | cs | TRUE
28 | LV_2621-4_0_5_line_28 |  | 24 | 25 | 0.030838 | 0.125 | 0.08 | 261 | 0 | 0.364 | 1 | 1 | cs | TRUE
29 | LV_2621-4_0_5_line_29 |  | 24 | 26 | 0.019071 | 0.125 | 0.08 | 261 | 0 | 0.364 | 1 | 1 | cs | TRUE
30 | LV_2621-4_0_5_line_30 |  | 25 | 27 | 0.054139 | 0.125 | 0.08 | 261 | 0 | 0.364 | 1 | 1 | cs | TRUE
31 | LV_2621-4_0_5_line_31 |  | 26 | 28 | 0.040693 | 0.125 | 0.08 | 261 | 0 | 0.364 | 1 | 1 | cs | TRUE
32 | LV_2621-4_0_5_line_32 |  | 26 | 29 | 0.026046 | 0.125 | 0.08 | 261 | 0 | 0.364 | 1 | 1 | cs | TRUE
33 | LV_2621-4_0_5_line_33 |  | 27 | 30 | 0.006447 | 0.125 | 0.08 | 261 | 0 | 0.364 | 1 | 4 | cs | TRUE
34 | LV_2621-4_0_5_line_34 |  | 27 | 31 | 0.017958 | 0.125 | 0.08 | 261 | 0 | 0.364 | 1 | 4 | cs | TRUE
35 | LV_2621-4_0_5_line_35 |  | 28 | 32 | 0.015363 | 0.125 | 0.08 | 261 | 0 | 0.364 | 1 | 1 | cs | TRUE
36 | LV_2621-4_0_5_line_36 |  | 29 | 33 | 0.049853 | 0.125 | 0.08 | 261 | 0 | 0.364 | 1 | 1 | cs | TRUE
37 | LV_2621-4_0_5_line_37 |  | 30 | 34 | 0.033573 | 0.125 | 0.08 | 261 | 0 | 0.364 | 1 | 1 | cs | TRUE
38 | LV_2621-4_0_5_line_38 |  | 30 | 35 | 0.016609 | 0.125 | 0.08 | 261 | 0 | 0.364 | 1 | 4 | cs | TRUE
39 | LV_2621-4_0_5_line_39 |  | 31 | 36 | 0.044251 | 0.125 | 0.08 | 261 | 0 | 0.364 | 1 | 4 | cs | TRUE
40 | LV_2621-4_0_5_line_40 |  | 32 | 37 | 0.031977 | 0.125 | 0.08 | 261 | 0 | 0.364 | 1 | 1 | cs | TRUE
41 | LV_2621-4_0_5_line_41 |  | 33 | 38 | 0.076659 | 0.125 | 0.08 | 261 | 0 | 0.364 | 1 | 1 | cs | TRUE
42 | LV_2621-4_0_5_line_42 |  | 33 | 39 | 0.017642 | 0.125 | 0.08 | 261 | 0 | 0.364 | 1 | 1 | cs | TRUE
43 | LV_2621-4_0_5_line_43 |  | 34 | 89 | 0.0062601 | 0.125 | 0.08 | 261 | 0 | 0.364 | 1 | 1 | cs | TRUE
44 | LV_2621-4_0_5_line_44 |  | 35 | 82 | 0.023299 | 0.125 | 0.08 | 261 | 0 | 0.364 | 1 | 4 | cs | TRUE
45 | LV_2621-4_0_5_line_45 |  | 35 | 79 | 0.022104 | 0.125 | 0.08 | 261 | 0 | 0.364 | 1 | 1 | cs | TRUE
46 | LV_2621-4_0_5_line_46 |  | 36 | 121 | 0.020649 | 0.125 | 0.08 | 261 | 0 | 0.364 | 1 | 1 | cs | TRUE
47 | LV_2621-4_0_5_line_47 |  | 37 | 145 | 0.051944 | 0.125 | 0.08 | 261 | 0 | 0.364 | 1 | 1 | cs | TRUE
48 | LV_2621-4_0_5_line_48 |  | 38 | 98 | 0.011419 | 0.125 | 0.08 | 261 | 0 | 0.364 | 1 | 1 | cs | TRUE
49 | LV_2621-4_0_5_line_49 |  | 39 | 152 | 0.036858 | 0.125 | 0.08 | 261 | 0 | 0.364 | 1 | 1 | cs | TRUE
50 | LV_2621-4_0_5_line_50 |  | 40 | 41 | 0.01792 | 0.125 | 0.08 | 261 | 0 | 0.364 | 1 | 4 | cs | TRUE
51 | LV_2621-4_0_5_line_51 |  | 40 | 42 | 0.0071199 | 0.125 | 0.08 | 261 | 0 | 0.364 | 1 | 4 | cs | TRUE
52 | LV_2621-4_0_5_line_52 |  | 41 | 43 | 0.0046835 | 0.125 | 0.08 | 261 | 0 | 0.364 | 1 | 4 | cs | TRUE
53 | LV_2621-4_0_5_line_53 |  | 42 | 44 | 0.0074038 | 0.125 | 0.08 | 261 | 0 | 0.364 | 1 | 4 | cs | TRUE
54 | LV_2621-4_0_5_line_54 |  | 43 | 45 | 0.018495 | 0.125 | 0.08 | 261 | 0 | 0.364 | 1 | 4 | cs | TRUE
55 | LV_2621-4_0_5_line_55 |  | 45 | 46 | 0.013615 | 0.125 | 0.08 | 261 | 0 | 0.364 | 1 | 4 | cs | TRUE
56 | LV_2621-4_0_5_line_56 |  | 46 | 102 | 0.013184 | 0.125 | 0.08 | 261 | 0 | 0.364 | 1 | 4 | cs | TRUE
57 | LV_2621-4_0_5_line_57 |  | 47 | 48 | 0.025369 | 0.125 | 0.08 | 261 | 0 | 0.364 | 1 | 1 | cs | TRUE
58 | LV_2621-4_0_5_line_58 |  | 47 | 49 | 0.032644 | 0.125 | 0.08 | 261 | 0 | 0.364 | 1 | 1 | cs | TRUE
59 | LV_2621-4_0_5_line_59 |  | 48 | 50 | 0.0087131 | 0.125 | 0.08 | 261 | 0 | 0.364 | 1 | 1 | cs | TRUE
60 | LV_2621-4_0_5_line_60 |  | 49 | 51 | 0.0011062 | 0.125 | 0.08 | 261 | 0 | 0.364 | 1 | 1 | cs | TRUE
61 | LV_2621-4_0_5_line_61 |  | 50 | 52 | 0.012259 | 0.125 | 0.08 | 261 | 0 | 0.364 | 1 | 1 | cs | TRUE
62 | LV_2621-4_0_5_line_62 |  | 51 | 53 | 0.023317 | 0.125 | 0.08 | 261 | 0 | 0.364 | 1 | 1 | cs | TRUE
63 | LV_2621-4_0_5_line_63 |  | 52 | 54 | 0.023278 | 0.125 | 0.08 | 261 | 0 | 0.364 | 1 | 1 | cs | TRUE
64 | LV_2621-4_0_5_line_64 |  | 53 | 55 | 0.0012437 | 0.125 | 0.08 | 261 | 0 | 0.364 | 1 | 1 | cs | TRUE
65 | LV_2621-4_0_5_line_65 |  | 54 | 149 | 0.034463 | 0.125 | 0.08 | 261 | 0 | 0.364 | 1 | 1 | cs | TRUE
66 | LV_2621-4_0_5_line_66 |  | 55 | 88 | 0.0089848 | 0.125 | 0.08 | 261 | 0 | 0.364 | 1 | 1 | cs | TRUE
67 | LV_2621-4_0_5_line_67 |  | 56 | 57 | 0.039065 | 0.125 | 0.08 | 261 | 0 | 0.364 | 1 | 1 | cs | TRUE
68 | LV_2621-4_0_5_line_68 |  | 56 | 58 | 0.019158 | 0.125 | 0.08 | 261 | 0 | 0.364 | 1 | 1 | cs | TRUE
69 | LV_2621-4_0_5_line_69 |  | 57 | 59 | 0.013814 | 0.125 | 0.08 | 261 | 0 | 0.364 | 1 | 1 | cs | TRUE
70 | LV_2621-4_0_5_line_70 |  | 58 | 60 | 0.017867 | 0.125 | 0.08 | 261 | 0 | 0.364 | 1 | 4 | cs | TRUE
71 | LV_2621-4_0_5_line_71 |  | 58 | 61 | 0.017805 | 0.125 | 0.08 | 261 | 0 | 0.364 | 1 | 4 | cs | TRUE
72 | LV_2621-4_0_5_line_72 |  | 59 | 62 | 0.018284 | 0.125 | 0.08 | 261 | 0 | 0.364 | 1 | 1 | cs | TRUE
73 | LV_2621-4_0_5_line_73 |  | 59 | 63 | 0.028467 | 0.125 | 0.08 | 261 | 0 | 0.364 | 1 | 1 | cs | TRUE
74 | LV_2621-4_0_5_line_74 |  | 59 | 64 | 0.039621 | 0.125 | 0.08 | 261 | 0 | 0.364 | 1 | 1 | cs | TRUE
75 | LV_2621-4_0_5_line_75 |  | 60 | 65 | 0.0010021 | 0.125 | 0.08 | 261 | 0 | 0.364 | 1 | 4 | cs | TRUE
76 | LV_2621-4_0_5_line_76 |  | 61 | 66 | 0.032019 | 0.125 | 0.08 | 261 | 0 | 0.364 | 1 | 1 | cs | TRUE
77 | LV_2621-4_0_5_line_77 |  | 61 | 67 | 0.020696 | 0.125 | 0.08 | 261 | 0 | 0.364 | 1 | 4 | cs | TRUE
78 | LV_2621-4_0_5_line_78 |  | 63 | 68 | 9.2326e-05 | 0.125 | 0.08 | 261 | 0 | 0.364 | 1 | 1 | cs | TRUE
79 | LV_2621-4_0_5_line_79 |  | 65 | 69 | 0.021427 | 0.125 | 0.08 | 261 | 0 | 0.364 | 1 | 4 | cs | TRUE
80 | LV_2621-4_0_5_line_80 |  | 67 | 70 | 0.024306 | 0.125 | 0.08 | 261 | 0 | 0.364 | 1 | 4 | cs | TRUE
81 | LV_2621-4_0_5_line_81 |  | 68 | 126 | 0.027006 | 0.125 | 0.08 | 261 | 0 | 0.364 | 1 | 1 | cs | TRUE
82 | LV_2621-4_0_5_line_82 |  | 69 | 136 | 0.018816 | 0.125 | 0.08 | 261 | 0 | 0.364 | 1 | 4 | cs | TRUE
83 | LV_2621-4_0_5_line_83 |  | 70 | 123 | 0.010788 | 0.125 | 0.08 | 261 | 0 | 0.364 | 1 | 4 | cs | TRUE
84 | LV_2621-4_0_5_line_84 |  | 71 | 72 | 0.042651 | 0.125 | 0.08 | 261 | 0 | 0.364 | 1 | 1 | cs | TRUE
85 | LV_2621-4_0_5_line_85 |  | 71 | 73 | 0.023212 | 0.125 | 0.08 | 261 | 0 | 0.364 | 1 | 1 | cs | TRUE
86 | LV_2621-4_0_5_line_86 |  | 72 | 74 | 0.033119 | 0.125 | 0.08 | 261 | 0 | 0.364 | 1 | 1 | cs | TRUE
87 | LV_2621-4_0_5_line_87 |  | 73 | 75 | 0.025792 | 0.125 | 0.08 | 261 | 0 | 0.364 | 1 | 1 | cs | TRUE
88 | LV_2621-4_0_5_line_88 |  | 74 | 76 | 0.019003 | 0.125 | 0.08 | 261 | 0 | 0.364 | 1 | 1 | cs | TRUE
89 | LV_2621-4_0_5_line_89 |  | 75 | 77 | 0.0056542 | 0.125 | 0.08 | 261 | 0 | 0.364 | 1 | 1 | cs | TRUE
90 | LV_2621-4_0_5_line_90 |  | 77 | 78 | 0.047472 | 0.125 | 0.08 | 261 | 0 | 0.364 | 1 | 1 | cs | TRUE
91 | LV_2621-4_0_5_line_91 |  | 78 | 142 | 0.03504 | 0.125 | 0.08 | 261 | 0 | 0.364 | 1 | 1 | cs | TRUE
92 | LV_2621-4_0_5_line_92 |  | 79 | 80 | 0.022607 | 0.125 | 0.08 | 261 | 0 | 0.364 | 1 | 1 | cs | TRUE
93 | LV_2621-4_0_5_line_93 |  | 80 | 81 | 0.017468 | 0.125 | 0.08 | 261 | 0 | 0.364 | 1 | 1 | cs | TRUE
94 | LV_2621-4_0_5_line_94 |  | 81 | 83 | 0.0088312 | 0.125 | 0.08 | 261 | 0 | 0.364 | 1 | 1 | cs | TRUE
95 | LV_2621-4_0_5_line_95 |  | 82 | 84 | 0.025934 | 0.125 | 0.08 | 261 | 0 | 0.364 | 1 | 4 | cs | TRUE
96 | LV_2621-4_0_5_line_96 |  | 83 | 85 | 0.021625 | 0.125 | 0.08 | 261 | 0 | 0.364 | 1 | 1 | cs | TRUE
97 | LV_2621-4_0_5_line_97 |  | 83 | 86 | 0.0081972 | 0.125 | 0.08 | 261 | 0 | 0.364 | 1 | 1 | cs | TRUE
98 | LV_2621-4_0_5_line_98 |  | 84 | 87 | 0.00384 | 0.125 | 0.08 | 261 | 0 | 0.364 | 1 | 4 | cs | TRUE
99 | LV_2621-4_0_5_line_99 |  | 84 | 88 | 0.034137 | 0.125 | 0.08 | 261 | 0 | 0.364 | 1 | 1 | cs | TRUE
100 | LV_2621-4_0_5_line_100 |  | 87 | 90 | 0.011738 | 0.125 | 0.08 | 261 | 0 | 0.364 | 1 | 4 | cs | TRUE
101 | LV_2621-4_0_5_line_101 |  | 89 | 144 | 0.016106 | 0.125 | 0.08 | 261 | 0 | 0.364 | 1 | 1 | cs | TRUE
102 | LV_2621-4_0_5_line_102 |  | 90 | 150 | 0.02613 | 0.125 | 0.08 | 261 | 0 | 0.364 | 1 | 4 | cs | TRUE
103 | LV_2621-4_0_5_line_103 |  | 91 | 92 | 0.011555 | 0.125 | 0.08 | 261 | 0 | 0.364 | 1 | 1 | cs | TRUE
104 | LV_2621-4_0_5_line_104 |  | 92 | 93 | 0.007843 | 0.125 | 0.08 | 261 | 0 | 0.364 | 1 | 1 | cs | TRUE
105 | LV_2621-4_0_5_line_105 |  | 93 | 149 | 0.024837 | 0.125 | 0.08 | 261 | 0 | 0.364 | 1 | 1 | cs | TRUE
106 | LV_2621-4_0_5_line_106 |  | 94 | 95 | 0.011864 | 0.125 | 0.08 | 261 | 0 | 0.364 | 1 | 1 | cs | TRUE
107 | LV_2621-4_0_5_line_107 |  | 94 | 96 | 0.0039074 | 0.125 | 0.08 | 261 | 0 | 0.364 | 1 | 1 | cs | TRUE
108 | LV_2621-4_0_5_line_108 |  | 95 | 97 | 0.0073564 | 0.125 | 0.08 | 261 | 0 | 0.364 | 1 | 1 | cs | TRUE
109 | LV_2621-4_0_5_line_109 |  | 96 | 98 | 0.0094875 | 0.125 | 0.08 | 261 | 0 | 0.364 | 1 | 1 | cs | TRUE
110 | LV_2621-4_0_5_line_110 |  | 97 | 99 | 0.019127 | 0.125 | 0.08 | 261 | 0 | 0.364 | 1 | 1 | cs | TRUE
111 | LV_2621-4_0_5_line_111 |  | 99 | 100 | 0.086635 | 0.125 | 0.08 | 261 | 0 | 0.364 | 1 | 1 | cs | TRUE
112 | LV_2621-4_0_5_line_112 |  | 100 | 101 | 0.048363 | 0.125 | 0.08 | 261 | 0 | 0.364 | 1 | 1 | cs | TRUE
113 | LV_2621-4_0_5_line_113 |  | 101 | 134 | 0.029024 | 0.125 | 0.08 | 261 | 0 | 0.364 | 1 | 1 | cs | TRUE
114 | LV_2621-4_0_5_line_114 |  | 102 | 103 | 0.033611 | 0.125 | 0.08 | 261 | 0 | 0.364 | 1 | 4 | cs | TRUE
115 | LV_2621-4_0_5_line_115 |  | 103 | 104 | 0.010679 | 0.125 | 0.08 | 261 | 0 | 0.364 | 1 | 1 | cs | TRUE
116 | LV_2621-4_0_5_line_116 |  | 103 | 105 | 0.016597 | 0.125 | 0.08 | 261 | 0 | 0.364 | 1 | 4 | cs | TRUE
117 | LV_2621-4_0_5_line_117 |  | 104 | 106 | 0.011264 | 0.125 | 0.08 | 261 | 0 | 0.364 | 1 | 1 | cs | TRUE
118 | LV_2621-4_0_5_line_118 |  | 105 | 107 | 0.022538 | 0.125 | 0.08 | 261 | 0 | 0.364 | 1 | 1 | cs | TRUE
119 | LV_2621-4_0_5_line_119 |  | 105 | 108 | 0.015467 | 0.125 | 0.08 | 261 | 0 | 0.364 | 1 | 4 | cs | TRUE
120 | LV_2621-4_0_5_line_120 |  | 107 | 109 | 0.0046095 | 0.125 | 0.08 | 261 | 0 | 0.364 | 1 | 1 | cs | TRUE
121 | LV_2621-4_0_5_line_121 |  | 108 | 110 | 0.014301 | 0.125 | 0.08 | 261 | 0 | 0.364 | 1 | 4 | cs | TRUE
122 | LV_2621-4_0_5_line_122 |  | 109 | 137 | 0.025 | 0.125 | 0.08 | 261 | 0 | 0.364 | 1 | 1 | cs | TRUE
123 | LV_2621-4_0_5_line_123 |  | 110 | 125 | 0.018166 | 0.125 | 0.08 | 261 | 0 | 0.364 | 1 | 1 | cs | TRUE
124 | LV_2621-4_0_5_line_124 |  | 110 | 124 | 0.012144 | 0.125 | 0.08 | 261 | 0 | 0.364 | 1 | 4 | cs | TRUE
125 | LV_2621-4_0_5_line_125 |  | 111 | 112 | 0.02229 | 0.125 | 0.08 | 261 | 0 | 0.364 | 1 | 1 | cs | TRUE
126 | LV_2621-4_0_5_line_126 |  | 111 | 113 | 0.0034509 | 0.125 | 0.08 | 261 | 0 | 0.364 | 1 | 1 | cs | TRUE
127 | LV_2621-4_0_5_line_127 |  | 112 | 114 | 0.0015385 | 0.125 | 0.08 | 261 | 0 | 0.364 | 1 | 1 | cs | TRUE
128 | LV_2621-4_0_5_line_128 |  | 114 | 115 | 0.018317 | 0.125 | 0.08 | 261 | 0 | 0.364 | 1 | 1 | cs | TRUE
129 | LV_2621-4_0_5_line_129 |  | 114 | 116 | 0.015036 | 0.125 | 0.08 | 261 | 0 | 0.364 | 1 | 1 | cs | TRUE
130 | LV_2621-4_0_5_line_130 |  | 115 | 117 | 0.011999 | 0.125 | 0.08 | 261 | 0 | 0.364 | 1 | 1 | cs | TRUE
131 | LV_2621-4_0_5_line_131 |  | 117 | 118 | 0.011848 | 0.125 | 0.08 | 261 | 0 | 0.364 | 1 | 1 | cs | TRUE
132 | LV_2621-4_0_5_line_132 |  | 119 | 135 | 0.024804 | 0.125 | 0.08 | 261 | 0 | 0.364 | 1 | 4 | cs | TRUE
133 | LV_2621-4_0_5_line_133 |  | 120 | 128 | 0.020073 | 0.125 | 0.08 | 261 | 0 | 0.364 | 1 | 1 | cs | TRUE
134 | LV_2621-4_0_5_line_134 |  | 121 | 122 | 0.0016159 | 0.125 | 0.08 | 261 | 0 | 0.364 | 1 | 1 | cs | TRUE
135 | LV_2621-4_0_5_line_135 |  | 123 | 124 | 0.022745 | 0.125 | 0.08 | 261 | 0 | 0.364 | 1 | 4 | cs | TRUE
136 | LV_2621-4_0_5_line_136 |  | 126 | 146 | 0.00020395 | 0.125 | 0.08 | 261 | 0 | 0.364 | 1 | 1 | cs | TRUE
137 | LV_2621-4_0_5_line_137 |  | 127 | 128 | 0.0050032 | 0.125 | 0.08 | 261 | 0 | 0.364 | 1 | 1 | cs | TRUE
138 | LV_2621-4_0_5_line_138 |  | 129 | 130 | 0.0067383 | 0.125 | 0.08 | 261 | 0 | 0.364 | 1 | 1 | cs | TRUE
139 | LV_2621-4_0_5_line_139 |  | 130 | 131 | 0.022618 | 0.125 | 0.08 | 261 | 0 | 0.364 | 1 | 1 | cs | TRUE
140 | LV_2621-4_0_5_line_140 |  | 130 | 132 | 0.010158 | 0.125 | 0.08 | 261 | 0 | 0.364 | 1 | 1 | cs | TRUE
141 | LV_2621-4_0_5_line_141 |  | 131 | 133 | 0.035663 | 0.125 | 0.08 | 261 | 0 | 0.364 | 1 | 1 | cs | TRUE
142 | LV_2621-4_0_5_line_142 |  | 132 | 134 | 0.0097219 | 0.125 | 0.08 | 261 | 0 | 0.364 | 1 | 1 | cs | TRUE
143 | LV_2621-4_0_5_line_143 |  | 135 | 136 | 0.021396 | 0.125 | 0.08 | 261 | 0 | 0.364 | 1 | 4 | cs | TRUE
144 | LV_2621-4_0_5_line_144 |  | 137 | 138 | 0.016399 | 0.125 | 0.08 | 261 | 0 | 0.364 | 1 | 1 | cs | TRUE
145 | LV_2621-4_0_5_line_145 |  | 138 | 139 | 0.048144 | 0.125 | 0.08 | 261 | 0 | 0.364 | 1 | 1 | cs | TRUE
146 | LV_2621-4_0_5_line_146 |  | 138 | 140 | 0.0095286 | 0.125 | 0.08 | 261 | 0 | 0.364 | 1 | 1 | cs | TRUE
147 | LV_2621-4_0_5_line_147 |  | 139 | 141 | 0.024432 | 0.125 | 0.08 | 261 | 0 | 0.364 | 1 | 1 | cs | TRUE
148 | LV_2621-4_0_5_line_148 |  | 142 | 143 | 0.013417 | 0.125 | 0.08 | 261 | 0 | 0.364 | 1 | 1 | cs | TRUE
149 | LV_2621-4_0_5_line_149 |  | 143 | 144 | 0.0098229 | 0.125 | 0.08 | 261 | 0 | 0.364 | 1 | 1 | cs | TRUE
150 | LV_2621-4_0_5_line_150 |  | 146 | 147 | 0.022534 | 0.125 | 0.08 | 261 | 0 | 0.364 | 1 | 1 | cs | TRUE
151 | LV_2621-4_0_5_line_151 |  | 147 | 148 | 0.0020821 | 0.125 | 0.08 | 261 | 0 | 0.364 | 1 | 1 | cs | TRUE
152 | LV_2621-4_0_5_line_152 |  | 150 | 159 | 0.05672 | 0.125 | 0.08 | 261 | 0 | 0.364 | 1 | 2 | cs | TRUE
153 | LV_2621-4_0_5_line_153 |  | 153 | 154 | 0.008573 | 0.125 | 0.08 | 261 | 0 | 0.364 | 1 | 1 | cs | TRUE
154 | LV_2621-4_0_5_line_154 |  | 154 | 155 | 0.01839 | 0.125 | 0.08 | 261 | 0 | 0.364 | 1 | 1 | cs | TRUE
155 | LV_2621-4_0_5_line_155 |  | 155 | 156 | 0.011556 | 0.125 | 0.08 | 261 | 0 | 0.364 | 1 | 1 | cs | TRUE
156 | LV_2621-4_0_5_line_156 |  | 156 | 157 | 0.017056 | 0.125 | 0.08 | 261 | 0 | 0.364 | 1 | 1 | cs | TRUE
157 | LV_2621-4_0_5_line_157 |  | 157 | 158 | 0.033748 | 0.125 | 0.08 | 261 | 0 | 0.364 | 1 | 1 | cs | TRUE
158 | LV_2621-4_0_5_line_158 |  | 158 | 159 | 0.031366 | 0.125 | 0.08 | 261 | 0 | 0.364 | 1 | 1 | cs | TRUE

## trafo
| name | std_type | hv_bus | lv_bus | sn_mva | vn_hv_kv | vn_lv_kv | vk_percent | vkr_percent | pfe_kw | i0_percent | shift_degree | tap_side | tap_neutral | tap_min | tap_max | tap_step_percent | tap_step_degree | tap_pos | tap_phase_shifter | parallel | df | in_service
0 | LV_2621-4_0_5_trafo_95 | 0.63 MVA 20/0.4 kV | 160 | 120 | 0.63 | 20 | 0.4 | 6 | 1.206 | 1.65 | 0.2619 | 150 | hv | 0 | -2 | 2 | 2.5 | 0 | 0 | FALSE | 1 | 1 | TRUE

## line_geodata
| x0 | y0 | x1 | y1 | x2 | y2 | x3 | y3 | x4 | y4 | x5 | y5 | x6 | y6 | x7 | y7
0 | 2613249.8544 | 1249051.235 | 2613246.2462 | 1249050.1662
1 | 2613284.2007 | 1249061.4022 | 2613271.6985 | 1249057.7053 | 2613249.8544 | 1249051.235
2 | 2613246.2462 | 1249050.1662 | 2613228.0089 | 1249044.7642
3 | 2613284.2007 | 1249061.4022 | 2613281.403 | 1249073.4037 | 2613281.1553 | 1249074.7404
4 | 2613223.4023 | 1249043.3997 | 2613228.0089 | 1249044.7642
5 | 2613281.1553 | 1249074.7404 | 2613280.6797 | 1249077.3072
6 | 2613223.4023 | 1249043.3997 | 2613218.0227 | 1249041.7867 | 2613210.7039 | 1249039.6024 | 2613195.2815 | 1249035.0987 | 2613191.0978 | 1249033.8751
7 | 2613223.4023 | 1249043.3997 | 2613220.2001 | 1249057.4016 | 2613219.632 | 1249059.9215
8 | 2613279.5203 | 1249083.5637 | 2613280.6797 | 1249077.3072
9 | 2613357.9026 | 1249085.705 | 2613336.5027 | 1249076.9958
10 | 2613357.9026 | 1249085.705 | 2613354.6029 | 1249092.602 | 2613353.5994 | 1249102.4061
11 | 2613358.6046 | 1249086.0046 | 2613357.9026 | 1249085.705
12 | 2613165.9005 | 1249026.5059 | 2613191.0978 | 1249033.8751
13 | 2613219.632 | 1249059.9215 | 2613214.8538 | 1249081.1122
14 | 2613279.5203 | 1249083.5637 | 2613277.9333 | 1249092.1275
15 | 2613353.5994 | 1249102.4061 | 2613353.4636 | 1249108.5338
16 | 2613353.5994 | 1249102.4061 | 2613350.4004 | 1249104.8005 | 2613348.0971 | 1249108.3976 | 2613346.6021 | 1249111.7965 | 2613340.1042 | 1249124.101 | 2613335.897 | 1249131.6965 | 2613332.7192 | 1249135.6587
17 | 2613375.5433 | 1249093.2348 | 2613358.6046 | 1249086.0046
18 | 2613437.6791 | 1248893.4978 | 2613433.3689 | 1248905.6577
19 | 2613444.4026 | 1248878.7994 | 2613442.0999 | 1248882.0963 | 2613440.9017 | 1248884.4062 | 2613437.6791 | 1248893.4978
20 | 2613430.3797 | 1248914.0909 | 2613433.3689 | 1248905.6577
21 | 2613444.4026 | 1248878.7994 | 2613438.2972 | 1248874.2049 | 2613431.2028 | 1248869.597 | 2613427.5985 | 1248867.4986
22 | 2613444.4026 | 1248878.7994 | 2613446.2039 | 1248880.2044 | 2613452.7969 | 1248886.2009 | 2613458.1291 | 1248891.263
23 | 2613430.3797 | 1248914.0909 | 2613428.9679 | 1248918.0737
24 | 2613427.5985 | 1248867.4986 | 2613425.1027 | 1248866.0031 | 2613416.7993 | 1248861.8039 | 2613415.6272 | 1248861.2518
25 | 2613474.8193 | 1248906.9692 | 2613464.7008 | 1248897.5017 | 2613458.1291 | 1248891.263
26 | 2613393.0708 | 1248852.7169 | 2613399.3971 | 1248854.5045 | 2613406.6021 | 1248857.0001 | 2613415.6272 | 1248861.2518
27 | 2613393.0708 | 1248852.7169 | 2613363.8086 | 1248844.4482
28 | 2613132.7742 | 1248968.6069 | 2613101.9557 | 1248969.7135
29 | 2613082.8972 | 1248970.3979 | 2613101.9557 | 1248969.7135
30 | 2613186.8979 | 1248968.3036 | 2613152.8475 | 1248967.8836 | 2613133.661 | 1248968.5751 | 2613132.7742 | 1248968.6069
31 | 2613082.8972 | 1248970.3979 | 2613073.4968 | 1248970.5885 | 2613068 | 1248970.6987 | 2613042.2182 | 1248969.9524
32 | 2613082.8972 | 1248970.3979 | 2613082.9013 | 1248975.4011 | 2613081.7968 | 1248979.8015 | 2613079.4096 | 1248987.2789 | 2613075.5832 | 1248995.0442
33 | 2613186.8979 | 1248968.3036 | 2613187.1999 | 1248968.3043 | 2613193.2985 | 1248969.1962
34 | 2613186.8979 | 1248968.3036 | 2613185.0975 | 1248980.0962 | 2613184.1002 | 1248983.7963 | 2613183.3021 | 1248985.8431
35 | 2613026.8617 | 1248969.5078 | 2613042.2182 | 1248969.9524
36 | 2613051.897 | 1249038.8963 | 2613059.5975 | 1249025.4045 | 2613070.2482 | 1249005.8708 | 2613075.5832 | 1248995.0442
37 | 2613193.2985 | 1248969.1962 | 2613211.2015 | 1248971.9043 | 2613226.1438 | 1248975.8955
38 | 2613193.2985 | 1248969.1962 | 2613195.7997 | 1248958.0056 | 2613197.0038 | 1248953.005
39 | 2613165.9005 | 1249026.5059 | 2613169.6015 | 1249018.9981 | 2613177.0005 | 1249002.0035 | 2613183.3021 | 1248985.8431
40 | 2613026.8617 | 1248969.5078 | 2613031.4655 | 1248953.1073 | 2613031.3281 | 1248939.9763 | 2613031.859 | 1248938.2452
41 | 2613051.897 | 1249038.8963 | 2613000.9324 | 1249096.1603
42 | 2613051.897 | 1249038.8963 | 2613057.7974 | 1249040.5992 | 2613069.1188 | 1249042.6232
43 | 2613226.1438 | 1248975.8955 | 2613230.2996 | 1248977.0055 | 2613232.1591 | 1248977.6208
44 | 2613197.0038 | 1248953.005 | 2613198.2986 | 1248947.9046 | 2613203.2126 | 1248930.5506
45 | 2613197.0038 | 1248953.005 | 2613193.602 | 1248951.4965 | 2613191.8006 | 1248950.1028 | 2613189.9019 | 1248948.2974 | 2613182.4469 | 1248937.0601
46 | 2613165.9005 | 1249026.5059 | 2613162.4037 | 1249033.8029 | 2613157.9939 | 1249045.5603
47 | 2613031.859 | 1248938.2452 | 2613034.2178 | 1248930.5543 | 2613054.4287 | 1248891.5838
48 | 2613000.9324 | 1249096.1603 | 2612998.0294 | 1249096.638 | 2612989.604 | 1249095.707
49 | 2613069.1188 | 1249042.6232 | 2613105.4011 | 1249049.1096
50 | 2613275.287 | 1249106.4081 | 2613272.8974 | 1249119.3033 | 2613272.0133 | 1249124.0268
51 | 2613275.287 | 1249106.4081 | 2613276.5843 | 1249099.4073
52 | 2613271.1515 | 1249128.6303 | 2613272.0133 | 1249124.0268
53 | 2613276.5843 | 1249099.4073 | 2613277.9333 | 1249092.1275
54 | 2613271.1515 | 1249128.6303 | 2613267.7486 | 1249146.8094
55 | 2613265.2436 | 1249160.192 | 2613267.7486 | 1249146.8094
56 | 2613265.2436 | 1249160.192 | 2613262.8178 | 1249173.1509
57 | 2613331.404 | 1248943.1743 | 2613307.2211 | 1248935.5079
58 | 2613276.1032 | 1248925.643 | 2613307.2211 | 1248935.5079
59 | 2613339.7098 | 1248945.8074 | 2613331.404 | 1248943.1743
60 | 2613276.1032 | 1248925.643 | 2613275.0487 | 1248925.3087
61 | 2613351.5066 | 1248949.1308 | 2613350.9009 | 1248949.001 | 2613341.8991 | 1248946.5014 | 2613339.7098 | 1248945.8074
62 | 2613252.7597 | 1248918.4639 | 2613268.3969 | 1248923.2 | 2613275.0487 | 1248925.3087
63 | 2613351.5066 | 1248949.1308 | 2613360.7039 | 1248951.1021 | 2613371.398 | 1248953.1052 | 2613374.3492 | 1248953.5942
64 | 2613251.5694 | 1248918.1034 | 2613252.7597 | 1248918.4639
65 | 2613374.3492 | 1248953.5942 | 2613381.6021 | 1248954.7959 | 2613395.0991 | 1248956.0048 | 2613408.5927 | 1248957.3494
66 | 2613251.5694 | 1248918.1034 | 2613242.9704 | 1248915.4991
67 | 2613392.4966 | 1249210.7303 | 2613353.4844 | 1249212.7622
68 | 2613334.404 | 1249211.7003 | 2613338.1021 | 1249212.2979 | 2613344.503 | 1249212.9015 | 2613352.8006 | 1249212.7978 | 2613353.4844 | 1249212.7622
69 | 2613406.3043 | 1249210.4054 | 2613397.0027 | 1249210.4956 | 2613392.4966 | 1249210.7303
70 | 2613334.404 | 1249211.7003 | 2613338.6998 | 1249194.357
71 | 2613330.1977 | 1249229.0021 | 2613334.404 | 1249211.7003
72 | 2613406.3043 | 1249210.4054 | 2613424.5859 | 1249210.1118
73 | 2613406.3043 | 1249210.4054 | 2613406.7391 | 1249238.8686
74 | 2613406.3043 | 1249210.4054 | 2613406.8028 | 1249196.8978 | 2613408.4544 | 1249170.8462
75 | 2613338.9407 | 1249193.3843 | 2613338.6998 | 1249194.357
76 | 2613330.1977 | 1249229.0021 | 2613322.5654 | 1249260.0981
77 | 2613330.1977 | 1249229.0021 | 2613327.2016 | 1249228.5062 | 2613324.0007 | 1249228.399 | 2613321.1004 | 1249228.9039 | 2613310.1202 | 1249232.3641
78 | 2613406.7406 | 1249238.961 | 2613406.7391 | 1249238.8686
79 | 2613338.9407 | 1249193.3843 | 2613344.0922 | 1249172.5859
80 | 2613288.4244 | 1249243.0529 | 2613289.6027 | 1249242.2978 | 2613299.8011 | 1249236.2055 | 2613304.5999 | 1249234.1037 | 2613310.1202 | 1249232.3641
81 | 2613406.7406 | 1249238.961 | 2613406.9031 | 1249249.5987 | 2613406.9562 | 1249265.966
82 | 2613348.616 | 1249154.3222 | 2613344.0922 | 1249172.5859
83 | 2613279.3413 | 1249248.8743 | 2613288.4244 | 1249243.0529
84 | 2613399.7354 | 1249033.0839 | 2613431.497 | 1249043.6989 | 2613440.254 | 1249046.3932
85 | 2613377.7207 | 1249025.7263 | 2613399.7354 | 1249033.0839
86 | 2613472.1125 | 1249055.4316 | 2613448.9708 | 1249049.0752 | 2613440.254 | 1249046.3932
87 | 2613353.2555 | 1249017.5595 | 2613355.2002 | 1249018.1998 | 2613377.7207 | 1249025.7263
88 | 2613472.1125 | 1249055.4316 | 2613469.9995 | 1249064.9996 | 2613469.9989 | 1249068.602 | 2613470.7004 | 1249072.2059 | 2613471.0988 | 1249074.0953
89 | 2613353.2555 | 1249017.5595 | 2613347.8848 | 1249015.7913
90 | 2613347.8848 | 1249015.7913 | 2613302.7936 | 1249000.9456
91 | 2613269.5136 | 1248989.9815 | 2613273.8018 | 1248991.4005 | 2613302.7936 | 1249000.9456
92 | 2613182.4469 | 1248937.0601 | 2613171.3977 | 1248920.4051 | 2613169.9953 | 1248918.1923
93 | 2613161.6053 | 1248902.9505 | 2613162.7987 | 1248906.3993 | 2613165.4989 | 1248911.0972 | 2613169.9953 | 1248918.1923
94 | 2613158.7175 | 1248894.6049 | 2613161.6053 | 1248902.9505
95 | 2613210.2992 | 1248905.6039 | 2613204.6604 | 1248925.4376 | 2613203.2126 | 1248930.5506
96 | 2613158.7175 | 1248894.6049 | 2613156.0999 | 1248890.0962 | 2613150.6996 | 1248877.2982 | 2613149.4939 | 1248875.0848
97 | 2613158.7175 | 1248894.6049 | 2613161.847 | 1248887.0286
98 | 2613210.2992 | 1248905.6039 | 2613211.3946 | 1248901.9235
99 | 2613210.2992 | 1248905.6039 | 2613242.9704 | 1248915.4991
100 | 2613214.7432 | 1248890.6735 | 2613211.3946 | 1248901.9235
101 | 2613247.45 | 1248982.6806 | 2613232.1591 | 1248977.6208
102 | 2613214.7432 | 1248890.6735 | 2613216.1033 | 1248886.1042 | 2613218.5839 | 1248877.4375 | 2613222.1758 | 1248865.6234
103 | 2613441.113 | 1248960.573 | 2613452.6129 | 1248961.697
104 | 2613441.113 | 1248960.573 | 2613433.3072 | 1248959.8101
105 | 2613408.5927 | 1248957.3494 | 2613432.1999 | 1248959.7018 | 2613433.3072 | 1248959.8101
106 | 2612976.2901 | 1249094.2359 | 2612974.7281 | 1249094.0633 | 2612967.6354 | 1249095.5599 | 2612964.8852 | 1249096.8649
107 | 2612976.2901 | 1249094.2359 | 2612980.1739 | 1249094.665
108 | 2612958.38 | 1249100.2536 | 2612959.5183 | 1249099.4114 | 2612964.8852 | 1249096.8649
109 | 2612989.604 | 1249095.707 | 2612980.1739 | 1249094.665
110 | 2612958.38 | 1249100.2536 | 2612943.0043 | 1249111.6304
111 | 2612859.0981 | 1249133.2045 | 2612943.0043 | 1249111.6304
112 | 2612859.0981 | 1249133.2045 | 2612859.2038 | 1249136.6959 | 2612858.8992 | 1249141.3983 | 2612857.903 | 1249148.2005 | 2612856.3999 | 1249155.502 | 2612854.8996 | 1249161.5026 | 2612851.4008 | 1249173.5028 | 2612849.5912 | 1249180.4126
113 | 2612845.3973 | 1249209.1017 | 2612846.4012 | 1249198.6972 | 2612847.0997 | 1249193.4064 | 2612847.9021 | 1249188.9052 | 2612849.2007 | 1249181.9035 | 2612849.5912 | 1249180.4126
114 | 2613256.1999 | 1249206.0999 | 2613256.7024 | 1249204.1998 | 2613261.4972 | 1249180.2061 | 2613262.8178 | 1249173.1509
115 | 2613256.1999 | 1249206.0999 | 2613259.1023 | 1249204.6054 | 2613262.1969 | 1249201.5993 | 2613264.3124 | 1249199.3327
116 | 2613252.6002 | 1249222.3024 | 2613256.1999 | 1249206.0999
117 | 2613264.3124 | 1249199.3327 | 2613269.1973 | 1249194.0989 | 2613271.9899 | 1249191.091
118 | 2613252.6002 | 1249222.3024 | 2613245.0999 | 1249220.4067 | 2613241.8026 | 1249219.4988 | 2613235.097 | 1249216.7043 | 2613231.325 | 1249215.0541
119 | 2613252.6002 | 1249222.3024 | 2613252.4022 | 1249223.1025 | 2613249.1124 | 1249237.3706
120 | 2613227.102 | 1249213.2065 | 2613231.325 | 1249215.0541
121 | 2613245.8994 | 1249251.3062 | 2613249.1124 | 1249237.3706
122 | 2613227.102 | 1249213.2065 | 2613213.1036 | 1249206.8046 | 2613205.697 | 1249203.4972 | 2613204.274 | 1249203.0355
123 | 2613245.8994 | 1249251.3062 | 2613241.7439 | 1249268.9905
124 | 2613245.8994 | 1249251.3062 | 2613257.9139 | 1249253.0762
125 | 2613436.934 | 1249117.2592 | 2613431.8019 | 1249116.0018 | 2613424.5973 | 1249113.5062 | 2613416.3974 | 1249110.3968 | 2613415.8283 | 1249110.1708
126 | 2613436.934 | 1249117.2592 | 2613440.2858 | 1249118.0804
127 | 2613414.3985 | 1249109.6029 | 2613415.8283 | 1249110.1708
128 | 2613414.3985 | 1249109.6029 | 2613402.6011 | 1249104.8066 | 2613397.4698 | 1249102.6095
129 | 2613414.3985 | 1249109.6029 | 2613412.4 | 1249115.3021 | 2613411.7994 | 1249120.5041 | 2613411.5344 | 1249124.2549
130 | 2613397.4698 | 1249102.6095 | 2613386.4397 | 1249097.8865
131 | 2613375.5433 | 1249093.2348 | 2613385.9995 | 1249097.698 | 2613386.4397 | 1249097.8865
132 | 2613352.5123 | 1249133.3172 | 2613352.8 | 1249122.206 | 2613353.3978 | 1249111.5004 | 2613353.4636 | 1249108.5338
133 | 2613317.4924 | 1249148.6666 | 2613322.7984 | 1249144.8979 | 2613326.3007 | 1249141.9038 | 2613332.6035 | 1249135.8028 | 2613332.7192 | 1249135.6587
134 | 2613157.9939 | 1249045.5603 | 2613157.6038 | 1249046.6005 | 2613157.4331 | 1249047.0757
135 | 2613279.3413 | 1249248.8743 | 2613277.8989 | 1249249.7987 | 2613273.5974 | 1249252.3019 | 2613271.2019 | 1249253.2972 | 2613269.5021 | 1249253.8048 | 2613267.5989 | 1249254.1008 | 2613264.9036 | 1249254.1059 | 2613257.9139 | 1249253.0762
136 | 2613406.9568 | 1249266.17 | 2613406.9562 | 1249265.966
137 | 2613317.4924 | 1249148.6666 | 2613314.2004 | 1249151.0048 | 2613313.4478 | 1249151.6094
138 | 2612861.2567 | 1249220.8991 | 2612860.6029 | 1249222.9991 | 2612860.303 | 1249225.5001 | 2612860.5009 | 1249227.5104
139 | 2612881.4003 | 1249231.1048 | 2612876.0968 | 1249229.2032 | 2612870.5984 | 1249226.7008 | 2612861.2567 | 1249220.8991
140 | 2612861.2567 | 1249220.8991 | 2612855.8005 | 1249216.3066 | 2612853.4922 | 1249214.3488
141 | 2612881.4003 | 1249231.1048 | 2612888.4022 | 1249233.099 | 2612896.303 | 1249234.9062 | 2612916.179 | 1249238.9227
142 | 2612845.3973 | 1249209.1017 | 2612849.8998 | 1249211.3018 | 2612853.4922 | 1249214.3488
143 | 2613352.5123 | 1249133.3172 | 2613352.5024 | 1249133.7016 | 2613350.8989 | 1249145.1054 | 2613348.616 | 1249154.3222
144 | 2613188.4026 | 1249199.0004 | 2613198.0016 | 1249201.0007 | 2613204.274 | 1249203.0355
145 | 2613188.4026 | 1249199.0004 | 2613196.6987 | 1249162.106 | 2613198.9483 | 1249152.0259
146 | 2613188.4026 | 1249199.0004 | 2613182.6969 | 1249198.0983 | 2613178.9667 | 1249197.6943
147 | 2613204.27 | 1249128.1807 | 2613198.9483 | 1249152.0259
148 | 2613269.5136 | 1248989.9815 | 2613256.7756 | 1248985.7665
149 | 2613247.45 | 1248982.6806 | 2613256.7756 | 1248985.7665
150 | 2613406.9568 | 1249266.17 | 2613407.0299 | 1249288.7042
151 | 2613407.0367 | 1249290.7862 | 2613407.0299 | 1249288.7042
152 | 2613247.1632 | 1248815.7612 | 2613243.9073 | 1248819.8899 | 2613241.4915 | 1248823.1422 | 2613237.3889 | 1248827.7583 | 2613230.9511 | 1248836.7609 | 2613222.1758 | 1248865.6234
153 | 2613363.8086 | 1248844.4482 | 2613355.5586 | 1248842.117
154 | 2613337.8675 | 1248837.0952 | 2613340.3004 | 1248837.8055 | 2613355.5586 | 1248842.117
155 | 2613326.7744 | 1248833.8564 | 2613337.8675 | 1248837.0952
156 | 2613326.7744 | 1248833.8564 | 2613310.4015 | 1248829.0761
157 | 2613278.0061 | 1248819.6178 | 2613310.4015 | 1248829.0761
158 | 2613247.1632 | 1248815.7612 | 2613255.0996 | 1248815.3008 | 2613260.3012 | 1248815.6014 | 2613265.2002 | 1248816.1015 | 2613272.799 | 1248818.0975 | 2613278.0061 | 1248819.6178

## bus_geodata
| x | y | coords
0 | 2613249.8544 | 1249051.235
1 | 2613246.2462 | 1249050.1662
2 | 2613284.2007 | 1249061.4022
3 | 2613228.0089 | 1249044.7642
4 | 2613281.1553 | 1249074.7404
5 | 2613223.4023 | 1249043.3997
6 | 2613280.6797 | 1249077.3072
7 | 2613336.5027 | 1249076.9958
8 | 2613357.9026 | 1249085.705
9 | 2613191.0978 | 1249033.8751
10 | 2613219.632 | 1249059.9215
11 | 2613279.5203 | 1249083.5637
12 | 2613353.5994 | 1249102.4061
13 | 2613358.6046 | 1249086.0046
14 | 2613437.6791 | 1248893.4978
15 | 2613433.3689 | 1248905.6577
16 | 2613444.4026 | 1248878.7994
17 | 2613430.3797 | 1248914.0909
18 | 2613427.5985 | 1248867.4986
19 | 2613458.1291 | 1248891.263
20 | 2613428.9679 | 1248918.0737
21 | 2613415.6272 | 1248861.2518
22 | 2613474.8193 | 1248906.9692
23 | 2613393.0708 | 1248852.7169
24 | 2613101.9557 | 1248969.7135
25 | 2613132.7742 | 1248968.6069
26 | 2613082.8972 | 1248970.3979
27 | 2613186.8979 | 1248968.3036
28 | 2613042.2182 | 1248969.9524
29 | 2613075.5832 | 1248995.0442
30 | 2613193.2985 | 1248969.1962
31 | 2613183.3021 | 1248985.8431
32 | 2613026.8617 | 1248969.5078
33 | 2613051.897 | 1249038.8963
34 | 2613226.1438 | 1248975.8955
35 | 2613197.0038 | 1248953.005
36 | 2613165.9005 | 1249026.5059
37 | 2613031.859 | 1248938.2452
38 | 2613000.9324 | 1249096.1603
39 | 2613069.1188 | 1249042.6232
40 | 2613275.287 | 1249106.4081
41 | 2613272.0133 | 1249124.0268
42 | 2613276.5843 | 1249099.4073
43 | 2613271.1515 | 1249128.6303
44 | 2613277.9333 | 1249092.1275
45 | 2613267.7486 | 1249146.8094
46 | 2613265.2436 | 1249160.192
47 | 2613307.2211 | 1248935.5079
48 | 2613331.404 | 1248943.1743
49 | 2613276.1032 | 1248925.643
50 | 2613339.7098 | 1248945.8074
51 | 2613275.0487 | 1248925.3087
52 | 2613351.5066 | 1248949.1308
53 | 2613252.7597 | 1248918.4639
54 | 2613374.3492 | 1248953.5942
55 | 2613251.5694 | 1248918.1034
56 | 2613353.4844 | 1249212.7622
57 | 2613392.4966 | 1249210.7303
58 | 2613334.404 | 1249211.7003
59 | 2613406.3043 | 1249210.4054
60 | 2613338.6998 | 1249194.357
61 | 2613330.1977 | 1249229.0021
62 | 2613424.5859 | 1249210.1118
63 | 2613406.7391 | 1249238.8686
64 | 2613408.4544 | 1249170.8462
65 | 2613338.9407 | 1249193.3843
66 | 2613322.5654 | 1249260.0981
67 | 2613310.1202 | 1249232.3641
68 | 2613406.7406 | 1249238.961
69 | 2613344.0922 | 1249172.5859
70 | 2613288.4244 | 1249243.0529
71 | 2613399.7354 | 1249033.0839
72 | 2613440.254 | 1249046.3932
73 | 2613377.7207 | 1249025.7263
74 | 2613472.1125 | 1249055.4316
75 | 2613353.2555 | 1249017.5595
76 | 2613471.0988 | 1249074.0953
77 | 2613347.8848 | 1249015.7913
78 | 2613302.7936 | 1249000.9456
79 | 2613182.4469 | 1248937.0601
80 | 2613169.9953 | 1248918.1923
81 | 2613161.6053 | 1248902.9505
82 | 2613203.2126 | 1248930.5506
83 | 2613158.7175 | 1248894.6049
84 | 2613210.2992 | 1248905.6039
85 | 2613149.4939 | 1248875.0848
86 | 2613161.847 | 1248887.0286
87 | 2613211.3946 | 1248901.9235
88 | 2613242.9704 | 1248915.4991
89 | 2613232.1591 | 1248977.6208
90 | 2613214.7432 | 1248890.6735
91 | 2613452.6129 | 1248961.697
92 | 2613441.113 | 1248960.573
93 | 2613433.3072 | 1248959.8101
94 | 2612976.2901 | 1249094.2359
95 | 2612964.8853 | 1249096.8649
96 | 2612980.1739 | 1249094.665
97 | 2612958.38 | 1249100.2536
98 | 2612989.604 | 1249095.707
99 | 2612943.0043 | 1249111.6304
100 | 2612859.0981 | 1249133.2045
101 | 2612849.5912 | 1249180.4126
102 | 2613262.8178 | 1249173.1509
103 | 2613256.1999 | 1249206.0999
104 | 2613264.3124 | 1249199.3327
105 | 2613252.6002 | 1249222.3024
106 | 2613271.9899 | 1249191.091
107 | 2613231.325 | 1249215.0541
108 | 2613249.1124 | 1249237.3706
109 | 2613227.102 | 1249213.2065
110 | 2613245.8994 | 1249251.3062
111 | 2613436.934 | 1249117.2592
112 | 2613415.8283 | 1249110.1708
113 | 2613440.2858 | 1249118.0804
114 | 2613414.3985 | 1249109.6029
115 | 2613397.4698 | 1249102.6095
116 | 2613411.5344 | 1249124.2549
117 | 2613386.4397 | 1249097.8865
118 | 2613375.5433 | 1249093.2348
119 | 2613353.4636 | 1249108.5338
120 | 2613332.7192 | 1249135.6587
121 | 2613157.9939 | 1249045.5603
122 | 2613157.4331 | 1249047.0757
123 | 2613279.3413 | 1249248.8743
124 | 2613257.9139 | 1249253.0762
125 | 2613241.7439 | 1249268.9905
126 | 2613406.9562 | 1249265.966
127 | 2613313.4478 | 1249151.6094
128 | 2613317.4924 | 1249148.6666
129 | 2612860.5009 | 1249227.5104
130 | 2612861.2567 | 1249220.8991
131 | 2612881.4003 | 1249231.1048
132 | 2612853.4922 | 1249214.3488
133 | 2612916.179 | 1249238.9227
134 | 2612845.3973 | 1249209.1017
135 | 2613352.5123 | 1249133.3172
136 | 2613348.616 | 1249154.3222
137 | 2613204.274 | 1249203.0355
138 | 2613188.4026 | 1249199.0004
139 | 2613198.9483 | 1249152.0259
140 | 2613178.9667 | 1249197.6943
141 | 2613204.27 | 1249128.1807
142 | 2613269.5136 | 1248989.9815
143 | 2613256.7756 | 1248985.7665
144 | 2613247.45 | 1248982.6806
145 | 2613054.4287 | 1248891.5838
146 | 2613406.9568 | 1249266.17
147 | 2613407.0299 | 1249288.7042
148 | 2613407.0367 | 1249290.7862
149 | 2613408.5926 | 1248957.3494
150 | 2613222.1758 | 1248865.6234
151 | 2613214.8538 | 1249081.1122
152 | 2613105.4011 | 1249049.1096
153 | 2613363.8086 | 1248844.4482
154 | 2613355.5586 | 1248842.117
155 | 2613337.8675 | 1248837.0952
156 | 2613326.7744 | 1248833.8564
157 | 2613310.4015 | 1248829.0761
158 | 2613278.0061 | 1248819.6178
159 | 2613247.1632 | 1248815.7612
160 | 2613353.5994 | 1249102.4061

## line_std_types
| c_nf_per_km | r_ohm_per_km | x_ohm_per_km | max_i_ka | type | q_mm2 | alpha | voltage_rating
NAYY 4x50 SE | 210 | 0.642 | 0.083 | 0.142 | cs | 50 | 0.00403 | LV
NAYY 4x120 SE | 264 | 0.225 | 0.08 | 0.242 | cs | 120 | 0.00403 | LV
NAYY 4x150 SE | 261 | 0.208 | 0.08 | 0.27 | cs | 150 | 0.00403 | LV
NA2XS2Y 1x95 RM/25 12/20 kV | 216 | 0.313 | 0.132 | 0.252 | cs | 95 | 0.00403 | MV
NA2XS2Y 1x185 RM/25 12/20 kV | 273 | 0.161 | 0.117 | 0.362 | cs | 185 | 0.00403 | MV
NA2XS2Y 1x240 RM/25 12/20 kV | 304 | 0.122 | 0.112 | 0.421 | cs | 240 | 0.00403 | MV
NA2XS2Y 1x95 RM/25 6/10 kV | 315 | 0.313 | 0.123 | 0.249 | cs | 95 | 0.00403 | MV
NA2XS2Y 1x185 RM/25 6/10 kV | 406 | 0.161 | 0.11 | 0.358 | cs | 185 | 0.00403 | MV
NA2XS2Y 1x240 RM/25 6/10 kV | 456 | 0.122 | 0.105 | 0.416 | cs | 240 | 0.00403 | MV
NA2XS2Y 1x150 RM/25 12/20 kV | 250 | 0.206 | 0.116 | 0.319 | cs | 150 | 0.00403 | MV
NA2XS2Y 1x120 RM/25 12/20 kV | 230 | 0.253 | 0.119 | 0.283 | cs | 120 | 0.00403 | MV
NA2XS2Y 1x70 RM/25 12/20 kV | 190 | 0.443 | 0.132 | 0.22 | cs | 70 | 0.00403 | MV
NA2XS2Y 1x150 RM/25 6/10 kV | 360 | 0.206 | 0.11 | 0.315 | cs | 150 | 0.00403 | MV
NA2XS2Y 1x120 RM/25 6/10 kV | 340 | 0.253 | 0.113 | 0.28 | cs | 120 | 0.00403 | MV
NA2XS2Y 1x70 RM/25 6/10 kV | 280 | 0.443 | 0.123 | 0.217 | cs | 70 | 0.00403 | MV
N2XS(FL)2Y 1x120 RM/35 64/110 kV | 112 | 0.153 | 0.166 | 0.366 | cs | 120 | 0.00393 | HV
N2XS(FL)2Y 1x185 RM/35 64/110 kV | 125 | 0.099 | 0.156 | 0.457 | cs | 185 | 0.00393 | HV
N2XS(FL)2Y 1x240 RM/35 64/110 kV | 135 | 0.075 | 0.149 | 0.526 | cs | 240 | 0.00393 | HV
N2XS(FL)2Y 1x300 RM/35 64/110 kV | 144 | 0.06 | 0.144 | 0.588 | cs | 300 | 0.00393 | HV
15-AL1/3-ST1A 0.4 | 11 | 1.8769 | 0.35 | 0.105 | ol | 16 | 0.00403 | LV
24-AL1/4-ST1A 0.4 | 11.25 | 1.2012 | 0.335 | 0.14 | ol | 24 | 0.00403 | LV
48-AL1/8-ST1A 0.4 | 12.2 | 0.5939 | 0.3 | 0.21 | ol | 48 | 0.00403 | LV
94-AL1/15-ST1A 0.4 | 13.2 | 0.306 | 0.29 | 0.35 | ol | 94 | 0.00403 | LV
34-AL1/6-ST1A 10.0 | 9.7 | 0.8342 | 0.36 | 0.17 | ol | 34 | 0.00403 | MV
48-AL1/8-ST1A 10.0 | 10.1 | 0.5939 | 0.35 | 0.21 | ol | 48 | 0.00403 | MV
70-AL1/11-ST1A 10.0 | 10.4 | 0.4132 | 0.339 | 0.29 | ol | 70 | 0.00403 | MV
94-AL1/15-ST1A 10.0 | 10.75 | 0.306 | 0.33 | 0.35 | ol | 94 | 0.00403 | MV
122-AL1/20-ST1A 10.0 | 11.1 | 0.2376 | 0.323 | 0.41 | ol | 122 | 0.00403 | MV
149-AL1/24-ST1A 10.0 | 11.25 | 0.194 | 0.315 | 0.47 | ol | 149 | 0.00403 | MV
34-AL1/6-ST1A 20.0 | 9.15 | 0.8342 | 0.382 | 0.17 | ol | 34 | 0.00403 | MV
48-AL1/8-ST1A 20.0 | 9.5 | 0.5939 | 0.372 | 0.21 | ol | 48 | 0.00403 | MV
70-AL1/11-ST1A 20.0 | 9.7 | 0.4132 | 0.36 | 0.29 | ol | 70 | 0.00403 | MV
94-AL1/15-ST1A 20.0 | 10 | 0.306 | 0.35 | 0.35 | ol | 94 | 0.00403 | MV
122-AL1/20-ST1A 20.0 | 10.3 | 0.2376 | 0.344 | 0.41 | ol | 122 | 0.00403 | MV
149-AL1/24-ST1A 20.0 | 10.5 | 0.194 | 0.337 | 0.47 | ol | 149 | 0.00403 | MV
184-AL1/30-ST1A 20.0 | 10.75 | 0.1571 | 0.33 | 0.535 | ol | 184 | 0.00403 | MV
243-AL1/39-ST1A 20.0 | 11 | 0.1188 | 0.32 | 0.645 | ol | 243 | 0.00403 | MV
48-AL1/8-ST1A 110.0 | 8 | 0.5939 | 0.46 | 0.21 | ol | 48 | 0.00403 | HV
70-AL1/11-ST1A 110.0 | 8.4 | 0.4132 | 0.45 | 0.29 | ol | 70 | 0.00403 | HV
94-AL1/15-ST1A 110.0 | 8.65 | 0.306 | 0.44 | 0.35 | ol | 94 | 0.00403 | HV
122-AL1/20-ST1A 110.0 | 8.5 | 0.2376 | 0.43 | 0.41 | ol | 122 | 0.00403 | HV
149-AL1/24-ST1A 110.0 | 8.75 | 0.194 | 0.41 | 0.47 | ol | 149 | 0.00403 | HV
184-AL1/30-ST1A 110.0 | 8.8 | 0.1571 | 0.4 | 0.535 | ol | 184 | 0.00403 | HV
243-AL1/39-ST1A 110.0 | 9 | 0.1188 | 0.39 | 0.645 | ol | 243 | 0.00403 | HV
305-AL1/39-ST1A 110.0 | 9.2 | 0.0949 | 0.38 | 0.74 | ol | 305 | 0.00403 | HV
490-AL1/64-ST1A 110.0 | 9.75 | 0.059 | 0.37 | 0.96 | ol | 490 | 0.00403 | HV
679-AL1/86-ST1A 110.0 | 9.95 | 0.042 | 0.36 | 1.15 | ol | 679 | 0.00403 | HV
490-AL1/64-ST1A 220.0 | 10 | 0.059 | 0.285 | 0.96 | ol | 490 | 0.00403 | HV
679-AL1/86-ST1A 220.0 | 11.7 | 0.042 | 0.275 | 1.15 | ol | 679 | 0.00403 | HV
490-AL1/64-ST1A 380.0 | 11 | 0.059 | 0.253 | 0.96 | ol | 490 | 0.00403 | HV
679-AL1/86-ST1A 380.0 | 14.6 | 0.042 | 0.25 | 1.15 | ol | 679 | 0.00403 | HV

## trafo_std_types
| i0_percent | pfe_kw | vkr_percent | sn_mva | vn_lv_kv | vn_hv_kv | vk_percent | shift_degree | vector_group | tap_side | tap_neutral | tap_min | tap_max | tap_step_degree | tap_step_percent | tap_phase_shifter
160 MVA 380/110 kV | 0.06 | 60 | 0.25 | 160 | 110 | 380 | 12.2 | 0 | Yy0 | hv | 0 | -9 | 9 | 0 | 1.5 | FALSE
100 MVA 220/110 kV | 0.06 | 55 | 0.26 | 100 | 110 | 220 | 12 | 0 | Yy0 | hv | 0 | -9 | 9 | 0 | 1.5 | FALSE
63 MVA 110/20 kV | 0.04 | 22 | 0.32 | 63 | 20 | 110 | 18 | 150 | YNd5 | hv | 0 | -9 | 9 | 0 | 1.5 | FALSE
40 MVA 110/20 kV | 0.05 | 18 | 0.34 | 40 | 20 | 110 | 16.2 | 150 | YNd5 | hv | 0 | -9 | 9 | 0 | 1.5 | FALSE
25 MVA 110/20 kV | 0.07 | 14 | 0.41 | 25 | 20 | 110 | 12 | 150 | YNd5 | hv | 0 | -9 | 9 | 0 | 1.5 | FALSE
63 MVA 110/10 kV | 0.04 | 22 | 0.32 | 63 | 10 | 110 | 18 | 150 | YNd5 | hv | 0 | -9 | 9 | 0 | 1.5 | FALSE
40 MVA 110/10 kV | 0.05 | 18 | 0.34 | 40 | 10 | 110 | 16.2 | 150 | YNd5 | hv | 0 | -9 | 9 | 0 | 1.5 | FALSE
25 MVA 110/10 kV | 0.07 | 14 | 0.41 | 25 | 10 | 110 | 12 | 150 | YNd5 | hv | 0 | -9 | 9 | 0 | 1.5 | FALSE
0.25 MVA 20/0.4 kV | 0.32 | 0.8 | 1.44 | 0.25 | 0.4 | 20 | 6 | 150 | Yzn5 | hv | 0 | -2 | 2 | 0 | 2.5 | FALSE
0.4 MVA 20/0.4 kV | 0.3375 | 1.35 | 1.425 | 0.4 | 0.4 | 20 | 6 | 150 | Dyn5 | hv | 0 | -2 | 2 | 0 | 2.5 | FALSE
0.63 MVA 20/0.4 kV | 0.2619 | 1.65 | 1.206 | 0.63 | 0.4 | 20 | 6 | 150 | Dyn5 | hv | 0 | -2 | 2 | 0 | 2.5 | FALSE
0.25 MVA 10/0.4 kV | 0.24 | 0.6 | 1.2 | 0.25 | 0.4 | 10 | 4 | 150 | Dyn5 | hv | 0 | -2 | 2 | 0 | 2.5 | FALSE
0.4 MVA 10/0.4 kV | 0.2375 | 0.95 | 1.325 | 0.4 | 0.4 | 10 | 4 | 150 | Dyn5 | hv | 0 | -2 | 2 | 0 | 2.5 | FALSE
0.63 MVA 10/0.4 kV | 0.1873 | 1.18 | 1.0794 | 0.63 | 0.4 | 10 | 4 | 150 | Dyn5 | hv | 0 | -2 | 2 | 0 | 2.5 | FALSE

## trafo3w_std_types
| sn_hv_mva | sn_mv_mva | sn_lv_mva | vn_hv_kv | vn_mv_kv | vn_lv_kv | vk_hv_percent | vk_mv_percent | vk_lv_percent | vkr_hv_percent | vkr_mv_percent | vkr_lv_percent | pfe_kw | i0_percent | shift_mv_degree | shift_lv_degree | vector_group | tap_side | tap_neutral | tap_min | tap_max | tap_step_percent
63/25/38 MVA 110/20/10 kV | 63 | 25 | 38 | 110 | 20 | 10 | 10.4 | 10.4 | 10.4 | 0.28 | 0.32 | 0.35 | 35 | 0.89 | 0 | 0 | YN0yn0yn0 | hv | 0 | -10 | 10 | 1.2
63/25/38 MVA 110/10/10 kV | 63 | 25 | 38 | 110 | 10 | 10 | 10.4 | 10.4 | 10.4 | 0.28 | 0.32 | 0.35 | 35 | 0.89 | 0 | 0 | YN0yn0yn0 | hv | 0 | -10 | 10 | 1.2

## fuse_std_types
| fuse_type | i_rated_a | t_avg | t_min | t_total | x_avg | x_min | x_total
HV 100A | HV 100A | 100 | 0 | [10.0, 3.64, 0.854, 0.281, 0.1, 0.0531, 0.022, 0.01] | [10.0, 4.267, 1.21, 0.403, 0.1, 0.058, 0.022, 0.01] | 0 | [300.0, 350.0, 450.0, 550.0, 700.0, 850.0, 1200.0, 1752.0] | [600.0, 700.0, 900.0, 1150.0, 1665.0, 2000.0, 3000.0, 4313.0]
HV 10A | HV 10A | 10 | 0 | [10.0, 1675.0, 0.344, 0.156, 0.1, 0.0417, 0.0171, 0.01] | [10.0, 1.3, 0.3, 0.155, 0.1, 0.0555, 0.023, 0.01] | 0 | [30.0, 32.0, 35.0, 37.0, 39.0, 50.0, 70.0, 88.0] | [60.0, 70.0, 80.0, 87.0, 94.0, 110.0, 150.0, 216.0]
HV 125A | HV 125A | 125 | 0 | [10.0, 1.82, 0.344, 0.1, 0.0467, 0.0269, 0.01] | [10.0, 2.478, 0.426, 0.1, 0.0427, 0.0211, 0.01] | 0 | [375.0, 500.0, 700.0, 925.0, 1200.0, 1500.0, 2341.0] | [750.0, 1000.0, 1500.0, 2200.0, 3000.0, 4000.0, 5765.0]
HV 160A | HV 160A | 160 | 0 | [10.0, 4.15, 1.03, 0.198, 0.1, 0.051, 0.0172, 0.01] | [10.0, 2.3, 0.734, 0.274, 0.1, 0.046, 0.0177, 0.01] | 0 | [480.0, 550.0, 700.0, 1000.0, 1260.0, 1600.0, 2500.0, 3227.0] | [960.0, 1300.0, 1700.0, 2200.0, 2996.0, 4000.0, 6000.0, 7946.0]
HV 16A | HV 16A | 16 | 0 | [10.0, 0.352, 0.164, 0.1, 0.0649, 0.0342, 0.01] | [10.0, 2.34, 0.722, 0.181, 0.1, 0.055, 0.0296, 0.01] | 0 | [48.0, 60.0, 65.0, 71.0, 80.0, 100.0, 162.0] | [96.0, 110.0, 125.0, 150.0, 168.0, 200.0, 250.0, 398.0]
HV 200A | HV 200A | 200 | 0 | [10.0, 4.267, 1.21, 0.403, 0.1, 0.058, 0.022, 0.01] | [10.0, 3.73, 1.654, 0.328, 0.1, 0.0531, 0.019, 0.01] | 0 | [600.0, 700.0, 900.0, 1150.0, 1665.0, 2000.0, 3000.0, 4313.0] | [1200.0, 1500.0, 1800.0, 2700.0, 3960.0, 5000.0, 7500.0, 10620.0]
HV 20A | HV 20A | 20 | 0 | [10.0, 1.3, 0.3, 0.155, 0.1, 0.0555, 0.023, 0.01] | [10.0, 1.3, 0.161, 0.1, 0.0611, 0.0399, 0.0141, 0.01] | 0 | [60.0, 70.0, 80.0, 87.0, 94.0, 110.0, 150.0, 216.0] | [120.0, 150.0, 200.0, 223.0, 260.0, 300.0, 450.0, 532.0]
HV 25A | HV 25A | 25 | 0 | [10.0, 2.512, 0.833, 0.299, 0.1, 0.0372, 0.0223, 0.01] | [10.0, 3.125, 0.597, 0.198, 0.1, 0.0378, 0.022, 0.01] | 0 | [75.0, 82.0, 90.0, 100.0, 124.0, 170.0, 200.0, 289.0] | [150.0, 170.0, 210.0, 250.0, 294.0, 400.0, 500.0, 711.0]
HV 31.5A | HV 31.5A | 31.5 | 0 | [10.0, 2.34, 0.722, 0.181, 0.1, 0.055, 0.0296, 0.01] | [10.0, 2.84, 0.368, 0.164, 0.1, 0.0621, 0.0378, 0.0195, 0.01] | 0 | [95.0, 110.0, 125.0, 150.0, 165.0, 200.0, 250.0, 390.0] | [189.0, 220.0, 300.0, 350.0, 393.0, 450.0, 530.0, 700.0, 960.0]
HV 40A | HV 40A | 40 | 0 | [10.0, 1.3, 0.161, 0.1, 0.0611, 0.0399, 0.0141, 0.01] | [10.0, 2.05, 0.369, 0.198, 0.1, 0.051, 0.0298, 0.01] | 0 | [120.0, 150.0, 200.0, 223.0, 260.0, 300.0, 450.0, 532.0] | [240.0, 300.0, 400.0, 450.0, 530.0, 650.0, 800.0, 1311.0]
HV 50A | HV 50A | 50 | 0 | [10.0, 3.215, 0.597, 0.198, 0.1, 0.0378, 0.022, 0.01] | [10.0, 3.64, 0.854, 0.281, 0.1, 0.0531, 0.022, 0.01] | 0 | [150.0, 170.0, 210.0, 250.0, 294.0, 400.0, 500.0, 711.0] | [300.0, 350.0, 450.0, 550.0, 700.0, 850.0, 1200.0, 1752.0]
HV 6.3A | HV 6.3A | 6.3 | 0 | [10.0, 1.39, 0.344, 0.168, 0.1, 0.056, 0.0263, 0.01] | [10.0, 1.711, 0.516, 0.198, 0.1, 0.0634, 0.0303, 0.01] | 0 | [19.0, 19.5, 20.4, 20.8, 22.0, 25.0, 32.0, 48.0] | [38.0, 40.0, 43.0, 48.0, 53.0, 60.0, 75.0, 118.0]
HV 63A | HV 63A | 63 | 0 | [10.0, 2.84, 0.368, 0.164, 0.1, 0.0621, 0.0378, 0.0195, 0.01] | [10.0, 1.82, 0.344, 0.1, 0.0467, 0.0269, 0.01] | 0 | [189.0, 220.0, 300.0, 350.0, 393.0, 450.0, 530.0, 700.0, 961.0] | [378.0, 500.0, 700.0, 934.0, 1200.0, 1500.0, 2366.0]
HV 80A | HV 80A | 80 | 0 | [10.0, 2.05, 0.369, 0.198, 0.1, 0.051, 0.0298, 0.01] | [10.0, 4.15, 1.03, 0.198, 0.1, 0.051, 0.0172, 0.01] | 0 | [240.0, 300.0, 400.0, 450.0, 530.0, 650.0, 800.0, 1311.0] | [480.0, 550.0, 700.0, 1000.0, 1260.0, 1600.0, 2500.0, 3227.0]
Siemens NH-1-100 | Siemens NH-1-100 | 100 | [5400.0, 2000.0, 400.0, 20.0, 1.0, 0.2, 0.012, 0.004] | 0 | 0 | [150.0, 190.0, 250.0, 430.0, 900.0, 1250.0, 2700.0, 3600.0] | 0 | 0
Siemens NH-1-125 | Siemens NH-1-125 | 125 | [4800.0, 120.0, 7.0, 0.1, 0.004] | 0 | 0 | [180.0, 400.0, 740.0, 2000.0, 4250.0] | 0 | 0
Siemens NH-1-16 | Siemens NH-1-16 | 16 | [4000.0, 400.0, 2.0, 0.1, 0.04, 0.01] | 0 | 0 | [26.0, 35.0, 75.0, 150.0, 200.0, 300.0] | 0 | 0
Siemens NH-1-160 | Siemens NH-1-160 | 160 | [4800.0, 120.0, 7.0, 0.1, 0.004] | 0 | 0 | [210.0, 500.0, 900.0, 2300.0, 5000.0] | 0 | 0
Siemens NH-1-25 | Siemens NH-1-25 | 25 | [4000.0, 1000.0, 10.0, 0.2, 0.02, 0.01] | 0 | 0 | [40.0, 50.0, 100.0, 210.0, 400.0, 500.0] | 0 | 0
Siemens NH-1-50 | Siemens NH-1-50 | 50 | [4000.0, 40.0, 4.0, 1.0, 0.02, 0.01] | 0 | 0 | [86.0, 200.0, 300.0, 400.0, 1000.0, 1280.0] | 0 | 0
Siemens NH-1-63 | Siemens NH-1-63 | 63 | [4000.0, 100.0, 10.0, 2.0, 0.04, 0.01] | 0 | 0 | [100.0, 200.0, 300.0, 400.0, 1000.0, 1500.0] | 0 | 0
Siemens NH-1-80 | Siemens NH-1-80 | 80 | [4800.0, 120.0, 7.0, 0.1, 0.01] | 0 | 0 | [150.58, 250.0, 450.0, 1150.0, 2470.0] | 0 | 0
Siemens NH-2-1000 | Siemens NH-2-1000 | 1000 | [4800.0, 120.0, 7.0, 0.1, 0.004] | 0 | 0 | [1900.0, 3500.0, 8400.0, 24000.0, 52000.0] | 0 | 0
Siemens NH-2-200 | Siemens NH-2-200 | 200 | [4800.0, 120.0, 7.0, 0.1, 0.004] | 0 | 0 | [280.0, 650.0, 1200.0, 3000.0, 7000.0] | 0 | 0
Siemens NH-2-224 | Siemens NH-2-224 | 224 | [4800.0, 120.0, 7.0, 0.2, 0.04, 0.004] | 0 | 0 | [400.0, 750.0, 1453.0, 3025.0, 4315.0, 7600.0] | 0 | 0
Siemens NH-2-250 | Siemens NH-2-250 | 250 | [4800.0, 120.0, 7.0, 0.1, 0.004] | 0 | 0 | [450.0, 800.0, 1650.0, 4000.0, 8500.0] | 0 | 0
Siemens NH-2-315 | Siemens NH-2-315 | 315 | [4800.0, 120.0, 7.0, 0.1, 0.004] | 0 | 0 | [550.0, 920.0, 1900.0, 5000.0, 11000.0] | 0 | 0
Siemens NH-2-355 | Siemens NH-2-355 | 355 | [4800.0, 120.0, 6.0, 0.1, 0.004] | 0 | 0 | [650.0, 1116.27, 2350.0, 5840.0, 12790.0] | 0 | 0
Siemens NH-2-400 | Siemens NH-2-400 | 400 | [4800.0, 120.0, 7.0, 0.1, 0.004] | 0 | 0 | [720.0, 1350.0, 2800.0, 6500.0, 15000.0] | 0 | 0
Siemens NH-2-425 | Siemens NH-2-425 | 425 | [4800.0, 120.0, 7.0, 0.1, 0.004] | 0 | 0 | [850.0, 1500.0, 3050.0, 7500.0, 16500.0] | 0 | 0
Siemens NH-2-630 | Siemens NH-2-630 | 630 | [4800.0, 120.0, 7.0, 0.1, 0.004] | 0 | 0 | [1200.0, 2000.0, 4800.0, 12000.0, 26000.0] | 0 | 0

## res_bus
| vm_pu | va_degree | p_mw | q_mvar
0 | 0.98029 | -0.37834 | 0.0032395 | 0.0008119
1 | 0.98021 | -0.38006 | 0.0014205 | 0.00035602
2 | 0.98116 | -0.36149 | 0 | 0
3 | 0.97977 | -0.38862 | 0.0018028 | 0.00045181
4 | 0.98149 | -0.35506 | 0.0019476 | 0.00048811
5 | 0.97966 | -0.39075 | 0 | 0
6 | 0.98155 | -0.35381 | 0.0012447 | 0.00031194
7 | 0.99704 | -0.056135 | 0.0023949 | 0.00060021
8 | 0.99709 | -0.055164 | 0 | 0
9 | 0.97893 | -0.40503 | 0.00079318 | 0.00019879
10 | 0.9796 | -0.39199 | 0.0014218 | 0.00035633
11 | 0.98171 | -0.35073 | 0.0012464 | 0.00031238
12 | 0.99737 | -0.049861 | 0 | 0
13 | 0.99708 | -0.055364 | 0.0014394 | 0.00036075
14 | 0.97163 | -0.54867 | 0.0014566 | 0.00036505
15 | 0.97157 | -0.54984 | 0.0022266 | 0.00055804
16 | 0.97172 | -0.54676 | 0.0016019 | 0.00040147
17 | 0.97154 | -0.55028 | 0.0011559 | 0.0002897
18 | 0.97192 | -0.54286 | 0 | 0
19 | 0.97168 | -0.54761 | 0.0011529 | 0.00028895
20 | 0.97154 | -0.5504 | 0.0015212 | 0.00038125
21 | 0.97205 | -0.54025 | 0.0023284 | 0.00058354
22 | 0.97165 | -0.54818 | 0.0013336 | 0.00033423
23 | 0.97234 | -0.53456 | 0.0017196 | 0.00043096
24 | 0.97594 | -0.46365 | 0.00037825 | 9.4797e-05
25 | 0.97632 | -0.4561 | 0.00133 | 0.00033332
26 | 0.97571 | -0.46818 | 0 | 0
27 | 0.97706 | -0.44155 | 0 | 0
28 | 0.97562 | -0.47 | 0.0018975 | 0.00047557
29 | 0.97546 | -0.47321 | 0.00047973 | 0.00012023
30 | 0.97695 | -0.44374 | 0 | 0
31 | 0.97744 | -0.43427 | 0.0012028 | 0.00030146
32 | 0.97561 | -0.47016 | 0 | 0
33 | 0.97499 | -0.48241 | 0 | 0
34 | 0.97635 | -0.45559 | 0.00075359 | 0.00018887
35 | 0.97674 | -0.4479 | 0 | 0
36 | 0.97836 | -0.41609 | 0 | 0
37 | 0.9756 | -0.47048 | 0.00030126 | 7.5504e-05
38 | 0.97442 | -0.49362 | 0.0014379 | 0.00036038
39 | 0.97496 | -0.48309 | 0.0010673 | 0.0002675
40 | 0.98231 | -0.33914 | 0.0014934 | 0.00037427
41 | 0.98278 | -0.32992 | 0.0017728 | 0.00044431
42 | 0.98212 | -0.34275 | 0.001491 | 0.00037368
43 | 0.98291 | -0.32748 | 0.0024953 | 0.00062538
44 | 0.98193 | -0.34647 | 0.0026283 | 0.00065872
45 | 0.98341 | -0.31763 | 0.0022382 | 0.00056095
46 | 0.9838 | -0.31024 | 0.0020297 | 0.00050868
47 | 0.97448 | -0.49237 | 0.0015646 | 0.00039213
48 | 0.97415 | -0.49889 | 0.0010003 | 0.00025069
49 | 0.97495 | -0.48306 | 0.00081191 | 0.00020348
50 | 0.97404 | -0.50097 | 0.0013734 | 0.00034421
51 | 0.97497 | -0.48273 | 0.0016232 | 0.00040682
52 | 0.97391 | -0.50358 | 0.0012971 | 0.00032509
53 | 0.97536 | -0.47504 | 0.00049867 | 0.00012498
54 | 0.97369 | -0.508 | 0.00086812 | 0.00021757
55 | 0.97538 | -0.47462 | 0.00080287 | 0.00020122
56 | 0.98932 | -0.20378 | 0.01825 | 0.0045738
57 | 0.98734 | -0.24202 | 0.0019807 | 0.00049642
58 | 0.99061 | -0.17887 | 0 | 0
59 | 0.98667 | -0.25509 | 0 | 0
60 | 0.99165 | -0.15892 | 0.0047848 | 0.0011992
61 | 0.98987 | -0.19299 | 0 | 0
62 | 0.98665 | -0.25536 | 0.00082189 | 0.00020599
63 | 0.98536 | -0.2805 | 0.00060095 | 0.00015061
64 | 0.98658 | -0.25671 | 0.0022713 | 0.00056924
65 | 0.99171 | -0.15778 | 0.002758 | 0.00069122
66 | 0.98954 | -0.19937 | 0.011196 | 0.002806
67 | 0.98907 | -0.20841 | 0.015117 | 0.0037886
68 | 0.98536 | -0.28058 | 0.00060129 | 0.0001507
69 | 0.99299 | -0.1332 | 0.0037119 | 0.00093028
70 | 0.98821 | -0.22491 | 0.002006 | 0.00050276
71 | 0.97435 | -0.49508 | 0.0010133 | 0.00025397
72 | 0.97413 | -0.49941 | 0.0028747 | 0.00072047
73 | 0.97449 | -0.49229 | 0.0018784 | 0.00047077
74 | 0.97404 | -0.50102 | 0 | 0
75 | 0.97469 | -0.4883 | 0.0016464 | 0.00041262
76 | 0.974 | -0.50194 | 0.0026506 | 0.00066431
77 | 0.97474 | -0.48726 | 0.00089797 | 0.00022505
78 | 0.97523 | -0.47771 | 0.0018522 | 0.00046421
79 | 0.97663 | -0.45009 | 0.0011706 | 0.00029339
80 | 0.97654 | -0.45184 | 0.0014916 | 0.00037383
81 | 0.9765 | -0.45271 | 0.001209 | 0.000303
82 | 0.97647 | -0.45318 | 0.00072843 | 0.00018256
83 | 0.97648 | -0.45296 | 0 | 0
84 | 0.97618 | -0.45896 | 0 | 0
85 | 0.97648 | -0.45308 | 0.00031224 | 7.8256e-05
86 | 0.97647 | -0.45314 | 0.0012189 | 0.00030548
87 | 0.97615 | -0.45946 | 0.0013064 | 0.00032742
88 | 0.97554 | -0.47144 | 0.00068551 | 0.00017181
89 | 0.97624 | -0.45771 | 0.00085208 | 0.00021355
90 | 0.97608 | -0.46094 | 0.00093238 | 0.00023368
91 | 0.97314 | -0.51872 | 0.0028083 | 0.00070383
92 | 0.97317 | -0.51813 | 0.002291 | 0.00057418
93 | 0.97321 | -0.51739 | 0.0023501 | 0.00058899
94 | 0.97428 | -0.49645 | 0.00036208 | 9.0745e-05
95 | 0.97422 | -0.49759 | 0.00026532 | 6.6494e-05
96 | 0.9743 | -0.49604 | 0.00042034 | 0.00010535
97 | 0.97419 | -0.49827 | 0.00028561 | 7.1581e-05
98 | 0.97435 | -0.49499 | 0.00046906 | 0.00011756
99 | 0.9741 | -0.49993 | 0.0020833 | 0.00052214
100 | 0.97389 | -0.50413 | 0 | 0
101 | 0.97377 | -0.50647 | 0.00048046 | 0.00012041
102 | 0.98417 | -0.30297 | 0.0032339 | 0.00081048
103 | 0.98515 | -0.28399 | 0 | 0
104 | 0.98512 | -0.28465 | 0.0013869 | 0.00034758
105 | 0.98565 | -0.27437 | 0 | 0
106 | 0.9851 | -0.28506 | 0.0020525 | 0.0005144
107 | 0.98536 | -0.2799 | 0.0039284 | 0.00098456
108 | 0.98616 | -0.26446 | 0.0019138 | 0.00047964
109 | 0.98532 | -0.28071 | 0 | 0
110 | 0.98664 | -0.25519 | 0 | 0
111 | 0.99634 | -0.069555 | 0.0015174 | 0.0003803
112 | 0.99643 | -0.067973 | 0.0023495 | 0.00058883
113 | 0.99634 | -0.069708 | 0.002525 | 0.00063282
114 | 0.99644 | -0.0678 | 0 | 0
115 | 0.9966 | -0.064713 | 0.0019327 | 0.00048438
116 | 0.99639 | -0.068647 | 0.0032078 | 0.00080396
117 | 0.99672 | -0.062285 | 0.00085529 | 0.00021436
118 | 0.99685 | -0.05971 | 0.0010669 | 0.00026738
119 | 0.99698 | -0.057126 | 0.0022718 | 0.00056937
120 | 1 | 0 | -0.30178 | -0.076938
121 | 0.97832 | -0.41699 | 0.0012476 | 0.00031268
122 | 0.97831 | -0.41703 | 0.0011562 | 0.00028976
123 | 0.98784 | -0.23214 | 0.0018953 | 0.00047501
124 | 0.98705 | -0.24722 | 0.0016176 | 0.0004054
125 | 0.98661 | -0.25583 | 0.0019618 | 0.00049167
126 | 0.98415 | -0.30417 | 0.0010595 | 0.00026553
127 | 0.99984 | -0.003064 | 0.0033392 | 0.00083688
128 | 0.99986 | -0.0027727 | 0.0045844 | 0.001149
129 | 0.97367 | -0.50846 | 0.0010605 | 0.00026578
130 | 0.97368 | -0.50833 | 0 | 0
131 | 0.97366 | -0.50861 | 0 | 0
132 | 0.97369 | -0.50801 | 0.00041516 | 0.00010405
133 | 0.97364 | -0.50906 | 0.00067583 | 0.00016938
134 | 0.97371 | -0.50762 | 0 | 0
135 | 0.99545 | -0.086336 | 0.00254 | 0.00063659
136 | 0.99413 | -0.11136 | 0.0027236 | 0.00068259
137 | 0.9851 | -0.28509 | 0.0029091 | 0.00072908
138 | 0.985 | -0.28711 | 0 | 0
139 | 0.98478 | -0.29127 | 0.0028532 | 0.00071507
140 | 0.98498 | -0.28746 | 0.0020415 | 0.00051164
141 | 0.98474 | -0.29213 | 0.0019542 | 0.00048976
142 | 0.97564 | -0.46948 | 0.0021649 | 0.00054256
143 | 0.97583 | -0.4658 | 0.0010244 | 0.00025675
144 | 0.97598 | -0.46293 | 0.001692 | 0.00042405
145 | 0.97558 | -0.47071 | 0.00024218 | 6.0695e-05
146 | 0.98414 | -0.30434 | 0.00099547 | 0.00024949
147 | 0.98317 | -0.32323 | 0.044819 | 0.011233
148 | 0.98317 | -0.32329 | 0.0017103 | 0.00042863
149 | 0.97338 | -0.51399 | 0.0019964 | 0.00050034
150 | 0.97591 | -0.46412 | 0.00098048 | 0.00024573
151 | 0.97954 | -0.39302 | 0.0026112 | 0.00065444
152 | 0.97492 | -0.48379 | 0.0010307 | 0.00025832
153 | 0.97275 | -0.52643 | 0.00145 | 0.0003634
154 | 0.97288 | -0.52391 | 0.0020546 | 0.00051494
155 | 0.97319 | -0.51782 | 0.001814 | 0.00045462
156 | 0.9734 | -0.5136 | 0.0017132 | 0.00042938
157 | 0.97374 | -0.50685 | 0.0022334 | 0.00055974
158 | 0.97449 | -0.49211 | 0.0018051 | 0.0004524
159 | 0.97524 | -0.4774 | 0 | 0
160 | 0.99998 | 149.9956 | 0 | 0

## res_line
| p_from_mw | q_from_mvar | p_to_mw | q_to_mvar | pl_mw | ql_mvar | i_from_ka | i_to_ka | i_ka | vm_from_pu | va_from_degree | vm_to_pu | va_to_degree | loading_percent
0 | 0.10106 | 0.025496 | -0.10105 | -0.025491 | 8.3079e-06 | 5.1273e-06 | 0.15346 | 0.15346 | 0.15346 | 0.98029 | -0.37834 | 0.98021 | -0.38006 | 10.5396
1 | -0.1043 | -0.026308 | 0.10438 | 0.02636 | 8.4228e-05 | 5.2098e-05 | 0.15837 | 0.15837 | 0.15837 | 0.98029 | -0.37834 | 0.98116 | -0.36149 | 10.8773
2 | 0.099627 | 0.025135 | -0.099586 | -0.025109 | 4.082e-05 | 2.5166e-05 | 0.1513 | 0.1513 | 0.1513 | 0.98021 | -0.38006 | 0.97977 | -0.38862 | 10.3915
3 | -0.10438 | -0.02636 | 0.10441 | 0.02638 | 3.2174e-05 | 1.99e-05 | 0.15837 | 0.15837 | 0.15837 | 0.98116 | -0.36149 | 0.98149 | -0.35506 | 10.8773
4 | 0.097783 | 0.024658 | -0.097774 | -0.024652 | 9.941e-06 | 6.1203e-06 | 0.14856 | 0.14856 | 0.14856 | 0.97977 | -0.38862 | 0.97966 | -0.39075 | 10.2035
5 | -0.10636 | -0.026868 | 0.10637 | 0.026872 | 6.3693e-06 | 3.9444e-06 | 0.16133 | 0.16133 | 0.16133 | 0.98149 | -0.35506 | 0.98155 | -0.35381 | 11.08
6 | 0.09374 | 0.023641 | -0.093676 | -0.023602 | 6.4059e-05 | 3.9303e-05 | 0.14244 | 0.14244 | 0.14244 | 0.97966 | -0.39075 | 0.97893 | -0.40503 | 9.7827
7 | 0.0040334 | 0.0010105 | -0.0040332 | -0.0010106 | 2.3851e-07 | -6.0713e-08 | 0.0061262 | 0.0061263 | 0.0061263 | 0.97966 | -0.39075 | 0.9796 | -0.39199 | 1.6831
8 | -0.10761 | -0.027184 | 0.10763 | 0.027194 | 1.5891e-05 | 9.8483e-06 | 0.16321 | 0.16321 | 0.16321 | 0.98155 | -0.35381 | 0.98171 | -0.35073 | 11.2096
9 | -0.0023949 | -0.00060021 | 0.002395 | 0.00059998 | 1.1068e-07 | -2.305e-07 | 0.0035742 | 0.0035741 | 0.0035742 | 0.99704 | -0.056135 | 0.99709 | -0.055164 | 0.98192
10 | -0.017297 | -0.0043363 | 0.017301 | 0.0043389 | 4.3723e-06 | 2.57e-06 | 0.025813 | 0.025813 | 0.025813 | 0.99709 | -0.055164 | 0.99737 | -0.049861 | 7.0916
11 | 0.014902 | 0.0037364 | -0.014902 | -0.0037363 | 1.4155e-07 | 8.0638e-08 | 0.022239 | 0.022239 | 0.022239 | 0.99709 | -0.055164 | 0.99708 | -0.055364 | 6.1097
12 | 0.092883 | 0.023403 | -0.092834 | -0.023373 | 4.9092e-05 | 3.0099e-05 | 0.14123 | 0.14123 | 0.14123 | 0.97893 | -0.40503 | 0.97836 | -0.41609 | 9.7
13 | 0.0026114 | 0.00065425 | -0.0026112 | -0.00065444 | 1.2817e-07 | -1.9143e-07 | 0.0039666 | 0.0039667 | 0.0039667 | 0.9796 | -0.39199 | 0.97954 | -0.39302 | 1.0898
14 | -0.10887 | -0.027506 | 0.10889 | 0.02752 | 2.2257e-05 | 1.3804e-05 | 0.1651 | 0.1651 | 0.1651 | 0.98171 | -0.35073 | 0.98193 | -0.34647 | 11.3394
15 | 0.2742 | 0.070164 | -0.2741 | -0.070103 | 9.6405e-05 | 6.1379e-05 | 0.4096 | 0.4096 | 0.4096 | 0.99737 | -0.049861 | 0.99698 | -0.057126 | 28.1319
16 | -0.2915 | -0.074503 | 0.2922 | 0.074952 | 0.00070485 | 0.00044903 | 0.43541 | 0.43541 | 0.43541 | 0.99737 | -0.049861 | 1 | 0 | 29.9048
17 | 0.013462 | 0.0033755 | -0.013459 | -0.003374 | 2.7878e-06 | 1.544e-06 | 0.020091 | 0.020091 | 0.020091 | 0.99708 | -0.055364 | 0.99685 | -0.05971 | 5.5195
18 | 0.0049041 | 0.0012289 | -0.0049038 | -0.0012289 | 2.7289e-07 | 1.4873e-08 | 0.0075104 | 0.0075104 | 0.0075104 | 0.97163 | -0.54867 | 0.97157 | -0.54984 | 2.0633
19 | -0.0063606 | -0.0015939 | 0.0063612 | 0.0015941 | 5.7891e-07 | 1.6898e-07 | 0.0097411 | 0.009741 | 0.0097411 | 0.97163 | -0.54867 | 0.97172 | -0.54676 | 2.6761
20 | 0.0026772 | 0.00067083 | -0.0026771 | -0.0006709 | 5.6409e-08 | -7.4698e-08 | 0.0041002 | 0.0041003 | 0.0041003 | 0.97157 | -0.54984 | 0.97154 | -0.55028 | 1.1264
21 | -0.01045 | -0.0026183 | 0.010452 | 0.0026193 | 1.9425e-06 | 9.9254e-07 | 0.016002 | 0.016002 | 0.016002 | 0.97172 | -0.54676 | 0.97192 | -0.54286 | 4.3961
22 | 0.0024867 | 0.00062276 | -0.0024866 | -0.00062292 | 1.0085e-07 | -1.6522e-07 | 0.0038077 | 0.0038078 | 0.0038078 | 0.97172 | -0.54676 | 0.97168 | -0.54761 | 1.0461
23 | 0.0015212 | 0.00038121 | -0.0015212 | -0.00038125 | 8.6021e-09 | -4.6822e-08 | 0.0023299 | 0.0023299 | 0.0023299 | 0.97154 | -0.55028 | 0.97154 | -0.5504 | 0.64009
24 | -0.010452 | -0.0026193 | 0.010453 | 0.00262 | 1.2972e-06 | 6.6277e-07 | 0.016002 | 0.016002 | 0.016002 | 0.97192 | -0.54286 | 0.97205 | -0.54025 | 4.3961
25 | 0.0013336 | 0.00033397 | -0.0013336 | -0.00033423 | 3.5846e-08 | -2.6093e-07 | 0.0020422 | 0.0020423 | 0.0020423 | 0.97168 | -0.54761 | 0.97165 | -0.54818 | 0.56108
26 | -0.012781 | -0.0032035 | 0.012785 | 0.0032055 | 3.4706e-06 | 1.9214e-06 | 0.019566 | 0.019566 | 0.019566 | 0.97205 | -0.54025 | 0.97234 | -0.53456 | 5.3752
27 | -0.014504 | -0.0036364 | 0.01451 | 0.0036396 | 5.6184e-06 | 3.2185e-06 | 0.022197 | 0.022197 | 0.022197 | 0.97234 | -0.53456 | 0.97275 | -0.52643 | 6.0981
28 | -0.01337 | -0.0033489 | 0.013374 | 0.0033516 | 4.8051e-06 | 2.6897e-06 | 0.020384 | 0.020384 | 0.020384 | 0.97594 | -0.46365 | 0.97632 | -0.4561 | 5.6
29 | 0.012991 | 0.0032541 | -0.012989 | -0.0032526 | 2.8058e-06 | 1.5575e-06 | 0.019807 | 0.019807 | 0.019807 | 0.97594 | -0.46365 | 0.97571 | -0.46818 | 5.4416
30 | -0.014704 | -0.0036849 | 0.014715 | 0.0036908 | 1.0197e-05 | 5.8483e-06 | 0.022411 | 0.022411 | 0.022411 | 0.97632 | -0.4561 | 0.97706 | -0.44155 | 6.1568
31 | 0.0024412 | 0.00061017 | -0.002441 | -0.00061054 | 2.1145e-07 | -3.7286e-07 | 0.0037224 | 0.0037226 | 0.0037226 | 0.97571 | -0.46818 | 0.97562 | -0.47 | 1.0227
32 | 0.010547 | 0.0026424 | -0.010545 | -0.0026411 | 2.5271e-06 | 1.2921e-06 | 0.016085 | 0.016085 | 0.016085 | 0.97571 | -0.46818 | 0.97546 | -0.47321 | 4.419
33 | 0.074403 | 0.018711 | -0.074395 | -0.018707 | 7.7635e-06 | 4.6457e-06 | 0.11333 | 0.11333 | 0.11333 | 0.97706 | -0.44155 | 0.97695 | -0.44374 | 7.784
34 | -0.089118 | -0.022402 | 0.089149 | 0.022421 | 3.1023e-05 | 1.8955e-05 | 0.13575 | 0.13575 | 0.13575 | 0.97706 | -0.44155 | 0.97744 | -0.43427 | 9.3232
35 | 0.00054345 | 0.00013497 | -0.00054345 | -0.00013516 | 3.9542e-09 | -1.8931e-07 | 0.00082844 | 0.0008285 | 0.0008285 | 0.97562 | -0.47 | 0.97561 | -0.47016 | 0.22761
36 | 0.010065 | 0.0025209 | -0.010061 | -0.0025187 | 4.4069e-06 | 2.1984e-06 | 0.015353 | 0.015354 | 0.015354 | 0.97546 | -0.47321 | 0.97499 | -0.48241 | 4.218
37 | 0.019337 | 0.0048566 | -0.019326 | -0.0048501 | 1.0924e-05 | 6.5712e-06 | 0.029456 | 0.029456 | 0.029456 | 0.97695 | -0.44374 | 0.97635 | -0.45559 | 8.0924
38 | 0.055058 | 0.01385 | -0.055047 | -0.013844 | 1.0955e-05 | 6.1796e-06 | 0.083879 | 0.083879 | 0.083879 | 0.97695 | -0.44374 | 0.97674 | -0.4479 | 5.7609
39 | -0.090351 | -0.022723 | 0.09043 | 0.022771 | 7.8521e-05 | 4.8033e-05 | 0.13758 | 0.13758 | 0.13758 | 0.97744 | -0.43427 | 0.97836 | -0.41609 | 9.4489
40 | 0.00054345 | 0.00013516 | -0.00054344 | -0.00013555 | 8.2325e-09 | -3.9402e-07 | 0.0008285 | 0.00082865 | 0.00082865 | 0.97561 | -0.47016 | 0.9756 | -0.47048 | 0.22765
41 | 0.0079626 | 0.0019935 | -0.0079583 | -0.0019917 | 4.2449e-06 | 1.7613e-06 | 0.012152 | 0.012152 | 0.012152 | 0.97499 | -0.48241 | 0.97442 | -0.49362 | 3.3384
42 | 0.0020982 | 0.00052521 | -0.0020981 | -0.00052538 | 6.783e-08 | -1.766e-07 | 0.0032019 | 0.003202 | 0.003202 | 0.97499 | -0.48241 | 0.97496 | -0.48309 | 0.87968
43 | 0.018572 | 0.0046612 | -0.018571 | -0.0046601 | 1.8812e-06 | 1.1257e-06 | 0.028308 | 0.028308 | 0.028308 | 0.97635 | -0.45559 | 0.97624 | -0.45771 | 7.7769
44 | 0.049644 | 0.012491 | -0.049631 | -0.012484 | 1.2499e-05 | 6.8335e-06 | 0.075647 | 0.075648 | 0.075648 | 0.97674 | -0.4479 | 0.97647 | -0.45318 | 5.1956
45 | 0.0054034 | 0.0013534 | -0.0054028 | -0.0013533 | 5.6166e-07 | 8.2834e-08 | 0.0082315 | 0.0082316 | 0.0082316 | 0.97674 | -0.4479 | 0.97663 | -0.45009 | 2.2614
46 | 0.0024039 | 0.00060223 | -0.0024038 | -0.00060242 | 1.035e-07 | -1.9305e-07 | 0.003656 | 0.0036561 | 0.0036561 | 0.97836 | -0.41609 | 0.97832 | -0.41699 | 1.0044
47 | 0.00024218 | 6.0048e-05 | -0.00024218 | -6.0695e-05 | 2.6561e-09 | -6.4691e-07 | 0.00036915 | 0.00036938 | 0.00036938 | 0.9756 | -0.47048 | 0.97558 | -0.47071 | 0.10148
48 | 0.0065204 | 0.0016313 | -0.00652 | -0.0016312 | 4.2445e-07 | 1.2942e-07 | 0.0099561 | 0.0099561 | 0.0099561 | 0.97442 | -0.49362 | 0.97435 | -0.49499 | 2.7352
49 | 0.0010308 | 0.00025789 | -0.0010307 | -0.00025832 | 3.4204e-08 | -4.3772e-07 | 0.001573 | 0.0015732 | 0.0015732 | 0.97496 | -0.48309 | 0.97492 | -0.48379 | 0.43219
50 | -0.11455 | -0.028951 | 0.1146 | 0.028982 | 5.0634e-05 | 3.1498e-05 | 0.1736 | 0.1736 | 0.1736 | 0.98231 | -0.33914 | 0.98278 | -0.32992 | 11.9234
51 | 0.11305 | 0.028577 | -0.11303 | -0.028564 | 1.9596e-05 | 1.2181e-05 | 0.17134 | 0.17134 | 0.17134 | 0.98231 | -0.33914 | 0.98212 | -0.34275 | 11.7681
52 | -0.11637 | -0.029427 | 0.11638 | 0.029435 | 1.3646e-05 | 8.4958e-06 | 0.17629 | 0.17629 | 0.17629 | 0.98278 | -0.32992 | 0.98291 | -0.32748 | 12.1078
53 | 0.11154 | 0.028191 | -0.11152 | -0.028178 | 1.9844e-05 | 1.2326e-05 | 0.16908 | 0.16908 | 0.16908 | 0.98212 | -0.34275 | 0.98193 | -0.34647 | 11.6129
54 | -0.11888 | -0.030061 | 0.11894 | 0.030096 | 5.6219e-05 | 3.5042e-05 | 0.18007 | 0.18007 | 0.18007 | 0.98291 | -0.32748 | 0.98341 | -0.31763 | 12.3672
55 | -0.12117 | -0.030657 | 0.12122 | 0.030683 | 4.2957e-05 | 2.6802e-05 | 0.18345 | 0.18345 | 0.18345 | 0.98341 | -0.31763 | 0.9838 | -0.31024 | 12.5998
56 | -0.12325 | -0.031192 | 0.12329 | 0.031219 | 4.3001e-05 | 2.6851e-05 | 0.18652 | 0.18652 | 0.18652 | 0.9838 | -0.31024 | 0.98417 | -0.30297 | 12.8106
57 | 0.013998 | 0.0035116 | -0.013994 | -0.0035092 | 4.3471e-06 | 2.4662e-06 | 0.021376 | 0.021376 | 0.021376 | 0.97448 | -0.49237 | 0.97415 | -0.49889 | 5.8726
58 | -0.015563 | -0.0039038 | 0.01557 | 0.0039078 | 6.9139e-06 | 4.018e-06 | 0.023765 | 0.023765 | 0.023765 | 0.97448 | -0.49237 | 0.97495 | -0.48306 | 6.5289
59 | 0.012994 | 0.0032585 | -0.012992 | -0.0032578 | 1.2872e-06 | 7.1536e-07 | 0.019848 | 0.019848 | 0.019848 | 0.97415 | -0.49889 | 0.97404 | -0.50097 | 5.4529
60 | -0.016382 | -0.0041113 | 0.016382 | 0.0041114 | 2.5936e-07 | 1.5219e-07 | 0.025004 | 0.025004 | 0.025004 | 0.97495 | -0.48306 | 0.97497 | -0.48273 | 6.8693
61 | 0.011619 | 0.0029136 | -0.011617 | -0.0029128 | 1.4484e-06 | 7.744e-07 | 0.01775 | 0.01775 | 0.01775 | 0.97404 | -0.50097 | 0.97391 | -0.50358 | 4.8765
62 | -0.018005 | -0.0045182 | 0.018012 | 0.0045222 | 6.6037e-06 | 3.9355e-06 | 0.027482 | 0.027482 | 0.027482 | 0.97497 | -0.48273 | 0.97536 | -0.47504 | 7.5499
63 | 0.01032 | 0.0025877 | -0.010318 | -0.0025866 | 2.1705e-06 | 1.0995e-06 | 0.015768 | 0.015769 | 0.015769 | 0.97391 | -0.50358 | 0.97369 | -0.508 | 4.332
64 | -0.01851 | -0.0046472 | 0.018511 | 0.0046474 | 3.72e-07 | 2.2256e-07 | 0.028242 | 0.028242 | 0.028242 | 0.97536 | -0.47504 | 0.97538 | -0.47462 | 7.7589
65 | 0.00945 | 0.002369 | -0.0094473 | -0.0023677 | 2.6955e-06 | 1.2966e-06 | 0.014442 | 0.014442 | 0.014442 | 0.97369 | -0.508 | 0.97338 | -0.51399 | 3.9676
66 | -0.019314 | -0.0048486 | 0.019317 | 0.0048504 | 2.9256e-06 | 1.7602e-06 | 0.029467 | 0.029467 | 0.029467 | 0.97538 | -0.47462 | 0.97554 | -0.47144 | 8.0954
67 | 0.055153 | 0.013934 | -0.055052 | -0.01387 | 0.0001009 | 6.4078e-05 | 0.082994 | 0.082994 | 0.082994 | 0.98932 | -0.20378 | 0.98734 | -0.24202 | 22.8005
68 | -0.073402 | -0.018508 | 0.07349 | 0.018563 | 8.7632e-05 | 5.5838e-05 | 0.11044 | 0.11044 | 0.11044 | 0.98932 | -0.20378 | 0.99061 | -0.17887 | 30.3414
69 | 0.053071 | 0.013373 | -0.053038 | -0.013352 | 3.3162e-05 | 2.1047e-05 | 0.080009 | 0.080009 | 0.080009 | 0.98734 | -0.24202 | 0.98667 | -0.25509 | 21.9804
70 | -0.25375 | -0.064403 | 0.254 | 0.064558 | 0.00024374 | 0.00015507 | 0.38146 | 0.38146 | 0.38146 | 0.99061 | -0.17887 | 0.99165 | -0.15892 | 26.1991
71 | 0.18026 | 0.045839 | -0.18014 | -0.045762 | 0.0001226 | 7.755e-05 | 0.27102 | 0.27102 | 0.27102 | 0.99061 | -0.17887 | 0.98987 | -0.19299 | 18.6138
72 | 0.0008219 | 0.00020576 | -0.00082189 | -0.00020599 | 1.0534e-08 | -2.2677e-07 | 0.0012395 | 0.0012395 | 0.0012395 | 0.98667 | -0.25509 | 0.98665 | -0.25536 | 0.34053
73 | 0.049944 | 0.012578 | -0.049884 | -0.012539 | 6.0599e-05 | 3.842e-05 | 0.075344 | 0.075344 | 0.075344 | 0.98667 | -0.25509 | 0.98536 | -0.2805 | 20.6989
74 | 0.0022715 | 0.00056884 | -0.0022713 | -0.00056924 | 1.7435e-07 | -3.944e-07 | 0.0034255 | 0.0034257 | 0.0034257 | 0.98667 | -0.25509 | 0.98658 | -0.25671 | 0.94111
75 | -0.25878 | -0.065757 | 0.2588 | 0.065766 | 1.419e-05 | 9.0297e-06 | 0.38864 | 0.38864 | 0.38864 | 0.99165 | -0.15892 | 0.99171 | -0.15778 | 26.6922
76 | 0.011199 | 0.0028078 | -0.011196 | -0.002806 | 3.4034e-06 | 1.7667e-06 | 0.016836 | 0.016836 | 0.016836 | 0.98987 | -0.19299 | 0.98954 | -0.19937 | 4.6253
77 | 0.16894 | 0.042954 | -0.16882 | -0.042875 | 0.00012536 | 7.9164e-05 | 0.25418 | 0.25418 | 0.25418 | 0.98987 | -0.19299 | 0.98907 | -0.20841 | 17.4575
78 | 0.049283 | 0.012389 | -0.049283 | -0.012389 | 1.9183e-07 | 1.216e-07 | 0.074436 | 0.074436 | 0.074436 | 0.98536 | -0.2805 | 0.98536 | -0.28058 | 20.4496
79 | -0.26156 | -0.066457 | 0.26187 | 0.066655 | 0.0003099 | 0.00019723 | 0.39278 | 0.39278 | 0.39278 | 0.99171 | -0.15778 | 0.99299 | -0.1332 | 26.9764
80 | 0.1537 | 0.039086 | -0.15358 | -0.039009 | 0.00012205 | 7.6868e-05 | 0.23144 | 0.23144 | 0.23144 | 0.98907 | -0.20841 | 0.98821 | -0.22491 | 15.8955
81 | 0.048681 | 0.012238 | -0.048627 | -0.012203 | 5.4753e-05 | 3.4698e-05 | 0.073528 | 0.073529 | 0.073529 | 0.98536 | -0.28058 | 0.98415 | -0.30417 | 20.2002
82 | -0.26558 | -0.067585 | 0.26586 | 0.067763 | 0.00027989 | 0.00017816 | 0.39834 | 0.39834 | 0.39834 | 0.99299 | -0.1332 | 0.99413 | -0.11136 | 27.3584
83 | 0.15157 | 0.038507 | -0.15152 | -0.038474 | 5.2771e-05 | 3.3221e-05 | 0.22842 | 0.22842 | 0.22842 | 0.98821 | -0.22491 | 0.98784 | -0.23214 | 15.6881
84 | 0.0055268 | 0.0013845 | -0.0055256 | -0.0013843 | 1.1394e-06 | 1.9813e-07 | 0.0084402 | 0.0084404 | 0.0084404 | 0.97435 | -0.49508 | 0.97413 | -0.49941 | 2.3188
85 | -0.0065401 | -0.0016385 | 0.006541 | 0.0016388 | 8.6831e-07 | 2.6658e-07 | 0.0099878 | 0.0099877 | 0.0099878 | 0.97435 | -0.49508 | 0.97449 | -0.49229 | 2.7439
86 | 0.0026509 | 0.00066386 | -0.0026507 | -0.00066414 | 2.0364e-07 | -2.8194e-07 | 0.0040492 | 0.0040494 | 0.0040494 | 0.97413 | -0.49941 | 0.97404 | -0.50102 | 1.1125
87 | -0.0084194 | -0.0021095 | 0.008421 | 0.0021102 | 1.5986e-06 | 7.0168e-07 | 0.012856 | 0.012856 | 0.012856 | 0.97449 | -0.49229 | 0.97469 | -0.4883 | 3.5319
88 | 0.0026507 | 0.00066414 | -0.0026506 | -0.00066431 | 1.1685e-07 | -1.6174e-07 | 0.0040494 | 0.0040494 | 0.0040494 | 0.97404 | -0.50102 | 0.974 | -0.50194 | 1.1125
89 | -0.010067 | -0.0025229 | 0.010068 | 0.0025231 | 5.0086e-07 | 2.5007e-07 | 0.015369 | 0.015369 | 0.015369 | 0.97469 | -0.4883 | 0.97474 | -0.48726 | 4.2223
90 | -0.010966 | -0.0027482 | 0.010971 | 0.0027508 | 4.9886e-06 | 2.6007e-06 | 0.01674 | 0.01674 | 0.01674 | 0.97474 | -0.48726 | 0.97523 | -0.47771 | 4.5989
91 | -0.012823 | -0.003215 | 0.012828 | 0.0032178 | 5.0303e-06 | 2.782e-06 | 0.019566 | 0.019566 | 0.019566 | 0.97523 | -0.47771 | 0.97564 | -0.46948 | 5.3753
92 | 0.0042322 | 0.0010599 | -0.0042319 | -0.00106 | 3.5248e-07 | -5.7273e-08 | 0.006448 | 0.0064481 | 0.0064481 | 0.97663 | -0.45009 | 0.97654 | -0.45184 | 1.7715
93 | 0.0027403 | 0.00068613 | -0.0027402 | -0.00068627 | 1.142e-07 | -1.4544e-07 | 0.0041753 | 0.0041754 | 0.0041754 | 0.97654 | -0.45184 | 0.9765 | -0.45271 | 1.1471
94 | 0.0015312 | 0.00038328 | -0.0015311 | -0.00038337 | 1.8027e-08 | -9.8938e-08 | 0.0023331 | 0.0023331 | 0.0023331 | 0.9765 | -0.45271 | 0.97648 | -0.45296 | 0.64097
95 | 0.048903 | 0.012301 | -0.048889 | -0.012294 | 1.3508e-05 | 7.3479e-06 | 0.074538 | 0.074538 | 0.074538 | 0.97647 | -0.45318 | 0.97618 | -0.45896 | 5.1194
96 | 0.00031225 | 7.7986e-05 | -0.00031224 | -7.8256e-05 | 1.8356e-09 | -2.6934e-07 | 0.00047572 | 0.00047582 | 0.00047582 | 0.97648 | -0.45296 | 0.97648 | -0.45308 | 0.13072
97 | 0.0012189 | 0.00030539 | -0.0012189 | -0.00030548 | 1.0605e-08 | -9.5755e-08 | 0.0018574 | 0.0018574 | 0.0018574 | 0.97648 | -0.45296 | 0.97647 | -0.45314 | 0.51028
98 | 0.028875 | 0.0072644 | -0.028875 | -0.0072642 | 6.9778e-07 | 2.5456e-07 | 0.044026 | 0.044026 | 0.044026 | 0.97618 | -0.45896 | 0.97615 | -0.45946 | 3.0237
99 | 0.020014 | 0.0050294 | -0.020002 | -0.0050222 | 1.1918e-05 | 7.2013e-06 | 0.030513 | 0.030513 | 0.030513 | 0.97618 | -0.45896 | 0.97554 | -0.47144 | 8.3826
100 | 0.027568 | 0.0069368 | -0.027566 | -0.0069361 | 1.9443e-06 | 6.5747e-07 | 0.042034 | 0.042034 | 0.042034 | 0.97615 | -0.45946 | 0.97608 | -0.46094 | 2.887
101 | 0.017719 | 0.0044465 | -0.017714 | -0.0044439 | 4.4061e-06 | 2.6186e-06 | 0.027009 | 0.027009 | 0.027009 | 0.97624 | -0.45771 | 0.97598 | -0.46293 | 7.4201
102 | 0.026634 | 0.0067024 | -0.02663 | -0.0067012 | 4.0406e-06 | 1.2798e-06 | 0.040613 | 0.040613 | 0.040613 | 0.97608 | -0.46094 | 0.97591 | -0.46412 | 2.7894
103 | -0.0028083 | -0.00070383 | 0.0028084 | 0.00070373 | 7.9897e-08 | -9.2427e-08 | 0.0042941 | 0.0042941 | 0.0042941 | 0.97314 | -0.51872 | 0.97317 | -0.51813 | 1.1797
104 | -0.0050994 | -0.0012779 | 0.0050996 | 0.0012779 | 1.788e-07 | 1.6983e-08 | 0.0077971 | 0.0077971 | 0.0077971 | 0.97317 | -0.51813 | 0.97321 | -0.51739 | 2.1421
105 | -0.0074497 | -0.0018669 | 0.0074509 | 0.0018674 | 1.2083e-06 | 4.6467e-07 | 0.01139 | 0.01139 | 0.01139 | 0.97321 | -0.51739 | 0.97338 | -0.51399 | 3.1292
106 | 0.0052681 | 0.0013174 | -0.0052678 | -0.0013174 | 2.8795e-07 | 3.655e-08 | 0.0080449 | 0.0080449 | 0.0080449 | 0.97428 | -0.49645 | 0.97422 | -0.49759 | 2.2101
107 | -0.0056301 | -0.0014082 | 0.0056303 | 0.0014082 | 1.0832e-07 | 2.0664e-08 | 0.0085979 | 0.0085979 | 0.0085979 | 0.97428 | -0.49645 | 0.9743 | -0.49604 | 2.3621
108 | 0.0050025 | 0.0012509 | -0.0050023 | -0.0012509 | 1.6101e-07 | 1.145e-08 | 0.0076397 | 0.0076397 | 0.0076397 | 0.97422 | -0.49759 | 0.97419 | -0.49827 | 2.0988
109 | -0.0060506 | -0.0015136 | 0.0060509 | 0.0015136 | 3.0375e-07 | 7.6237e-08 | 0.0092398 | 0.0092398 | 0.0092398 | 0.9743 | -0.49604 | 0.97435 | -0.49499 | 2.5384
110 | 0.0047167 | 0.0011793 | -0.0047163 | -0.0011793 | 3.7219e-07 | 7.8829e-11 | 0.0072035 | 0.0072036 | 0.0072036 | 0.97419 | -0.49827 | 0.9741 | -0.49993 | 1.979
111 | 0.002633 | 0.00065719 | -0.0026325 | -0.00065793 | 5.2536e-07 | -7.4202e-07 | 0.0040211 | 0.0040215 | 0.0040215 | 0.9741 | -0.49993 | 0.97389 | -0.50413 | 1.1048
112 | 0.0026325 | 0.00065793 | -0.0026322 | -0.00065835 | 2.9332e-07 | -4.1399e-07 | 0.0040215 | 0.0040217 | 0.0040217 | 0.97389 | -0.50413 | 0.97377 | -0.50647 | 1.1049
113 | 0.0021517 | 0.00053793 | -0.0021516 | -0.00053822 | 1.1764e-07 | -2.8575e-07 | 0.0032875 | 0.0032876 | 0.0032876 | 0.97377 | -0.50647 | 0.97371 | -0.50762 | 0.9032
114 | -0.12652 | -0.032029 | 0.12664 | 0.032102 | 0.00011545 | 7.2177e-05 | 0.19141 | 0.19141 | 0.19141 | 0.98417 | -0.30297 | 0.98515 | -0.28399 | 13.1464
115 | 0.0034395 | 0.0008618 | -0.0034394 | -0.00086186 | 1.0809e-07 | -6.6797e-08 | 0.0051951 | 0.0051951 | 0.0051951 | 0.98515 | -0.28399 | 0.98512 | -0.28465 | 1.4272
116 | -0.13008 | -0.032963 | 0.13014 | 0.033001 | 6.0144e-05 | 3.7647e-05 | 0.19661 | 0.19661 | 0.19661 | 0.98515 | -0.28399 | 0.98565 | -0.27437 | 13.5032
117 | 0.0020525 | 0.00051428 | -0.0020525 | -0.0005144 | 4.06e-08 | -1.1742e-07 | 0.0031003 | 0.0031003 | 0.0031003 | 0.98512 | -0.28465 | 0.9851 | -0.28506 | 0.85174
118 | 0.013694 | 0.0034332 | -0.01369 | -0.0034311 | 3.6125e-06 | 2.0248e-06 | 0.020674 | 0.020674 | 0.020674 | 0.98565 | -0.27437 | 0.98536 | -0.2799 | 5.6797
119 | -0.14383 | -0.036434 | 0.1439 | 0.036477 | 6.8455e-05 | 4.3022e-05 | 0.21728 | 0.21728 | 0.21728 | 0.98565 | -0.27437 | 0.98616 | -0.26446 | 14.9231
120 | 0.009762 | 0.0024466 | -0.0097617 | -0.0024464 | 3.7566e-07 | 1.8171e-07 | 0.014742 | 0.014742 | 0.014742 | 0.98536 | -0.2799 | 0.98532 | -0.28071 | 4.05
121 | -0.14581 | -0.036957 | 0.14588 | 0.036998 | 6.4991e-05 | 4.0864e-05 | 0.22017 | 0.22017 | 0.22017 | 0.98616 | -0.26446 | 0.98664 | -0.25519 | 15.1214
122 | 0.0097617 | 0.0024464 | -0.0097596 | -0.0024454 | 2.0374e-06 | 9.856e-07 | 0.014742 | 0.014742 | 0.014742 | 0.98532 | -0.28071 | 0.9851 | -0.28509 | 4.05
123 | 0.0019618 | 0.00049148 | -0.0019618 | -0.00049167 | 5.9636e-08 | -1.9382e-07 | 0.0029587 | 0.0029588 | 0.0029588 | 0.98664 | -0.25519 | 0.98661 | -0.25583 | 0.81286
124 | -0.14784 | -0.037489 | 0.1479 | 0.037525 | 5.6681e-05 | 3.5655e-05 | 0.22313 | 0.22313 | 0.22313 | 0.98664 | -0.25519 | 0.98705 | -0.24722 | 15.3246
125 | -0.0040424 | -0.0010131 | 0.0040427 | 0.001013 | 3.0466e-07 | -9.5342e-08 | 0.0060372 | 0.0060371 | 0.0060372 | 0.99634 | -0.069555 | 0.99643 | -0.067973 | 1.6586
126 | 0.002525 | 0.00063278 | -0.002525 | -0.00063282 | 1.8402e-08 | -3.3165e-08 | 0.003771 | 0.003771 | 0.003771 | 0.99634 | -0.069555 | 0.99634 | -0.069708 | 1.036
127 | -0.0063922 | -0.0016018 | 0.0063922 | 0.0016018 | 5.2571e-08 | 1.3605e-08 | 0.0095457 | 0.0095457 | 0.0095457 | 0.99643 | -0.067973 | 0.99644 | -0.0678 | 2.6224
128 | -0.0096002 | -0.0024057 | 0.0096016 | 0.0024063 | 1.4117e-06 | 6.6487e-07 | 0.014336 | 0.014336 | 0.014336 | 0.99644 | -0.0678 | 0.9966 | -0.064713 | 3.9385
129 | 0.0032079 | 0.00080384 | -0.0032078 | -0.00080396 | 1.294e-07 | -1.1303e-07 | 0.0047905 | 0.0047906 | 0.0047906 | 0.99644 | -0.0678 | 0.99639 | -0.068647 | 1.3161
130 | -0.011534 | -0.0028907 | 0.011536 | 0.0028914 | 1.3345e-06 | 6.9773e-07 | 0.017222 | 0.017222 | 0.017222 | 0.9966 | -0.064713 | 0.99672 | -0.062285 | 4.7313
131 | -0.012391 | -0.0031058 | 0.012392 | 0.0031066 | 1.5204e-06 | 8.1859e-07 | 0.018499 | 0.018499 | 0.018499 | 0.99672 | -0.062285 | 0.99685 | -0.05971 | 5.082
132 | 0.27183 | 0.069533 | -0.27145 | -0.069289 | 0.00038371 | 0.00024428 | 0.40621 | 0.40621 | 0.40621 | 0.99698 | -0.057126 | 0.99545 | -0.086336 | 27.8991
133 | 0.0079247 | 0.0019862 | -0.0079237 | -0.0019858 | 1.0467e-06 | 4.0659e-07 | 0.011792 | 0.011792 | 0.011792 | 1 | 0 | 0.99986 | -0.0027727 | 3.2396
134 | 0.0011562 | 0.00028974 | -0.0011562 | -0.00028976 | 1.8737e-09 | -1.9091e-08 | 0.0017585 | 0.0017585 | 0.0017585 | 0.97832 | -0.41699 | 0.97831 | -0.41703 | 0.48311
135 | 0.14962 | 0.037998 | -0.14952 | -0.03793 | 0.00010849 | 6.8269e-05 | 0.22556 | 0.22556 | 0.22556 | 0.98784 | -0.23214 | 0.98705 | -0.24722 | 15.492
136 | 0.047567 | 0.011938 | -0.047567 | -0.011937 | 3.9567e-07 | 2.5063e-07 | 0.071927 | 0.071927 | 0.071927 | 0.98415 | -0.30417 | 0.98414 | -0.30434 | 19.7601
137 | -0.0033392 | -0.00083688 | 0.0033392 | 0.00083684 | 4.6335e-08 | -3.5964e-08 | 0.0049695 | 0.0049695 | 0.0049695 | 0.99984 | -0.003064 | 0.99986 | -0.0027727 | 1.3653
138 | -0.0010605 | -0.00026578 | 0.0010605 | 0.00026571 | 6.6371e-09 | -7.9561e-08 | 0.0016207 | 0.0016207 | 0.0016207 | 0.97367 | -0.50846 | 0.97368 | -0.50833 | 0.44525
139 | 0.00067586 | 0.00016867 | -0.00067585 | -0.00016895 | 9.0449e-09 | -2.7552e-07 | 0.0010326 | 0.0010327 | 0.0010327 | 0.97368 | -0.50833 | 0.97366 | -0.50861 | 0.28371
140 | -0.0017364 | -0.00043438 | 0.0017364 | 0.00043427 | 2.6818e-08 | -1.0919e-07 | 0.0026533 | 0.0026532 | 0.0026533 | 0.97368 | -0.50833 | 0.97369 | -0.50801 | 0.72892
141 | 0.00067585 | 0.00016895 | -0.00067583 | -0.00016938 | 1.4265e-08 | -4.3441e-07 | 0.0010327 | 0.0010329 | 0.0010329 | 0.97366 | -0.50861 | 0.97364 | -0.50906 | 0.28376
142 | -0.0021515 | -0.00053831 | 0.0021516 | 0.00053822 | 3.9406e-08 | -9.5705e-08 | 0.0032877 | 0.0032876 | 0.0032877 | 0.97369 | -0.50801 | 0.97371 | -0.50762 | 0.90321
143 | 0.26891 | 0.068652 | -0.26858 | -0.068446 | 0.00032482 | 0.00020678 | 0.40241 | 0.40241 | 0.40241 | 0.99545 | -0.086336 | 0.99413 | -0.11136 | 27.6383
144 | 0.0068506 | 0.0017163 | -0.0068499 | -0.0017161 | 6.5849e-07 | 2.1267e-07 | 0.010348 | 0.010348 | 0.010348 | 0.9851 | -0.28509 | 0.985 | -0.28711 | 2.8428
145 | 0.0048084 | 0.0012046 | -0.0048074 | -0.0012046 | 9.5259e-07 | -3.0094e-09 | 0.0072638 | 0.007264 | 0.007264 | 0.985 | -0.28711 | 0.98478 | -0.29127 | 1.9956
146 | 0.0020415 | 0.00051155 | -0.0020415 | -0.00051164 | 3.3987e-08 | -9.9531e-08 | 0.0030841 | 0.0030841 | 0.0030841 | 0.985 | -0.28711 | 0.98498 | -0.28746 | 0.84728
147 | 0.0019543 | 0.0004895 | -0.0019542 | -0.00048976 | 7.9886e-08 | -2.5971e-07 | 0.0029528 | 0.0029529 | 0.0029529 | 0.98478 | -0.29127 | 0.98474 | -0.29213 | 0.81124
148 | -0.014993 | -0.0037603 | 0.014996 | 0.0037618 | 2.6311e-06 | 1.5163e-06 | 0.022868 | 0.022868 | 0.022868 | 0.97564 | -0.46948 | 0.97583 | -0.4658 | 6.2823
149 | -0.01602 | -0.0040186 | 0.016022 | 0.0040199 | 2.1984e-06 | 1.2842e-06 | 0.02443 | 0.02443 | 0.02443 | 0.97583 | -0.4658 | 0.97598 | -0.46293 | 6.7115
150 | 0.046571 | 0.011688 | -0.046529 | -0.011661 | 4.1907e-05 | 2.6534e-05 | 0.070422 | 0.070422 | 0.070422 | 0.98414 | -0.30434 | 0.98317 | -0.32323 | 19.3466
151 | 0.0017103 | 0.00042861 | -0.0017103 | -0.00042863 | 5.2314e-09 | -2.3056e-08 | 0.0025885 | 0.0025885 | 0.0025885 | 0.98317 | -0.32323 | 0.98317 | -0.32329 | 0.71112
152 | 0.025649 | 0.0064554 | -0.025633 | -0.0064464 | 1.6274e-05 | 8.9992e-06 | 0.039119 | 0.039119 | 0.039119 | 0.97591 | -0.46412 | 0.97524 | -0.4774 | 5.3735
153 | -0.01596 | -0.004003 | 0.015962 | 0.0040042 | 1.9164e-06 | 1.1201e-06 | 0.024415 | 0.024415 | 0.024415 | 0.97275 | -0.52643 | 0.97288 | -0.52391 | 6.7075
154 | -0.018017 | -0.0045191 | 0.018022 | 0.0045222 | 5.2372e-06 | 3.1234e-06 | 0.027558 | 0.027558 | 0.027558 | 0.97288 | -0.52391 | 0.97319 | -0.51782 | 7.5708
155 | -0.019836 | -0.0049768 | 0.01984 | 0.0049793 | 3.9868e-06 | 2.4079e-06 | 0.030331 | 0.030331 | 0.030331 | 0.97319 | -0.51782 | 0.9734 | -0.5136 | 8.3327
156 | -0.021553 | -0.0054086 | 0.02156 | 0.0054129 | 6.9444e-06 | 4.2323e-06 | 0.03295 | 0.03295 | 0.03295 | 0.9734 | -0.5136 | 0.97374 | -0.50685 | 9.0522
157 | -0.023793 | -0.0059726 | 0.02381 | 0.0059829 | 1.6734e-05 | 1.029e-05 | 0.036363 | 0.036363 | 0.036363 | 0.97374 | -0.50685 | 0.97449 | -0.49211 | 9.9898
158 | -0.025615 | -0.0064353 | 0.025633 | 0.0064464 | 1.8e-05 | 1.1129e-05 | 0.039119 | 0.039119 | 0.039119 | 0.97449 | -0.49211 | 0.97524 | -0.4774 | 10.747

## res_trafo
| p_hv_mw | q_hv_mvar | p_lv_mw | q_lv_mvar | pl_mw | ql_mvar | i_hv_ka | i_lv_ka | vm_hv_pu | va_hv_degree | vm_lv_pu | va_lv_degree | loading_percent
0 | -1.2729e-15 | -1.3162e-15 | 0.00165 | 1.2699e-07 | 0.00165 | 1.2699e-07 | 5.2857e-17 | 0.0023815 | 0.99998 | 149.9956 | 1 | 0 | 0.2619

## res_ext_grid
| p_mw | q_mvar
0 | 0.30396 | 0.077485

## res_load
| p_mw | q_mvar
0 | 0.0032395 | 0.0008119
1 | 0.0014205 | 0.00035602
2 | 0.0018028 | 0.00045181
3 | 0.0019476 | 0.00048811
4 | 0.0012447 | 0.00031194
5 | 0.0023949 | 0.00060021
6 | 0.00079318 | 0.00019879
7 | 0.0014218 | 0.00035633
8 | 0.0012464 | 0.00031238
9 | 0.0014394 | 0.00036075
10 | 0.0014566 | 0.00036505
11 | 0.0022266 | 0.00055804
12 | 0.0016019 | 0.00040147
13 | 0.0011559 | 0.0002897
14 | 0.0011529 | 0.00028895
15 | 0.0015212 | 0.00038125
16 | 0.0023284 | 0.00058354
17 | 0.0013336 | 0.00033423
18 | 0.0017196 | 0.00043096
19 | 0.00037825 | 9.4797e-05
20 | 0.00133 | 0.00033332
21 | 0.0018975 | 0.00047557
22 | 0.00047973 | 0.00012023
23 | 0.0012028 | 0.00030146
24 | 0.00075359 | 0.00018887
25 | 0.00030126 | 7.5504e-05
26 | 0.0014379 | 0.00036038
27 | 0.0010673 | 0.0002675
28 | 0.0014934 | 0.00037427
29 | 0.0017728 | 0.00044431
30 | 0.001491 | 0.00037368
31 | 0.0024953 | 0.00062538
32 | 0.0026283 | 0.00065872
33 | 0.0022382 | 0.00056095
34 | 0.0020297 | 0.00050868
35 | 0.0015646 | 0.00039213
36 | 0.0010003 | 0.00025069
37 | 0.00081191 | 0.00020348
38 | 0.0013734 | 0.00034421
39 | 0.0016232 | 0.00040682
40 | 0.0012971 | 0.00032509
41 | 0.00049867 | 0.00012498
42 | 0.00086812 | 0.00021757
43 | 0.00080287 | 0.00020122
44 | 0.01825 | 0.0045738
45 | 0.0019807 | 0.00049642
46 | 0.0047848 | 0.0011992
47 | 0.00082189 | 0.00020599
48 | 0.00060095 | 0.00015061
49 | 0.0022713 | 0.00056924
50 | 0.002758 | 0.00069122
51 | 0.011196 | 0.002806
52 | 0.015117 | 0.0037886
53 | 0.00060129 | 0.0001507
54 | 0.0037119 | 0.00093028
55 | 0.002006 | 0.00050276
56 | 0.0010133 | 0.00025397
57 | 0.0028747 | 0.00072047
58 | 0.0018784 | 0.00047077
59 | 0.0016464 | 0.00041262
60 | 0.0026506 | 0.00066431
61 | 0.00089797 | 0.00022505
62 | 0.0018522 | 0.00046421
63 | 0.0011706 | 0.00029339
64 | 0.0014916 | 0.00037383
65 | 0.001209 | 0.000303
66 | 0.00072843 | 0.00018256
67 | 0.00031224 | 7.8256e-05
68 | 0.0012189 | 0.00030548
69 | 0.0013064 | 0.00032742
70 | 0.00068551 | 0.00017181
71 | 0.00085208 | 0.00021355
72 | 0.00093238 | 0.00023368
73 | 0.0028083 | 0.00070383
74 | 0.002291 | 0.00057418
75 | 0.0023501 | 0.00058899
76 | 0.00036208 | 9.0745e-05
77 | 0.00026532 | 6.6494e-05
78 | 0.00042034 | 0.00010535
79 | 0.00028561 | 7.1581e-05
80 | 0.00046906 | 0.00011756
81 | 0.0020833 | 0.00052214
82 | 0.00048046 | 0.00012041
83 | 0.0032339 | 0.00081048
84 | 0.0013869 | 0.00034758
85 | 0.0020525 | 0.0005144
86 | 0.0039284 | 0.00098456
87 | 0.0019138 | 0.00047964
88 | 0.0015174 | 0.0003803
89 | 0.0023495 | 0.00058883
90 | 0.002525 | 0.00063282
91 | 0.0019327 | 0.00048438
92 | 0.0032078 | 0.00080396
93 | 0.00085529 | 0.00021436
94 | 0.0010669 | 0.00026738
95 | 0.0022718 | 0.00056937
96 | 0.0021804 | 0.00054645
97 | 0.0012476 | 0.00031268
98 | 0.0011562 | 0.00028976
99 | 0.0018953 | 0.00047501
100 | 0.0016176 | 0.0004054
101 | 0.0019618 | 0.00049167
102 | 0.0010595 | 0.00026553
103 | 0.0033392 | 0.00083688
104 | 0.0045844 | 0.001149
105 | 0.0010605 | 0.00026578
106 | 0.00041516 | 0.00010405
107 | 0.00067583 | 0.00016938
108 | 0.00254 | 0.00063659
109 | 0.0027236 | 0.00068259
110 | 0.0029091 | 0.00072908
111 | 0.0028532 | 0.00071507
112 | 0.0020415 | 0.00051164
113 | 0.0019542 | 0.00048976
114 | 0.0021649 | 0.00054256
115 | 0.0010244 | 0.00025675
116 | 0.001692 | 0.00042405
117 | 0.00024218 | 6.0695e-05
118 | 0.00099547 | 0.00024949
119 | 0.044819 | 0.011233
120 | 0.0017103 | 0.00042863
121 | 0.0019964 | 0.00050034
122 | 0.00098048 | 0.00024573
123 | 0.0026112 | 0.00065444
124 | 0.0010307 | 0.00025832
125 | 0.00145 | 0.0003634
126 | 0.0020546 | 0.00051494
127 | 0.001814 | 0.00045462
128 | 0.0017132 | 0.00042938
129 | 0.0022334 | 0.00055974
130 | 0.0018051 | 0.0004524

## dtypes
| element | column | dtype
0 | bus | name | object
1 | bus | vn_kv | float64
2 | bus | type | object
3 | bus | zone | object
4 | bus | in_service | bool
5 | load | name | object
6 | load | bus | uint32
7 | load | p_mw | float64
8 | load | q_mvar | float64
9 | load | const_z_percent | float64
10 | load | const_i_percent | float64
11 | load | sn_mva | float64
12 | load | scaling | float64
13 | load | in_service | bool
14 | load | type | object
15 | ext_grid | name | object
16 | ext_grid | bus | uint32
17 | ext_grid | vm_pu | float64
18 | ext_grid | va_degree | float64
19 | ext_grid | slack_weight | float64
20 | ext_grid | in_service | bool
21 | line | name | object
22 | line | std_type | object
23 | line | from_bus | uint32
24 | line | to_bus | uint32
25 | line | length_km | float64
26 | line | r_ohm_per_km | float64
27 | line | x_ohm_per_km | float64
28 | line | c_nf_per_km | float64
29 | line | g_us_per_km | float64
30 | line | max_i_ka | float64
31 | line | df | float64
32 | line | parallel | uint32
33 | line | type | object
34 | line | in_service | bool
35 | trafo | name | object
36 | trafo | std_type | object
37 | trafo | hv_bus | uint32
38 | trafo | lv_bus | uint32
39 | trafo | sn_mva | float64
40 | trafo | vn_hv_kv | float64
41 | trafo | vn_lv_kv | float64
42 | trafo | vk_percent | float64
43 | trafo | vkr_percent | float64
44 | trafo | pfe_kw | float64
45 | trafo | i0_percent | float64
46 | trafo | shift_degree | float64
47 | trafo | tap_side | object
48 | trafo | tap_neutral | int32
49 | trafo | tap_min | int32
50 | trafo | tap_max | int32
51 | trafo | tap_step_percent | float64
52 | trafo | tap_step_degree | float64
53 | trafo | tap_pos | int32
54 | trafo | tap_phase_shifter | bool
55 | trafo | parallel | uint32
56 | trafo | df | float64
57 | trafo | in_service | bool
58 | line_geodata | coords | object
59 | bus_geodata | x | float64
60 | bus_geodata | y | float64
61 | bus_geodata | coords | object
62 | res_bus | vm_pu | float64
63 | res_bus | va_degree | float64
64 | res_bus | p_mw | float64
65 | res_bus | q_mvar | float64
66 | res_line | p_from_mw | float64
67 | res_line | q_from_mvar | float64
68 | res_line | p_to_mw | float64
69 | res_line | q_to_mvar | float64
70 | res_line | pl_mw | float64
71 | res_line | ql_mvar | float64
72 | res_line | i_from_ka | float64
73 | res_line | i_to_ka | float64
74 | res_line | i_ka | float64
75 | res_line | vm_from_pu | float64
76 | res_line | va_from_degree | float64
77 | res_line | vm_to_pu | float64
78 | res_line | va_to_degree | float64
79 | res_line | loading_percent | float64
80 | res_trafo | p_hv_mw | float64
81 | res_trafo | q_hv_mvar | float64
82 | res_trafo | p_lv_mw | float64
83 | res_trafo | q_lv_mvar | float64
84 | res_trafo | pl_mw | float64
85 | res_trafo | ql_mvar | float64
86 | res_trafo | i_hv_ka | float64
87 | res_trafo | i_lv_ka | float64
88 | res_trafo | vm_hv_pu | float64
89 | res_trafo | va_hv_degree | float64
90 | res_trafo | vm_lv_pu | float64
91 | res_trafo | va_lv_degree | float64
92 | res_trafo | loading_percent | float64
93 | res_ext_grid | p_mw | float64
94 | res_ext_grid | q_mvar | float64
95 | res_load | p_mw | float64
96 | res_load | q_mvar | float64

## parameters
| version | format_version | converged | OPF_converged | name | f_hz | sn_mva
0 | 2.14.6 | 2.14.0 | TRUE | FALSE |  | 50 | 1