## bus
| name | vn_kv | type | zone | in_service
0 | bus_LV_2785-1_0_6_node_0 | 0.4 | n |  | TRUE
1 | bus_LV_2785-1_0_6_node_1 | 0.4 | n |  | TRUE
2 | bus_LV_2785-1_0_6_node_71 | 0.4 | n |  | TRUE
3 | bus_LV_2785-1_0_6_node_70 | 0.4 | n |  | TRUE
4 | bus_LV_2785-1_0_6_node_8 | 0.4 | n |  | TRUE
5 | bus_LV_2785-1_0_6_node_9 | 0.4 | n |  | TRUE
6 | bus_LV_2785-1_0_6_node_11 | 0.4 | n |  | TRUE
7 | bus_LV_2785-1_0_6_node_17 | 0.4 | n |  | TRUE
8 | bus_LV_2785-1_0_6_node_19 | 0.4 | n |  | TRUE
9 | bus_LV_2785-1_0_6_node_13 | 0.4 | n |  | TRUE
10 | bus_LV_2785-1_0_6_node_27 | 0.4 | n |  | TRUE
11 | bus_LV_2785-1_0_6_node_14 | 0.4 | n |  | TRUE
12 | bus_LV_2785-1_0_6_node_15 | 0.4 | n |  | TRUE
13 | bus_LV_2785-1_0_6_node_26 | 0.4 | n |  | TRUE
14 | bus_LV_2785-1_0_6_node_30 | 0.4 | n |  | TRUE
15 | bus_LV_2785-1_0_6_node_115 | 0.4 | n |  | TRUE
16 | bus_LV_2785-1_0_6_node_16 | 0.4 | n |  | TRUE
17 | bus_LV_2785-1_0_6_node_103 | 0.4 | n |  | TRUE
18 | bus_LV_2785-1_0_6_node_105 | 0.4 | n |  | TRUE
19 | bus_LV_2785-1_0_6_node_189 | 0.4 | n |  | TRUE
20 | bus_LV_2785-1_0_6_node_18 | 0.4 | n |  | TRUE
21 | bus_LV_2785-1_0_6_node_204 | 0.4 | n |  | TRUE
22 | bus_LV_2785-1_0_6_node_191 | 0.4 | n |  | TRUE
23 | bus_LV_2785-1_0_6_node_195 | 0.4 | n |  | TRUE
24 | bus_LV_2785-1_0_6_node_190 | 0.4 | n |  | TRUE
25 | bus_LV_2785-1_0_6_node_188 | 0.4 | n |  | TRUE
26 | bus_LV_2785-1_0_6_node_29 | 0.4 | n |  | TRUE
27 | bus_LV_2785-1_0_6_node_112 | 0.4 | n |  | TRUE
28 | bus_LV_2785-1_0_6_node_114 | 0.4 | n |  | TRUE
29 | bus_LV_2785-1_0_6_node_130 | 0.4 | n |  | TRUE
30 | bus_LV_2785-1_0_6_node_129 | 0.4 | n |  | TRUE
31 | bus_LV_2785-1_0_6_node_104 | 0.4 | n |  | TRUE
32 | bus_LV_2785-1_0_6_node_102 | 0.4 | n |  | TRUE
33 | bus_LV_2785-1_0_6_node_106 | 0.4 | n |  | TRUE
34 | bus_LV_2785-1_0_6_node_194 | 0.4 | n |  | TRUE
35 | bus_LV_2785-1_0_6_node_193 | 0.4 | n |  | TRUE
36 | bus_LV_2785-1_0_6_node_69 | 0.4 | n |  | TRUE
37 | bus_LV_2785-1_0_6_node_72 | 0.4 | n |  | TRUE
38 | bus_LV_2785-1_0_6_node_76 | 0.4 | n |  | TRUE
39 | bus_LV_2785-1_0_6_node_77 | 0.4 | n |  | TRUE
40 | bus_LV_2785-1_0_6_node_74 | 0.4 | n |  | TRUE
41 | bus_LV_2785-1_0_6_node_73 | 0.4 | n |  | TRUE
42 | bus_LV_2785-1_0_6_node_75 | 0.4 | n |  | TRUE
43 | bus_LV_2785-1_0_6_node_78 | 0.4 | n |  | TRUE
44 | bus_LV_2785-1_0_6_node_79 | 0.4 | n |  | TRUE
45 | bus_LV_2785-1_0_6_node_80 | 0.4 | n |  | TRUE
46 | bus_LV_2785-1_0_6_node_101 | 0.4 | n |  | TRUE
47 | bus_LV_2785-1_0_6_node_97 | 0.4 | n |  | TRUE
48 | bus_LV_2785-1_0_6_node_81 | 0.4 | n |  | TRUE
49 | bus_LV_2785-1_0_6_node_82 | 0.4 | n |  | TRUE
50 | bus_LV_2785-1_0_6_node_83 | 0.4 | n |  | TRUE
51 | bus_LV_2785-1_0_6_node_84 | 0.4 | n |  | TRUE
52 | bus_LV_2785-1_0_6_node_85 | 0.4 | n |  | TRUE
53 | bus_LV_2785-1_0_6_node_86 | 0.4 | n |  | TRUE
54 | bus_LV_2785-1_0_6_node_89 | 0.4 | n |  | TRUE
55 | bus_LV_2785-1_0_6_node_90 | 0.4 | n |  | TRUE
56 | bus_LV_2785-1_0_6_node_131 | 0.4 | n |  | TRUE
57 | bus_LV_2785-1_0_6_node_87 | 0.4 | n |  | TRUE
58 | bus_LV_2785-1_0_6_node_149 | 0.4 | n |  | TRUE
59 | bus_LV_2785-1_0_6_node_146 | 0.4 | n |  | TRUE
60 | bus_LV_2785-1_0_6_node_172 | 0.4 | n |  | TRUE
61 | bus_LV_2785-1_0_6_node_133 | 0.4 | n |  | TRUE
62 | bus_LV_2785-1_0_6_node_95 | 0.4 | n |  | TRUE
63 | bus_LV_2785-1_0_6_node_88 | 0.4 | n |  | TRUE
64 | bus_LV_2785-1_0_6_node_91 | 0.4 | n |  | TRUE
65 | bus_LV_2785-1_0_6_node_96 | 0.4 | n |  | TRUE
66 | bus_LV_2785-1_0_6_node_147 | 0.4 | n |  | TRUE
67 | bus_LV_2785-1_0_6_node_92 | 0.4 | n |  | TRUE
68 | bus_LV_2785-1_0_6_node_93 | 0.4 | n |  | TRUE
69 | bus_LV_2785-1_0_6_node_94 | 0.4 | n |  | TRUE
70 | bus_LV_2785-1_0_6_node_98 | 0.4 | n |  | TRUE
71 | bus_LV_2785-1_0_6_node_99 | 0.4 | n |  | TRUE
72 | bus_LV_2785-1_0_6_node_100 | 0.4 | n |  | TRUE
73 | bus_LV_2785-1_0_6_node_107 | 0.4 | n |  | TRUE
74 | bus_LV_2785-1_0_6_node_110 | 0.4 | n |  | TRUE
75 | bus_LV_2785-1_0_6_node_108 | 0.4 | n |  | TRUE
76 | bus_LV_2785-1_0_6_node_111 | 0.4 | n |  | TRUE
77 | bus_LV_2785-1_0_6_node_109 | 0.4 | n |  | TRUE
78 | bus_LV_2785-1_0_6_node_113 | 0.4 | n |  | TRUE
79 | bus_LV_2785-1_0_6_node_122 | 0.4 | n |  | TRUE
80 | bus_LV_2785-1_0_6_node_123 | 0.4 | n |  | TRUE
81 | bus_LV_2785-1_0_6_node_116 | 0.4 | n |  | TRUE
82 | bus_LV_2785-1_0_6_node_117 | 0.4 | n |  | TRUE
83 | bus_LV_2785-1_0_6_node_118 | 0.4 | n |  | TRUE
84 | bus_LV_2785-1_0_6_node_119 | 0.4 | n |  | TRUE
85 | bus_LV_2785-1_0_6_node_120 | 0.4 | n |  | TRUE
86 | bus_LV_2785-1_0_6_node_121 | 0.4 | n |  | TRUE
87 | bus_LV_2785-1_0_6_node_136 | 0.4 | n |  | TRUE
88 | bus_LV_2785-1_0_6_node_138 | 0.4 | n |  | TRUE
89 | bus_LV_2785-1_0_6_node_137 | 0.4 | n |  | TRUE
90 | bus_LV_2785-1_0_6_node_124 | 0.4 | n |  | TRUE
91 | bus_LV_2785-1_0_6_node_125 | 0.4 | n |  | TRUE
92 | bus_LV_2785-1_0_6_node_126 | 0.4 | n |  | TRUE
93 | bus_LV_2785-1_0_6_node_127 | 0.4 | n |  | TRUE
94 | bus_LV_2785-1_0_6_node_128 | 0.4 | n |  | TRUE
95 | bus_LV_2785-1_0_6_node_132 | 0.4 | n |  | TRUE
96 | bus_LV_2785-1_0_6_node_134 | 0.4 | n |  | TRUE
97 | bus_LV_2785-1_0_6_node_135 | 0.4 | n |  | TRUE
98 | bus_LV_2785-1_0_6_node_139 | 0.4 | n |  | TRUE
99 | bus_LV_2785-1_0_6_node_140 | 0.4 | n |  | TRUE
100 | bus_LV_2785-1_0_6_node_141 | 0.4 | n |  | TRUE
101 | bus_LV_2785-1_0_6_node_142 | 0.4 | n |  | TRUE
102 | bus_LV_2785-1_0_6_node_143 | 0.4 | n |  | TRUE
103 | bus_LV_2785-1_0_6_node_144 | 0.4 | n |  | TRUE
104 | bus_LV_2785-1_0_6_node_145 | 0.4 | n |  | TRUE
105 | bus_LV_2785-1_0_6_node_151 | 0.4 | n |  | TRUE
106 | bus_LV_2785-1_0_6_node_152 | 0.4 | n |  | TRUE
107 | bus_LV_2785-1_0_6_node_148 | 0.4 | n |  | TRUE
108 | bus_LV_2785-1_0_6_node_150 | 0.4 | n |  | TRUE
109 | bus_LV_2785-1_0_6_node_153 | 0.4 | n |  | TRUE
110 | bus_LV_2785-1_0_6_node_156 | 0.4 | n |  | TRUE
111 | bus_LV_2785-1_0_6_node_154 | 0.4 | n |  | TRUE
112 | bus_LV_2785-1_0_6_node_167 | 0.4 | n |  | TRUE
113 | bus_LV_2785-1_0_6_node_168 | 0.4 | n |  | TRUE
114 | bus_LV_2785-1_0_6_node_155 | 0.4 | n |  | TRUE
115 | bus_LV_2785-1_0_6_node_157 | 0.4 | n |  | TRUE
116 | bus_LV_2785-1_0_6_node_159 | 0.4 | n |  | TRUE
117 | bus_LV_2785-1_0_6_node_161 | 0.4 | n |  | TRUE
118 | bus_LV_2785-1_0_6_node_162 | 0.4 | n |  | TRUE
119 | bus_LV_2785-1_0_6_node_163 | 0.4 | n |  | TRUE
120 | bus_LV_2785-1_0_6_node_164 | 0.4 | n |  | TRUE
121 | bus_LV_2785-1_0_6_node_165 | 0.4 | n |  | TRUE
122 | bus_LV_2785-1_0_6_node_166 | 0.4 | n |  | TRUE
123 | bus_LV_2785-1_0_6_node_192 | 0.4 | n |  | TRUE
124 | bus_MV_287_0_node_25 | 20 | n |  | TRUE

## load
| name | bus | p_mw | q_mvar | const_z_percent | const_i_percent | sn_mva | scaling | in_service | type
0 | LV_2785-1_0_6_load_0 | 0 | 0.0041796 | 0.0010475 | 0 | 0 |  | 1 | TRUE | wye
1 | LV_2785-1_0_6_load_71 | 2 | 0.0015373 | 0.00038529 | 0 | 0 |  | 1 | TRUE | wye
2 | LV_2785-1_0_6_load_8 | 4 | 0.0020591 | 0.00051605 | 0 | 0 |  | 1 | TRUE | wye
3 | LV_2785-1_0_6_load_9 | 5 | 0.0082324 | 0.0020632 | 0 | 0 |  | 1 | TRUE | wye
4 | LV_2785-1_0_6_load_27 | 10 | 0.00061872 | 0.00015507 | 0 | 0 |  | 1 | TRUE | wye
5 | LV_2785-1_0_6_load_26 | 13 | 0.00052721 | 0.00013213 | 0 | 0 |  | 1 | TRUE | wye
6 | LV_2785-1_0_6_load_30 | 14 | 0.00056365 | 0.00014126 | 0 | 0 |  | 1 | TRUE | wye
7 | LV_2785-1_0_6_load_105 | 18 | 0.00080936 | 0.00020285 | 0 | 0 |  | 1 | TRUE | wye
8 | LV_2785-1_0_6_load_204 | 21 | 0.0019635 | 0.0004921 | 0 | 0 |  | 1 | TRUE | wye
9 | LV_2785-1_0_6_load_195 | 23 | 0.0031198 | 0.0007819 | 0 | 0 |  | 1 | TRUE | wye
10 | LV_2785-1_0_6_load_188 | 25 | 0.017491 | 0.0043836 | 0 | 0 |  | 1 | TRUE | wye
11 | LV_2785-1_0_6_load_29 | 26 | 0.0016666 | 0.0004177 | 0 | 0 |  | 1 | TRUE | wye
12 | LV_2785-1_0_6_load_112 | 27 | 0.0024578 | 0.00061598 | 0 | 0 |  | 1 | TRUE | wye
13 | LV_2785-1_0_6_load_114 | 28 | 0.0036316 | 0.00091017 | 0 | 0 |  | 1 | TRUE | wye
14 | LV_2785-1_0_6_load_130 | 29 | 0.0028489 | 0.00071399 | 0 | 0 |  | 1 | TRUE | wye
15 | LV_2785-1_0_6_load_129 | 30 | 0.0015272 | 0.00038275 | 0 | 0 |  | 1 | TRUE | wye
16 | LV_2785-1_0_6_load_104 | 31 | 0.0013345 | 0.00033445 | 0 | 0 |  | 1 | TRUE | wye
17 | LV_2785-1_0_6_load_102 | 32 | 0.0017989 | 0.00045085 | 0 | 0 |  | 1 | TRUE | wye
18 | LV_2785-1_0_6_load_106 | 33 | 0.00086443 | 0.00021665 | 0 | 0 |  | 1 | TRUE | wye
19 | LV_2785-1_0_6_load_194 | 34 | 0.010361 | 0.0025967 | 0 | 0 |  | 1 | TRUE | wye
20 | LV_2785-1_0_6_load_193 | 35 | 0.028524 | 0.0071488 | 0 | 0 |  | 1 | TRUE | wye
21 | LV_2785-1_0_6_load_69 | 36 | 0.0011483 | 0.00028779 | 0 | 0 |  | 1 | TRUE | wye
22 | LV_2785-1_0_6_load_72 | 37 | 0.0014492 | 0.00036321 | 0 | 0 |  | 1 | TRUE | wye
23 | LV_2785-1_0_6_load_77 | 39 | 0.0014029 | 0.0003516 | 0 | 0 |  | 1 | TRUE | wye
24 | LV_2785-1_0_6_load_74 | 40 | 0.001555 | 0.00038972 | 0 | 0 |  | 1 | TRUE | wye
25 | LV_2785-1_0_6_load_73 | 41 | 0.0015638 | 0.00039193 | 0 | 0 |  | 1 | TRUE | wye
26 | LV_2785-1_0_6_load_75 | 42 | 0.001154 | 0.00028922 | 0 | 0 |  | 1 | TRUE | wye
27 | LV_2785-1_0_6_load_78 | 43 | 0.0012295 | 0.00030815 | 0 | 0 |  | 1 | TRUE | wye
28 | LV_2785-1_0_6_load_79 | 44 | 0.0013583 | 0.00034042 | 0 | 0 |  | 1 | TRUE | wye
29 | LV_2785-1_0_6_load_80 | 45 | 0.0022861 | 0.00057294 | 0 | 0 |  | 1 | TRUE | wye
30 | LV_2785-1_0_6_load_97 | 47 | 0.0026461 | 0.00066317 | 0 | 0 |  | 1 | TRUE | wye
31 | LV_2785-1_0_6_load_81 | 48 | 0.0016894 | 0.0004234 | 0 | 0 |  | 1 | TRUE | wye
32 | LV_2785-1_0_6_load_82 | 49 | 0.00074443 | 0.00018657 | 0 | 0 |  | 1 | TRUE | wye
33 | LV_2785-1_0_6_load_86 | 53 | 0.0017183 | 0.00043066 | 0 | 0 |  | 1 | TRUE | wye
34 | LV_2785-1_0_6_load_90 | 55 | 0.0015183 | 0.00038053 | 0 | 0 |  | 1 | TRUE | wye
35 | LV_2785-1_0_6_load_87 | 57 | 0.0017564 | 0.0004402 | 0 | 0 |  | 1 | TRUE | wye
36 | LV_2785-1_0_6_load_149 | 58 | 0.0027476 | 0.00068861 | 0 | 0 |  | 1 | TRUE | wye
37 | LV_2785-1_0_6_load_146 | 59 | 0.0014903 | 0.00037351 | 0 | 0 |  | 1 | TRUE | wye
38 | LV_2785-1_0_6_load_172 | 60 | 0.0014299 | 0.00035836 | 0 | 0 |  | 1 | TRUE | wye
39 | LV_2785-1_0_6_load_133 | 61 | 0.00080935 | 0.00020284 | 0 | 0 |  | 1 | TRUE | wye
40 | LV_2785-1_0_6_load_95 | 62 | 0.0012475 | 0.00031265 | 0 | 0 |  | 1 | TRUE | wye
41 | LV_2785-1_0_6_load_88 | 63 | 0.00086676 | 0.00021723 | 0 | 0 |  | 1 | TRUE | wye
42 | LV_2785-1_0_6_load_91 | 64 | 0.0010736 | 0.00026908 | 0 | 0 |  | 1 | TRUE | wye
43 | LV_2785-1_0_6_load_96 | 65 | 0.0020466 | 0.00051293 | 0 | 0 |  | 1 | TRUE | wye
44 | LV_2785-1_0_6_load_147 | 66 | 0.0016426 | 0.00041168 | 0 | 0 |  | 1 | TRUE | wye
45 | LV_2785-1_0_6_load_92 | 67 | 0.00080764 | 0.00020241 | 0 | 0 |  | 1 | TRUE | wye
46 | LV_2785-1_0_6_load_93 | 68 | 0.00066032 | 0.00016549 | 0 | 0 |  | 1 | TRUE | wye
47 | LV_2785-1_0_6_load_94 | 69 | 0.002911 | 0.00072957 | 0 | 0 |  | 1 | TRUE | wye
48 | LV_2785-1_0_6_load_98 | 70 | 0.0027738 | 0.00069517 | 0 | 0 |  | 1 | TRUE | wye
49 | LV_2785-1_0_6_load_99 | 71 | 0.0023482 | 0.00058851 | 0 | 0 |  | 1 | TRUE | wye
50 | LV_2785-1_0_6_load_100 | 72 | 0.0022734 | 0.00056978 | 0 | 0 |  | 1 | TRUE | wye
51 | LV_2785-1_0_6_load_110 | 74 | 0.0017916 | 0.00044902 | 0 | 0 |  | 1 | TRUE | wye
52 | LV_2785-1_0_6_load_108 | 75 | 0.0026719 | 0.00066965 | 0 | 0 |  | 1 | TRUE | wye
53 | LV_2785-1_0_6_load_109 | 77 | 0.0017021 | 0.00042659 | 0 | 0 |  | 1 | TRUE | wye
54 | LV_2785-1_0_6_load_113 | 78 | 0.0017297 | 0.00043351 | 0 | 0 |  | 1 | TRUE | wye
55 | LV_2785-1_0_6_load_122 | 79 | 0.0027806 | 0.00069689 | 0 | 0 |  | 1 | TRUE | wye
56 | LV_2785-1_0_6_load_123 | 80 | 0.0027938 | 0.0007002 | 0 | 0 |  | 1 | TRUE | wye
57 | LV_2785-1_0_6_load_116 | 81 | 0.0018587 | 0.00046583 | 0 | 0 |  | 1 | TRUE | wye
58 | LV_2785-1_0_6_load_117 | 82 | 0.0024658 | 0.000618 | 0 | 0 |  | 1 | TRUE | wye
59 | LV_2785-1_0_6_load_119 | 84 | 0.0011191 | 0.00028048 | 0 | 0 |  | 1 | TRUE | wye
60 | LV_2785-1_0_6_load_120 | 85 | 0.00071204 | 0.00017845 | 0 | 0 |  | 1 | TRUE | wye
61 | LV_2785-1_0_6_load_121 | 86 | 0.0014149 | 0.0003546 | 0 | 0 |  | 1 | TRUE | wye
62 | LV_2785-1_0_6_load_136 | 87 | 0.0011539 | 0.0002892 | 0 | 0 |  | 1 | TRUE | wye
63 | LV_2785-1_0_6_load_138 | 88 | 0.0021568 | 0.00054054 | 0 | 0 |  | 1 | TRUE | wye
64 | LV_2785-1_0_6_load_137 | 89 | 0.0023592 | 0.00059126 | 0 | 0 |  | 1 | TRUE | wye
65 | LV_2785-1_0_6_load_124 | 90 | 0.0024563 | 0.00061561 | 0 | 0 |  | 1 | TRUE | wye
66 | LV_2785-1_0_6_load_125 | 91 | 0.00088082 | 0.00022075 | 0 | 0 |  | 1 | TRUE | wye
67 | LV_2785-1_0_6_load_126 | 92 | 0.0032219 | 0.00080749 | 0 | 0 |  | 1 | TRUE | wye
68 | LV_2785-1_0_6_load_127 | 93 | 0.0010029 | 0.00025134 | 0 | 0 |  | 1 | TRUE | wye
69 | LV_2785-1_0_6_load_128 | 94 | 0.0022243 | 0.00055747 | 0 | 0 |  | 1 | TRUE | wye
70 | LV_2785-1_0_6_load_132 | 95 | 0.00049464 | 0.00012397 | 0 | 0 |  | 1 | TRUE | wye
71 | LV_2785-1_0_6_load_134 | 96 | 0.0012035 | 0.00030162 | 0 | 0 |  | 1 | TRUE | wye
72 | LV_2785-1_0_6_load_139 | 98 | 0.0012443 | 0.00031186 | 0 | 0 |  | 1 | TRUE | wye
73 | LV_2785-1_0_6_load_140 | 99 | 0.00078439 | 0.00019659 | 0 | 0 |  | 1 | TRUE | wye
74 | LV_2785-1_0_6_load_141 | 100 | 0.001279 | 0.00032054 | 0 | 0 |  | 1 | TRUE | wye
75 | LV_2785-1_0_6_load_142 | 101 | 0.0019431 | 0.00048699 | 0 | 0 |  | 1 | TRUE | wye
76 | LV_2785-1_0_6_load_143 | 102 | 0.0015058 | 0.00037739 | 0 | 0 |  | 1 | TRUE | wye
77 | LV_2785-1_0_6_load_144 | 103 | 0.0015454 | 0.00038732 | 0 | 0 |  | 1 | TRUE | wye
78 | LV_2785-1_0_6_load_145 | 104 | 0.0016469 | 0.00041275 | 0 | 0 |  | 1 | TRUE | wye
79 | LV_2785-1_0_6_load_151 | 105 | 0.0011197 | 0.00028062 | 0 | 0 |  | 1 | TRUE | wye
80 | LV_2785-1_0_6_load_148 | 107 | 0.0012686 | 0.00031793 | 0 | 0 |  | 1 | TRUE | wye
81 | LV_2785-1_0_6_load_150 | 108 | 0.0015361 | 0.00038499 | 0 | 0 |  | 1 | TRUE | wye
82 | LV_2785-1_0_6_load_153 | 109 | 0.0014637 | 0.00036683 | 0 | 0 |  | 1 | TRUE | wye
83 | LV_2785-1_0_6_load_156 | 110 | 0.00094956 | 0.00023798 | 0 | 0 |  | 1 | TRUE | wye
84 | LV_2785-1_0_6_load_154 | 111 | 0.0014979 | 0.00037541 | 0 | 0 |  | 1 | TRUE | wye
85 | LV_2785-1_0_6_load_167 | 112 | 0.0023975 | 0.00060087 | 0 | 0 |  | 1 | TRUE | wye
86 | LV_2785-1_0_6_load_155 | 114 | 0.0013463 | 0.00033741 | 0 | 0 |  | 1 | TRUE | wye
87 | LV_2785-1_0_6_load_159 | 116 | 0.0021762 | 0.00054541 | 0 | 0 |  | 1 | TRUE | wye
88 | LV_2785-1_0_6_load_161 | 117 | 0.0016934 | 0.0004244 | 0 | 0 |  | 1 | TRUE | wye
89 | LV_2785-1_0_6_load_162 | 118 | 0.0028512 | 0.00071459 | 0 | 0 |  | 1 | TRUE | wye
90 | LV_2785-1_0_6_load_163 | 119 | 0.002027 | 0.00050801 | 0 | 0 |  | 1 | TRUE | wye
91 | LV_2785-1_0_6_load_164 | 120 | 0.001984 | 0.00049724 | 0 | 0 |  | 1 | TRUE | wye
92 | LV_2785-1_0_6_load_165 | 121 | 0.0025676 | 0.00064349 | 0 | 0 |  | 1 | TRUE | wye
93 | LV_2785-1_0_6_load_166 | 122 | 0.0025165 | 0.0006307 | 0 | 0 |  | 1 | TRUE | wye
94 | LV_2785-1_0_6_load_192 | 123 | 0.005992 | 0.0015017 | 0 | 0 |  | 1 | TRUE | wye

## ext_grid
| name | bus | vm_pu | va_degree | slack_weight | in_service
0 |  | 89 | 1 | 0 | 1 | TRUE

## line
| name | std_type | from_bus | to_bus | length_km | r_ohm_per_km | x_ohm_per_km | c_nf_per_km | g_us_per_km | max_i_ka | df | parallel | type | in_service
0 | LV_2785-1_0_6_line_0 |  | 0 | 1 | 0.08422 | 0.125 | 0.08 | 261 | 0 | 0.364 | 1 | 1 | cs | TRUE
1 | LV_2785-1_0_6_line_1 |  | 1 | 2 | 0.22149 | 0.125 | 0.08 | 261 | 0 | 0.364 | 1 | 1 | cs | TRUE
2 | LV_2785-1_0_6_line_2 |  | 2 | 3 | 0.0036453 | 0.125 | 0.08 | 261 | 0 | 0.364 | 1 | 1 | cs | TRUE
3 | LV_2785-1_0_6_line_3 |  | 3 | 37 | 0.014851 | 0.125 | 0.08 | 261 | 0 | 0.364 | 1 | 1 | cs | TRUE
4 | LV_2785-1_0_6_line_4 |  | 3 | 36 | 0.011259 | 0.125 | 0.08 | 261 | 0 | 0.364 | 1 | 1 | cs | TRUE
5 | LV_2785-1_0_6_line_5 |  | 4 | 5 | 0.031824 | 0.125 | 0.08 | 261 | 0 | 0.364 | 1 | 1 | cs | TRUE
6 | LV_2785-1_0_6_line_6 |  | 5 | 6 | 0.026991 | 0.125 | 0.08 | 261 | 0 | 0.364 | 1 | 1 | cs | TRUE
7 | LV_2785-1_0_6_line_7 |  | 6 | 7 | 0.019367 | 0.125 | 0.08 | 261 | 0 | 0.364 | 1 | 5 | cs | TRUE
8 | LV_2785-1_0_6_line_8 |  | 6 | 8 | 0.017779 | 0.125 | 0.08 | 261 | 0 | 0.364 | 1 | 5 | cs | TRUE
9 | LV_2785-1_0_6_line_9 |  | 7 | 19 | 0.057292 | 0.125 | 0.08 | 261 | 0 | 0.364 | 1 | 5 | cs | TRUE
10 | LV_2785-1_0_6_line_10 |  | 8 | 21 | 0.11523 | 0.125 | 0.08 | 261 | 0 | 0.364 | 1 | 1 | cs | TRUE
11 | LV_2785-1_0_6_line_11 |  | 8 | 20 | 0.09426 | 0.125 | 0.08 | 261 | 0 | 0.364 | 1 | 5 | cs | TRUE
12 | LV_2785-1_0_6_line_12 |  | 9 | 10 | 0.060922 | 0.125 | 0.08 | 261 | 0 | 0.364 | 1 | 1 | cs | TRUE
13 | LV_2785-1_0_6_line_13 |  | 9 | 11 | 0.11443 | 0.125 | 0.08 | 261 | 0 | 0.364 | 1 | 1 | cs | TRUE
14 | LV_2785-1_0_6_line_14 |  | 9 | 12 | 0.63865 | 0.125 | 0.08 | 261 | 0 | 0.364 | 1 | 5 | cs | TRUE
15 | LV_2785-1_0_6_line_15 |  | 9 | 13 | 0.088668 | 0.125 | 0.08 | 261 | 0 | 0.364 | 1 | 5 | cs | TRUE
16 | LV_2785-1_0_6_line_16 |  | 11 | 14 | 0.016117 | 0.125 | 0.08 | 261 | 0 | 0.364 | 1 | 1 | cs | TRUE
17 | LV_2785-1_0_6_line_17 |  | 12 | 15 | 0.004499 | 0.125 | 0.08 | 261 | 0 | 0.364 | 1 | 5 | cs | TRUE
18 | LV_2785-1_0_6_line_18 |  | 13 | 20 | 0.043755 | 0.125 | 0.08 | 261 | 0 | 0.364 | 1 | 5 | cs | TRUE
19 | LV_2785-1_0_6_line_19 |  | 14 | 26 | 0.01838 | 0.125 | 0.08 | 261 | 0 | 0.364 | 1 | 1 | cs | TRUE
20 | LV_2785-1_0_6_line_20 |  | 15 | 27 | 0.008303 | 0.125 | 0.08 | 261 | 0 | 0.364 | 1 | 5 | cs | TRUE
21 | LV_2785-1_0_6_line_21 |  | 15 | 28 | 0.020293 | 0.125 | 0.08 | 261 | 0 | 0.364 | 1 | 1 | cs | TRUE
22 | LV_2785-1_0_6_line_22 |  | 16 | 17 | 0.043529 | 0.125 | 0.08 | 261 | 0 | 0.364 | 1 | 5 | cs | TRUE
23 | LV_2785-1_0_6_line_23 |  | 16 | 18 | 0.03497 | 0.125 | 0.08 | 261 | 0 | 0.364 | 1 | 5 | cs | TRUE
24 | LV_2785-1_0_6_line_24 |  | 17 | 31 | 0.0095459 | 0.125 | 0.08 | 261 | 0 | 0.364 | 1 | 1 | cs | TRUE
25 | LV_2785-1_0_6_line_25 |  | 17 | 32 | 0.020577 | 0.125 | 0.08 | 261 | 0 | 0.364 | 1 | 5 | cs | TRUE
26 | LV_2785-1_0_6_line_26 |  | 18 | 33 | 0.01013 | 0.125 | 0.08 | 261 | 0 | 0.364 | 1 | 5 | cs | TRUE
27 | LV_2785-1_0_6_line_27 |  | 19 | 25 | 0.070633 | 0.125 | 0.08 | 261 | 0 | 0.364 | 1 | 5 | cs | TRUE
28 | LV_2785-1_0_6_line_28 |  | 22 | 23 | 0.011027 | 0.125 | 0.08 | 261 | 0 | 0.364 | 1 | 1 | cs | TRUE
29 | LV_2785-1_0_6_line_29 |  | 22 | 24 | 0.016721 | 0.125 | 0.08 | 261 | 0 | 0.364 | 1 | 1 | cs | TRUE
30 | LV_2785-1_0_6_line_30 |  | 24 | 123 | 0.017514 | 0.125 | 0.08 | 261 | 0 | 0.364 | 1 | 2 | cs | TRUE
31 | LV_2785-1_0_6_line_31 |  | 24 | 25 | 0.036591 | 0.125 | 0.08 | 261 | 0 | 0.364 | 1 | 5 | cs | TRUE
32 | LV_2785-1_0_6_line_32 |  | 27 | 76 | 0.02422 | 0.125 | 0.08 | 261 | 0 | 0.364 | 1 | 5 | cs | TRUE
33 | LV_2785-1_0_6_line_33 |  | 28 | 81 | 0.020816 | 0.125 | 0.08 | 261 | 0 | 0.364 | 1 | 1 | cs | TRUE
34 | LV_2785-1_0_6_line_34 |  | 29 | 30 | 0.027791 | 0.125 | 0.08 | 261 | 0 | 0.364 | 1 | 1 | cs | TRUE
35 | LV_2785-1_0_6_line_35 |  | 30 | 84 | 0.01769 | 0.125 | 0.08 | 261 | 0 | 0.364 | 1 | 1 | cs | TRUE
36 | LV_2785-1_0_6_line_36 |  | 31 | 72 | 0.0068748 | 0.125 | 0.08 | 261 | 0 | 0.364 | 1 | 1 | cs | TRUE
37 | LV_2785-1_0_6_line_37 |  | 32 | 46 | 0.020143 | 0.125 | 0.08 | 261 | 0 | 0.364 | 1 | 5 | cs | TRUE
38 | LV_2785-1_0_6_line_38 |  | 33 | 73 | 0.017553 | 0.125 | 0.08 | 261 | 0 | 0.364 | 1 | 5 | cs | TRUE
39 | LV_2785-1_0_6_line_39 |  | 34 | 35 | 0.01078 | 0.125 | 0.08 | 261 | 0 | 0.364 | 1 | 1 | cs | TRUE
40 | LV_2785-1_0_6_line_40 |  | 35 | 123 | 0.023731 | 0.125 | 0.08 | 261 | 0 | 0.364 | 1 | 1 | cs | TRUE
41 | LV_2785-1_0_6_line_41 |  | 37 | 38 | 0.011512 | 0.125 | 0.08 | 261 | 0 | 0.364 | 1 | 1 | cs | TRUE
42 | LV_2785-1_0_6_line_42 |  | 38 | 39 | 0.006312 | 0.125 | 0.08 | 261 | 0 | 0.364 | 1 | 1 | cs | TRUE
43 | LV_2785-1_0_6_line_43 |  | 38 | 40 | 0.017969 | 0.125 | 0.08 | 261 | 0 | 0.364 | 1 | 1 | cs | TRUE
44 | LV_2785-1_0_6_line_44 |  | 39 | 43 | 0.0087487 | 0.125 | 0.08 | 261 | 0 | 0.364 | 1 | 1 | cs | TRUE
45 | LV_2785-1_0_6_line_45 |  | 40 | 41 | 0.014099 | 0.125 | 0.08 | 261 | 0 | 0.364 | 1 | 1 | cs | TRUE
46 | LV_2785-1_0_6_line_46 |  | 41 | 42 | 0.0040331 | 0.125 | 0.08 | 261 | 0 | 0.364 | 1 | 1 | cs | TRUE
47 | LV_2785-1_0_6_line_47 |  | 43 | 44 | 0.051221 | 0.125 | 0.08 | 261 | 0 | 0.364 | 1 | 1 | cs | TRUE
48 | LV_2785-1_0_6_line_48 |  | 44 | 45 | 0.024775 | 0.125 | 0.08 | 261 | 0 | 0.364 | 1 | 1 | cs | TRUE
49 | LV_2785-1_0_6_line_49 |  | 45 | 46 | 0.026461 | 0.125 | 0.08 | 261 | 0 | 0.364 | 1 | 1 | cs | TRUE
50 | LV_2785-1_0_6_line_50 |  | 46 | 47 | 0.014869 | 0.125 | 0.08 | 261 | 0 | 0.364 | 1 | 5 | cs | TRUE
51 | LV_2785-1_0_6_line_51 |  | 47 | 65 | 0.02927 | 0.125 | 0.08 | 261 | 0 | 0.364 | 1 | 5 | cs | TRUE
52 | LV_2785-1_0_6_line_52 |  | 48 | 49 | 0.012972 | 0.125 | 0.08 | 261 | 0 | 0.364 | 1 | 1 | cs | TRUE
53 | LV_2785-1_0_6_line_53 |  | 48 | 50 | 0.0085171 | 0.125 | 0.08 | 261 | 0 | 0.364 | 1 | 1 | cs | TRUE
54 | LV_2785-1_0_6_line_54 |  | 49 | 51 | 0.04021 | 0.125 | 0.08 | 261 | 0 | 0.364 | 1 | 1 | cs | TRUE
55 | LV_2785-1_0_6_line_55 |  | 50 | 52 | 0.037462 | 0.125 | 0.08 | 261 | 0 | 0.364 | 1 | 5 | cs | TRUE
56 | LV_2785-1_0_6_line_56 |  | 50 | 53 | 0.016251 | 0.125 | 0.08 | 261 | 0 | 0.364 | 1 | 5 | cs | TRUE
57 | LV_2785-1_0_6_line_57 |  | 51 | 54 | 0.026037 | 0.125 | 0.08 | 261 | 0 | 0.364 | 1 | 1 | cs | TRUE
58 | LV_2785-1_0_6_line_58 |  | 51 | 55 | 0.014811 | 0.125 | 0.08 | 261 | 0 | 0.364 | 1 | 1 | cs | TRUE
59 | LV_2785-1_0_6_line_59 |  | 52 | 56 | 0.013834 | 0.125 | 0.08 | 261 | 0 | 0.364 | 1 | 5 | cs | TRUE
60 | LV_2785-1_0_6_line_60 |  | 53 | 57 | 0.0015364 | 0.125 | 0.08 | 261 | 0 | 0.364 | 1 | 5 | cs | TRUE
61 | LV_2785-1_0_6_line_61 |  | 54 | 58 | 0.015171 | 0.125 | 0.08 | 261 | 0 | 0.364 | 1 | 1 | cs | TRUE
62 | LV_2785-1_0_6_line_62 |  | 54 | 59 | 0.039956 | 0.125 | 0.08 | 261 | 0 | 0.364 | 1 | 1 | cs | TRUE
63 | LV_2785-1_0_6_line_63 |  | 55 | 60 | 0.0016755 | 0.125 | 0.08 | 261 | 0 | 0.364 | 1 | 1 | cs | TRUE
64 | LV_2785-1_0_6_line_64 |  | 56 | 61 | 0.0061277 | 0.125 | 0.08 | 261 | 0 | 0.364 | 1 | 5 | cs | TRUE
65 | LV_2785-1_0_6_line_65 |  | 56 | 62 | 0.018505 | 0.125 | 0.08 | 261 | 0 | 0.364 | 1 | 1 | cs | TRUE
66 | LV_2785-1_0_6_line_66 |  | 57 | 63 | 0.033665 | 0.125 | 0.08 | 261 | 0 | 0.364 | 1 | 5 | cs | TRUE
67 | LV_2785-1_0_6_line_67 |  | 59 | 66 | 0.023598 | 0.125 | 0.08 | 261 | 0 | 0.364 | 1 | 1 | cs | TRUE
68 | LV_2785-1_0_6_line_68 |  | 61 | 95 | 0.016238 | 0.125 | 0.08 | 261 | 0 | 0.364 | 1 | 5 | cs | TRUE
69 | LV_2785-1_0_6_line_69 |  | 62 | 68 | 0.0012612 | 0.125 | 0.08 | 261 | 0 | 0.364 | 1 | 1 | cs | TRUE
70 | LV_2785-1_0_6_line_70 |  | 63 | 64 | 0.0017689 | 0.125 | 0.08 | 261 | 0 | 0.364 | 1 | 5 | cs | TRUE
71 | LV_2785-1_0_6_line_71 |  | 64 | 65 | 0.0035025 | 0.125 | 0.08 | 261 | 0 | 0.364 | 1 | 5 | cs | TRUE
72 | LV_2785-1_0_6_line_72 |  | 66 | 107 | 0.0045087 | 0.125 | 0.08 | 261 | 0 | 0.364 | 1 | 1 | cs | TRUE
73 | LV_2785-1_0_6_line_73 |  | 67 | 68 | 0.021194 | 0.125 | 0.08 | 261 | 0 | 0.364 | 1 | 1 | cs | TRUE
74 | LV_2785-1_0_6_line_74 |  | 67 | 69 | 0.01195 | 0.125 | 0.08 | 261 | 0 | 0.364 | 1 | 1 | cs | TRUE
75 | LV_2785-1_0_6_line_75 |  | 70 | 71 | 0.025134 | 0.125 | 0.08 | 261 | 0 | 0.364 | 1 | 1 | cs | TRUE
76 | LV_2785-1_0_6_line_76 |  | 71 | 72 | 0.023369 | 0.125 | 0.08 | 261 | 0 | 0.364 | 1 | 1 | cs | TRUE
77 | LV_2785-1_0_6_line_77 |  | 73 | 74 | 0.0014935 | 0.125 | 0.08 | 261 | 0 | 0.364 | 1 | 5 | cs | TRUE
78 | LV_2785-1_0_6_line_78 |  | 73 | 75 | 0.013481 | 0.125 | 0.08 | 261 | 0 | 0.364 | 1 | 1 | cs | TRUE
79 | LV_2785-1_0_6_line_79 |  | 74 | 76 | 0.019044 | 0.125 | 0.08 | 261 | 0 | 0.364 | 1 | 5 | cs | TRUE
80 | LV_2785-1_0_6_line_80 |  | 75 | 77 | 0.050191 | 0.125 | 0.08 | 261 | 0 | 0.364 | 1 | 1 | cs | TRUE
81 | LV_2785-1_0_6_line_81 |  | 76 | 78 | 0.013518 | 0.125 | 0.08 | 261 | 0 | 0.364 | 1 | 1 | cs | TRUE
82 | LV_2785-1_0_6_line_82 |  | 78 | 79 | 0.028156 | 0.125 | 0.08 | 261 | 0 | 0.364 | 1 | 1 | cs | TRUE
83 | LV_2785-1_0_6_line_83 |  | 79 | 80 | 0.0087622 | 0.125 | 0.08 | 261 | 0 | 0.364 | 1 | 1 | cs | TRUE
84 | LV_2785-1_0_6_line_84 |  | 80 | 90 | 0.019302 | 0.125 | 0.08 | 261 | 0 | 0.364 | 1 | 1 | cs | TRUE
85 | LV_2785-1_0_6_line_85 |  | 82 | 83 | 0.10328 | 0.125 | 0.08 | 261 | 0 | 0.364 | 1 | 1 | cs | TRUE
86 | LV_2785-1_0_6_line_86 |  | 83 | 84 | 0.014575 | 0.125 | 0.08 | 261 | 0 | 0.364 | 1 | 1 | cs | TRUE
87 | LV_2785-1_0_6_line_87 |  | 83 | 85 | 0.088058 | 0.125 | 0.08 | 261 | 0 | 0.364 | 1 | 1 | cs | TRUE
88 | LV_2785-1_0_6_line_88 |  | 83 | 86 | 0.015483 | 0.125 | 0.08 | 261 | 0 | 0.364 | 1 | 1 | cs | TRUE
89 | LV_2785-1_0_6_line_89 |  | 85 | 87 | 0.017282 | 0.125 | 0.08 | 261 | 0 | 0.364 | 1 | 1 | cs | TRUE
90 | LV_2785-1_0_6_line_90 |  | 86 | 88 | 0.012705 | 0.125 | 0.08 | 261 | 0 | 0.364 | 1 | 1 | cs | TRUE
91 | LV_2785-1_0_6_line_91 |  | 88 | 89 | 0.043676 | 0.125 | 0.08 | 261 | 0 | 0.364 | 1 | 1 | cs | TRUE
92 | LV_2785-1_0_6_line_92 |  | 89 | 97 | 0.012623 | 0.125 | 0.08 | 261 | 0 | 0.364 | 1 | 5 | cs | TRUE
93 | LV_2785-1_0_6_line_93 |  | 90 | 91 | 0.00035173 | 0.125 | 0.08 | 261 | 0 | 0.364 | 1 | 1 | cs | TRUE
94 | LV_2785-1_0_6_line_94 |  | 91 | 92 | 0.014493 | 0.125 | 0.08 | 261 | 0 | 0.364 | 1 | 1 | cs | TRUE
95 | LV_2785-1_0_6_line_95 |  | 92 | 93 | 0.012275 | 0.125 | 0.08 | 261 | 0 | 0.364 | 1 | 1 | cs | TRUE
96 | LV_2785-1_0_6_line_96 |  | 93 | 94 | 0.011432 | 0.125 | 0.08 | 261 | 0 | 0.364 | 1 | 1 | cs | TRUE
97 | LV_2785-1_0_6_line_97 |  | 95 | 96 | 0.0089214 | 0.125 | 0.08 | 261 | 0 | 0.364 | 1 | 5 | cs | TRUE
98 | LV_2785-1_0_6_line_98 |  | 96 | 97 | 0.025203 | 0.125 | 0.08 | 261 | 0 | 0.364 | 1 | 5 | cs | TRUE
99 | LV_2785-1_0_6_line_99 |  | 97 | 98 | 0.047777 | 0.125 | 0.08 | 261 | 0 | 0.364 | 1 | 1 | cs | TRUE
100 | LV_2785-1_0_6_line_100 |  | 98 | 99 | 0.02112 | 0.125 | 0.08 | 261 | 0 | 0.364 | 1 | 1 | cs | TRUE
101 | LV_2785-1_0_6_line_101 |  | 99 | 100 | 0.0093372 | 0.125 | 0.08 | 261 | 0 | 0.364 | 1 | 1 | cs | TRUE
102 | LV_2785-1_0_6_line_102 |  | 100 | 101 | 0.020995 | 0.125 | 0.08 | 261 | 0 | 0.364 | 1 | 1 | cs | TRUE
103 | LV_2785-1_0_6_line_103 |  | 101 | 102 | 0.022056 | 0.125 | 0.08 | 261 | 0 | 0.364 | 1 | 1 | cs | TRUE
104 | LV_2785-1_0_6_line_104 |  | 102 | 103 | 0.0202 | 0.125 | 0.08 | 261 | 0 | 0.364 | 1 | 1 | cs | TRUE
105 | LV_2785-1_0_6_line_105 |  | 103 | 104 | 0.019712 | 0.125 | 0.08 | 261 | 0 | 0.364 | 1 | 1 | cs | TRUE
106 | LV_2785-1_0_6_line_106 |  | 104 | 105 | 0.027715 | 0.125 | 0.08 | 261 | 0 | 0.364 | 1 | 1 | cs | TRUE
107 | LV_2785-1_0_6_line_107 |  | 105 | 106 | 0.0071175 | 0.125 | 0.08 | 261 | 0 | 0.364 | 1 | 1 | cs | TRUE
108 | LV_2785-1_0_6_line_108 |  | 106 | 110 | 0.012604 | 0.125 | 0.08 | 261 | 0 | 0.364 | 1 | 1 | cs | TRUE
109 | LV_2785-1_0_6_line_109 |  | 107 | 108 | 0.016636 | 0.125 | 0.08 | 261 | 0 | 0.364 | 1 | 1 | cs | TRUE
110 | LV_2785-1_0_6_line_110 |  | 108 | 109 | 0.00013808 | 0.125 | 0.08 | 261 | 0 | 0.364 | 1 | 1 | cs | TRUE
111 | LV_2785-1_0_6_line_111 |  | 110 | 111 | 0.0031611 | 0.125 | 0.08 | 261 | 0 | 0.364 | 1 | 1 | cs | TRUE
112 | LV_2785-1_0_6_line_112 |  | 111 | 114 | 0.021113 | 0.125 | 0.08 | 261 | 0 | 0.364 | 1 | 1 | cs | TRUE
113 | LV_2785-1_0_6_line_113 |  | 112 | 113 | 0.043467 | 0.125 | 0.08 | 261 | 0 | 0.364 | 1 | 1 | cs | TRUE
114 | LV_2785-1_0_6_line_114 |  | 113 | 122 | 0.043404 | 0.125 | 0.08 | 261 | 0 | 0.364 | 1 | 1 | cs | TRUE
115 | LV_2785-1_0_6_line_115 |  | 114 | 115 | 0.0079908 | 0.125 | 0.08 | 261 | 0 | 0.364 | 1 | 1 | cs | TRUE
116 | LV_2785-1_0_6_line_116 |  | 115 | 116 | 0.013713 | 0.125 | 0.08 | 261 | 0 | 0.364 | 1 | 1 | cs | TRUE
117 | LV_2785-1_0_6_line_117 |  | 116 | 117 | 0.01342 | 0.125 | 0.08 | 261 | 0 | 0.364 | 1 | 1 | cs | TRUE
118 | LV_2785-1_0_6_line_118 |  | 117 | 118 | 0.019299 | 0.125 | 0.08 | 261 | 0 | 0.364 | 1 | 1 | cs | TRUE
119 | LV_2785-1_0_6_line_119 |  | 118 | 119 | 0.0013322 | 0.125 | 0.08 | 261 | 0 | 0.364 | 1 | 1 | cs | TRUE
120 | LV_2785-1_0_6_line_120 |  | 119 | 120 | 0.01875 | 0.125 | 0.08 | 261 | 0 | 0.364 | 1 | 1 | cs | TRUE
121 | LV_2785-1_0_6_line_121 |  | 120 | 121 | 0.018301 | 0.125 | 0.08 | 261 | 0 | 0.364 | 1 | 1 | cs | TRUE
122 | LV_2785-1_0_6_line_122 |  | 121 | 122 | 0.0036326 | 0.125 | 0.08 | 261 | 0 | 0.364 | 1 | 1 | cs | TRUE

## trafo
| name | std_type | hv_bus | lv_bus | sn_mva | vn_hv_kv | vn_lv_kv | vk_percent | vkr_percent | pfe_kw | i0_percent | shift_degree | tap_side | tap_neutral | tap_min | tap_max | tap_step_percent | tap_step_degree | tap_pos | tap_phase_shifter | parallel | df | in_service
0 | LV_2785-1_0_6_trafo_137 | 0.63 MVA 20/0.4 kV | 124 | 89 | 0.63 | 20 | 0.4 | 6 | 1.206 | 1.65 | 0.2619 | 150 | hv | 0 | -2 | 2 | 2.5 | 0 | 0 | FALSE | 1 | 1 | TRUE

## line_geodata
| x0 | y0 | x1 | y1 | x2 | y2 | x3 | y3 | x4 | y4 | x5 | y5 | x6 | y6 | x7 | y7 | x8 | y8 | x9 | y9 | x10 | y10 | x11 | y11 | x12 | y12 | x13 | y13 | x14 | y14 | x15 | y15 | x16 | y16 | x17 | y17 | x18 | y18 | x19 | y19 | x20 | y20 | x21 | y21 | x22 | y22 | x23 | y23 | x24 | y24 | x25 | y25 | x26 | y26 | x27 | y27 | x28 | y28 | x29 | y29 | x30 | y30 | x31 | y31 | x32 | y32 | x33 | y33 | x34 | y34 | x35 | y35 | x36 | y36 | x37 | y37 | x38 | y38 | x39 | y39
0 | 2612563.1905 | 1255360.3149 | 2612570.7707 | 1255342.2522 | 2612572.7805 | 1255326.3015 | 2612575.5415 | 1255304.5929 | 2612585.9191 | 1255290.4833 | 2612594.4044 | 1255287.045
1 | 2612401.5852 | 1255511.7865 | 2612563.1905 | 1255360.3149
2 | 2612398.6428 | 1255513.9384 | 2612401.5852 | 1255511.7865
3 | 2612398.6428 | 1255513.9384 | 2612386.6519 | 1255522.7012
4 | 2612398.6428 | 1255513.9384 | 2612406.2492 | 1255522.2396
5 | 2612104.3946 | 1255785.715 | 2612075.3157 | 1255798.6436
6 | 2612050.6524 | 1255809.609 | 2612075.3157 | 1255798.6436
7 | 2612050.6524 | 1255809.609 | 2612038.7604 | 1255794.297
8 | 2612050.6524 | 1255809.609 | 2612036.5054 | 1255820.432
9 | 2612038.7604 | 1255794.297 | 2612014.0584 | 1255762.4926 | 2612002.5152 | 1255749.8943
10 | 2612087.7838 | 1255911.1406 | 2612067.2986 | 1255897.7012 | 2612040.4143 | 1255849.0033 | 2612032.8645 | 1255838.2587 | 2612029.0971 | 1255832.892 | 2612029.0002 | 1255828.6223 | 2612031.3006 | 1255824.7577 | 2612036.5054 | 1255820.432
11 | 2612100.149 | 1255890.1184 | 2612062.2005 | 1255849.4477 | 2612036.5054 | 1255820.432
12 | 2612138.7129 | 1255961.5778 | 2612141.6311 | 1255961.7172 | 2612154.8672 | 1255968.482 | 2612175.7829 | 1255981.3445 | 2612188.8922 | 1255987.442 | 2612192.4414 | 1255985.081
13 | 2612192.4414 | 1255985.081 | 2612196.7718 | 1255980.5425 | 2612198.381 | 1255979.1448 | 2612202.738 | 1255983.679 | 2612221.4327 | 1256002.0518 | 2612241.5039 | 1256022.0397 | 2612276.655 | 1256050.4532
14 | 2612192.4414 | 1255985.081 | 2612196.7718 | 1255980.5425 | 2612198.381 | 1255979.1448 | 2612195.0018 | 1255975.7912 | 2612176.6328 | 1255956.6965 | 2612183.0342 | 1255949.8939 | 2612193.1721 | 1255941.3423 | 2612197.5736 | 1255946.2769 | 2612205.0669 | 1255947.6153 | 2612220.9111 | 1255947.6256 | 2612237.4982 | 1255945.7474 | 2612269.0816 | 1255941.832 | 2612280.1997 | 1255937.0629 | 2612287.0453 | 1255930.6616 | 2612297.9021 | 1255935.5873 | 2612322.1359 | 1255937.5054 | 2612338.4777 | 1255944.833 | 2612343.0323 | 1255945.0092 | 2612385.4525 | 1255944.7528 | 2612391.4187 | 1255944.2537 | 2612409.0468 | 1255938.6423 | 2612424.0821 | 1255932.3695 | 2612434.4202 | 1255918.4262 | 2612445.9836 | 1255906.398 | 2612450.3226 | 1255901.4593 | 2612458.9246 | 1255891.9265 | 2612482.3271 | 1255865.9583 | 2612465.7273 | 1255852.181 | 2612444.1863 | 1255867.9353 | 2612429.5161 | 1255854.5736 | 2612423.5565 | 1255859.0863 | 2612362.8959 | 1255799.9429 | 2612358.2633 | 1255790.0601 | 2612351.7147 | 1255780.4178 | 2612344.857 | 1255770.7305 | 2612335.4533 | 1255766.8195 | 2612333.3508 | 1255758.8098 | 2612343.5016 | 1255744.3101 | 2612346.5559 | 1255733.4315 | 2612347.8152 | 1255729.8317
15 | 2612192.4414 | 1255985.081 | 2612171.3629 | 1255963.3679 | 2612137.4984 | 1255928.52 | 2612130.6556 | 1255921.4845
16 | 2612276.655 | 1256050.4532 | 2612284.2351 | 1256038.9278 | 2612285.155 | 1256036.7958
17 | 2612352.3247 | 1255730.0078 | 2612347.8152 | 1255729.8317
18 | 2612100.149 | 1255890.1184 | 2612130.6556 | 1255921.4845
19 | 2612285.155 | 1256036.7958 | 2612287.7964 | 1256030.6741 | 2612289.027 | 1256022.7047 | 2612288.241 | 1256019.142
20 | 2612352.3247 | 1255730.0078 | 2612356.1595 | 1255728.2146 | 2612359.4517 | 1255725.8223
21 | 2612352.3247 | 1255730.0078 | 2612355.4934 | 1255743.9125 | 2612359.9256 | 1255748.0033
22 | 2612418.2643 | 1255648.7133 | 2612433.0569 | 1255665.0995 | 2612451.1551 | 1255676.7562
23 | 2612451.1551 | 1255676.7562 | 2612447.7068 | 1255681.2075 | 2612442.7457 | 1255684.1991 | 2612435.0829 | 1255684.4499 | 2612419.2286 | 1255685.3396
24 | 2612418.2643 | 1255648.7133 | 2612416.1276 | 1255649.8763 | 2612412.482 | 1255651.2807 | 2612409.3113 | 1255650.803
25 | 2612418.2643 | 1255648.7133 | 2612414.9687 | 1255645.0595 | 2612404.2798 | 1255633.62
26 | 2612419.2286 | 1255685.3396 | 2612419.2286 | 1255685.3396 | 2612410.1608 | 1255689.8565
27 | 2612002.5152 | 1255749.8943 | 2612003.4815 | 1255741.9242 | 2612002.8808 | 1255736.8752 | 2611992.8059 | 1255717.909 | 2611990.7969 | 1255711.8454 | 2611990.8079 | 1255706.4084 | 2611991.8266 | 1255702.3745 | 2611994.6667 | 1255700.1565 | 2612009.4477 | 1255692.926
28 | 2612054.9697 | 1255677.5856 | 2612058.0283 | 1255675.4904 | 2612064.5303 | 1255672.1281
29 | 2612043.8358 | 1255689.9712 | 2612052.7645 | 1255679.1043 | 2612054.9697 | 1255677.5856
30 | 2612043.8358 | 1255689.9712 | 2612051.7942 | 1255705.5723
31 | 2612043.8358 | 1255689.9712 | 2612039.1817 | 1255694.198 | 2612033.7108 | 1255695.7991 | 2612025.0166 | 1255695.1811 | 2612013.4908 | 1255692.5339 | 2612009.4477 | 1255692.926
32 | 2612379.045 | 1255711.5844 | 2612359.4517 | 1255725.8223
33 | 2612375.2219 | 1255762.1212 | 2612359.9256 | 1255748.0033
34 | 2612278.8569 | 1255690.771 | 2612282.7852 | 1255692.9615 | 2612303.6829 | 1255703.2514
35 | 2612278.8569 | 1255690.771 | 2612263.4066 | 1255682.1553
36 | 2612403.5788 | 1255647.1655 | 2612408.441 | 1255650.6719 | 2612409.3113 | 1255650.803
37 | 2612390.5279 | 1255618.9023 | 2612404.2798 | 1255633.62
38 | 2612395.3232 | 1255699.0656 | 2612401.6912 | 1255694.0755 | 2612410.1608 | 1255689.8565
39 | 2612062.5776 | 1255726.7114 | 2612052.843 | 1255731.3413
40 | 2612051.7942 | 1255705.5723 | 2612062.5776 | 1255726.7114 | 2612062.5776 | 1255726.7114
41 | 2612377.3576 | 1255529.4933 | 2612386.6519 | 1255522.7012
42 | 2612377.3576 | 1255529.4933 | 2612372.2653 | 1255533.2229
43 | 2612377.3576 | 1255529.4933 | 2612389.4021 | 1255542.8279
44 | 2612372.2653 | 1255533.2229 | 2612370.046 | 1255534.8484 | 2612365.7912 | 1255539.0757
45 | 2612398.8528 | 1255553.2908 | 2612389.4021 | 1255542.8279
46 | 2612401.5562 | 1255556.2837 | 2612398.8528 | 1255553.2908
47 | 2612365.7912 | 1255539.0757 | 2612365.7912 | 1255539.0757 | 2612363.5542 | 1255544.9193 | 2612364.1445 | 1255551.1692 | 2612368.9901 | 1255556.6273 | 2612389.4023 | 1255580.4711
48 | 2612389.4023 | 1255580.4711 | 2612391.9893 | 1255583.493 | 2612397.6535 | 1255586.9293 | 2612401.0389 | 1255590.9723 | 2612404.3023 | 1255599.2513
49 | 2612390.5279 | 1255618.9023 | 2612392.7639 | 1255617.1391 | 2612397.795 | 1255613.147 | 2612403.2258 | 1255609.1223 | 2612405.2554 | 1255605.1016 | 2612404.3023 | 1255599.2513 | 2612404.3023 | 1255599.2513
50 | 2612390.5279 | 1255618.9023 | 2612380.3752 | 1255608.0386
51 | 2612360.39 | 1255586.6538 | 2612380.3752 | 1255608.0386
52 | 2612315.8427 | 1255538.9884 | 2612306.9843 | 1255529.5121
53 | 2612321.659 | 1255545.2104 | 2612315.8427 | 1255538.9884
54 | 2612279.5256 | 1255500.1379 | 2612306.9843 | 1255529.5121
55 | 2612321.659 | 1255545.2104 | 2612299.3967 | 1255559.296 | 2612289.4986 | 1255564.5345
56 | 2612321.659 | 1255545.2104 | 2612332.7552 | 1255557.0837
57 | 2612265.784 | 1255478.3395 | 2612272.6701 | 1255492.7966 | 2612279.5256 | 1255500.1379
58 | 2612279.5256 | 1255500.1379 | 2612268.9323 | 1255510.489
59 | 2612289.4986 | 1255564.5345 | 2612277.2449 | 1255571.0247
60 | 2612332.7552 | 1255557.0837 | 2612333.8042 | 1255558.2062
61 | 2612265.784 | 1255478.3395 | 2612263.2534 | 1255473.0308 | 2612260.6015 | 1255464.1278
62 | 2612265.784 | 1255478.3395 | 2612247.3569 | 1255486.7961 | 2612237.4416 | 1255489.3996 | 2612232.7908 | 1255488.1782 | 2612230.7923 | 1255484.0114
63 | 2612267.7339 | 1255511.66 | 2612268.9323 | 1255510.489
64 | 2612277.2449 | 1255571.0247 | 2612271.8297 | 1255573.8924
65 | 2612277.2449 | 1255571.0247 | 2612289.4689 | 1255584.917
66 | 2612333.8042 | 1255558.2062 | 2612356.7907 | 1255582.8025
67 | 2612230.7923 | 1255484.0114 | 2612230.3727 | 1255483.1365 | 2612229.1874 | 1255469.0136 | 2612228.3327 | 1255460.6013
68 | 2612271.8297 | 1255573.8924 | 2612269.4231 | 1255575.1669 | 2612257.3957 | 1255581.3306
69 | 2612290.302 | 1255585.8638 | 2612289.4689 | 1255584.917
70 | 2612356.7907 | 1255582.8025 | 2612357.9985 | 1255584.0949
71 | 2612357.9985 | 1255584.0949 | 2612360.39 | 1255586.6538
72 | 2612227.877 | 1255456.1157 | 2612228.3327 | 1255460.6013
73 | 2612304.3024 | 1255601.7751 | 2612290.302 | 1255585.8638
74 | 2612309.3926 | 1255612.4519 | 2612305.9718 | 1255603.6723 | 2612304.3024 | 1255601.7751
75 | 2612370.9357 | 1255611.4634 | 2612386.9832 | 1255630.8075
76 | 2612386.9832 | 1255630.8075 | 2612389.2154 | 1255633.4982 | 2612400.3233 | 1255644.8177 | 2612403.5788 | 1255647.1655
77 | 2612395.3232 | 1255699.0656 | 2612394.1475 | 1255699.9864
78 | 2612395.3232 | 1255699.0656 | 2612385.6361 | 1255689.6904
79 | 2612379.045 | 1255711.5844 | 2612383.2747 | 1255708.5023 | 2612394.1475 | 1255699.9864
80 | 2612349.5699 | 1255654.7855 | 2612385.6361 | 1255689.6904
81 | 2612379.045 | 1255711.5844 | 2612368.9299 | 1255702.6167
82 | 2612368.9299 | 1255702.6167 | 2612347.8618 | 1255683.9382
83 | 2612341.3052 | 1255678.1254 | 2612347.8618 | 1255683.9382
84 | 2612341.3052 | 1255678.1254 | 2612326.8625 | 1255665.3209
85 | 2612250.9068 | 1255674.6614 | 2612254.0198 | 1255682.8177 | 2612278.4452 | 1255709.2856 | 2612298.6324 | 1255728.2844 | 2612324.4704 | 1255745.0698
86 | 2612250.9068 | 1255674.6614 | 2612261.3916 | 1255681.0317 | 2612263.4066 | 1255682.1553
87 | 2612250.9068 | 1255674.6614 | 2612246.1705 | 1255671.1049 | 2612241.6823 | 1255667.8824 | 2612233.0491 | 1255655.9567 | 2612223.168 | 1255642.0161 | 2612208.2201 | 1255612.7548 | 2612202.9662 | 1255602.0309
88 | 2612250.9068 | 1255674.6614 | 2612247.4032 | 1255669.4508 | 2612243.1202 | 1255661.304
89 | 2612195.3626 | 1255586.5111 | 2612202.9662 | 1255602.0309
90 | 2612237.9912 | 1255649.7252 | 2612239.6205 | 1255654.6472 | 2612243.1202 | 1255661.304
91 | 2612227.9022 | 1255607.4214 | 2612230.6189 | 1255627.455 | 2612237.9912 | 1255649.7252
92 | 2612226.2061 | 1255594.9133 | 2612227.9022 | 1255607.4214
93 | 2612326.5993 | 1255665.0876 | 2612326.8625 | 1255665.3209
94 | 2612326.5993 | 1255665.0876 | 2612315.7548 | 1255655.4731
95 | 2612306.5701 | 1255647.3303 | 2612315.7548 | 1255655.4731
96 | 2612298.0161 | 1255639.7465 | 2612306.5701 | 1255647.3303
97 | 2612249.4562 | 1255585.3994 | 2612257.3957 | 1255581.3306
98 | 2612226.2061 | 1255594.9133 | 2612238.8468 | 1255590.8365 | 2612249.4562 | 1255585.3994
99 | 2612226.2061 | 1255594.9133 | 2612219.235 | 1255547.6479
100 | 2612219.235 | 1255547.6479 | 2612216.1533 | 1255526.7537
101 | 2612214.7909 | 1255517.5164 | 2612216.1533 | 1255526.7537
102 | 2612214.7909 | 1255517.5164 | 2612212.5272 | 1255502.1681 | 2612211.6041 | 1255496.7659
103 | 2612211.6041 | 1255496.7659 | 2612207.8891 | 1255475.0249
104 | 2612207.8891 | 1255475.0249 | 2612204.4867 | 1255455.114
105 | 2612204.4867 | 1255455.114 | 2612201.1666 | 1255435.6841
106 | 2612198.52 | 1255408.1078 | 2612200.5289 | 1255431.9524 | 2612201.1666 | 1255435.6841
107 | 2612197.9225 | 1255401.0154 | 2612198.52 | 1255408.1078
108 | 2612197.9225 | 1255401.0154 | 2612204.5804 | 1255401.8296 | 2612210.4543 | 1255402.3417
109 | 2612227.877 | 1255456.1157 | 2612226.1954 | 1255439.5645
110 | 2612226.1814 | 1255439.4272 | 2612226.1954 | 1255439.5645
111 | 2612210.4543 | 1255402.3417 | 2612213.6034 | 1255402.6162
112 | 2612213.6034 | 1255402.6162 | 2612229.6605 | 1255404.0159 | 2612234.6535 | 1255403.8705
113 | 2612233.3881 | 1255285.7562 | 2612222.6155 | 1255316.321 | 2612219.0396 | 1255326.7859
114 | 2612233.3881 | 1255285.7562 | 2612252.7073 | 1255291.1773 | 2612254.7161 | 1255297.2299 | 2612254.4575 | 1255301.9659 | 2612251.0922 | 1255313.7112
115 | 2612240.103 | 1255398.1668 | 2612238.0226 | 1255401.2646 | 2612234.6535 | 1255403.8705 | 2612234.6535 | 1255403.8705
116 | 2612240.103 | 1255398.1668 | 2612237.8833 | 1255391.9804 | 2612236.5587 | 1255384.9642
117 | 2612236.5587 | 1255384.9642 | 2612234.6305 | 1255374.7511 | 2612235.071 | 1255371.7569
118 | 2612235.071 | 1255371.7569 | 2612237.88 | 1255352.6634
119 | 2612238.0739 | 1255351.3454 | 2612237.88 | 1255352.6634
120 | 2612242.6372 | 1255333.2131 | 2612239.0439 | 1255344.7514 | 2612238.0739 | 1255351.3454
121 | 2612242.6372 | 1255333.2131 | 2612248.0787 | 1255315.7396 | 2612248.0787 | 1255315.7396
122 | 2612248.0787 | 1255315.7396 | 2612251.0922 | 1255313.7112

## bus_geodata
| x | y | coords
0 | 2612594.4044 | 1255287.045
1 | 2612563.1905 | 1255360.3149
2 | 2612401.5852 | 1255511.7865
3 | 2612398.6428 | 1255513.9384
4 | 2612104.3946 | 1255785.715
5 | 2612075.3157 | 1255798.6436
6 | 2612050.6524 | 1255809.609
7 | 2612038.7604 | 1255794.297
8 | 2612036.5054 | 1255820.432
9 | 2612192.4414 | 1255985.081
10 | 2612138.7129 | 1255961.5778
11 | 2612276.655 | 1256050.4532
12 | 2612347.8152 | 1255729.8317
13 | 2612130.6556 | 1255921.4845
14 | 2612285.155 | 1256036.7958
15 | 2612352.3247 | 1255730.0078
16 | 2612451.1551 | 1255676.7562
17 | 2612418.2643 | 1255648.7133
18 | 2612419.2286 | 1255685.3396
19 | 2612002.5152 | 1255749.8943
20 | 2612100.149 | 1255890.1184
21 | 2612087.7838 | 1255911.1406
22 | 2612054.9697 | 1255677.5856
23 | 2612064.5303 | 1255672.1281
24 | 2612043.8358 | 1255689.9712
25 | 2612009.4477 | 1255692.926
26 | 2612288.241 | 1256019.142
27 | 2612359.4517 | 1255725.8223
28 | 2612359.9256 | 1255748.0033
29 | 2612303.6829 | 1255703.2514
30 | 2612278.8569 | 1255690.771
31 | 2612409.3113 | 1255650.803
32 | 2612404.2798 | 1255633.62
33 | 2612410.1608 | 1255689.8565
34 | 2612052.843 | 1255731.3413
35 | 2612062.5776 | 1255726.7114
36 | 2612406.2492 | 1255522.2396
37 | 2612386.6519 | 1255522.7012
38 | 2612377.3576 | 1255529.4933
39 | 2612372.2653 | 1255533.2229
40 | 2612389.4021 | 1255542.8279
41 | 2612398.8528 | 1255553.2908
42 | 2612401.5562 | 1255556.2837
43 | 2612365.7912 | 1255539.0757
44 | 2612389.4023 | 1255580.4711
45 | 2612404.3023 | 1255599.2513
46 | 2612390.5279 | 1255618.9023
47 | 2612380.3752 | 1255608.0386
48 | 2612315.8427 | 1255538.9884
49 | 2612306.9843 | 1255529.5121
50 | 2612321.659 | 1255545.2104
51 | 2612279.5256 | 1255500.1379
52 | 2612289.4986 | 1255564.5345
53 | 2612332.7552 | 1255557.0837
54 | 2612265.784 | 1255478.3395
55 | 2612268.9323 | 1255510.489
56 | 2612277.2449 | 1255571.0247
57 | 2612333.8042 | 1255558.2062
58 | 2612260.6015 | 1255464.1278
59 | 2612230.7923 | 1255484.0114
60 | 2612267.7339 | 1255511.66
61 | 2612271.8297 | 1255573.8924
62 | 2612289.4689 | 1255584.917
63 | 2612356.7907 | 1255582.8025
64 | 2612357.9985 | 1255584.0949
65 | 2612360.39 | 1255586.6538
66 | 2612228.3327 | 1255460.6013
67 | 2612304.3024 | 1255601.7751
68 | 2612290.302 | 1255585.8638
69 | 2612309.3926 | 1255612.4519
70 | 2612370.9357 | 1255611.4634
71 | 2612386.9832 | 1255630.8075
72 | 2612403.5788 | 1255647.1655
73 | 2612395.3232 | 1255699.0656
74 | 2612394.1475 | 1255699.9864
75 | 2612385.6361 | 1255689.6904
76 | 2612379.045 | 1255711.5844
77 | 2612349.5699 | 1255654.7855
78 | 2612368.9299 | 1255702.6167
79 | 2612347.8618 | 1255683.9382
80 | 2612341.3052 | 1255678.1254
81 | 2612375.2219 | 1255762.1212
82 | 2612324.4704 | 1255745.0698
83 | 2612250.9068 | 1255674.6614
84 | 2612263.4066 | 1255682.1553
85 | 2612202.9662 | 1255602.0309
86 | 2612243.1202 | 1255661.304
87 | 2612195.3626 | 1255586.5111
88 | 2612237.9912 | 1255649.7252
89 | 2612227.9022 | 1255607.4214
90 | 2612326.8625 | 1255665.3209
91 | 2612326.5993 | 1255665.0876
92 | 2612315.7548 | 1255655.4731
93 | 2612306.5701 | 1255647.3303
94 | 2612298.0161 | 1255639.7465
95 | 2612257.3957 | 1255581.3306
96 | 2612249.4562 | 1255585.3994
97 | 2612226.206 | 1255594.9133
98 | 2612219.235 | 1255547.6479
99 | 2612216.1533 | 1255526.7537
100 | 2612214.7909 | 1255517.5165
101 | 2612211.6041 | 1255496.7659
102 | 2612207.8891 | 1255475.0249
103 | 2612204.4867 | 1255455.114
104 | 2612201.1666 | 1255435.6841
105 | 2612198.52 | 1255408.1078
106 | 2612197.9225 | 1255401.0154
107 | 2612227.877 | 1255456.1157
108 | 2612226.1954 | 1255439.5645
109 | 2612226.1814 | 1255439.4272
110 | 2612210.4543 | 1255402.3417
111 | 2612213.6034 | 1255402.6162
112 | 2612219.0396 | 1255326.7859
113 | 2612233.3881 | 1255285.7562
114 | 2612234.6535 | 1255403.8705
115 | 2612240.103 | 1255398.1668
116 | 2612236.5587 | 1255384.9642
117 | 2612235.071 | 1255371.7569
118 | 2612237.88 | 1255352.6634
119 | 2612238.0739 | 1255351.3454
120 | 2612242.6372 | 1255333.2131
121 | 2612248.0787 | 1255315.7396
122 | 2612251.0922 | 1255313.7112
123 | 2612051.7942 | 1255705.5723
124 | 2612226.206 | 1255594.9133

## line_std_types
| c_nf_per_km | r_ohm_per_km | x_ohm_per_km | max_i_ka | type | q_mm2 | alpha | voltage_rating
NAYY 4x50 SE | 210 | 0.642 | 0.083 | 0.142 | cs | 50 | 0.00403 | LV
NAYY 4x120 SE | 264 | 0.225 | 0.08 | 0.242 | cs | 120 | 0.00403 | LV
NAYY 4x150 SE | 261 | 0.208 | 0.08 | 0.27 | cs | 150 | 0.00403 | LV
NA2XS2Y 1x95 RM/25 12/20 kV | 216 | 0.313 | 0.132 | 0.252 | cs | 95 | 0.00403 | MV
NA2XS2Y 1x185 RM/25 12/20 kV | 273 | 0.161 | 0.117 | 0.362 | cs | 185 | 0.00403 | MV
NA2XS2Y 1x240 RM/25 12/20 kV | 304 | 0.122 | 0.112 | 0.421 | cs | 240 | 0.00403 | MV
NA2XS2Y 1x95 RM/25 6/10 kV | 315 | 0.313 | 0.123 | 0.249 | cs | 95 | 0.00403 | MV
NA2XS2Y 1x185 RM/25 6/10 kV | 406 | 0.161 | 0.11 | 0.358 | cs | 185 | 0.00403 | MV
NA2XS2Y 1x240 RM/25 6/10 kV | 456 | 0.122 | 0.105 | 0.416 | cs | 240 | 0.00403 | MV
NA2XS2Y 1x150 RM/25 12/20 kV | 250 | 0.206 | 0.116 | 0.319 | cs | 150 | 0.00403 | MV
NA2XS2Y 1x120 RM/25 12/20 kV | 230 | 0.253 | 0.119 | 0.283 | cs | 120 | 0.00403 | MV
NA2XS2Y 1x70 RM/25 12/20 kV | 190 | 0.443 | 0.132 | 0.22 | cs | 70 | 0.00403 | MV
NA2XS2Y 1x150 RM/25 6/10 kV | 360 | 0.206 | 0.11 | 0.315 | cs | 150 | 0.00403 | MV
NA2XS2Y 1x120 RM/25 6/10 kV | 340 | 0.253 | 0.113 | 0.28 | cs | 120 | 0.00403 | MV
NA2XS2Y 1x70 RM/25 6/10 kV | 280 | 0.443 | 0.123 | 0.217 | cs | 70 | 0.00403 | MV
N2XS(FL)2Y 1x120 RM/35 64/110 kV | 112 | 0.153 | 0.166 | 0.366 | cs | 120 | 0.00393 | HV
N2XS(FL)2Y 1x185 RM/35 64/110 kV | 125 | 0.099 | 0.156 | 0.457 | cs | 185 | 0.00393 | HV
N2XS(FL)2Y 1x240 RM/35 64/110 kV | 135 | 0.075 | 0.149 | 0.526 | cs | 240 | 0.00393 | HV
N2XS(FL)2Y 1x300 RM/35 64/110 kV | 144 | 0.06 | 0.144 | 0.588 | cs | 300 | 0.00393 | HV
15-AL1/3-ST1A 0.4 | 11 | 1.8769 | 0.35 | 0.105 | ol | 16 | 0.00403 | LV
24-AL1/4-ST1A 0.4 | 11.25 | 1.2012 | 0.335 | 0.14 | ol | 24 | 0.00403 | LV
48-AL1/8-ST1A 0.4 | 12.2 | 0.5939 | 0.3 | 0.21 | ol | 48 | 0.00403 | LV
94-AL1/15-ST1A 0.4 | 13.2 | 0.306 | 0.29 | 0.35 | ol | 94 | 0.00403 | LV
34-AL1/6-ST1A 10.0 | 9.7 | 0.8342 | 0.36 | 0.17 | ol | 34 | 0.00403 | MV
48-AL1/8-ST1A 10.0 | 10.1 | 0.5939 | 0.35 | 0.21 | ol | 48 | 0.00403 | MV
70-AL1/11-ST1A 10.0 | 10.4 | 0.4132 | 0.339 | 0.29 | ol | 70 | 0.00403 | MV
94-AL1/15-ST1A 10.0 | 10.75 | 0.306 | 0.33 | 0.35 | ol | 94 | 0.00403 | MV
122-AL1/20-ST1A 10.0 | 11.1 | 0.2376 | 0.323 | 0.41 | ol | 122 | 0.00403 | MV
149-AL1/24-ST1A 10.0 | 11.25 | 0.194 | 0.315 | 0.47 | ol | 149 | 0.00403 | MV
34-AL1/6-ST1A 20.0 | 9.15 | 0.8342 | 0.382 | 0.17 | ol | 34 | 0.00403 | MV
48-AL1/8-ST1A 20.0 | 9.5 | 0.5939 | 0.372 | 0.21 | ol | 48 | 0.00403 | MV
70-AL1/11-ST1A 20.0 | 9.7 | 0.4132 | 0.36 | 0.29 | ol | 70 | 0.00403 | MV
94-AL1/15-ST1A 20.0 | 10 | 0.306 | 0.35 | 0.35 | ol | 94 | 0.00403 | MV
122-AL1/20-ST1A 20.0 | 10.3 | 0.2376 | 0.344 | 0.41 | ol | 122 | 0.00403 | MV
149-AL1/24-ST1A 20.0 | 10.5 | 0.194 | 0.337 | 0.47 | ol | 149 | 0.00403 | MV
184-AL1/30-ST1A 20.0 | 10.75 | 0.1571 | 0.33 | 0.535 | ol | 184 | 0.00403 | MV
243-AL1/39-ST1A 20.0 | 11 | 0.1188 | 0.32 | 0.645 | ol | 243 | 0.00403 | MV
48-AL1/8-ST1A 110.0 | 8 | 0.5939 | 0.46 | 0.21 | ol | 48 | 0.00403 | HV
70-AL1/11-ST1A 110.0 | 8.4 | 0.4132 | 0.45 | 0.29 | ol | 70 | 0.00403 | HV
94-AL1/15-ST1A 110.0 | 8.65 | 0.306 | 0.44 | 0.35 | ol | 94 | 0.00403 | HV
122-AL1/20-ST1A 110.0 | 8.5 | 0.2376 | 0.43 | 0.41 | ol | 122 | 0.00403 | HV
149-AL1/24-ST1A 110.0 | 8.75 | 0.194 | 0.41 | 0.47 | ol | 149 | 0.00403 | HV
184-AL1/30-ST1A 110.0 | 8.8 | 0.1571 | 0.4 | 0.535 | ol | 184 | 0.00403 | HV
243-AL1/39-ST1A 110.0 | 9 | 0.1188 | 0.39 | 0.645 | ol | 243 | 0.00403 | HV
305-AL1/39-ST1A 110.0 | 9.2 | 0.0949 | 0.38 | 0.74 | ol | 305 | 0.00403 | HV
490-AL1/64-ST1A 110.0 | 9.75 | 0.059 | 0.37 | 0.96 | ol | 490 | 0.00403 | HV
679-AL1/86-ST1A 110.0 | 9.95 | 0.042 | 0.36 | 1.15 | ol | 679 | 0.00403 | HV
490-AL1/64-ST1A 220.0 | 10 | 0.059 | 0.285 | 0.96 | ol | 490 | 0.00403 | HV
679-AL1/86-ST1A 220.0 | 11.7 | 0.042 | 0.275 | 1.15 | ol | 679 | 0.00403 | HV
490-AL1/64-ST1A 380.0 | 11 | 0.059 | 0.253 | 0.96 | ol | 490 | 0.00403 | HV
679-AL1/86-ST1A 380.0 | 14.6 | 0.042 | 0.25 | 1.15 | ol | 679 | 0.00403 | HV

## trafo_std_types
| i0_percent | pfe_kw | vkr_percent | sn_mva | vn_lv_kv | vn_hv_kv | vk_percent | shift_degree | vector_group | tap_side | tap_neutral | tap_min | tap_max | tap_step_degree | tap_step_percent | tap_phase_shifter
160 MVA 380/110 kV | 0.06 | 60 | 0.25 | 160 | 110 | 380 | 12.2 | 0 | Yy0 | hv | 0 | -9 | 9 | 0 | 1.5 | FALSE
100 MVA 220/110 kV | 0.06 | 55 | 0.26 | 100 | 110 | 220 | 12 | 0 | Yy0 | hv | 0 | -9 | 9 | 0 | 1.5 | FALSE
63 MVA 110/20 kV | 0.04 | 22 | 0.32 | 63 | 20 | 110 | 18 | 150 | YNd5 | hv | 0 | -9 | 9 | 0 | 1.5 | FALSE
40 MVA 110/20 kV | 0.05 | 18 | 0.34 | 40 | 20 | 110 | 16.2 | 150 | YNd5 | hv | 0 | -9 | 9 | 0 | 1.5 | FALSE
25 MVA 110/20 kV | 0.07 | 14 | 0.41 | 25 | 20 | 110 | 12 | 150 | YNd5 | hv | 0 | -9 | 9 | 0 | 1.5 | FALSE
63 MVA 110/10 kV | 0.04 | 22 | 0.32 | 63 | 10 | 110 | 18 | 150 | YNd5 | hv | 0 | -9 | 9 | 0 | 1.5 | FALSE
40 MVA 110/10 kV | 0.05 | 18 | 0.34 | 40 | 10 | 110 | 16.2 | 150 | YNd5 | hv | 0 | -9 | 9 | 0 | 1.5 | FALSE
25 MVA 110/10 kV | 0.07 | 14 | 0.41 | 25 | 10 | 110 | 12 | 150 | YNd5 | hv | 0 | -9 | 9 | 0 | 1.5 | FALSE
0.25 MVA 20/0.4 kV | 0.32 | 0.8 | 1.44 | 0.25 | 0.4 | 20 | 6 | 150 | Yzn5 | hv | 0 | -2 | 2 | 0 | 2.5 | FALSE
0.4 MVA 20/0.4 kV | 0.3375 | 1.35 | 1.425 | 0.4 | 0.4 | 20 | 6 | 150 | Dyn5 | hv | 0 | -2 | 2 | 0 | 2.5 | FALSE
0.63 MVA 20/0.4 kV | 0.2619 | 1.65 | 1.206 | 0.63 | 0.4 | 20 | 6 | 150 | Dyn5 | hv | 0 | -2 | 2 | 0 | 2.5 | FALSE
0.25 MVA 10/0.4 kV | 0.24 | 0.6 | 1.2 | 0.25 | 0.4 | 10 | 4 | 150 | Dyn5 | hv | 0 | -2 | 2 | 0 | 2.5 | FALSE
0.4 MVA 10/0.4 kV | 0.2375 | 0.95 | 1.325 | 0.4 | 0.4 | 10 | 4 | 150 | Dyn5 | hv | 0 | -2 | 2 | 0 | 2.5 | FALSE
0.63 MVA 10/0.4 kV | 0.1873 | 1.18 | 1.0794 | 0.63 | 0.4 | 10 | 4 | 150 | Dyn5 | hv | 0 | -2 | 2 | 0 | 2.5 | FALSE

## trafo3w_std_types
| sn_hv_mva | sn_mv_mva | sn_lv_mva | vn_hv_kv | vn_mv_kv | vn_lv_kv | vk_hv_percent | vk_mv_percent | vk_lv_percent | vkr_hv_percent | vkr_mv_percent | vkr_lv_percent | pfe_kw | i0_percent | shift_mv_degree | shift_lv_degree | vector_group | tap_side | tap_neutral | tap_min | tap_max | tap_step_percent
63/25/38 MVA 110/20/10 kV | 63 | 25 | 38 | 110 | 20 | 10 | 10.4 | 10.4 | 10.4 | 0.28 | 0.32 | 0.35 | 35 | 0.89 | 0 | 0 | YN0yn0yn0 | hv | 0 | -10 | 10 | 1.2
63/25/38 MVA 110/10/10 kV | 63 | 25 | 38 | 110 | 10 | 10 | 10.4 | 10.4 | 10.4 | 0.28 | 0.32 | 0.35 | 35 | 0.89 | 0 | 0 | YN0yn0yn0 | hv | 0 | -10 | 10 | 1.2

## fuse_std_types
| fuse_type | i_rated_a | t_avg | t_min | t_total | x_avg | x_min | x_total
HV 100A | HV 100A | 100 | 0 | [10.0, 3.64, 0.854, 0.281, 0.1, 0.0531, 0.022, 0.01] | [10.0, 4.267, 1.21, 0.403, 0.1, 0.058, 0.022, 0.01] | 0 | [300.0, 350.0, 450.0, 550.0, 700.0, 850.0, 1200.0, 1752.0] | [600.0, 700.0, 900.0, 1150.0, 1665.0, 2000.0, 3000.0, 4313.0]
HV 10A | HV 10A | 10 | 0 | [10.0, 1675.0, 0.344, 0.156, 0.1, 0.0417, 0.0171, 0.01] | [10.0, 1.3, 0.3, 0.155, 0.1, 0.0555, 0.023, 0.01] | 0 | [30.0, 32.0, 35.0, 37.0, 39.0, 50.0, 70.0, 88.0] | [60.0, 70.0, 80.0, 87.0, 94.0, 110.0, 150.0, 216.0]
HV 125A | HV 125A | 125 | 0 | [10.0, 1.82, 0.344, 0.1, 0.0467, 0.0269, 0.01] | [10.0, 2.478, 0.426, 0.1, 0.0427, 0.0211, 0.01] | 0 | [375.0, 500.0, 700.0, 925.0, 1200.0, 1500.0, 2341.0] | [750.0, 1000.0, 1500.0, 2200.0, 3000.0, 4000.0, 5765.0]
HV 160A | HV 160A | 160 | 0 | [10.0, 4.15, 1.03, 0.198, 0.1, 0.051, 0.0172, 0.01] | [10.0, 2.3, 0.734, 0.274, 0.1, 0.046, 0.0177, 0.01] | 0 | [480.0, 550.0, 700.0, 1000.0, 1260.0, 1600.0, 2500.0, 3227.0] | [960.0, 1300.0, 1700.0, 2200.0, 2996.0, 4000.0, 6000.0, 7946.0]
HV 16A | HV 16A | 16 | 0 | [10.0, 0.352, 0.164, 0.1, 0.0649, 0.0342, 0.01] | [10.0, 2.34, 0.722, 0.181, 0.1, 0.055, 0.0296, 0.01] | 0 | [48.0, 60.0, 65.0, 71.0, 80.0, 100.0, 162.0] | [96.0, 110.0, 125.0, 150.0, 168.0, 200.0, 250.0, 398.0]
HV 200A | HV 200A | 200 | 0 | [10.0, 4.267, 1.21, 0.403, 0.1, 0.058, 0.022, 0.01] | [10.0, 3.73, 1.654, 0.328, 0.1, 0.0531, 0.019, 0.01] | 0 | [600.0, 700.0, 900.0, 1150.0, 1665.0, 2000.0, 3000.0, 4313.0] | [1200.0, 1500.0, 1800.0, 2700.0, 3960.0, 5000.0, 7500.0, 10620.0]
HV 20A | HV 20A | 20 | 0 | [10.0, 1.3, 0.3, 0.155, 0.1, 0.0555, 0.023, 0.01] | [10.0, 1.3, 0.161, 0.1, 0.0611, 0.0399, 0.0141, 0.01] | 0 | [60.0, 70.0, 80.0, 87.0, 94.0, 110.0, 150.0, 216.0] | [120.0, 150.0, 200.0, 223.0, 260.0, 300.0, 450.0, 532.0]
HV 25A | HV 25A | 25 | 0 | [10.0, 2.512, 0.833, 0.299, 0.1, 0.0372, 0.0223, 0.01] | [10.0, 3.125, 0.597, 0.198, 0.1, 0.0378, 0.022, 0.01] | 0 | [75.0, 82.0, 90.0, 100.0, 124.0, 170.0, 200.0, 289.0] | [150.0, 170.0, 210.0, 250.0, 294.0, 400.0, 500.0, 711.0]
HV 31.5A | HV 31.5A | 31.5 | 0 | [10.0, 2.34, 0.722, 0.181, 0.1, 0.055, 0.0296, 0.01] | [10.0, 2.84, 0.368, 0.164, 0.1, 0.0621, 0.0378, 0.0195, 0.01] | 0 | [95.0, 110.0, 125.0, 150.0, 165.0, 200.0, 250.0, 390.0] | [189.0, 220.0, 300.0, 350.0, 393.0, 450.0, 530.0, 700.0, 960.0]
HV 40A | HV 40A | 40 | 0 | [10.0, 1.3, 0.161, 0.1, 0.0611, 0.0399, 0.0141, 0.01] | [10.0, 2.05, 0.369, 0.198, 0.1, 0.051, 0.0298, 0.01] | 0 | [120.0, 150.0, 200.0, 223.0, 260.0, 300.0, 450.0, 532.0] | [240.0, 300.0, 400.0, 450.0, 530.0, 650.0, 800.0, 1311.0]
HV 50A | HV 50A | 50 | 0 | [10.0, 3.215, 0.597, 0.198, 0.1, 0.0378, 0.022, 0.01] | [10.0, 3.64, 0.854, 0.281, 0.1, 0.0531, 0.022, 0.01] | 0 | [150.0, 170.0, 210.0, 250.0, 294.0, 400.0, 500.0, 711.0] | [300.0, 350.0, 450.0, 550.0, 700.0, 850.0, 1200.0, 1752.0]
HV 6.3A | HV 6.3A | 6.3 | 0 | [10.0, 1.39, 0.344, 0.168, 0.1, 0.056, 0.0263, 0.01] | [10.0, 1.711, 0.516, 0.198, 0.1, 0.0634, 0.0303, 0.01] | 0 | [19.0, 19.5, 20.4, 20.8, 22.0, 25.0, 32.0, 48.0] | [38.0, 40.0, 43.0, 48.0, 53.0, 60.0, 75.0, 118.0]
HV 63A | HV 63A | 63 | 0 | [10.0, 2.84, 0.368, 0.164, 0.1, 0.0621, 0.0378, 0.0195, 0.01] | [10.0, 1.82, 0.344, 0.1, 0.0467, 0.0269, 0.01] | 0 | [189.0, 220.0, 300.0, 350.0, 393.0, 450.0, 530.0, 700.0, 961.0] | [378.0, 500.0, 700.0, 934.0, 1200.0, 1500.0, 2366.0]
HV 80A | HV 80A | 80 | 0 | [10.0, 2.05, 0.369, 0.198, 0.1, 0.051, 0.0298, 0.01] | [10.0, 4.15, 1.03, 0.198, 0.1, 0.051, 0.0172, 0.01] | 0 | [240.0, 300.0, 400.0, 450.0, 530.0, 650.0, 800.0, 1311.0] | [480.0, 550.0, 700.0, 1000.0, 1260.0, 1600.0, 2500.0, 3227.0]
Siemens NH-1-100 | Siemens NH-1-100 | 100 | [5400.0, 2000.0, 400.0, 20.0, 1.0, 0.2, 0.012, 0.004] | 0 | 0 | [150.0, 190.0, 250.0, 430.0, 900.0, 1250.0, 2700.0, 3600.0] | 0 | 0
Siemens NH-1-125 | Siemens NH-1-125 | 125 | [4800.0, 120.0, 7.0, 0.1, 0.004] | 0 | 0 | [180.0, 400.0, 740.0, 2000.0, 4250.0] | 0 | 0
Siemens NH-1-16 | Siemens NH-1-16 | 16 | [4000.0, 400.0, 2.0, 0.1, 0.04, 0.01] | 0 | 0 | [26.0, 35.0, 75.0, 150.0, 200.0, 300.0] | 0 | 0
Siemens NH-1-160 | Siemens NH-1-160 | 160 | [4800.0, 120.0, 7.0, 0.1, 0.004] | 0 | 0 | [210.0, 500.0, 900.0, 2300.0, 5000.0] | 0 | 0
Siemens NH-1-25 | Siemens NH-1-25 | 25 | [4000.0, 1000.0, 10.0, 0.2, 0.02, 0.01] | 0 | 0 | [40.0, 50.0, 100.0, 210.0, 400.0, 500.0] | 0 | 0
Siemens NH-1-50 | Siemens NH-1-50 | 50 | [4000.0, 40.0, 4.0, 1.0, 0.02, 0.01] | 0 | 0 | [86.0, 200.0, 300.0, 400.0, 1000.0, 1280.0] | 0 | 0
Siemens NH-1-63 | Siemens NH-1-63 | 63 | [4000.0, 100.0, 10.0, 2.0, 0.04, 0.01] | 0 | 0 | [100.0, 200.0, 300.0, 400.0, 1000.0, 1500.0] | 0 | 0
Siemens NH-1-80 | Siemens NH-1-80 | 80 | [4800.0, 120.0, 7.0, 0.1, 0.01] | 0 | 0 | [150.58, 250.0, 450.0, 1150.0, 2470.0] | 0 | 0
Siemens NH-2-1000 | Siemens NH-2-1000 | 1000 | [4800.0, 120.0, 7.0, 0.1, 0.004] | 0 | 0 | [1900.0, 3500.0, 8400.0, 24000.0, 52000.0] | 0 | 0
Siemens NH-2-200 | Siemens NH-2-200 | 200 | [4800.0, 120.0, 7.0, 0.1, 0.004] | 0 | 0 | [280.0, 650.0, 1200.0, 3000.0, 7000.0] | 0 | 0
Siemens NH-2-224 | Siemens NH-2-224 | 224 | [4800.0, 120.0, 7.0, 0.2, 0.04, 0.004] | 0 | 0 | [400.0, 750.0, 1453.0, 3025.0, 4315.0, 7600.0] | 0 | 0
Siemens NH-2-250 | Siemens NH-2-250 | 250 | [4800.0, 120.0, 7.0, 0.1, 0.004] | 0 | 0 | [450.0, 800.0, 1650.0, 4000.0, 8500.0] | 0 | 0
Siemens NH-2-315 | Siemens NH-2-315 | 315 | [4800.0, 120.0, 7.0, 0.1, 0.004] | 0 | 0 | [550.0, 920.0, 1900.0, 5000.0, 11000.0] | 0 | 0
Siemens NH-2-355 | Siemens NH-2-355 | 355 | [4800.0, 120.0, 6.0, 0.1, 0.004] | 0 | 0 | [650.0, 1116.27, 2350.0, 5840.0, 12790.0] | 0 | 0
Siemens NH-2-400 | Siemens NH-2-400 | 400 | [4800.0, 120.0, 7.0, 0.1, 0.004] | 0 | 0 | [720.0, 1350.0, 2800.0, 6500.0, 15000.0] | 0 | 0
Siemens NH-2-425 | Siemens NH-2-425 | 425 | [4800.0, 120.0, 7.0, 0.1, 0.004] | 0 | 0 | [850.0, 1500.0, 3050.0, 7500.0, 16500.0] | 0 | 0
Siemens NH-2-630 | Siemens NH-2-630 | 630 | [4800.0, 120.0, 7.0, 0.1, 0.004] | 0 | 0 | [1200.0, 2000.0, 4800.0, 12000.0, 26000.0] | 0 | 0

## dtypes
| element | column | dtype
0 | bus | name | object
1 | bus | vn_kv | float64
2 | bus | type | object
3 | bus | zone | object
4 | bus | in_service | bool
5 | load | name | object
6 | load | bus | uint32
7 | load | p_mw | float64
8 | load | q_mvar | float64
9 | load | const_z_percent | float64
10 | load | const_i_percent | float64
11 | load | sn_mva | float64
12 | load | scaling | float64
13 | load | in_service | bool
14 | load | type | object
15 | ext_grid | name | object
16 | ext_grid | bus | uint32
17 | ext_grid | vm_pu | float64
18 | ext_grid | va_degree | float64
19 | ext_grid | slack_weight | float64
20 | ext_grid | in_service | bool
21 | line | name | object
22 | line | std_type | object
23 | line | from_bus | uint32
24 | line | to_bus | uint32
25 | line | length_km | float64
26 | line | r_ohm_per_km | float64
27 | line | x_ohm_per_km | float64
28 | line | c_nf_per_km | float64
29 | line | g_us_per_km | float64
30 | line | max_i_ka | float64
31 | line | df | float64
32 | line | parallel | uint32
33 | line | type | object
34 | line | in_service | bool
35 | trafo | name | object
36 | trafo | std_type | object
37 | trafo | hv_bus | uint32
38 | trafo | lv_bus | uint32
39 | trafo | sn_mva | float64
40 | trafo | vn_hv_kv | float64
41 | trafo | vn_lv_kv | float64
42 | trafo | vk_percent | float64
43 | trafo | vkr_percent | float64
44 | trafo | pfe_kw | float64
45 | trafo | i0_percent | float64
46 | trafo | shift_degree | float64
47 | trafo | tap_side | object
48 | trafo | tap_neutral | int32
49 | trafo | tap_min | int32
50 | trafo | tap_max | int32
51 | trafo | tap_step_percent | float64
52 | trafo | tap_step_degree | float64
53 | trafo | tap_pos | int32
54 | trafo | tap_phase_shifter | bool
55 | trafo | parallel | uint32
56 | trafo | df | float64
57 | trafo | in_service | bool
58 | line_geodata | coords | object
59 | bus_geodata | x | float64
60 | bus_geodata | y | float64
61 | bus_geodata | coords | object

## parameters
| version | format_version | converged | OPF_converged | name | f_hz | sn_mva
0 | 2.14.6 | 2.14.0 | FALSE | FALSE |  | 50 | 1