## bus
| name | vn_kv | type | zone | in_service
0 | bus_LV_2787-12_0_6_node_0 | 0.4 | n |  | TRUE
1 | bus_LV_2787-12_0_6_node_1 | 0.4 | n |  | TRUE
2 | bus_LV_2787-12_0_6_node_2 | 0.4 | n |  | TRUE
3 | bus_LV_2787-12_0_6_node_4 | 0.4 | n |  | TRUE
4 | bus_LV_2787-12_0_6_node_5 | 0.4 | n |  | TRUE
5 | bus_LV_2787-12_0_6_node_8 | 0.4 | n |  | TRUE
6 | bus_LV_2787-12_0_6_node_15 | 0.4 | n |  | TRUE
7 | bus_LV_2787-12_0_6_node_6 | 0.4 | n |  | TRUE
8 | bus_LV_2787-12_0_6_node_39 | 0.4 | n |  | TRUE
9 | bus_LV_2787-12_0_6_node_7 | 0.4 | n |  | TRUE
10 | bus_LV_2787-12_0_6_node_11 | 0.4 | n |  | TRUE
11 | bus_LV_2787-12_0_6_node_49 | 0.4 | n |  | TRUE
12 | bus_LV_2787-12_0_6_node_9 | 0.4 | n |  | TRUE
13 | bus_LV_2787-12_0_6_node_13 | 0.4 | n |  | TRUE
14 | bus_LV_2787-12_0_6_node_141 | 0.4 | n |  | TRUE
15 | bus_LV_2787-12_0_6_node_10 | 0.4 | n |  | TRUE
16 | bus_LV_2787-12_0_6_node_12 | 0.4 | n |  | TRUE
17 | bus_LV_2787-12_0_6_node_129 | 0.4 | n |  | TRUE
18 | bus_LV_2787-12_0_6_node_57 | 0.4 | n |  | TRUE
19 | bus_LV_2787-12_0_6_node_55 | 0.4 | n |  | TRUE
20 | bus_LV_2787-12_0_6_node_53 | 0.4 | n |  | TRUE
21 | bus_LV_2787-12_0_6_node_19 | 0.4 | n |  | TRUE
22 | bus_LV_2787-12_0_6_node_17 | 0.4 | n |  | TRUE
23 | bus_LV_2787-12_0_6_node_14 | 0.4 | n |  | TRUE
24 | bus_LV_2787-12_0_6_node_97 | 0.4 | n |  | TRUE
25 | bus_LV_2787-12_0_6_node_98 | 0.4 | n |  | TRUE
26 | bus_LV_2787-12_0_6_node_43 | 0.4 | n |  | TRUE
27 | bus_LV_2787-12_0_6_node_38 | 0.4 | n |  | TRUE
28 | bus_LV_2787-12_0_6_node_50 | 0.4 | n |  | TRUE
29 | bus_LV_2787-12_0_6_node_140 | 0.4 | n |  | TRUE
30 | bus_LV_2787-12_0_6_node_26 | 0.4 | n |  | TRUE
31 | bus_LV_2787-12_0_6_node_29 | 0.4 | n |  | TRUE
32 | bus_LV_2787-12_0_6_node_22 | 0.4 | n |  | TRUE
33 | bus_LV_2787-12_0_6_node_30 | 0.4 | n |  | TRUE
34 | bus_LV_2787-12_0_6_node_28 | 0.4 | n |  | TRUE
35 | bus_LV_2787-12_0_6_node_37 | 0.4 | n |  | TRUE
36 | bus_LV_2787-12_0_6_node_58 | 0.4 | n |  | TRUE
37 | bus_LV_2787-12_0_6_node_59 | 0.4 | n |  | TRUE
38 | bus_LV_2787-12_0_6_node_54 | 0.4 | n |  | TRUE
39 | bus_LV_2787-12_0_6_node_31 | 0.4 | n |  | TRUE
40 | bus_LV_2787-12_0_6_node_127 | 0.4 | n |  | TRUE
41 | bus_LV_2787-12_0_6_node_18 | 0.4 | n |  | TRUE
42 | bus_LV_2787-12_0_6_node_16 | 0.4 | n |  | TRUE
43 | bus_LV_2787-12_0_6_node_99 | 0.4 | n |  | TRUE
44 | bus_LV_2787-12_0_6_node_42 | 0.4 | n |  | TRUE
45 | bus_LV_2787-12_0_6_node_125 | 0.4 | n |  | TRUE
46 | bus_LV_2787-12_0_6_node_126 | 0.4 | n |  | TRUE
47 | bus_LV_2787-12_0_6_node_124 | 0.4 | n |  | TRUE
48 | bus_LV_2787-12_0_6_node_128 | 0.4 | n |  | TRUE
49 | bus_LV_2787-12_0_6_node_20 | 0.4 | n |  | TRUE
50 | bus_LV_2787-12_0_6_node_21 | 0.4 | n |  | TRUE
51 | bus_LV_2787-12_0_6_node_23 | 0.4 | n |  | TRUE
52 | bus_LV_2787-12_0_6_node_25 | 0.4 | n |  | TRUE
53 | bus_LV_2787-12_0_6_node_27 | 0.4 | n |  | TRUE
54 | bus_LV_2787-12_0_6_node_24 | 0.4 | n |  | TRUE
55 | bus_LV_2787-12_0_6_node_146 | 0.4 | n |  | TRUE
56 | bus_LV_2787-12_0_6_node_145 | 0.4 | n |  | TRUE
57 | bus_LV_2787-12_0_6_node_144 | 0.4 | n |  | TRUE
58 | bus_LV_2787-12_0_6_node_36 | 0.4 | n |  | TRUE
59 | bus_LV_2787-12_0_6_node_92 | 0.4 | n |  | TRUE
60 | bus_LV_2787-12_0_6_node_91 | 0.4 | n |  | TRUE
61 | bus_LV_2787-12_0_6_node_94 | 0.4 | n |  | TRUE
62 | bus_LV_2787-12_0_6_node_95 | 0.4 | n |  | TRUE
63 | bus_LV_2787-12_0_6_node_96 | 0.4 | n |  | TRUE
64 | bus_LV_2787-12_0_6_node_143 | 0.4 | n |  | TRUE
65 | bus_LV_2787-12_0_6_node_32 | 0.4 | n |  | TRUE
66 | bus_LV_2787-12_0_6_node_73 | 0.4 | n |  | TRUE
67 | bus_LV_2787-12_0_6_node_33 | 0.4 | n |  | TRUE
68 | bus_LV_2787-12_0_6_node_72 | 0.4 | n |  | TRUE
69 | bus_LV_2787-12_0_6_node_76 | 0.4 | n |  | TRUE
70 | bus_LV_2787-12_0_6_node_52 | 0.4 | n |  | TRUE
71 | bus_LV_2787-12_0_6_node_74 | 0.4 | n |  | TRUE
72 | bus_LV_2787-12_0_6_node_75 | 0.4 | n |  | TRUE
73 | bus_LV_2787-12_0_6_node_77 | 0.4 | n |  | TRUE
74 | bus_LV_2787-12_0_6_node_71 | 0.4 | n |  | TRUE
75 | bus_LV_2787-12_0_6_node_63 | 0.4 | n |  | TRUE
76 | bus_LV_2787-12_0_6_node_67 | 0.4 | n |  | TRUE
77 | bus_LV_2787-12_0_6_node_66 | 0.4 | n |  | TRUE
78 | bus_LV_2787-12_0_6_node_51 | 0.4 | n |  | TRUE
79 | bus_LV_2787-12_0_6_node_40 | 0.4 | n |  | TRUE
80 | bus_LV_2787-12_0_6_node_44 | 0.4 | n |  | TRUE
81 | bus_LV_2787-12_0_6_node_45 | 0.4 | n |  | TRUE
82 | bus_LV_2787-12_0_6_node_46 | 0.4 | n |  | TRUE
83 | bus_LV_2787-12_0_6_node_47 | 0.4 | n |  | TRUE
84 | bus_LV_2787-12_0_6_node_48 | 0.4 | n |  | TRUE
85 | bus_LV_2787-12_0_6_node_56 | 0.4 | n |  | TRUE
86 | bus_LV_2787-12_0_6_node_60 | 0.4 | n |  | TRUE
87 | bus_LV_2787-12_0_6_node_61 | 0.4 | n |  | TRUE
88 | bus_LV_2787-12_0_6_node_62 | 0.4 | n |  | TRUE
89 | bus_LV_2787-12_0_6_node_64 | 0.4 | n |  | TRUE
90 | bus_LV_2787-12_0_6_node_65 | 0.4 | n |  | TRUE
91 | bus_LV_2787-12_0_6_node_68 | 0.4 | n |  | TRUE
92 | bus_LV_2787-12_0_6_node_69 | 0.4 | n |  | TRUE
93 | bus_LV_2787-12_0_6_node_70 | 0.4 | n |  | TRUE
94 | bus_LV_2787-12_0_6_node_93 | 0.4 | n |  | TRUE
95 | bus_LV_2787-12_0_6_node_80 | 0.4 | n |  | TRUE
96 | bus_LV_2787-12_0_6_node_142 | 0.4 | n |  | TRUE
97 | bus_LV_2787-12_0_6_node_84 | 0.4 | n |  | TRUE
98 | bus_LV_2787-12_0_6_node_78 | 0.4 | n |  | TRUE
99 | bus_LV_2787-12_0_6_node_149 | 0.4 | n |  | TRUE
100 | bus_LV_2787-12_0_6_node_79 | 0.4 | n |  | TRUE
101 | bus_LV_2787-12_0_6_node_81 | 0.4 | n |  | TRUE
102 | bus_LV_2787-12_0_6_node_85 | 0.4 | n |  | TRUE
103 | bus_LV_2787-12_0_6_node_82 | 0.4 | n |  | TRUE
104 | bus_LV_2787-12_0_6_node_109 | 0.4 | n |  | TRUE
105 | bus_LV_2787-12_0_6_node_108 | 0.4 | n |  | TRUE
106 | bus_LV_2787-12_0_6_node_86 | 0.4 | n |  | TRUE
107 | bus_LV_2787-12_0_6_node_110 | 0.4 | n |  | TRUE
108 | bus_LV_2787-12_0_6_node_114 | 0.4 | n |  | TRUE
109 | bus_LV_2787-12_0_6_node_112 | 0.4 | n |  | TRUE
110 | bus_LV_2787-12_0_6_node_107 | 0.4 | n |  | TRUE
111 | bus_LV_2787-12_0_6_node_106 | 0.4 | n |  | TRUE
112 | bus_LV_2787-12_0_6_node_87 | 0.4 | n |  | TRUE
113 | bus_LV_2787-12_0_6_node_88 | 0.4 | n |  | TRUE
114 | bus_LV_2787-12_0_6_node_89 | 0.4 | n |  | TRUE
115 | bus_LV_2787-12_0_6_node_90 | 0.4 | n |  | TRUE
116 | bus_LV_2787-12_0_6_node_104 | 0.4 | n |  | TRUE
117 | bus_LV_2787-12_0_6_node_103 | 0.4 | n |  | TRUE
118 | bus_LV_2787-12_0_6_node_105 | 0.4 | n |  | TRUE
119 | bus_LV_2787-12_0_6_node_102 | 0.4 | n |  | TRUE
120 | bus_LV_2787-12_0_6_node_100 | 0.4 | n |  | TRUE
121 | bus_LV_2787-12_0_6_node_101 | 0.4 | n |  | TRUE
122 | bus_LV_2787-12_0_6_node_111 | 0.4 | n |  | TRUE
123 | bus_LV_2787-12_0_6_node_113 | 0.4 | n |  | TRUE
124 | bus_LV_2787-12_0_6_node_115 | 0.4 | n |  | TRUE
125 | bus_LV_2787-12_0_6_node_116 | 0.4 | n |  | TRUE
126 | bus_LV_2787-12_0_6_node_117 | 0.4 | n |  | TRUE
127 | bus_LV_2787-12_0_6_node_118 | 0.4 | n |  | TRUE
128 | bus_LV_2787-12_0_6_node_119 | 0.4 | n |  | TRUE
129 | bus_LV_2787-12_0_6_node_121 | 0.4 | n |  | TRUE
130 | bus_LV_2787-12_0_6_node_120 | 0.4 | n |  | TRUE
131 | bus_LV_2787-12_0_6_node_122 | 0.4 | n |  | TRUE
132 | bus_LV_2787-12_0_6_node_123 | 0.4 | n |  | TRUE
133 | bus_LV_2787-12_0_6_node_132 | 0.4 | n |  | TRUE
134 | bus_LV_2787-12_0_6_node_130 | 0.4 | n |  | TRUE
135 | bus_LV_2787-12_0_6_node_133 | 0.4 | n |  | TRUE
136 | bus_LV_2787-12_0_6_node_131 | 0.4 | n |  | TRUE
137 | bus_LV_2787-12_0_6_node_134 | 0.4 | n |  | TRUE
138 | bus_LV_2787-12_0_6_node_135 | 0.4 | n |  | TRUE
139 | bus_LV_2787-12_0_6_node_137 | 0.4 | n |  | TRUE
140 | bus_LV_2787-12_0_6_node_138 | 0.4 | n |  | TRUE
141 | bus_LV_2787-12_0_6_node_139 | 0.4 | n |  | TRUE
142 | bus_MV_288_1_node_66 | 20 | n |  | TRUE

## load
| name | bus | p_mw | q_mvar | const_z_percent | const_i_percent | sn_mva | scaling | in_service | type
0 | LV_2787-12_0_6_load_0 | 0 | 0.0010962 | 0.00027474 | 0 | 0 |  | 1 | TRUE | wye
1 | LV_2787-12_0_6_load_1 | 1 | 0.0011577 | 0.00029015 | 0 | 0 |  | 1 | TRUE | wye
2 | LV_2787-12_0_6_load_4 | 3 | 0.00061315 | 0.00015367 | 0 | 0 |  | 1 | TRUE | wye
3 | LV_2787-12_0_6_load_15 | 6 | 0.00087694 | 0.00021978 | 0 | 0 |  | 1 | TRUE | wye
4 | LV_2787-12_0_6_load_39 | 8 | 0.0034594 | 0.00086701 | 0 | 0 |  | 1 | TRUE | wye
5 | LV_2787-12_0_6_load_49 | 11 | 0.012783 | 0.0032036 | 0 | 0 |  | 1 | TRUE | wye
6 | LV_2787-12_0_6_load_141 | 14 | 0.008222 | 0.0020606 | 0 | 0 |  | 1 | TRUE | wye
7 | LV_2787-12_0_6_load_129 | 17 | 0.0051819 | 0.0012987 | 0 | 0 |  | 1 | TRUE | wye
8 | LV_2787-12_0_6_load_55 | 19 | 0.0073802 | 0.0018497 | 0 | 0 |  | 1 | TRUE | wye
9 | LV_2787-12_0_6_load_53 | 20 | 0.004151 | 0.0010403 | 0 | 0 |  | 1 | TRUE | wye
10 | LV_2787-12_0_6_load_19 | 21 | 0.0059162 | 0.0014827 | 0 | 0 |  | 1 | TRUE | wye
11 | LV_2787-12_0_6_load_97 | 24 | 0.0029788 | 0.00074656 | 0 | 0 |  | 1 | TRUE | wye
12 | LV_2787-12_0_6_load_98 | 25 | 0.0061119 | 0.0015318 | 0 | 0 |  | 1 | TRUE | wye
13 | LV_2787-12_0_6_load_43 | 26 | 0.0019573 | 0.00049055 | 0 | 0 |  | 1 | TRUE | wye
14 | LV_2787-12_0_6_load_38 | 27 | 0.00099083 | 0.00024833 | 0 | 0 |  | 1 | TRUE | wye
15 | LV_2787-12_0_6_load_50 | 28 | 0.0050225 | 0.0012588 | 0 | 0 |  | 1 | TRUE | wye
16 | LV_2787-12_0_6_load_140 | 29 | 0.0038126 | 0.00095553 | 0 | 0 |  | 1 | TRUE | wye
17 | LV_2787-12_0_6_load_29 | 31 | 0.00072326 | 0.00018127 | 0 | 0 |  | 1 | TRUE | wye
18 | LV_2787-12_0_6_load_58 | 36 | 0.0060753 | 0.0015226 | 0 | 0 |  | 1 | TRUE | wye
19 | LV_2787-12_0_6_load_59 | 37 | 0.0033556 | 0.000841 | 0 | 0 |  | 1 | TRUE | wye
20 | LV_2787-12_0_6_load_54 | 38 | 0.0068547 | 0.001718 | 0 | 0 |  | 1 | TRUE | wye
21 | LV_2787-12_0_6_load_31 | 39 | 0.0035076 | 0.0008791 | 0 | 0 |  | 1 | TRUE | wye
22 | LV_2787-12_0_6_load_127 | 40 | 0.0064377 | 0.0016134 | 0 | 0 |  | 1 | TRUE | wye
23 | LV_2787-12_0_6_load_16 | 42 | 0.0034074 | 0.00085398 | 0 | 0 |  | 1 | TRUE | wye
24 | LV_2787-12_0_6_load_99 | 43 | 0.0033148 | 0.00083077 | 0 | 0 |  | 1 | TRUE | wye
25 | LV_2787-12_0_6_load_42 | 44 | 0.00096958 | 0.000243 | 0 | 0 |  | 1 | TRUE | wye
26 | LV_2787-12_0_6_load_124 | 47 | 0.0016614 | 0.00041638 | 0 | 0 |  | 1 | TRUE | wye
27 | LV_2787-12_0_6_load_128 | 48 | 0.0018846 | 0.00047233 | 0 | 0 |  | 1 | TRUE | wye
28 | LV_2787-12_0_6_load_20 | 49 | 0.00038072 | 9.5418e-05 | 0 | 0 |  | 1 | TRUE | wye
29 | LV_2787-12_0_6_load_23 | 51 | 0.0022834 | 0.00057227 | 0 | 0 |  | 1 | TRUE | wye
30 | LV_2787-12_0_6_load_146 | 55 | 0.033687 | 0.0084428 | 0 | 0 |  | 1 | TRUE | wye
31 | LV_2787-12_0_6_load_145 | 56 | 0.0088821 | 0.0022261 | 0 | 0 |  | 1 | TRUE | wye
32 | LV_2787-12_0_6_load_144 | 57 | 0.0055396 | 0.0013884 | 0 | 0 |  | 1 | TRUE | wye
33 | LV_2787-12_0_6_load_96 | 63 | 0.017354 | 0.0043493 | 0 | 0 |  | 1 | TRUE | wye
34 | LV_2787-12_0_6_load_143 | 64 | 0.0084833 | 0.0021261 | 0 | 0 |  | 1 | TRUE | wye
35 | LV_2787-12_0_6_load_72 | 68 | 0.00054824 | 0.0001374 | 0 | 0 |  | 1 | TRUE | wye
36 | LV_2787-12_0_6_load_76 | 69 | 0.0020126 | 0.00050441 | 0 | 0 |  | 1 | TRUE | wye
37 | LV_2787-12_0_6_load_52 | 70 | 0.0024036 | 0.00060239 | 0 | 0 |  | 1 | TRUE | wye
38 | LV_2787-12_0_6_load_74 | 71 | 0.0012381 | 0.0003103 | 0 | 0 |  | 1 | TRUE | wye
39 | LV_2787-12_0_6_load_75 | 72 | 0.0052508 | 0.001316 | 0 | 0 |  | 1 | TRUE | wye
40 | LV_2787-12_0_6_load_77 | 73 | 0.0043886 | 0.0010999 | 0 | 0 |  | 1 | TRUE | wye
41 | LV_2787-12_0_6_load_71 | 74 | 0.0038174 | 0.00095673 | 0 | 0 |  | 1 | TRUE | wye
42 | LV_2787-12_0_6_load_63 | 75 | 0.0017432 | 0.00043689 | 0 | 0 |  | 1 | TRUE | wye
43 | LV_2787-12_0_6_load_67 | 76 | 0.0076307 | 0.0019124 | 0 | 0 |  | 1 | TRUE | wye
44 | LV_2787-12_0_6_load_66 | 77 | 0.0047592 | 0.0011928 | 0 | 0 |  | 1 | TRUE | wye
45 | LV_2787-12_0_6_load_51 | 78 | 0.0032032 | 0.00080279 | 0 | 0 |  | 1 | TRUE | wye
46 | LV_2787-12_0_6_load_40 | 79 | 0.041287 | 0.010348 | 0 | 0 |  | 1 | TRUE | wye
47 | LV_2787-12_0_6_load_44 | 80 | 0.025253 | 0.0063291 | 0 | 0 |  | 1 | TRUE | wye
48 | LV_2787-12_0_6_load_45 | 81 | 0.022874 | 0.0057328 | 0 | 0 |  | 1 | TRUE | wye
49 | LV_2787-12_0_6_load_46 | 82 | 0.012553 | 0.0031461 | 0 | 0 |  | 1 | TRUE | wye
50 | LV_2787-12_0_6_load_47 | 83 | 0.0094759 | 0.0023749 | 0 | 0 |  | 1 | TRUE | wye
51 | LV_2787-12_0_6_load_48 | 84 | 0.0058965 | 0.0014778 | 0 | 0 |  | 1 | TRUE | wye
52 | LV_2787-12_0_6_load_56 | 85 | 0.0024711 | 0.00061931 | 0 | 0 |  | 1 | TRUE | wye
53 | LV_2787-12_0_6_load_62 | 88 | 0.0037081 | 0.00092934 | 0 | 0 |  | 1 | TRUE | wye
54 | LV_2787-12_0_6_load_64 | 89 | 0.0060432 | 0.0015146 | 0 | 0 |  | 1 | TRUE | wye
55 | LV_2787-12_0_6_load_65 | 90 | 0.0063675 | 0.0015959 | 0 | 0 |  | 1 | TRUE | wye
56 | LV_2787-12_0_6_load_68 | 91 | 0.0012104 | 0.00030336 | 0 | 0 |  | 1 | TRUE | wye
57 | LV_2787-12_0_6_load_69 | 92 | 0.0030595 | 0.00076679 | 0 | 0 |  | 1 | TRUE | wye
58 | LV_2787-12_0_6_load_70 | 93 | 0.0049716 | 0.001246 | 0 | 0 |  | 1 | TRUE | wye
59 | LV_2787-12_0_6_load_142 | 96 | 0.0050766 | 0.0012723 | 0 | 0 |  | 1 | TRUE | wye
60 | LV_2787-12_0_6_load_84 | 97 | 0.00085171 | 0.00021346 | 0 | 0 |  | 1 | TRUE | wye
61 | LV_2787-12_0_6_load_78 | 98 | 0.0011213 | 0.00028103 | 0 | 0 |  | 1 | TRUE | wye
62 | LV_2787-12_0_6_load_149 | 99 | 0.0028899 | 0.00072429 | 0 | 0 |  | 1 | TRUE | wye
63 | LV_2787-12_0_6_load_85 | 102 | 0.0040915 | 0.0010254 | 0 | 0 |  | 1 | TRUE | wye
64 | LV_2787-12_0_6_load_109 | 104 | 0.0037821 | 0.00094789 | 0 | 0 |  | 1 | TRUE | wye
65 | LV_2787-12_0_6_load_108 | 105 | 0.0038752 | 0.00097122 | 0 | 0 |  | 1 | TRUE | wye
66 | LV_2787-12_0_6_load_86 | 106 | 0.0033887 | 0.0008493 | 0 | 0 |  | 1 | TRUE | wye
67 | LV_2787-12_0_6_load_110 | 107 | 0.0036591 | 0.00091706 | 0 | 0 |  | 1 | TRUE | wye
68 | LV_2787-12_0_6_load_114 | 108 | 0.00079146 | 0.00019836 | 0 | 0 |  | 1 | TRUE | wye
69 | LV_2787-12_0_6_load_107 | 110 | 0.0047589 | 0.0011927 | 0 | 0 |  | 1 | TRUE | wye
70 | LV_2787-12_0_6_load_106 | 111 | 0.0023704 | 0.00059409 | 0 | 0 |  | 1 | TRUE | wye
71 | LV_2787-12_0_6_load_87 | 112 | 0.0041601 | 0.0010426 | 0 | 0 |  | 1 | TRUE | wye
72 | LV_2787-12_0_6_load_88 | 113 | 0.0042544 | 0.0010663 | 0 | 0 |  | 1 | TRUE | wye
73 | LV_2787-12_0_6_load_89 | 114 | 0.006135 | 0.0015376 | 0 | 0 |  | 1 | TRUE | wye
74 | LV_2787-12_0_6_load_90 | 115 | 0.0036927 | 0.00092548 | 0 | 0 |  | 1 | TRUE | wye
75 | LV_2787-12_0_6_load_104 | 116 | 0.0015774 | 0.00039533 | 0 | 0 |  | 1 | TRUE | wye
76 | LV_2787-12_0_6_load_103 | 117 | 0.010283 | 0.002577 | 0 | 0 |  | 1 | TRUE | wye
77 | LV_2787-12_0_6_load_105 | 118 | 0.002649 | 0.0006639 | 0 | 0 |  | 1 | TRUE | wye
78 | LV_2787-12_0_6_load_102 | 119 | 0.048763 | 0.012221 | 0 | 0 |  | 1 | TRUE | wye
79 | LV_2787-12_0_6_load_100 | 120 | 0.0044074 | 0.0011046 | 0 | 0 |  | 1 | TRUE | wye
80 | LV_2787-12_0_6_load_101 | 121 | 0.0022373 | 0.00056073 | 0 | 0 |  | 1 | TRUE | wye
81 | LV_2787-12_0_6_load_111 | 122 | 0.00737 | 0.0018471 | 0 | 0 |  | 1 | TRUE | wye
82 | LV_2787-12_0_6_load_115 | 124 | 0.0018762 | 0.00047022 | 0 | 0 |  | 1 | TRUE | wye
83 | LV_2787-12_0_6_load_116 | 125 | 0.0021246 | 0.00053246 | 0 | 0 |  | 1 | TRUE | wye
84 | LV_2787-12_0_6_load_118 | 127 | 0.0035531 | 0.00089049 | 0 | 0 |  | 1 | TRUE | wye
85 | LV_2787-12_0_6_load_119 | 128 | 0.0015429 | 0.00038668 | 0 | 0 |  | 1 | TRUE | wye
86 | LV_2787-12_0_6_load_121 | 129 | 0.0018652 | 0.00046747 | 0 | 0 |  | 1 | TRUE | wye
87 | LV_2787-12_0_6_load_120 | 130 | 0.0035211 | 0.00088246 | 0 | 0 |  | 1 | TRUE | wye
88 | LV_2787-12_0_6_load_122 | 131 | 0.0014492 | 0.0003632 | 0 | 0 |  | 1 | TRUE | wye
89 | LV_2787-12_0_6_load_123 | 132 | 0.0037888 | 0.00094956 | 0 | 0 |  | 1 | TRUE | wye
90 | LV_2787-12_0_6_load_132 | 133 | 0.0018547 | 0.00046483 | 0 | 0 |  | 1 | TRUE | wye
91 | LV_2787-12_0_6_load_130 | 134 | 0.0066019 | 0.0016546 | 0 | 0 |  | 1 | TRUE | wye
92 | LV_2787-12_0_6_load_133 | 135 | 0.0015496 | 0.00038836 | 0 | 0 |  | 1 | TRUE | wye
93 | LV_2787-12_0_6_load_131 | 136 | 0.0069046 | 0.0017305 | 0 | 0 |  | 1 | TRUE | wye
94 | LV_2787-12_0_6_load_135 | 138 | 0.0029087 | 0.000729 | 0 | 0 |  | 1 | TRUE | wye
95 | LV_2787-12_0_6_load_137 | 139 | 0.0028185 | 0.00070638 | 0 | 0 |  | 1 | TRUE | wye
96 | LV_2787-12_0_6_load_138 | 140 | 0.0075621 | 0.0018952 | 0 | 0 |  | 1 | TRUE | wye
97 | LV_2787-12_0_6_load_139 | 141 | 0.0027198 | 0.00068164 | 0 | 0 |  | 1 | TRUE | wye

## ext_grid
| name | bus | vm_pu | va_degree | slack_weight | in_service
0 |  | 83 | 1 | 0 | 1 | TRUE

## line
| name | std_type | from_bus | to_bus | length_km | r_ohm_per_km | x_ohm_per_km | c_nf_per_km | g_us_per_km | max_i_ka | df | parallel | type | in_service
0 | LV_2787-12_0_6_line_0 |  | 0 | 1 | 0.002583 | 0.125 | 0.08 | 261 | 0 | 0.364 | 1 | 1 | cs | TRUE
1 | LV_2787-12_0_6_line_1 |  | 0 | 2 | 0.01448 | 0.125 | 0.08 | 261 | 0 | 0.364 | 1 | 1 | cs | TRUE
2 | LV_2787-12_0_6_line_2 |  | 2 | 3 | 0.030121 | 0.125 | 0.08 | 261 | 0 | 0.364 | 1 | 1 | cs | TRUE
3 | LV_2787-12_0_6_line_3 |  | 2 | 4 | 0.002675 | 0.125 | 0.08 | 261 | 0 | 0.364 | 1 | 1 | cs | TRUE
4 | LV_2787-12_0_6_line_4 |  | 3 | 5 | 0.011065 | 0.125 | 0.08 | 261 | 0 | 0.364 | 1 | 1 | cs | TRUE
5 | LV_2787-12_0_6_line_5 |  | 4 | 6 | 0.013517 | 0.125 | 0.08 | 261 | 0 | 0.364 | 1 | 1 | cs | TRUE
6 | LV_2787-12_0_6_line_6 |  | 5 | 7 | 0.042895 | 0.125 | 0.08 | 261 | 0 | 0.364 | 1 | 1 | cs | TRUE
7 | LV_2787-12_0_6_line_7 |  | 6 | 26 | 0.005937 | 0.125 | 0.08 | 261 | 0 | 0.364 | 1 | 1 | cs | TRUE
8 | LV_2787-12_0_6_line_8 |  | 7 | 8 | 0.0030693 | 0.125 | 0.08 | 261 | 0 | 0.364 | 1 | 1 | cs | TRUE
9 | LV_2787-12_0_6_line_9 |  | 8 | 27 | 0.023872 | 0.125 | 0.08 | 261 | 0 | 0.364 | 1 | 1 | cs | TRUE
10 | LV_2787-12_0_6_line_10 |  | 9 | 10 | 0.026646 | 0.125 | 0.08 | 261 | 0 | 0.364 | 1 | 5 | cs | TRUE
11 | LV_2787-12_0_6_line_11 |  | 9 | 11 | 0.027211 | 0.125 | 0.08 | 261 | 0 | 0.364 | 1 | 5 | cs | TRUE
12 | LV_2787-12_0_6_line_12 |  | 10 | 18 | 0.006274 | 0.125 | 0.08 | 261 | 0 | 0.364 | 1 | 5 | cs | TRUE
13 | LV_2787-12_0_6_line_13 |  | 10 | 19 | 0.034467 | 0.125 | 0.08 | 261 | 0 | 0.364 | 1 | 5 | cs | TRUE
14 | LV_2787-12_0_6_line_14 |  | 11 | 28 | 0.045576 | 0.125 | 0.08 | 261 | 0 | 0.364 | 1 | 5 | cs | TRUE
15 | LV_2787-12_0_6_line_15 |  | 12 | 13 | 0.058685 | 0.125 | 0.08 | 261 | 0 | 0.364 | 1 | 5 | cs | TRUE
16 | LV_2787-12_0_6_line_16 |  | 12 | 14 | 0.055542 | 0.125 | 0.08 | 261 | 0 | 0.364 | 1 | 5 | cs | TRUE
17 | LV_2787-12_0_6_line_17 |  | 13 | 21 | 0.028153 | 0.125 | 0.08 | 261 | 0 | 0.364 | 1 | 5 | cs | TRUE
18 | LV_2787-12_0_6_line_18 |  | 13 | 22 | 0.022624 | 0.125 | 0.08 | 261 | 0 | 0.364 | 1 | 5 | cs | TRUE
19 | LV_2787-12_0_6_line_19 |  | 14 | 29 | 0.021304 | 0.125 | 0.08 | 261 | 0 | 0.364 | 1 | 5 | cs | TRUE
20 | LV_2787-12_0_6_line_20 |  | 15 | 16 | 0.041699 | 0.125 | 0.08 | 261 | 0 | 0.364 | 1 | 1 | cs | TRUE
21 | LV_2787-12_0_6_line_21 |  | 15 | 17 | 0.03943 | 0.125 | 0.08 | 261 | 0 | 0.364 | 1 | 1 | cs | TRUE
22 | LV_2787-12_0_6_line_22 |  | 16 | 20 | 0.010329 | 0.125 | 0.08 | 261 | 0 | 0.364 | 1 | 1 | cs | TRUE
23 | LV_2787-12_0_6_line_23 |  | 17 | 35 | 0.0055124 | 0.125 | 0.08 | 261 | 0 | 0.364 | 1 | 1 | cs | TRUE
24 | LV_2787-12_0_6_line_24 |  | 18 | 36 | 0.033457 | 0.125 | 0.08 | 261 | 0 | 0.364 | 1 | 5 | cs | TRUE
25 | LV_2787-12_0_6_line_25 |  | 18 | 37 | 0.024547 | 0.125 | 0.08 | 261 | 0 | 0.364 | 1 | 5 | cs | TRUE
26 | LV_2787-12_0_6_line_26 |  | 19 | 38 | 0.038186 | 0.125 | 0.08 | 261 | 0 | 0.364 | 1 | 5 | cs | TRUE
27 | LV_2787-12_0_6_line_27 |  | 20 | 39 | 0.022711 | 0.125 | 0.08 | 261 | 0 | 0.364 | 1 | 1 | cs | TRUE
28 | LV_2787-12_0_6_line_28 |  | 21 | 40 | 0.016096 | 0.125 | 0.08 | 261 | 0 | 0.364 | 1 | 5 | cs | TRUE
29 | LV_2787-12_0_6_line_29 |  | 22 | 41 | 0.053865 | 0.125 | 0.08 | 261 | 0 | 0.364 | 1 | 5 | cs | TRUE
30 | LV_2787-12_0_6_line_30 |  | 22 | 42 | 0.016237 | 0.125 | 0.08 | 261 | 0 | 0.364 | 1 | 1 | cs | TRUE
31 | LV_2787-12_0_6_line_31 |  | 23 | 24 | 0.00507 | 0.125 | 0.08 | 261 | 0 | 0.364 | 1 | 5 | cs | TRUE
32 | LV_2787-12_0_6_line_32 |  | 23 | 25 | 0.024024 | 0.125 | 0.08 | 261 | 0 | 0.364 | 1 | 5 | cs | TRUE
33 | LV_2787-12_0_6_line_33 |  | 24 | 41 | 0.027167 | 0.125 | 0.08 | 261 | 0 | 0.364 | 1 | 5 | cs | TRUE
34 | LV_2787-12_0_6_line_34 |  | 25 | 43 | 0.0039943 | 0.125 | 0.08 | 261 | 0 | 0.364 | 1 | 5 | cs | TRUE
35 | LV_2787-12_0_6_line_35 |  | 26 | 44 | 0.018083 | 0.125 | 0.08 | 261 | 0 | 0.364 | 1 | 1 | cs | TRUE
36 | LV_2787-12_0_6_line_36 |  | 27 | 79 | 0.034776 | 0.125 | 0.08 | 261 | 0 | 0.364 | 1 | 1 | cs | TRUE
37 | LV_2787-12_0_6_line_37 |  | 28 | 78 | 0.045081 | 0.125 | 0.08 | 261 | 0 | 0.364 | 1 | 5 | cs | TRUE
38 | LV_2787-12_0_6_line_38 |  | 29 | 141 | 0.0029835 | 0.125 | 0.08 | 261 | 0 | 0.364 | 1 | 5 | cs | TRUE
39 | LV_2787-12_0_6_line_39 |  | 30 | 31 | 0.014076 | 0.125 | 0.08 | 261 | 0 | 0.364 | 1 | 5 | cs | TRUE
40 | LV_2787-12_0_6_line_40 |  | 30 | 32 | 0.030965 | 0.125 | 0.08 | 261 | 0 | 0.364 | 1 | 5 | cs | TRUE
41 | LV_2787-12_0_6_line_41 |  | 31 | 33 | 0.022093 | 0.125 | 0.08 | 261 | 0 | 0.364 | 1 | 5 | cs | TRUE
42 | LV_2787-12_0_6_line_42 |  | 32 | 53 | 0.033361 | 0.125 | 0.08 | 261 | 0 | 0.364 | 1 | 5 | cs | TRUE
43 | LV_2787-12_0_6_line_43 |  | 32 | 49 | 0.019635 | 0.125 | 0.08 | 261 | 0 | 0.364 | 1 | 1 | cs | TRUE
44 | LV_2787-12_0_6_line_44 |  | 33 | 34 | 0.04461 | 0.125 | 0.08 | 261 | 0 | 0.364 | 1 | 5 | cs | TRUE
45 | LV_2787-12_0_6_line_45 |  | 34 | 35 | 0.046792 | 0.125 | 0.08 | 261 | 0 | 0.364 | 1 | 3 | cs | TRUE
46 | LV_2787-12_0_6_line_46 |  | 34 | 51 | 0.025531 | 0.125 | 0.08 | 261 | 0 | 0.364 | 1 | 5 | cs | TRUE
47 | LV_2787-12_0_6_line_47 |  | 37 | 86 | 0.013379 | 0.125 | 0.08 | 261 | 0 | 0.364 | 1 | 5 | cs | TRUE
48 | LV_2787-12_0_6_line_48 |  | 38 | 85 | 0.020807 | 0.125 | 0.08 | 261 | 0 | 0.364 | 1 | 4 | cs | TRUE
49 | LV_2787-12_0_6_line_49 |  | 40 | 48 | 0.0070406 | 0.125 | 0.08 | 261 | 0 | 0.364 | 1 | 4 | cs | TRUE
50 | LV_2787-12_0_6_line_50 |  | 41 | 45 | 0.027558 | 0.125 | 0.08 | 261 | 0 | 0.364 | 1 | 5 | cs | TRUE
51 | LV_2787-12_0_6_line_51 |  | 43 | 120 | 0.022092 | 0.125 | 0.08 | 261 | 0 | 0.364 | 1 | 5 | cs | TRUE
52 | LV_2787-12_0_6_line_52 |  | 44 | 80 | 0.0025062 | 0.125 | 0.08 | 261 | 0 | 0.364 | 1 | 1 | cs | TRUE
53 | LV_2787-12_0_6_line_53 |  | 45 | 46 | 0.004849 | 0.125 | 0.08 | 261 | 0 | 0.364 | 1 | 5 | cs | TRUE
54 | LV_2787-12_0_6_line_54 |  | 45 | 47 | 0.019763 | 0.125 | 0.08 | 261 | 0 | 0.364 | 1 | 5 | cs | TRUE
55 | LV_2787-12_0_6_line_55 |  | 46 | 133 | 0.022719 | 0.125 | 0.08 | 261 | 0 | 0.364 | 1 | 5 | cs | TRUE
56 | LV_2787-12_0_6_line_56 |  | 46 | 134 | 0.022097 | 0.125 | 0.08 | 261 | 0 | 0.364 | 1 | 5 | cs | TRUE
57 | LV_2787-12_0_6_line_57 |  | 47 | 132 | 0.0056963 | 0.125 | 0.08 | 261 | 0 | 0.364 | 1 | 5 | cs | TRUE
58 | LV_2787-12_0_6_line_58 |  | 50 | 51 | 0.036321 | 0.125 | 0.08 | 261 | 0 | 0.364 | 1 | 5 | cs | TRUE
59 | LV_2787-12_0_6_line_59 |  | 50 | 52 | 0.036083 | 0.125 | 0.08 | 261 | 0 | 0.364 | 1 | 5 | cs | TRUE
60 | LV_2787-12_0_6_line_60 |  | 52 | 56 | 0.018799 | 0.125 | 0.08 | 261 | 0 | 0.364 | 1 | 5 | cs | TRUE
61 | LV_2787-12_0_6_line_61 |  | 52 | 57 | 0.016657 | 0.125 | 0.08 | 261 | 0 | 0.364 | 1 | 5 | cs | TRUE
62 | LV_2787-12_0_6_line_62 |  | 52 | 54 | 0.032306 | 0.125 | 0.08 | 261 | 0 | 0.364 | 1 | 5 | cs | TRUE
63 | LV_2787-12_0_6_line_63 |  | 53 | 58 | 0.060891 | 0.125 | 0.08 | 261 | 0 | 0.364 | 1 | 5 | cs | TRUE
64 | LV_2787-12_0_6_line_64 |  | 54 | 55 | 0.019029 | 0.125 | 0.08 | 261 | 0 | 0.364 | 1 | 2 | cs | TRUE
65 | LV_2787-12_0_6_line_65 |  | 56 | 59 | 0.016282 | 0.125 | 0.08 | 261 | 0 | 0.364 | 1 | 5 | cs | TRUE
66 | LV_2787-12_0_6_line_66 |  | 57 | 64 | 0.0012331 | 0.125 | 0.08 | 261 | 0 | 0.364 | 1 | 5 | cs | TRUE
67 | LV_2787-12_0_6_line_67 |  | 58 | 70 | 0.066424 | 0.125 | 0.08 | 261 | 0 | 0.364 | 1 | 5 | cs | TRUE
68 | LV_2787-12_0_6_line_68 |  | 59 | 60 | 0.030981 | 0.125 | 0.08 | 261 | 0 | 0.364 | 1 | 5 | cs | TRUE
69 | LV_2787-12_0_6_line_69 |  | 60 | 115 | 0.0091187 | 0.125 | 0.08 | 261 | 0 | 0.364 | 1 | 5 | cs | TRUE
70 | LV_2787-12_0_6_line_70 |  | 61 | 62 | 0.025913 | 0.125 | 0.08 | 261 | 0 | 0.364 | 1 | 5 | cs | TRUE
71 | LV_2787-12_0_6_line_71 |  | 61 | 63 | 0.015443 | 0.125 | 0.08 | 261 | 0 | 0.364 | 1 | 5 | cs | TRUE
72 | LV_2787-12_0_6_line_72 |  | 62 | 116 | 0.0033723 | 0.125 | 0.08 | 261 | 0 | 0.364 | 1 | 5 | cs | TRUE
73 | LV_2787-12_0_6_line_73 |  | 62 | 117 | 0.023739 | 0.125 | 0.08 | 261 | 0 | 0.364 | 1 | 5 | cs | TRUE
74 | LV_2787-12_0_6_line_74 |  | 63 | 84 | 0.016656 | 0.125 | 0.08 | 261 | 0 | 0.364 | 1 | 5 | cs | TRUE
75 | LV_2787-12_0_6_line_75 |  | 64 | 96 | 0.027432 | 0.125 | 0.08 | 261 | 0 | 0.364 | 1 | 5 | cs | TRUE
76 | LV_2787-12_0_6_line_76 |  | 65 | 66 | 0.072909 | 0.125 | 0.08 | 261 | 0 | 0.364 | 1 | 5 | cs | TRUE
77 | LV_2787-12_0_6_line_77 |  | 65 | 67 | 0.30151 | 0.125 | 0.08 | 261 | 0 | 0.364 | 1 | 5 | cs | TRUE
78 | LV_2787-12_0_6_line_78 |  | 65 | 68 | 0.033097 | 0.125 | 0.08 | 261 | 0 | 0.364 | 1 | 1 | cs | TRUE
79 | LV_2787-12_0_6_line_79 |  | 66 | 71 | 0.017147 | 0.125 | 0.08 | 261 | 0 | 0.364 | 1 | 5 | cs | TRUE
80 | LV_2787-12_0_6_line_80 |  | 66 | 72 | 0.026821 | 0.125 | 0.08 | 261 | 0 | 0.364 | 1 | 5 | cs | TRUE
81 | LV_2787-12_0_6_line_81 |  | 67 | 69 | 0.05871 | 0.125 | 0.08 | 261 | 0 | 0.364 | 1 | 5 | cs | TRUE
82 | LV_2787-12_0_6_line_82 |  | 69 | 73 | 0.044559 | 0.125 | 0.08 | 261 | 0 | 0.364 | 1 | 5 | cs | TRUE
83 | LV_2787-12_0_6_line_83 |  | 70 | 78 | 0.010321 | 0.125 | 0.08 | 261 | 0 | 0.364 | 1 | 5 | cs | TRUE
84 | LV_2787-12_0_6_line_84 |  | 71 | 94 | 0.037156 | 0.125 | 0.08 | 261 | 0 | 0.364 | 1 | 5 | cs | TRUE
85 | LV_2787-12_0_6_line_85 |  | 72 | 95 | 0.026668 | 0.125 | 0.08 | 261 | 0 | 0.364 | 1 | 5 | cs | TRUE
86 | LV_2787-12_0_6_line_86 |  | 73 | 99 | 0.056495 | 0.125 | 0.08 | 261 | 0 | 0.364 | 1 | 4 | cs | TRUE
87 | LV_2787-12_0_6_line_87 |  | 74 | 75 | 0.010667 | 0.125 | 0.08 | 261 | 0 | 0.364 | 1 | 1 | cs | TRUE
88 | LV_2787-12_0_6_line_88 |  | 75 | 87 | 0.0038987 | 0.125 | 0.08 | 261 | 0 | 0.364 | 1 | 1 | cs | TRUE
89 | LV_2787-12_0_6_line_89 |  | 76 | 77 | 0.041139 | 0.125 | 0.08 | 261 | 0 | 0.364 | 1 | 5 | cs | TRUE
90 | LV_2787-12_0_6_line_90 |  | 77 | 90 | 0.0049959 | 0.125 | 0.08 | 261 | 0 | 0.364 | 1 | 5 | cs | TRUE
91 | LV_2787-12_0_6_line_91 |  | 80 | 81 | 0.024691 | 0.125 | 0.08 | 261 | 0 | 0.364 | 1 | 1 | cs | TRUE
92 | LV_2787-12_0_6_line_92 |  | 81 | 82 | 0.00035413 | 0.125 | 0.08 | 261 | 0 | 0.364 | 1 | 1 | cs | TRUE
93 | LV_2787-12_0_6_line_93 |  | 82 | 83 | 0.020527 | 0.125 | 0.08 | 261 | 0 | 0.364 | 1 | 1 | cs | TRUE
94 | LV_2787-12_0_6_line_94 |  | 83 | 84 | 0.013521 | 0.125 | 0.08 | 261 | 0 | 0.364 | 1 | 5 | cs | TRUE
95 | LV_2787-12_0_6_line_95 |  | 86 | 87 | 0.020375 | 0.125 | 0.08 | 261 | 0 | 0.364 | 1 | 5 | cs | TRUE
96 | LV_2787-12_0_6_line_96 |  | 86 | 88 | 0.018915 | 0.125 | 0.08 | 261 | 0 | 0.364 | 1 | 5 | cs | TRUE
97 | LV_2787-12_0_6_line_97 |  | 87 | 89 | 0.016924 | 0.125 | 0.08 | 261 | 0 | 0.364 | 1 | 5 | cs | TRUE
98 | LV_2787-12_0_6_line_98 |  | 88 | 90 | 0.036843 | 0.125 | 0.08 | 261 | 0 | 0.364 | 1 | 5 | cs | TRUE
99 | LV_2787-12_0_6_line_99 |  | 89 | 91 | 0.021141 | 0.125 | 0.08 | 261 | 0 | 0.364 | 1 | 5 | cs | TRUE
100 | LV_2787-12_0_6_line_100 |  | 91 | 92 | 0.028715 | 0.125 | 0.08 | 261 | 0 | 0.364 | 1 | 5 | cs | TRUE
101 | LV_2787-12_0_6_line_101 |  | 92 | 93 | 0.025163 | 0.125 | 0.08 | 261 | 0 | 0.364 | 1 | 5 | cs | TRUE
102 | LV_2787-12_0_6_line_102 |  | 94 | 96 | 0.022864 | 0.125 | 0.08 | 261 | 0 | 0.364 | 1 | 5 | cs | TRUE
103 | LV_2787-12_0_6_line_103 |  | 95 | 97 | 0.0099474 | 0.125 | 0.08 | 261 | 0 | 0.364 | 1 | 5 | cs | TRUE
104 | LV_2787-12_0_6_line_104 |  | 95 | 98 | 0.0085198 | 0.125 | 0.08 | 261 | 0 | 0.364 | 1 | 5 | cs | TRUE
105 | LV_2787-12_0_6_line_105 |  | 97 | 106 | 0.025943 | 0.125 | 0.08 | 261 | 0 | 0.364 | 1 | 5 | cs | TRUE
106 | LV_2787-12_0_6_line_106 |  | 98 | 100 | 0.02388 | 0.125 | 0.08 | 261 | 0 | 0.364 | 1 | 5 | cs | TRUE
107 | LV_2787-12_0_6_line_107 |  | 100 | 101 | 0.00819 | 0.125 | 0.08 | 261 | 0 | 0.364 | 1 | 5 | cs | TRUE
108 | LV_2787-12_0_6_line_108 |  | 101 | 102 | 0.020448 | 0.125 | 0.08 | 261 | 0 | 0.364 | 1 | 5 | cs | TRUE
109 | LV_2787-12_0_6_line_109 |  | 102 | 105 | 0.026294 | 0.125 | 0.08 | 261 | 0 | 0.364 | 1 | 5 | cs | TRUE
110 | LV_2787-12_0_6_line_110 |  | 103 | 104 | 0.012387 | 0.125 | 0.08 | 261 | 0 | 0.364 | 1 | 5 | cs | TRUE
111 | LV_2787-12_0_6_line_111 |  | 103 | 105 | 0.014472 | 0.125 | 0.08 | 261 | 0 | 0.364 | 1 | 5 | cs | TRUE
112 | LV_2787-12_0_6_line_112 |  | 104 | 107 | 0.026211 | 0.125 | 0.08 | 261 | 0 | 0.364 | 1 | 5 | cs | TRUE
113 | LV_2787-12_0_6_line_113 |  | 106 | 110 | 0.025078 | 0.125 | 0.08 | 261 | 0 | 0.364 | 1 | 5 | cs | TRUE
114 | LV_2787-12_0_6_line_114 |  | 107 | 122 | 0.011959 | 0.125 | 0.08 | 261 | 0 | 0.364 | 1 | 5 | cs | TRUE
115 | LV_2787-12_0_6_line_115 |  | 108 | 109 | 0.0027721 | 0.125 | 0.08 | 261 | 0 | 0.364 | 1 | 1 | cs | TRUE
116 | LV_2787-12_0_6_line_116 |  | 109 | 123 | 0.008246 | 0.125 | 0.08 | 261 | 0 | 0.364 | 1 | 5 | cs | TRUE
117 | LV_2787-12_0_6_line_117 |  | 109 | 122 | 0.030415 | 0.125 | 0.08 | 261 | 0 | 0.364 | 1 | 5 | cs | TRUE
118 | LV_2787-12_0_6_line_118 |  | 110 | 111 | 0.021411 | 0.125 | 0.08 | 261 | 0 | 0.364 | 1 | 5 | cs | TRUE
119 | LV_2787-12_0_6_line_119 |  | 111 | 118 | 0.02334 | 0.125 | 0.08 | 261 | 0 | 0.364 | 1 | 5 | cs | TRUE
120 | LV_2787-12_0_6_line_120 |  | 112 | 113 | 0.012932 | 0.125 | 0.08 | 261 | 0 | 0.364 | 1 | 5 | cs | TRUE
121 | LV_2787-12_0_6_line_121 |  | 113 | 114 | 0.0040544 | 0.125 | 0.08 | 261 | 0 | 0.364 | 1 | 5 | cs | TRUE
122 | LV_2787-12_0_6_line_122 |  | 114 | 115 | 0.013385 | 0.125 | 0.08 | 261 | 0 | 0.364 | 1 | 5 | cs | TRUE
123 | LV_2787-12_0_6_line_123 |  | 116 | 118 | 0.020814 | 0.125 | 0.08 | 261 | 0 | 0.364 | 1 | 5 | cs | TRUE
124 | LV_2787-12_0_6_line_124 |  | 117 | 119 | 0.02766 | 0.125 | 0.08 | 261 | 0 | 0.364 | 1 | 5 | cs | TRUE
125 | LV_2787-12_0_6_line_125 |  | 120 | 121 | 0.0088751 | 0.125 | 0.08 | 261 | 0 | 0.364 | 1 | 4 | cs | TRUE
126 | LV_2787-12_0_6_line_126 |  | 123 | 124 | 0.016196 | 0.125 | 0.08 | 261 | 0 | 0.364 | 1 | 5 | cs | TRUE
127 | LV_2787-12_0_6_line_127 |  | 124 | 125 | 0.0028098 | 0.125 | 0.08 | 261 | 0 | 0.364 | 1 | 5 | cs | TRUE
128 | LV_2787-12_0_6_line_128 |  | 125 | 126 | 0.013922 | 0.125 | 0.08 | 261 | 0 | 0.364 | 1 | 5 | cs | TRUE
129 | LV_2787-12_0_6_line_129 |  | 126 | 127 | 0.011446 | 0.125 | 0.08 | 261 | 0 | 0.364 | 1 | 5 | cs | TRUE
130 | LV_2787-12_0_6_line_130 |  | 126 | 128 | 0.011633 | 0.125 | 0.08 | 261 | 0 | 0.364 | 1 | 5 | cs | TRUE
131 | LV_2787-12_0_6_line_131 |  | 128 | 129 | 0.025657 | 0.125 | 0.08 | 261 | 0 | 0.364 | 1 | 5 | cs | TRUE
132 | LV_2787-12_0_6_line_132 |  | 129 | 130 | 0.0057607 | 0.125 | 0.08 | 261 | 0 | 0.364 | 1 | 5 | cs | TRUE
133 | LV_2787-12_0_6_line_133 |  | 130 | 131 | 0.017088 | 0.125 | 0.08 | 261 | 0 | 0.364 | 1 | 5 | cs | TRUE
134 | LV_2787-12_0_6_line_134 |  | 131 | 132 | 0.018736 | 0.125 | 0.08 | 261 | 0 | 0.364 | 1 | 5 | cs | TRUE
135 | LV_2787-12_0_6_line_135 |  | 133 | 135 | 0.011914 | 0.125 | 0.08 | 261 | 0 | 0.364 | 1 | 5 | cs | TRUE
136 | LV_2787-12_0_6_line_136 |  | 134 | 136 | 0.0060162 | 0.125 | 0.08 | 261 | 0 | 0.364 | 1 | 5 | cs | TRUE
137 | LV_2787-12_0_6_line_137 |  | 135 | 137 | 0.0089691 | 0.125 | 0.08 | 261 | 0 | 0.364 | 1 | 5 | cs | TRUE
138 | LV_2787-12_0_6_line_138 |  | 137 | 138 | 0.018397 | 0.125 | 0.08 | 261 | 0 | 0.364 | 1 | 5 | cs | TRUE
139 | LV_2787-12_0_6_line_139 |  | 138 | 139 | 0.018404 | 0.125 | 0.08 | 261 | 0 | 0.364 | 1 | 5 | cs | TRUE
140 | LV_2787-12_0_6_line_140 |  | 140 | 141 | 0.019809 | 0.125 | 0.08 | 261 | 0 | 0.364 | 1 | 5 | cs | TRUE

## trafo
| name | std_type | hv_bus | lv_bus | sn_mva | vn_hv_kv | vn_lv_kv | vk_percent | vkr_percent | pfe_kw | i0_percent | shift_degree | tap_side | tap_neutral | tap_min | tap_max | tap_step_percent | tap_step_degree | tap_pos | tap_phase_shifter | parallel | df | in_service
0 | LV_2787-12_0_6_trafo_47 | 0.63 MVA 20/0.4 kV | 142 | 83 | 0.63 | 20 | 0.4 | 6 | 1.206 | 1.65 | 0.2619 | 150 | hv | 0 | -2 | 2 | 2.5 | 0 | 0 | FALSE | 1 | 1 | TRUE

## line_geodata
| x0 | y0 | x1 | y1 | x2 | y2 | x3 | y3 | x4 | y4 | x5 | y5 | x6 | y6 | x7 | y7 | x8 | y8 | x9 | y9 | x10 | y10 | x11 | y11 | x12 | y12 | x13 | y13 | x14 | y14 | x15 | y15 | x16 | y16 | x17 | y17 | x18 | y18 | x19 | y19 | x20 | y20 | x21 | y21 | x22 | y22 | x23 | y23 | x24 | y24 | x25 | y25 | x26 | y26 | x27 | y27 | x28 | y28 | x29 | y29 | x30 | y30 | x31 | y31 | x32 | y32 | x33 | y33 | x34 | y34 | x35 | y35 | x36 | y36 | x37 | y37 | x38 | y38 | x39 | y39 | x40 | y40 | x41 | y41 | x42 | y42 | x43 | y43 | x44 | y44 | x45 | y45 | x46 | y46
0 | 2604550.8816 | 1252152.3362 | 2604553.4633 | 1252152.254
1 | 2604536.4087 | 1252152.7974 | 2604550.8816 | 1252152.3362
2 | 2604536.4087 | 1252152.7974 | 2604538.5218 | 1252182.8439
3 | 2604536.2221 | 1252150.1288 | 2604536.4087 | 1252152.7974
4 | 2604539.298 | 1252193.8819 | 2604538.5218 | 1252182.8439
5 | 2604536.2221 | 1252150.1288 | 2604522.7303 | 1252150.9548
6 | 2604523.6047 | 1252220.7877 | 2604536.124 | 1252220.1411 | 2604540.4329 | 1252219.8997 | 2604539.8639 | 1252204.0334 | 2604539.298 | 1252193.8819
7 | 2604516.8044 | 1252151.3176 | 2604522.7303 | 1252150.9548
8 | 2604523.6047 | 1252220.7877 | 2604520.5376 | 1252220.9045
9 | 2604496.683 | 1252221.813 | 2604520.5376 | 1252220.9045
10 | 2604575.4057 | 1252352.5906 | 2604576.6105 | 1252346.0873 | 2604577.6101 | 1252341.3961 | 2604580.0032 | 1252330.1128 | 2604581.0246 | 1252326.5557
11 | 2604581.0246 | 1252326.5557 | 2604553.8408 | 1252327.7639
12 | 2604575.4057 | 1252352.5906 | 2604574.2692 | 1252358.7604
13 | 2604575.4057 | 1252352.5906 | 2604541.058 | 1252355.4555
14 | 2604553.8408 | 1252327.7639 | 2604508.3101 | 1252329.7876
15 | 2604608.4995 | 1252079.9602 | 2604621.9994 | 1252080.1151 | 2604656.3795 | 1252080.5642 | 2604656.058 | 1252076.6169 | 2604655.472 | 1252073.2809 | 2604654.5766 | 1252069.9447
16 | 2604654.5766 | 1252069.9447 | 2604653.2815 | 1252066.3192 | 2604651.9858 | 1252063.3829 | 2604649.4457 | 1252059.5118 | 2604646.4902 | 1252056.1628 | 2604641.9357 | 1252051.7564 | 2604637.1242 | 1252047.828 | 2604633.4514 | 1252045.0567 | 2604623.631 | 1252038.7561 | 2604614.8487 | 1252032.8765
17 | 2604608.4995 | 1252079.9602 | 2604608.9621 | 1252057.2569 | 2604608.6834 | 1252056.5562 | 2604608.0955 | 1252055.6107 | 2604607.3638 | 1252055.31 | 2604604.5998 | 1252054.9586
18 | 2604608.4995 | 1252079.9602 | 2604585.8082 | 1252079.8651
19 | 2604614.8487 | 1252032.8765 | 2604613.1396 | 1252031.7324 | 2604607.6717 | 1252027.7144 | 2604602.9507 | 1252023.7972 | 2604598.5096 | 1252019.2905
20 | 2604518.2626 | 1252250.3362 | 2604520.2512 | 1252255.0075 | 2604526.003 | 1252272.6678 | 2604530.2489 | 1252285.924 | 2604530.7137 | 1252290.0271
21 | 2604518.2626 | 1252250.3362 | 2604514.6371 | 1252244.7855 | 2604513.25 | 1252243.0277 | 2604511.764 | 1252242.2038 | 2604510.2702 | 1252241.8247 | 2604482.9804 | 1252243.1273
22 | 2604530.7137 | 1252290.0271 | 2604520.4045 | 1252290.673
23 | 2604477.4743 | 1252243.3901 | 2604482.9804 | 1252243.1273
24 | 2604574.2692 | 1252358.7604 | 2604540.8016 | 1252361.1922
25 | 2604574.2692 | 1252358.7604 | 2604570.8448 | 1252376.6806 | 2604569.7407 | 1252382.8855
26 | 2604503.0046 | 1252358.6294 | 2604541.058 | 1252355.4555
27 | 2604520.4045 | 1252290.673 | 2604501.9549 | 1252291.8289 | 2604497.7371 | 1252292.0873
28 | 2604589.9854 | 1252054.6407 | 2604590.0015 | 1252053.2509 | 2604591.2617 | 1252053.263 | 2604604.5998 | 1252054.9586
29 | 2604531.9437 | 1252079.6908 | 2604571.4327 | 1252079.8208 | 2604585.8082 | 1252079.8651
30 | 2604585.8082 | 1252079.8651 | 2604585.3442 | 1252096.0957
31 | 2604533.8965 | 1252111.8688 | 2604533.5894 | 1252106.8081
32 | 2604533.8965 | 1252111.8688 | 2604509.9078 | 1252113.1695
33 | 2604531.9437 | 1252079.6908 | 2604533.5894 | 1252106.8081
34 | 2604505.9194 | 1252113.3858 | 2604509.9078 | 1252113.1695
35 | 2604516.8044 | 1252151.3176 | 2604498.7551 | 1252152.4225
36 | 2604496.683 | 1252221.813 | 2604461.9326 | 1252223.1365
37 | 2604508.3101 | 1252329.7876 | 2604467.8707 | 1252331.585 | 2604464.7265 | 1252328.2249
38 | 2604596.5274 | 1252017.0633 | 2604597.8082 | 1252018.5787 | 2604598.5096 | 1252019.2905
39 | 2604431.0079 | 1252292.3321 | 2604428.4331 | 1252284.3583 | 2604427.9068 | 1252281.6784 | 2604427.7948 | 1252280.0328 | 2604427.9995 | 1252278.7321
40 | 2604400.0154 | 1252294.3329 | 2604431.0079 | 1252292.3321
41 | 2604448.4914 | 1252272.3987 | 2604441.0944 | 1252275.0283 | 2604438.5133 | 1252275.6045 | 2604432.6724 | 1252276.1339 | 2604430.2423 | 1252276.5323 | 2604429.178 | 1252277.0208 | 2604428.4907 | 1252277.7541 | 2604427.9995 | 1252278.7321
42 | 2604371.6227 | 1252301.2723 | 2604370.7502 | 1252297.3691 | 2604384.1758 | 1252295.3553 | 2604400.0154 | 1252294.3329
43 | 2604400.0154 | 1252294.3329 | 2604397.8795 | 1252284.625 | 2604396.9315 | 1252274.9765
44 | 2604435.5596 | 1252239.0563 | 2604437.9057 | 1252240.1031 | 2604453.8427 | 1252250.3216 | 2604452.7097 | 1252251.855 | 2604451.0322 | 1252255.0114 | 2604449.7536 | 1252259.4689 | 2604448.4914 | 1252272.3987
45 | 2604435.5596 | 1252239.0563 | 2604437.9057 | 1252240.1031 | 2604453.8427 | 1252250.3216 | 2604457.0745 | 1252247.4554 | 2604459.8676 | 1252246.0343 | 2604463.0526 | 1252245.1472 | 2604467.2411 | 1252244.4943 | 2604472.9463 | 1252243.8982 | 2604477.4743 | 1252243.3901
46 | 2604435.5596 | 1252239.0563 | 2604410.061 | 1252240.3456
47 | 2604567.3968 | 1252396.0573 | 2604569.7407 | 1252382.8855
48 | 2604482.2693 | 1252360.3589 | 2604503.0046 | 1252358.6294
49 | 2604582.9448 | 1252054.6576 | 2604589.9854 | 1252054.6407 | 2604589.9854 | 1252054.6407
50 | 2604532.4474 | 1252052.1399 | 2604531.9437 | 1252079.6908
51 | 2604505.9194 | 1252113.3858 | 2604483.8593 | 1252114.5819
52 | 2604496.2536 | 1252152.5756 | 2604498.7551 | 1252152.4225
53 | 2604532.4474 | 1252052.1399 | 2604532.5341 | 1252047.2923
54 | 2604532.4474 | 1252052.1399 | 2604512.6969 | 1252052.8499
55 | 2604532.5341 | 1252047.2923 | 2604533.2079 | 1252024.583
56 | 2604532.5341 | 1252047.2923 | 2604554.6292 | 1252047.5536
57 | 2604507.0043 | 1252053.0545 | 2604512.6969 | 1252052.8499
58 | 2604373.786 | 1252242.1798 | 2604410.061 | 1252240.3456
59 | 2604373.786 | 1252242.1798 | 2604373.8606 | 1252212.2492 | 2604367.7105 | 1252212.4004
60 | 2604367.7105 | 1252212.4004 | 2604367.9385 | 1252193.603
61 | 2604367.7105 | 1252212.4004 | 2604351.0666 | 1252213.0632
62 | 2604367.7105 | 1252212.4004 | 2604373.8606 | 1252212.2492 | 2604400.0006 | 1252211.3788
63 | 2604371.6227 | 1252301.2723 | 2604367.849 | 1252302.2257 | 2604364.0224 | 1252303.4571 | 2604358.8294 | 1252305.4546 | 2604365.0331 | 1252314.4317 | 2604373.7096 | 1252326.6126 | 2604395.2237 | 1252325.4052
64 | 2604400.0006 | 1252211.3788 | 2604419.0098 | 1252210.5099
65 | 2604368.1359 | 1252177.3222 | 2604367.9385 | 1252193.603
66 | 2604351.0666 | 1252213.0632 | 2604349.8345 | 1252213.1122
67 | 2604395.2237 | 1252325.4052 | 2604395.3014 | 1252332.5878 | 2604454.4262 | 1252328.8722
68 | 2604368.1359 | 1252177.3222 | 2604358.5822 | 1252177.849 | 2604371.6869 | 1252160.9141
69 | 2604371.6869 | 1252160.9141 | 2604364.7785 | 1252154.9622
70 | 2604396.3597 | 1252133.8366 | 2604402.6344 | 1252149.1846 | 2604405.2312 | 1252158.1479
71 | 2604405.2312 | 1252158.1479 | 2604420.6453 | 1252157.2042
72 | 2604396.3597 | 1252133.8366 | 2604393.379 | 1252132.2594
73 | 2604396.3597 | 1252133.8366 | 2604420.0693 | 1252132.6642
74 | 2604420.6453 | 1252157.2042 | 2604437.2705 | 1252156.1865
75 | 2604330.9254 | 1252202.1506 | 2604332.336 | 1252210.8293 | 2604333.2103 | 1252212.1753 | 2604334.5679 | 1252213.1769 | 2604336.1748 | 1252213.6562 | 2604349.8345 | 1252213.1122
76 | 2604273.0368 | 1252182.5908 | 2604274.016 | 1252195.8001 | 2604275.0065 | 1252203.6837 | 2604276.908 | 1252214.4476 | 2604277.645 | 1252217.9504 | 2604278.6462 | 1252221.3311 | 2604283.3756 | 1252234.6098 | 2604289.7161 | 1252253.1487
77 | 2604159.7787 | 1252236.6245 | 2604155.1769 | 1252245.7051 | 2604157.5534 | 1252246.3849 | 2604159.8467 | 1252247.4316 | 2604161.257 | 1252248.4777 | 2604162.3655 | 1252249.6014 | 2604164.0691 | 1252252.171 | 2604165.6969 | 1252255.2185 | 2604166.6229 | 1252258.4657 | 2604167.089 | 1252260.9454 | 2604167.3287 | 1252263.425 | 2604167.6198 | 1252268.0838 | 2604167.6918 | 1252273.0315 | 2604167.4536 | 1252279.3021 | 2604173.6721 | 1252278.3614 | 2604176.6988 | 1252277.196 | 2604179.2882 | 1252275.519 | 2604206.999 | 1252250.811 | 2604217.1908 | 1252244.1027 | 2604219.5608 | 1252243.1815 | 2604221.1833 | 1252243.0603 | 2604225.8762 | 1252244.0865 | 2604227.0835 | 1252244.1318 | 2604228.4647 | 1252243.7214 | 2604236.0438 | 1252239.524 | 2604237.0783 | 1252238.5574 | 2604237.6826 | 1252237.5906 | 2604260.715 | 1252245.4119 | 2604262.0954 | 1252246.1022 | 2604262.8797 | 1252246.7921 | 2604264.1086 | 1252248.3607 | 2604273.1513 | 1252265.8785 | 2604273.4447 | 1252267.1573 | 2604272.937 | 1252270.0255 | 2604273.5782 | 1252270.3706 | 2604277.3114 | 1252273.2752 | 2604306.3722 | 1252302.893 | 2604308.4312 | 1252304.2509 | 2604310.3624 | 1252305.0862 | 2604312.6636 | 1252305.4214 | 2604314.9653 | 1252305.234 | 2604311.7984 | 1252301.9074 | 2604309.0166 | 1252298.1918 | 2604306.0618 | 1252293.7757 | 2604303.2132 | 1252288.448 | 2604299.8382 | 1252280.7183 | 2604289.7161 | 1252253.1487
78 | 2604289.7161 | 1252253.1487 | 2604322.6207 | 1252249.5801
79 | 2604273.0368 | 1252182.5908 | 2604290.1579 | 1252181.641
80 | 2604273.0368 | 1252182.5908 | 2604271.2509 | 1252155.829
81 | 2604159.7787 | 1252236.6245 | 2604187.2218 | 1252206.3682 | 2604189.2389 | 1252203.0675 | 2604190.6374 | 1252199.4995 | 2604191.2961 | 1252196.309 | 2604191.3439 | 1252192.6733 | 2604190.9358 | 1252189.4316
82 | 2604200.277 | 1252151.4081 | 2604194.6373 | 1252155.3401 | 2604191.3982 | 1252158.0063 | 2604189.1402 | 1252160.5286 | 2604187.6522 | 1252162.54 | 2604186.7527 | 1252164.6741 | 2604186.4037 | 1252167.4868 | 2604186.643 | 1252170.5445 | 2604187.8156 | 1252177.1941 | 2604190.8861 | 1252189.0373 | 2604190.9358 | 1252189.4316
83 | 2604464.7265 | 1252328.2249 | 2604464.7265 | 1252328.2249 | 2604454.4262 | 1252328.8722
84 | 2604327.2573 | 1252179.5831 | 2604290.1579 | 1252181.641
85 | 2604269.4752 | 1252129.2201 | 2604271.2509 | 1252155.829
86 | 2604200.277 | 1252151.4081 | 2604145.7743 | 1252136.5385
87 | 2604566.2666 | 1252420.301 | 2604566.045 | 1252430.9654
88 | 2604566.3475 | 1252416.4032 | 2604566.2666 | 1252420.301
89 | 2604506.8753 | 1252401.366 | 2604483.0672 | 1252403.4543 | 2604465.9353 | 1252405.38
90 | 2604506.8753 | 1252401.366 | 2604511.8521 | 1252400.9294
91 | 2604496.2536 | 1252152.5756 | 2604471.6091 | 1252154.0843
92 | 2604471.6091 | 1252154.0843 | 2604471.2556 | 1252154.106
93 | 2604450.7665 | 1252155.3603 | 2604471.2556 | 1252154.106
94 | 2604437.2705 | 1252156.1865 | 2604450.7665 | 1252155.3603
95 | 2604567.3968 | 1252396.0573 | 2604566.3475 | 1252416.4032
96 | 2604567.3968 | 1252396.0573 | 2604548.5542 | 1252397.7101
97 | 2604566.3475 | 1252416.4032 | 2604549.5425 | 1252418.4064
98 | 2604511.8521 | 1252400.9294 | 2604548.5542 | 1252397.7101
99 | 2604549.5425 | 1252418.4064 | 2604528.5503 | 1252420.9088
100 | 2604528.5503 | 1252420.9088 | 2604500.0374 | 1252424.3076
101 | 2604475.051 | 1252427.2861 | 2604500.0374 | 1252424.3076
102 | 2604327.2573 | 1252179.5831 | 2604330.9254 | 1252202.1506
103 | 2604269.4752 | 1252129.2201 | 2604279.4024 | 1252128.5845
104 | 2604269.4752 | 1252129.2201 | 2604269.2451 | 1252120.7034
105 | 2604305.2925 | 1252126.927 | 2604279.4024 | 1252128.5845
106 | 2604268.6002 | 1252096.8317 | 2604269.2451 | 1252120.7034
107 | 2604268.6002 | 1252096.8317 | 2604276.8106 | 1252096.5818
108 | 2604276.8106 | 1252096.5818 | 2604297.239 | 1252095.6939
109 | 2604297.239 | 1252095.6939 | 2604323.5083 | 1252094.5522
110 | 2604337.9666 | 1252093.9238 | 2604350.3397 | 1252093.3362
111 | 2604337.9666 | 1252093.9238 | 2604323.5083 | 1252094.5522
112 | 2604350.3397 | 1252093.3362 | 2604376.5212 | 1252092.0928
113 | 2604330.3191 | 1252125.3247 | 2604305.2925 | 1252126.927
114 | 2604376.5212 | 1252092.0928 | 2604388.4672 | 1252091.5255
115 | 2604387.8781 | 1252061.1164 | 2604385.1085 | 1252061.2347
116 | 2604387.8781 | 1252061.1164 | 2604396.1415 | 1252060.7666
117 | 2604387.8781 | 1252061.1164 | 2604388.4672 | 1252091.5255
118 | 2604351.686 | 1252123.9567 | 2604330.3191 | 1252125.3247
119 | 2604374.9823 | 1252122.5248 | 2604367.0208 | 1252122.9749 | 2604351.686 | 1252123.9567
120 | 2604336.6212 | 1252154.8687 | 2604338.7468 | 1252152.5849 | 2604340.2868 | 1252151.6965 | 2604342.7928 | 1252150.8088 | 2604345.1021 | 1252150.4992 | 2604347.5772 | 1252150.5121 | 2604348.1425 | 1252150.5899
121 | 2604352.159 | 1252151.1427 | 2604348.1425 | 1252150.5899
122 | 2604352.159 | 1252151.1427 | 2604356.5109 | 1252151.7416 | 2604360.389 | 1252152.5783 | 2604362.5465 | 1252153.4471 | 2604364.6735 | 1252154.8717 | 2604364.7785 | 1252154.9622
123 | 2604393.379 | 1252132.2594 | 2604374.9823 | 1252122.5248 | 2604374.9823 | 1252122.5248
124 | 2604447.6954 | 1252131.298 | 2604420.0693 | 1252132.6642
125 | 2604483.8593 | 1252114.5819 | 2604478.883 | 1252114.8518 | 2604476.4227 | 1252115.1501 | 2604475.0416 | 1252115.4493 | 2604475.0416 | 1252115.4493
126 | 2604396.1415 | 1252060.7666 | 2604398.8431 | 1252060.6463 | 2604406.0222 | 1252057.0492 | 2604411.4806 | 1252056.848
127 | 2604411.4806 | 1252056.848 | 2604414.2885 | 1252056.7445
128 | 2604428.2011 | 1252056.2316 | 2604414.2885 | 1252056.7445
129 | 2604428.2011 | 1252056.2316 | 2604425.8978 | 1252058.5203 | 2604424.8844 | 1252061.5437 | 2604425.5599 | 1252066.5141
130 | 2604428.2011 | 1252056.2316 | 2604435.4836 | 1252055.6255 | 2604439.8065 | 1252055.4701
131 | 2604439.8065 | 1252055.4701 | 2604465.4466 | 1252054.5484
132 | 2604471.2036 | 1252054.3414 | 2604465.4466 | 1252054.5484
133 | 2604471.2036 | 1252054.3414 | 2604488.2807 | 1252053.7276
134 | 2604507.0043 | 1252053.0545 | 2604488.2807 | 1252053.7276
135 | 2604533.2079 | 1252024.583 | 2604533.5612 | 1252012.6745
136 | 2604554.5039 | 1252053.5686 | 2604554.6292 | 1252047.5536
137 | 2604533.8272 | 1252003.7093 | 2604533.5612 | 1252012.6745
138 | 2604533.8272 | 1252003.7093 | 2604515.4403 | 1252004.332
139 | 2604515.4403 | 1252004.332 | 2604497.047 | 1252004.9548
140 | 2604585.7374 | 1252000.5375 | 2604587.6316 | 1252004.3728 | 2604590.488 | 1252009.167 | 2604593.6992 | 1252013.7168 | 2604596.5274 | 1252017.0633

## bus_geodata
| x | y | coords
0 | 2604550.8816 | 1252152.3362
1 | 2604553.4633 | 1252152.254
2 | 2604536.4087 | 1252152.7974
3 | 2604538.5218 | 1252182.8439
4 | 2604536.2221 | 1252150.1288
5 | 2604539.298 | 1252193.8819
6 | 2604522.7303 | 1252150.9548
7 | 2604523.6047 | 1252220.7877
8 | 2604520.5376 | 1252220.9045
9 | 2604581.0246 | 1252326.5557
10 | 2604575.4057 | 1252352.5906
11 | 2604553.8408 | 1252327.7639
12 | 2604654.5766 | 1252069.9447
13 | 2604608.4995 | 1252079.9602
14 | 2604614.8487 | 1252032.8765
15 | 2604518.2626 | 1252250.3362
16 | 2604530.7137 | 1252290.0271
17 | 2604482.9804 | 1252243.1273
18 | 2604574.2692 | 1252358.7604
19 | 2604541.058 | 1252355.4555
20 | 2604520.4045 | 1252290.673
21 | 2604604.5998 | 1252054.9586
22 | 2604585.8082 | 1252079.8651
23 | 2604533.8965 | 1252111.8688
24 | 2604533.5894 | 1252106.8081
25 | 2604509.9078 | 1252113.1695
26 | 2604516.8044 | 1252151.3176
27 | 2604496.683 | 1252221.813
28 | 2604508.3101 | 1252329.7876
29 | 2604598.5096 | 1252019.2905
30 | 2604431.0079 | 1252292.3321
31 | 2604427.9995 | 1252278.7321
32 | 2604400.0154 | 1252294.3329
33 | 2604448.4914 | 1252272.3987
34 | 2604435.5596 | 1252239.0563
35 | 2604477.4743 | 1252243.3901
36 | 2604540.8016 | 1252361.1922
37 | 2604569.7407 | 1252382.8855
38 | 2604503.0046 | 1252358.6294
39 | 2604497.7371 | 1252292.0873
40 | 2604589.9854 | 1252054.6407
41 | 2604531.9437 | 1252079.6908
42 | 2604585.3442 | 1252096.0957
43 | 2604505.9194 | 1252113.3858
44 | 2604498.7551 | 1252152.4225
45 | 2604532.4474 | 1252052.1399
46 | 2604532.5341 | 1252047.2923
47 | 2604512.6969 | 1252052.8499
48 | 2604582.9448 | 1252054.6576
49 | 2604396.9315 | 1252274.9765
50 | 2604373.786 | 1252242.1798
51 | 2604410.061 | 1252240.3456
52 | 2604367.7105 | 1252212.4004
53 | 2604371.6227 | 1252301.2723
54 | 2604400.0006 | 1252211.3788
55 | 2604419.0098 | 1252210.5098
56 | 2604367.9385 | 1252193.603
57 | 2604351.0666 | 1252213.0632
58 | 2604395.2237 | 1252325.4052
59 | 2604368.1359 | 1252177.3222
60 | 2604371.6869 | 1252160.9141
61 | 2604405.2312 | 1252158.1479
62 | 2604396.3597 | 1252133.8366
63 | 2604420.6453 | 1252157.2042
64 | 2604349.8345 | 1252213.1122
65 | 2604289.7161 | 1252253.1487
66 | 2604273.0368 | 1252182.5908
67 | 2604159.7787 | 1252236.6245
68 | 2604322.6207 | 1252249.5801
69 | 2604190.9358 | 1252189.4316
70 | 2604454.4262 | 1252328.8722
71 | 2604290.1579 | 1252181.641
72 | 2604271.2509 | 1252155.829
73 | 2604200.277 | 1252151.4081
74 | 2604566.045 | 1252430.9654
75 | 2604566.2666 | 1252420.301
76 | 2604465.9353 | 1252405.38
77 | 2604506.8753 | 1252401.366
78 | 2604464.7265 | 1252328.2249
79 | 2604461.9326 | 1252223.1365
80 | 2604496.2536 | 1252152.5756
81 | 2604471.6091 | 1252154.0843
82 | 2604471.2556 | 1252154.106
83 | 2604450.7665 | 1252155.3603
84 | 2604437.2705 | 1252156.1865
85 | 2604482.2693 | 1252360.3589
86 | 2604567.3968 | 1252396.0573
87 | 2604566.3475 | 1252416.4032
88 | 2604548.5542 | 1252397.7101
89 | 2604549.5425 | 1252418.4064
90 | 2604511.8521 | 1252400.9294
91 | 2604528.5503 | 1252420.9088
92 | 2604500.0374 | 1252424.3076
93 | 2604475.051 | 1252427.2861
94 | 2604327.2573 | 1252179.5831
95 | 2604269.4752 | 1252129.2201
96 | 2604330.9254 | 1252202.1506
97 | 2604279.4023 | 1252128.5845
98 | 2604269.2451 | 1252120.7034
99 | 2604145.7743 | 1252136.5385
100 | 2604268.6002 | 1252096.8317
101 | 2604276.8106 | 1252096.5818
102 | 2604297.2391 | 1252095.6939
103 | 2604337.9666 | 1252093.9238
104 | 2604350.3397 | 1252093.3362
105 | 2604323.5083 | 1252094.5522
106 | 2604305.2925 | 1252126.927
107 | 2604376.5212 | 1252092.0928
108 | 2604385.1085 | 1252061.2347
109 | 2604387.8781 | 1252061.1164
110 | 2604330.3191 | 1252125.3247
111 | 2604351.686 | 1252123.9567
112 | 2604336.6212 | 1252154.8687
113 | 2604348.1425 | 1252150.5899
114 | 2604352.159 | 1252151.1426
115 | 2604364.7785 | 1252154.9622
116 | 2604393.379 | 1252132.2594
117 | 2604420.0693 | 1252132.6642
118 | 2604374.9823 | 1252122.5248
119 | 2604447.6954 | 1252131.298
120 | 2604483.8593 | 1252114.5819
121 | 2604475.0416 | 1252115.4493
122 | 2604388.4672 | 1252091.5255
123 | 2604396.1415 | 1252060.7666
124 | 2604411.4806 | 1252056.848
125 | 2604414.2885 | 1252056.7445
126 | 2604428.2011 | 1252056.2316
127 | 2604425.5599 | 1252066.5141
128 | 2604439.8064 | 1252055.4701
129 | 2604465.4466 | 1252054.5484
130 | 2604471.2036 | 1252054.3414
131 | 2604488.2807 | 1252053.7276
132 | 2604507.0043 | 1252053.0545
133 | 2604533.2079 | 1252024.583
134 | 2604554.6292 | 1252047.5536
135 | 2604533.5612 | 1252012.6745
136 | 2604554.5039 | 1252053.5686
137 | 2604533.8272 | 1252003.7093
138 | 2604515.4403 | 1252004.332
139 | 2604497.047 | 1252004.9548
140 | 2604585.7374 | 1252000.5375
141 | 2604596.5274 | 1252017.0633
142 | 2604405.2312 | 1252158.1479

## line_std_types
| c_nf_per_km | r_ohm_per_km | x_ohm_per_km | max_i_ka | type | q_mm2 | alpha | voltage_rating
NAYY 4x50 SE | 210 | 0.642 | 0.083 | 0.142 | cs | 50 | 0.00403 | LV
NAYY 4x120 SE | 264 | 0.225 | 0.08 | 0.242 | cs | 120 | 0.00403 | LV
NAYY 4x150 SE | 261 | 0.208 | 0.08 | 0.27 | cs | 150 | 0.00403 | LV
NA2XS2Y 1x95 RM/25 12/20 kV | 216 | 0.313 | 0.132 | 0.252 | cs | 95 | 0.00403 | MV
NA2XS2Y 1x185 RM/25 12/20 kV | 273 | 0.161 | 0.117 | 0.362 | cs | 185 | 0.00403 | MV
NA2XS2Y 1x240 RM/25 12/20 kV | 304 | 0.122 | 0.112 | 0.421 | cs | 240 | 0.00403 | MV
NA2XS2Y 1x95 RM/25 6/10 kV | 315 | 0.313 | 0.123 | 0.249 | cs | 95 | 0.00403 | MV
NA2XS2Y 1x185 RM/25 6/10 kV | 406 | 0.161 | 0.11 | 0.358 | cs | 185 | 0.00403 | MV
NA2XS2Y 1x240 RM/25 6/10 kV | 456 | 0.122 | 0.105 | 0.416 | cs | 240 | 0.00403 | MV
NA2XS2Y 1x150 RM/25 12/20 kV | 250 | 0.206 | 0.116 | 0.319 | cs | 150 | 0.00403 | MV
NA2XS2Y 1x120 RM/25 12/20 kV | 230 | 0.253 | 0.119 | 0.283 | cs | 120 | 0.00403 | MV
NA2XS2Y 1x70 RM/25 12/20 kV | 190 | 0.443 | 0.132 | 0.22 | cs | 70 | 0.00403 | MV
NA2XS2Y 1x150 RM/25 6/10 kV | 360 | 0.206 | 0.11 | 0.315 | cs | 150 | 0.00403 | MV
NA2XS2Y 1x120 RM/25 6/10 kV | 340 | 0.253 | 0.113 | 0.28 | cs | 120 | 0.00403 | MV
NA2XS2Y 1x70 RM/25 6/10 kV | 280 | 0.443 | 0.123 | 0.217 | cs | 70 | 0.00403 | MV
N2XS(FL)2Y 1x120 RM/35 64/110 kV | 112 | 0.153 | 0.166 | 0.366 | cs | 120 | 0.00393 | HV
N2XS(FL)2Y 1x185 RM/35 64/110 kV | 125 | 0.099 | 0.156 | 0.457 | cs | 185 | 0.00393 | HV
N2XS(FL)2Y 1x240 RM/35 64/110 kV | 135 | 0.075 | 0.149 | 0.526 | cs | 240 | 0.00393 | HV
N2XS(FL)2Y 1x300 RM/35 64/110 kV | 144 | 0.06 | 0.144 | 0.588 | cs | 300 | 0.00393 | HV
15-AL1/3-ST1A 0.4 | 11 | 1.8769 | 0.35 | 0.105 | ol | 16 | 0.00403 | LV
24-AL1/4-ST1A 0.4 | 11.25 | 1.2012 | 0.335 | 0.14 | ol | 24 | 0.00403 | LV
48-AL1/8-ST1A 0.4 | 12.2 | 0.5939 | 0.3 | 0.21 | ol | 48 | 0.00403 | LV
94-AL1/15-ST1A 0.4 | 13.2 | 0.306 | 0.29 | 0.35 | ol | 94 | 0.00403 | LV
34-AL1/6-ST1A 10.0 | 9.7 | 0.8342 | 0.36 | 0.17 | ol | 34 | 0.00403 | MV
48-AL1/8-ST1A 10.0 | 10.1 | 0.5939 | 0.35 | 0.21 | ol | 48 | 0.00403 | MV
70-AL1/11-ST1A 10.0 | 10.4 | 0.4132 | 0.339 | 0.29 | ol | 70 | 0.00403 | MV
94-AL1/15-ST1A 10.0 | 10.75 | 0.306 | 0.33 | 0.35 | ol | 94 | 0.00403 | MV
122-AL1/20-ST1A 10.0 | 11.1 | 0.2376 | 0.323 | 0.41 | ol | 122 | 0.00403 | MV
149-AL1/24-ST1A 10.0 | 11.25 | 0.194 | 0.315 | 0.47 | ol | 149 | 0.00403 | MV
34-AL1/6-ST1A 20.0 | 9.15 | 0.8342 | 0.382 | 0.17 | ol | 34 | 0.00403 | MV
48-AL1/8-ST1A 20.0 | 9.5 | 0.5939 | 0.372 | 0.21 | ol | 48 | 0.00403 | MV
70-AL1/11-ST1A 20.0 | 9.7 | 0.4132 | 0.36 | 0.29 | ol | 70 | 0.00403 | MV
94-AL1/15-ST1A 20.0 | 10 | 0.306 | 0.35 | 0.35 | ol | 94 | 0.00403 | MV
122-AL1/20-ST1A 20.0 | 10.3 | 0.2376 | 0.344 | 0.41 | ol | 122 | 0.00403 | MV
149-AL1/24-ST1A 20.0 | 10.5 | 0.194 | 0.337 | 0.47 | ol | 149 | 0.00403 | MV
184-AL1/30-ST1A 20.0 | 10.75 | 0.1571 | 0.33 | 0.535 | ol | 184 | 0.00403 | MV
243-AL1/39-ST1A 20.0 | 11 | 0.1188 | 0.32 | 0.645 | ol | 243 | 0.00403 | MV
48-AL1/8-ST1A 110.0 | 8 | 0.5939 | 0.46 | 0.21 | ol | 48 | 0.00403 | HV
70-AL1/11-ST1A 110.0 | 8.4 | 0.4132 | 0.45 | 0.29 | ol | 70 | 0.00403 | HV
94-AL1/15-ST1A 110.0 | 8.65 | 0.306 | 0.44 | 0.35 | ol | 94 | 0.00403 | HV
122-AL1/20-ST1A 110.0 | 8.5 | 0.2376 | 0.43 | 0.41 | ol | 122 | 0.00403 | HV
149-AL1/24-ST1A 110.0 | 8.75 | 0.194 | 0.41 | 0.47 | ol | 149 | 0.00403 | HV
184-AL1/30-ST1A 110.0 | 8.8 | 0.1571 | 0.4 | 0.535 | ol | 184 | 0.00403 | HV
243-AL1/39-ST1A 110.0 | 9 | 0.1188 | 0.39 | 0.645 | ol | 243 | 0.00403 | HV
305-AL1/39-ST1A 110.0 | 9.2 | 0.0949 | 0.38 | 0.74 | ol | 305 | 0.00403 | HV
490-AL1/64-ST1A 110.0 | 9.75 | 0.059 | 0.37 | 0.96 | ol | 490 | 0.00403 | HV
679-AL1/86-ST1A 110.0 | 9.95 | 0.042 | 0.36 | 1.15 | ol | 679 | 0.00403 | HV
490-AL1/64-ST1A 220.0 | 10 | 0.059 | 0.285 | 0.96 | ol | 490 | 0.00403 | HV
679-AL1/86-ST1A 220.0 | 11.7 | 0.042 | 0.275 | 1.15 | ol | 679 | 0.00403 | HV
490-AL1/64-ST1A 380.0 | 11 | 0.059 | 0.253 | 0.96 | ol | 490 | 0.00403 | HV
679-AL1/86-ST1A 380.0 | 14.6 | 0.042 | 0.25 | 1.15 | ol | 679 | 0.00403 | HV

## trafo_std_types
| i0_percent | pfe_kw | vkr_percent | sn_mva | vn_lv_kv | vn_hv_kv | vk_percent | shift_degree | vector_group | tap_side | tap_neutral | tap_min | tap_max | tap_step_degree | tap_step_percent | tap_phase_shifter
160 MVA 380/110 kV | 0.06 | 60 | 0.25 | 160 | 110 | 380 | 12.2 | 0 | Yy0 | hv | 0 | -9 | 9 | 0 | 1.5 | FALSE
100 MVA 220/110 kV | 0.06 | 55 | 0.26 | 100 | 110 | 220 | 12 | 0 | Yy0 | hv | 0 | -9 | 9 | 0 | 1.5 | FALSE
63 MVA 110/20 kV | 0.04 | 22 | 0.32 | 63 | 20 | 110 | 18 | 150 | YNd5 | hv | 0 | -9 | 9 | 0 | 1.5 | FALSE
40 MVA 110/20 kV | 0.05 | 18 | 0.34 | 40 | 20 | 110 | 16.2 | 150 | YNd5 | hv | 0 | -9 | 9 | 0 | 1.5 | FALSE
25 MVA 110/20 kV | 0.07 | 14 | 0.41 | 25 | 20 | 110 | 12 | 150 | YNd5 | hv | 0 | -9 | 9 | 0 | 1.5 | FALSE
63 MVA 110/10 kV | 0.04 | 22 | 0.32 | 63 | 10 | 110 | 18 | 150 | YNd5 | hv | 0 | -9 | 9 | 0 | 1.5 | FALSE
40 MVA 110/10 kV | 0.05 | 18 | 0.34 | 40 | 10 | 110 | 16.2 | 150 | YNd5 | hv | 0 | -9 | 9 | 0 | 1.5 | FALSE
25 MVA 110/10 kV | 0.07 | 14 | 0.41 | 25 | 10 | 110 | 12 | 150 | YNd5 | hv | 0 | -9 | 9 | 0 | 1.5 | FALSE
0.25 MVA 20/0.4 kV | 0.32 | 0.8 | 1.44 | 0.25 | 0.4 | 20 | 6 | 150 | Yzn5 | hv | 0 | -2 | 2 | 0 | 2.5 | FALSE
0.4 MVA 20/0.4 kV | 0.3375 | 1.35 | 1.425 | 0.4 | 0.4 | 20 | 6 | 150 | Dyn5 | hv | 0 | -2 | 2 | 0 | 2.5 | FALSE
0.63 MVA 20/0.4 kV | 0.2619 | 1.65 | 1.206 | 0.63 | 0.4 | 20 | 6 | 150 | Dyn5 | hv | 0 | -2 | 2 | 0 | 2.5 | FALSE
0.25 MVA 10/0.4 kV | 0.24 | 0.6 | 1.2 | 0.25 | 0.4 | 10 | 4 | 150 | Dyn5 | hv | 0 | -2 | 2 | 0 | 2.5 | FALSE
0.4 MVA 10/0.4 kV | 0.2375 | 0.95 | 1.325 | 0.4 | 0.4 | 10 | 4 | 150 | Dyn5 | hv | 0 | -2 | 2 | 0 | 2.5 | FALSE
0.63 MVA 10/0.4 kV | 0.1873 | 1.18 | 1.0794 | 0.63 | 0.4 | 10 | 4 | 150 | Dyn5 | hv | 0 | -2 | 2 | 0 | 2.5 | FALSE

## trafo3w_std_types
| sn_hv_mva | sn_mv_mva | sn_lv_mva | vn_hv_kv | vn_mv_kv | vn_lv_kv | vk_hv_percent | vk_mv_percent | vk_lv_percent | vkr_hv_percent | vkr_mv_percent | vkr_lv_percent | pfe_kw | i0_percent | shift_mv_degree | shift_lv_degree | vector_group | tap_side | tap_neutral | tap_min | tap_max | tap_step_percent
63/25/38 MVA 110/20/10 kV | 63 | 25 | 38 | 110 | 20 | 10 | 10.4 | 10.4 | 10.4 | 0.28 | 0.32 | 0.35 | 35 | 0.89 | 0 | 0 | YN0yn0yn0 | hv | 0 | -10 | 10 | 1.2
63/25/38 MVA 110/10/10 kV | 63 | 25 | 38 | 110 | 10 | 10 | 10.4 | 10.4 | 10.4 | 0.28 | 0.32 | 0.35 | 35 | 0.89 | 0 | 0 | YN0yn0yn0 | hv | 0 | -10 | 10 | 1.2

## fuse_std_types
| fuse_type | i_rated_a | t_avg | t_min | t_total | x_avg | x_min | x_total
HV 100A | HV 100A | 100 | 0 | [10.0, 3.64, 0.854, 0.281, 0.1, 0.0531, 0.022, 0.01] | [10.0, 4.267, 1.21, 0.403, 0.1, 0.058, 0.022, 0.01] | 0 | [300.0, 350.0, 450.0, 550.0, 700.0, 850.0, 1200.0, 1752.0] | [600.0, 700.0, 900.0, 1150.0, 1665.0, 2000.0, 3000.0, 4313.0]
HV 10A | HV 10A | 10 | 0 | [10.0, 1675.0, 0.344, 0.156, 0.1, 0.0417, 0.0171, 0.01] | [10.0, 1.3, 0.3, 0.155, 0.1, 0.0555, 0.023, 0.01] | 0 | [30.0, 32.0, 35.0, 37.0, 39.0, 50.0, 70.0, 88.0] | [60.0, 70.0, 80.0, 87.0, 94.0, 110.0, 150.0, 216.0]
HV 125A | HV 125A | 125 | 0 | [10.0, 1.82, 0.344, 0.1, 0.0467, 0.0269, 0.01] | [10.0, 2.478, 0.426, 0.1, 0.0427, 0.0211, 0.01] | 0 | [375.0, 500.0, 700.0, 925.0, 1200.0, 1500.0, 2341.0] | [750.0, 1000.0, 1500.0, 2200.0, 3000.0, 4000.0, 5765.0]
HV 160A | HV 160A | 160 | 0 | [10.0, 4.15, 1.03, 0.198, 0.1, 0.051, 0.0172, 0.01] | [10.0, 2.3, 0.734, 0.274, 0.1, 0.046, 0.0177, 0.01] | 0 | [480.0, 550.0, 700.0, 1000.0, 1260.0, 1600.0, 2500.0, 3227.0] | [960.0, 1300.0, 1700.0, 2200.0, 2996.0, 4000.0, 6000.0, 7946.0]
HV 16A | HV 16A | 16 | 0 | [10.0, 0.352, 0.164, 0.1, 0.0649, 0.0342, 0.01] | [10.0, 2.34, 0.722, 0.181, 0.1, 0.055, 0.0296, 0.01] | 0 | [48.0, 60.0, 65.0, 71.0, 80.0, 100.0, 162.0] | [96.0, 110.0, 125.0, 150.0, 168.0, 200.0, 250.0, 398.0]
HV 200A | HV 200A | 200 | 0 | [10.0, 4.267, 1.21, 0.403, 0.1, 0.058, 0.022, 0.01] | [10.0, 3.73, 1.654, 0.328, 0.1, 0.0531, 0.019, 0.01] | 0 | [600.0, 700.0, 900.0, 1150.0, 1665.0, 2000.0, 3000.0, 4313.0] | [1200.0, 1500.0, 1800.0, 2700.0, 3960.0, 5000.0, 7500.0, 10620.0]
HV 20A | HV 20A | 20 | 0 | [10.0, 1.3, 0.3, 0.155, 0.1, 0.0555, 0.023, 0.01] | [10.0, 1.3, 0.161, 0.1, 0.0611, 0.0399, 0.0141, 0.01] | 0 | [60.0, 70.0, 80.0, 87.0, 94.0, 110.0, 150.0, 216.0] | [120.0, 150.0, 200.0, 223.0, 260.0, 300.0, 450.0, 532.0]
HV 25A | HV 25A | 25 | 0 | [10.0, 2.512, 0.833, 0.299, 0.1, 0.0372, 0.0223, 0.01] | [10.0, 3.125, 0.597, 0.198, 0.1, 0.0378, 0.022, 0.01] | 0 | [75.0, 82.0, 90.0, 100.0, 124.0, 170.0, 200.0, 289.0] | [150.0, 170.0, 210.0, 250.0, 294.0, 400.0, 500.0, 711.0]
HV 31.5A | HV 31.5A | 31.5 | 0 | [10.0, 2.34, 0.722, 0.181, 0.1, 0.055, 0.0296, 0.01] | [10.0, 2.84, 0.368, 0.164, 0.1, 0.0621, 0.0378, 0.0195, 0.01] | 0 | [95.0, 110.0, 125.0, 150.0, 165.0, 200.0, 250.0, 390.0] | [189.0, 220.0, 300.0, 350.0, 393.0, 450.0, 530.0, 700.0, 960.0]
HV 40A | HV 40A | 40 | 0 | [10.0, 1.3, 0.161, 0.1, 0.0611, 0.0399, 0.0141, 0.01] | [10.0, 2.05, 0.369, 0.198, 0.1, 0.051, 0.0298, 0.01] | 0 | [120.0, 150.0, 200.0, 223.0, 260.0, 300.0, 450.0, 532.0] | [240.0, 300.0, 400.0, 450.0, 530.0, 650.0, 800.0, 1311.0]
HV 50A | HV 50A | 50 | 0 | [10.0, 3.215, 0.597, 0.198, 0.1, 0.0378, 0.022, 0.01] | [10.0, 3.64, 0.854, 0.281, 0.1, 0.0531, 0.022, 0.01] | 0 | [150.0, 170.0, 210.0, 250.0, 294.0, 400.0, 500.0, 711.0] | [300.0, 350.0, 450.0, 550.0, 700.0, 850.0, 1200.0, 1752.0]
HV 6.3A | HV 6.3A | 6.3 | 0 | [10.0, 1.39, 0.344, 0.168, 0.1, 0.056, 0.0263, 0.01] | [10.0, 1.711, 0.516, 0.198, 0.1, 0.0634, 0.0303, 0.01] | 0 | [19.0, 19.5, 20.4, 20.8, 22.0, 25.0, 32.0, 48.0] | [38.0, 40.0, 43.0, 48.0, 53.0, 60.0, 75.0, 118.0]
HV 63A | HV 63A | 63 | 0 | [10.0, 2.84, 0.368, 0.164, 0.1, 0.0621, 0.0378, 0.0195, 0.01] | [10.0, 1.82, 0.344, 0.1, 0.0467, 0.0269, 0.01] | 0 | [189.0, 220.0, 300.0, 350.0, 393.0, 450.0, 530.0, 700.0, 961.0] | [378.0, 500.0, 700.0, 934.0, 1200.0, 1500.0, 2366.0]
HV 80A | HV 80A | 80 | 0 | [10.0, 2.05, 0.369, 0.198, 0.1, 0.051, 0.0298, 0.01] | [10.0, 4.15, 1.03, 0.198, 0.1, 0.051, 0.0172, 0.01] | 0 | [240.0, 300.0, 400.0, 450.0, 530.0, 650.0, 800.0, 1311.0] | [480.0, 550.0, 700.0, 1000.0, 1260.0, 1600.0, 2500.0, 3227.0]
Siemens NH-1-100 | Siemens NH-1-100 | 100 | [5400.0, 2000.0, 400.0, 20.0, 1.0, 0.2, 0.012, 0.004] | 0 | 0 | [150.0, 190.0, 250.0, 430.0, 900.0, 1250.0, 2700.0, 3600.0] | 0 | 0
Siemens NH-1-125 | Siemens NH-1-125 | 125 | [4800.0, 120.0, 7.0, 0.1, 0.004] | 0 | 0 | [180.0, 400.0, 740.0, 2000.0, 4250.0] | 0 | 0
Siemens NH-1-16 | Siemens NH-1-16 | 16 | [4000.0, 400.0, 2.0, 0.1, 0.04, 0.01] | 0 | 0 | [26.0, 35.0, 75.0, 150.0, 200.0, 300.0] | 0 | 0
Siemens NH-1-160 | Siemens NH-1-160 | 160 | [4800.0, 120.0, 7.0, 0.1, 0.004] | 0 | 0 | [210.0, 500.0, 900.0, 2300.0, 5000.0] | 0 | 0
Siemens NH-1-25 | Siemens NH-1-25 | 25 | [4000.0, 1000.0, 10.0, 0.2, 0.02, 0.01] | 0 | 0 | [40.0, 50.0, 100.0, 210.0, 400.0, 500.0] | 0 | 0
Siemens NH-1-50 | Siemens NH-1-50 | 50 | [4000.0, 40.0, 4.0, 1.0, 0.02, 0.01] | 0 | 0 | [86.0, 200.0, 300.0, 400.0, 1000.0, 1280.0] | 0 | 0
Siemens NH-1-63 | Siemens NH-1-63 | 63 | [4000.0, 100.0, 10.0, 2.0, 0.04, 0.01] | 0 | 0 | [100.0, 200.0, 300.0, 400.0, 1000.0, 1500.0] | 0 | 0
Siemens NH-1-80 | Siemens NH-1-80 | 80 | [4800.0, 120.0, 7.0, 0.1, 0.01] | 0 | 0 | [150.58, 250.0, 450.0, 1150.0, 2470.0] | 0 | 0
Siemens NH-2-1000 | Siemens NH-2-1000 | 1000 | [4800.0, 120.0, 7.0, 0.1, 0.004] | 0 | 0 | [1900.0, 3500.0, 8400.0, 24000.0, 52000.0] | 0 | 0
Siemens NH-2-200 | Siemens NH-2-200 | 200 | [4800.0, 120.0, 7.0, 0.1, 0.004] | 0 | 0 | [280.0, 650.0, 1200.0, 3000.0, 7000.0] | 0 | 0
Siemens NH-2-224 | Siemens NH-2-224 | 224 | [4800.0, 120.0, 7.0, 0.2, 0.04, 0.004] | 0 | 0 | [400.0, 750.0, 1453.0, 3025.0, 4315.0, 7600.0] | 0 | 0
Siemens NH-2-250 | Siemens NH-2-250 | 250 | [4800.0, 120.0, 7.0, 0.1, 0.004] | 0 | 0 | [450.0, 800.0, 1650.0, 4000.0, 8500.0] | 0 | 0
Siemens NH-2-315 | Siemens NH-2-315 | 315 | [4800.0, 120.0, 7.0, 0.1, 0.004] | 0 | 0 | [550.0, 920.0, 1900.0, 5000.0, 11000.0] | 0 | 0
Siemens NH-2-355 | Siemens NH-2-355 | 355 | [4800.0, 120.0, 6.0, 0.1, 0.004] | 0 | 0 | [650.0, 1116.27, 2350.0, 5840.0, 12790.0] | 0 | 0
Siemens NH-2-400 | Siemens NH-2-400 | 400 | [4800.0, 120.0, 7.0, 0.1, 0.004] | 0 | 0 | [720.0, 1350.0, 2800.0, 6500.0, 15000.0] | 0 | 0
Siemens NH-2-425 | Siemens NH-2-425 | 425 | [4800.0, 120.0, 7.0, 0.1, 0.004] | 0 | 0 | [850.0, 1500.0, 3050.0, 7500.0, 16500.0] | 0 | 0
Siemens NH-2-630 | Siemens NH-2-630 | 630 | [4800.0, 120.0, 7.0, 0.1, 0.004] | 0 | 0 | [1200.0, 2000.0, 4800.0, 12000.0, 26000.0] | 0 | 0

## dtypes
| element | column | dtype
0 | bus | name | object
1 | bus | vn_kv | float64
2 | bus | type | object
3 | bus | zone | object
4 | bus | in_service | bool
5 | load | name | object
6 | load | bus | uint32
7 | load | p_mw | float64
8 | load | q_mvar | float64
9 | load | const_z_percent | float64
10 | load | const_i_percent | float64
11 | load | sn_mva | float64
12 | load | scaling | float64
13 | load | in_service | bool
14 | load | type | object
15 | ext_grid | name | object
16 | ext_grid | bus | uint32
17 | ext_grid | vm_pu | float64
18 | ext_grid | va_degree | float64
19 | ext_grid | slack_weight | float64
20 | ext_grid | in_service | bool
21 | line | name | object
22 | line | std_type | object
23 | line | from_bus | uint32
24 | line | to_bus | uint32
25 | line | length_km | float64
26 | line | r_ohm_per_km | float64
27 | line | x_ohm_per_km | float64
28 | line | c_nf_per_km | float64
29 | line | g_us_per_km | float64
30 | line | max_i_ka | float64
31 | line | df | float64
32 | line | parallel | uint32
33 | line | type | object
34 | line | in_service | bool
35 | trafo | name | object
36 | trafo | std_type | object
37 | trafo | hv_bus | uint32
38 | trafo | lv_bus | uint32
39 | trafo | sn_mva | float64
40 | trafo | vn_hv_kv | float64
41 | trafo | vn_lv_kv | float64
42 | trafo | vk_percent | float64
43 | trafo | vkr_percent | float64
44 | trafo | pfe_kw | float64
45 | trafo | i0_percent | float64
46 | trafo | shift_degree | float64
47 | trafo | tap_side | object
48 | trafo | tap_neutral | int32
49 | trafo | tap_min | int32
50 | trafo | tap_max | int32
51 | trafo | tap_step_percent | float64
52 | trafo | tap_step_degree | float64
53 | trafo | tap_pos | int32
54 | trafo | tap_phase_shifter | bool
55 | trafo | parallel | uint32
56 | trafo | df | float64
57 | trafo | in_service | bool
58 | line_geodata | coords | object
59 | bus_geodata | x | float64
60 | bus_geodata | y | float64
61 | bus_geodata | coords | object

## parameters
| version | format_version | converged | OPF_converged | name | f_hz | sn_mva
0 | 2.14.6 | 2.14.0 | FALSE | FALSE |  | 50 | 1