## bus
| name | vn_kv | type | zone | in_service
0 | bus_LV_2787-14_0_3_node_0 | 0.4 | n |  | TRUE
1 | bus_LV_2787-14_0_3_node_1 | 0.4 | n |  | TRUE
2 | bus_LV_2787-14_0_3_node_2 | 0.4 | n |  | TRUE
3 | bus_LV_2787-14_0_3_node_3 | 0.4 | n |  | TRUE
4 | bus_LV_2787-14_0_3_node_4 | 0.4 | n |  | TRUE
5 | bus_LV_2787-14_0_3_node_5 | 0.4 | n |  | TRUE
6 | bus_LV_2787-14_0_3_node_8 | 0.4 | n |  | TRUE
7 | bus_LV_2787-14_0_3_node_10 | 0.4 | n |  | TRUE
8 | bus_LV_2787-14_0_3_node_12 | 0.4 | n |  | TRUE
9 | bus_LV_2787-14_0_3_node_9 | 0.4 | n |  | TRUE
10 | bus_LV_2787-14_0_3_node_6 | 0.4 | n |  | TRUE
11 | bus_LV_2787-14_0_3_node_7 | 0.4 | n |  | TRUE
12 | bus_LV_2787-14_0_3_node_100 | 0.4 | n |  | TRUE
13 | bus_LV_2787-14_0_3_node_155 | 0.4 | n |  | TRUE
14 | bus_LV_2787-14_0_3_node_98 | 0.4 | n |  | TRUE
15 | bus_LV_2787-14_0_3_node_14 | 0.4 | n |  | TRUE
16 | bus_LV_2787-14_0_3_node_55 | 0.4 | n |  | TRUE
17 | bus_LV_2787-14_0_3_node_52 | 0.4 | n |  | TRUE
18 | bus_LV_2787-14_0_3_node_15 | 0.4 | n |  | TRUE
19 | bus_LV_2787-14_0_3_node_16 | 0.4 | n |  | TRUE
20 | bus_LV_2787-14_0_3_node_51 | 0.4 | n |  | TRUE
21 | bus_LV_2787-14_0_3_node_11 | 0.4 | n |  | TRUE
22 | bus_LV_2787-14_0_3_node_13 | 0.4 | n |  | TRUE
23 | bus_LV_2787-14_0_3_node_21 | 0.4 | n |  | TRUE
24 | bus_LV_2787-14_0_3_node_22 | 0.4 | n |  | TRUE
25 | bus_LV_2787-14_0_3_node_19 | 0.4 | n |  | TRUE
26 | bus_LV_2787-14_0_3_node_20 | 0.4 | n |  | TRUE
27 | bus_LV_2787-14_0_3_node_17 | 0.4 | n |  | TRUE
28 | bus_LV_2787-14_0_3_node_56 | 0.4 | n |  | TRUE
29 | bus_LV_2787-14_0_3_node_26 | 0.4 | n |  | TRUE
30 | bus_LV_2787-14_0_3_node_18 | 0.4 | n |  | TRUE
31 | bus_LV_2787-14_0_3_node_28 | 0.4 | n |  | TRUE
32 | bus_LV_2787-14_0_3_node_24 | 0.4 | n |  | TRUE
33 | bus_LV_2787-14_0_3_node_23 | 0.4 | n |  | TRUE
34 | bus_LV_2787-14_0_3_node_25 | 0.4 | n |  | TRUE
35 | bus_LV_2787-14_0_3_node_27 | 0.4 | n |  | TRUE
36 | bus_LV_2787-14_0_3_node_86 | 0.4 | n |  | TRUE
37 | bus_LV_2787-14_0_3_node_87 | 0.4 | n |  | TRUE
38 | bus_LV_2787-14_0_3_node_97 | 0.4 | n |  | TRUE
39 | bus_LV_2787-14_0_3_node_29 | 0.4 | n |  | TRUE
40 | bus_LV_2787-14_0_3_node_30 | 0.4 | n |  | TRUE
41 | bus_LV_2787-14_0_3_node_32 | 0.4 | n |  | TRUE
42 | bus_LV_2787-14_0_3_node_33 | 0.4 | n |  | TRUE
43 | bus_LV_2787-14_0_3_node_84 | 0.4 | n |  | TRUE
44 | bus_LV_2787-14_0_3_node_99 | 0.4 | n |  | TRUE
45 | bus_LV_2787-14_0_3_node_31 | 0.4 | n |  | TRUE
46 | bus_LV_2787-14_0_3_node_39 | 0.4 | n |  | TRUE
47 | bus_LV_2787-14_0_3_node_37 | 0.4 | n |  | TRUE
48 | bus_LV_2787-14_0_3_node_38 | 0.4 | n |  | TRUE
49 | bus_LV_2787-14_0_3_node_40 | 0.4 | n |  | TRUE
50 | bus_LV_2787-14_0_3_node_41 | 0.4 | n |  | TRUE
51 | bus_LV_2787-14_0_3_node_34 | 0.4 | n |  | TRUE
52 | bus_LV_2787-14_0_3_node_35 | 0.4 | n |  | TRUE
53 | bus_LV_2787-14_0_3_node_36 | 0.4 | n |  | TRUE
54 | bus_LV_2787-14_0_3_node_43 | 0.4 | n |  | TRUE
55 | bus_LV_2787-14_0_3_node_217 | 0.4 | n |  | TRUE
56 | bus_LV_2787-14_0_3_node_42 | 0.4 | n |  | TRUE
57 | bus_LV_2787-14_0_3_node_83 | 0.4 | n |  | TRUE
58 | bus_LV_2787-14_0_3_node_91 | 0.4 | n |  | TRUE
59 | bus_LV_2787-14_0_3_node_82 | 0.4 | n |  | TRUE
60 | bus_LV_2787-14_0_3_node_95 | 0.4 | n |  | TRUE
61 | bus_LV_2787-14_0_3_node_96 | 0.4 | n |  | TRUE
62 | bus_LV_2787-14_0_3_node_94 | 0.4 | n |  | TRUE
63 | bus_LV_2787-14_0_3_node_93 | 0.4 | n |  | TRUE
64 | bus_LV_2787-14_0_3_node_92 | 0.4 | n |  | TRUE
65 | bus_LV_2787-14_0_3_node_46 | 0.4 | n |  | TRUE
66 | bus_LV_2787-14_0_3_node_49 | 0.4 | n |  | TRUE
67 | bus_LV_2787-14_0_3_node_50 | 0.4 | n |  | TRUE
68 | bus_LV_2787-14_0_3_node_74 | 0.4 | n |  | TRUE
69 | bus_LV_2787-14_0_3_node_75 | 0.4 | n |  | TRUE
70 | bus_LV_2787-14_0_3_node_53 | 0.4 | n |  | TRUE
71 | bus_LV_2787-14_0_3_node_54 | 0.4 | n |  | TRUE
72 | bus_LV_2787-14_0_3_node_101 | 0.4 | n |  | TRUE
73 | bus_LV_2787-14_0_3_node_154 | 0.4 | n |  | TRUE
74 | bus_LV_2787-14_0_3_node_111 | 0.4 | n |  | TRUE
75 | bus_LV_2787-14_0_3_node_69 | 0.4 | n |  | TRUE
76 | bus_LV_2787-14_0_3_node_153 | 0.4 | n |  | TRUE
77 | bus_LV_2787-14_0_3_node_68 | 0.4 | n |  | TRUE
78 | bus_LV_2787-14_0_3_node_109 | 0.4 | n |  | TRUE
79 | bus_LV_2787-14_0_3_node_110 | 0.4 | n |  | TRUE
80 | bus_LV_2787-14_0_3_node_57 | 0.4 | n |  | TRUE
81 | bus_LV_2787-14_0_3_node_58 | 0.4 | n |  | TRUE
82 | bus_LV_2787-14_0_3_node_59 | 0.4 | n |  | TRUE
83 | bus_LV_2787-14_0_3_node_60 | 0.4 | n |  | TRUE
84 | bus_LV_2787-14_0_3_node_61 | 0.4 | n |  | TRUE
85 | bus_LV_2787-14_0_3_node_62 | 0.4 | n |  | TRUE
86 | bus_LV_2787-14_0_3_node_70 | 0.4 | n |  | TRUE
87 | bus_LV_2787-14_0_3_node_63 | 0.4 | n |  | TRUE
88 | bus_LV_2787-14_0_3_node_71 | 0.4 | n |  | TRUE
89 | bus_LV_2787-14_0_3_node_64 | 0.4 | n |  | TRUE
90 | bus_LV_2787-14_0_3_node_112 | 0.4 | n |  | TRUE
91 | bus_LV_2787-14_0_3_node_113 | 0.4 | n |  | TRUE
92 | bus_LV_2787-14_0_3_node_85 | 0.4 | n |  | TRUE
93 | bus_LV_2787-14_0_3_node_88 | 0.4 | n |  | TRUE
94 | bus_LV_2787-14_0_3_node_67 | 0.4 | n |  | TRUE
95 | bus_LV_2787-14_0_3_node_149 | 0.4 | n |  | TRUE
96 | bus_LV_2787-14_0_3_node_150 | 0.4 | n |  | TRUE
97 | bus_LV_2787-14_0_3_node_117 | 0.4 | n |  | TRUE
98 | bus_LV_2787-14_0_3_node_116 | 0.4 | n |  | TRUE
99 | bus_LV_2787-14_0_3_node_152 | 0.4 | n |  | TRUE
100 | bus_LV_2787-14_0_3_node_72 | 0.4 | n |  | TRUE
101 | bus_LV_2787-14_0_3_node_219 | 0.4 | n |  | TRUE
102 | bus_LV_2787-14_0_3_node_73 | 0.4 | n |  | TRUE
103 | bus_LV_2787-14_0_3_node_76 | 0.4 | n |  | TRUE
104 | bus_LV_2787-14_0_3_node_77 | 0.4 | n |  | TRUE
105 | bus_LV_2787-14_0_3_node_78 | 0.4 | n |  | TRUE
106 | bus_LV_2787-14_0_3_node_79 | 0.4 | n |  | TRUE
107 | bus_LV_2787-14_0_3_node_80 | 0.4 | n |  | TRUE
108 | bus_LV_2787-14_0_3_node_81 | 0.4 | n |  | TRUE
109 | bus_LV_2787-14_0_3_node_89 | 0.4 | n |  | TRUE
110 | bus_LV_2787-14_0_3_node_90 | 0.4 | n |  | TRUE
111 | bus_LV_2787-14_0_3_node_103 | 0.4 | n |  | TRUE
112 | bus_LV_2787-14_0_3_node_104 | 0.4 | n |  | TRUE
113 | bus_LV_2787-14_0_3_node_105 | 0.4 | n |  | TRUE
114 | bus_LV_2787-14_0_3_node_114 | 0.4 | n |  | TRUE
115 | bus_LV_2787-14_0_3_node_115 | 0.4 | n |  | TRUE
116 | bus_LV_2787-14_0_3_node_151 | 0.4 | n |  | TRUE
117 | bus_MV_288_1_node_70 | 20 | n |  | TRUE

## load
| name | bus | p_mw | q_mvar | const_z_percent | const_i_percent | sn_mva | scaling | in_service | type
0 | LV_2787-14_0_3_load_0 | 0 | 0.0031898 | 0.00079944 | 0 | 0 |  | 1 | TRUE | wye
1 | LV_2787-14_0_3_load_1 | 1 | 0.0071005 | 0.0017796 | 0 | 0 |  | 1 | TRUE | wye
2 | LV_2787-14_0_3_load_3 | 3 | 0.0028568 | 0.00071599 | 0 | 0 |  | 1 | TRUE | wye
3 | LV_2787-14_0_3_load_4 | 4 | 0.0015108 | 0.00037865 | 0 | 0 |  | 1 | TRUE | wye
4 | LV_2787-14_0_3_load_8 | 6 | 0.0033317 | 0.00083501 | 0 | 0 |  | 1 | TRUE | wye
5 | LV_2787-14_0_3_load_10 | 7 | 0.0010818 | 0.00027113 | 0 | 0 |  | 1 | TRUE | wye
6 | LV_2787-14_0_3_load_9 | 9 | 0.0016355 | 0.00040991 | 0 | 0 |  | 1 | TRUE | wye
7 | LV_2787-14_0_3_load_6 | 10 | 0.0028365 | 0.00071088 | 0 | 0 |  | 1 | TRUE | wye
8 | LV_2787-14_0_3_load_100 | 12 | 0.0011355 | 0.00028459 | 0 | 0 |  | 1 | TRUE | wye
9 | LV_2787-14_0_3_load_155 | 13 | 0.0023636 | 0.00059237 | 0 | 0 |  | 1 | TRUE | wye
10 | LV_2787-14_0_3_load_98 | 14 | 0.0014889 | 0.00037316 | 0 | 0 |  | 1 | TRUE | wye
11 | LV_2787-14_0_3_load_55 | 16 | 0.003662 | 0.00091778 | 0 | 0 |  | 1 | TRUE | wye
12 | LV_2787-14_0_3_load_52 | 17 | 0.0015977 | 0.00040041 | 0 | 0 |  | 1 | TRUE | wye
13 | LV_2787-14_0_3_load_16 | 19 | 0.0022348 | 0.00056009 | 0 | 0 |  | 1 | TRUE | wye
14 | LV_2787-14_0_3_load_51 | 20 | 0.0015911 | 0.00039876 | 0 | 0 |  | 1 | TRUE | wye
15 | LV_2787-14_0_3_load_13 | 22 | 0.0023203 | 0.00058153 | 0 | 0 |  | 1 | TRUE | wye
16 | LV_2787-14_0_3_load_21 | 23 | 0.0017662 | 0.00044266 | 0 | 0 |  | 1 | TRUE | wye
17 | LV_2787-14_0_3_load_20 | 26 | 0.0026018 | 0.00065207 | 0 | 0 |  | 1 | TRUE | wye
18 | LV_2787-14_0_3_load_17 | 27 | 0.0017738 | 0.00044456 | 0 | 0 |  | 1 | TRUE | wye
19 | LV_2787-14_0_3_load_56 | 28 | 0.0052334 | 0.0013116 | 0 | 0 |  | 1 | TRUE | wye
20 | LV_2787-14_0_3_load_18 | 30 | 0.002103 | 0.00052705 | 0 | 0 |  | 1 | TRUE | wye
21 | LV_2787-14_0_3_load_28 | 31 | 0.0015092 | 0.00037823 | 0 | 0 |  | 1 | TRUE | wye
22 | LV_2787-14_0_3_load_24 | 32 | 0.00073193 | 0.00018344 | 0 | 0 |  | 1 | TRUE | wye
23 | LV_2787-14_0_3_load_23 | 33 | 0.0036073 | 0.00090408 | 0 | 0 |  | 1 | TRUE | wye
24 | LV_2787-14_0_3_load_25 | 34 | 0.0012479 | 0.00031276 | 0 | 0 |  | 1 | TRUE | wye
25 | LV_2787-14_0_3_load_27 | 35 | 0.0011235 | 0.00028157 | 0 | 0 |  | 1 | TRUE | wye
26 | LV_2787-14_0_3_load_87 | 37 | 0.0013977 | 0.00035029 | 0 | 0 |  | 1 | TRUE | wye
27 | LV_2787-14_0_3_load_97 | 38 | 0.0026229 | 0.00065737 | 0 | 0 |  | 1 | TRUE | wye
28 | LV_2787-14_0_3_load_29 | 39 | 0.0029551 | 0.00074061 | 0 | 0 |  | 1 | TRUE | wye
29 | LV_2787-14_0_3_load_30 | 40 | 0.0014379 | 0.00036038 | 0 | 0 |  | 1 | TRUE | wye
30 | LV_2787-14_0_3_load_32 | 41 | 0.0018221 | 0.00045666 | 0 | 0 |  | 1 | TRUE | wye
31 | LV_2787-14_0_3_load_33 | 42 | 0.002307 | 0.00057819 | 0 | 0 |  | 1 | TRUE | wye
32 | LV_2787-14_0_3_load_84 | 43 | 0.0014203 | 0.00035595 | 0 | 0 |  | 1 | TRUE | wye
33 | LV_2787-14_0_3_load_99 | 44 | 0.002112 | 0.00052931 | 0 | 0 |  | 1 | TRUE | wye
34 | LV_2787-14_0_3_load_37 | 47 | 0.00053109 | 0.0001331 | 0 | 0 |  | 1 | TRUE | wye
35 | LV_2787-14_0_3_load_38 | 48 | 0.00093402 | 0.00023409 | 0 | 0 |  | 1 | TRUE | wye
36 | LV_2787-14_0_3_load_40 | 49 | 0.00053908 | 0.00013511 | 0 | 0 |  | 1 | TRUE | wye
37 | LV_2787-14_0_3_load_41 | 50 | 0.00061897 | 0.00015513 | 0 | 0 |  | 1 | TRUE | wye
38 | LV_2787-14_0_3_load_34 | 51 | 0.0015285 | 0.00038307 | 0 | 0 |  | 1 | TRUE | wye
39 | LV_2787-14_0_3_load_36 | 53 | 0.00066735 | 0.00016725 | 0 | 0 |  | 1 | TRUE | wye
40 | LV_2787-14_0_3_load_43 | 54 | 0.00064726 | 0.00016222 | 0 | 0 |  | 1 | TRUE | wye
41 | LV_2787-14_0_3_load_217 | 55 | 0.0024781 | 0.00062107 | 0 | 0 |  | 1 | TRUE | wye
42 | LV_2787-14_0_3_load_42 | 56 | 0.0015888 | 0.00039818 | 0 | 0 |  | 1 | TRUE | wye
43 | LV_2787-14_0_3_load_83 | 57 | 0.002199 | 0.00055112 | 0 | 0 |  | 1 | TRUE | wye
44 | LV_2787-14_0_3_load_91 | 58 | 0.0030465 | 0.00076352 | 0 | 0 |  | 1 | TRUE | wye
45 | LV_2787-14_0_3_load_82 | 59 | 0.0011883 | 0.00029781 | 0 | 0 |  | 1 | TRUE | wye
46 | LV_2787-14_0_3_load_96 | 61 | 0.0015825 | 0.00039662 | 0 | 0 |  | 1 | TRUE | wye
47 | LV_2787-14_0_3_load_94 | 62 | 0.0033659 | 0.00084358 | 0 | 0 |  | 1 | TRUE | wye
48 | LV_2787-14_0_3_load_93 | 63 | 0.0017472 | 0.00043789 | 0 | 0 |  | 1 | TRUE | wye
49 | LV_2787-14_0_3_load_92 | 64 | 0.0018975 | 0.00047555 | 0 | 0 |  | 1 | TRUE | wye
50 | LV_2787-14_0_3_load_49 | 66 | 0.0036929 | 0.00092552 | 0 | 0 |  | 1 | TRUE | wye
51 | LV_2787-14_0_3_load_50 | 67 | 0.0066437 | 0.0016651 | 0 | 0 |  | 1 | TRUE | wye
52 | LV_2787-14_0_3_load_74 | 68 | 0.0012012 | 0.00030105 | 0 | 0 |  | 1 | TRUE | wye
53 | LV_2787-14_0_3_load_75 | 69 | 0.0019821 | 0.00049677 | 0 | 0 |  | 1 | TRUE | wye
54 | LV_2787-14_0_3_load_53 | 70 | 0.0017371 | 0.00043535 | 0 | 0 |  | 1 | TRUE | wye
55 | LV_2787-14_0_3_load_101 | 72 | 0.0017289 | 0.0004333 | 0 | 0 |  | 1 | TRUE | wye
56 | LV_2787-14_0_3_load_154 | 73 | 0.0034785 | 0.00087179 | 0 | 0 |  | 1 | TRUE | wye
57 | LV_2787-14_0_3_load_111 | 74 | 0.0014426 | 0.00036154 | 0 | 0 |  | 1 | TRUE | wye
58 | LV_2787-14_0_3_load_153 | 76 | 0.0025051 | 0.00062784 | 0 | 0 |  | 1 | TRUE | wye
59 | LV_2787-14_0_3_load_68 | 77 | 0.0011876 | 0.00029763 | 0 | 0 |  | 1 | TRUE | wye
60 | LV_2787-14_0_3_load_109 | 78 | 0.001331 | 0.00033358 | 0 | 0 |  | 1 | TRUE | wye
61 | LV_2787-14_0_3_load_110 | 79 | 0.0014641 | 0.00036693 | 0 | 0 |  | 1 | TRUE | wye
62 | LV_2787-14_0_3_load_57 | 80 | 0.0018094 | 0.00045347 | 0 | 0 |  | 1 | TRUE | wye
63 | LV_2787-14_0_3_load_60 | 83 | 0.0028175 | 0.00070614 | 0 | 0 |  | 1 | TRUE | wye
64 | LV_2787-14_0_3_load_61 | 84 | 0.0014704 | 0.00036852 | 0 | 0 |  | 1 | TRUE | wye
65 | LV_2787-14_0_3_load_62 | 85 | 0.0028078 | 0.0007037 | 0 | 0 |  | 1 | TRUE | wye
66 | LV_2787-14_0_3_load_70 | 86 | 0.0018284 | 0.00045825 | 0 | 0 |  | 1 | TRUE | wye
67 | LV_2787-14_0_3_load_63 | 87 | 0.003536 | 0.0008862 | 0 | 0 |  | 1 | TRUE | wye
68 | LV_2787-14_0_3_load_71 | 88 | 0.0063553 | 0.0015928 | 0 | 0 |  | 1 | TRUE | wye
69 | LV_2787-14_0_3_load_112 | 90 | 0.0015036 | 0.00037683 | 0 | 0 |  | 1 | TRUE | wye
70 | LV_2787-14_0_3_load_113 | 91 | 0.0027346 | 0.00068535 | 0 | 0 |  | 1 | TRUE | wye
71 | LV_2787-14_0_3_load_85 | 92 | 0.0013752 | 0.00034466 | 0 | 0 |  | 1 | TRUE | wye
72 | LV_2787-14_0_3_load_88 | 93 | 0.0019299 | 0.00048367 | 0 | 0 |  | 1 | TRUE | wye
73 | LV_2787-14_0_3_load_67 | 94 | 0.0015255 | 0.00038233 | 0 | 0 |  | 1 | TRUE | wye
74 | LV_2787-14_0_3_load_149 | 95 | 0.0016159 | 0.00040499 | 0 | 0 |  | 1 | TRUE | wye
75 | LV_2787-14_0_3_load_150 | 96 | 0.00075255 | 0.00018861 | 0 | 0 |  | 1 | TRUE | wye
76 | LV_2787-14_0_3_load_117 | 97 | 0.0015918 | 0.00039895 | 0 | 0 |  | 1 | TRUE | wye
77 | LV_2787-14_0_3_load_116 | 98 | 0.00096928 | 0.00024292 | 0 | 0 |  | 1 | TRUE | wye
78 | LV_2787-14_0_3_load_152 | 99 | 0.0010191 | 0.00025542 | 0 | 0 |  | 1 | TRUE | wye
79 | LV_2787-14_0_3_load_72 | 100 | 0.0017126 | 0.00042921 | 0 | 0 |  | 1 | TRUE | wye
80 | LV_2787-14_0_3_load_219 | 101 | 0.0026649 | 0.00066788 | 0 | 0 |  | 1 | TRUE | wye
81 | LV_2787-14_0_3_load_73 | 102 | 0.010084 | 0.0025273 | 0 | 0 |  | 1 | TRUE | wye
82 | LV_2787-14_0_3_load_76 | 103 | 0.0034088 | 0.00085432 | 0 | 0 |  | 1 | TRUE | wye
83 | LV_2787-14_0_3_load_77 | 104 | 0.0012091 | 0.00030303 | 0 | 0 |  | 1 | TRUE | wye
84 | LV_2787-14_0_3_load_78 | 105 | 0.0014677 | 0.00036783 | 0 | 0 |  | 1 | TRUE | wye
85 | LV_2787-14_0_3_load_79 | 106 | 0.00066271 | 0.00016609 | 0 | 0 |  | 1 | TRUE | wye
86 | LV_2787-14_0_3_load_80 | 107 | 0.0013434 | 0.00033669 | 0 | 0 |  | 1 | TRUE | wye
87 | LV_2787-14_0_3_load_81 | 108 | 0.0019492 | 0.00048851 | 0 | 0 |  | 1 | TRUE | wye
88 | LV_2787-14_0_3_load_89 | 109 | 0.0025724 | 0.0006447 | 0 | 0 |  | 1 | TRUE | wye
89 | LV_2787-14_0_3_load_90 | 110 | 0.0021133 | 0.00052963 | 0 | 0 |  | 1 | TRUE | wye
90 | LV_2787-14_0_3_load_103 | 111 | 0.0019606 | 0.00049137 | 0 | 0 |  | 1 | TRUE | wye
91 | LV_2787-14_0_3_load_104 | 112 | 0.001895 | 0.00047493 | 0 | 0 |  | 1 | TRUE | wye
92 | LV_2787-14_0_3_load_105 | 113 | 0.0019922 | 0.00049928 | 0 | 0 |  | 1 | TRUE | wye
93 | LV_2787-14_0_3_load_114 | 114 | 0.0012637 | 0.00031671 | 0 | 0 |  | 1 | TRUE | wye
94 | LV_2787-14_0_3_load_115 | 115 | 0.0012195 | 0.00030563 | 0 | 0 |  | 1 | TRUE | wye
95 | LV_2787-14_0_3_load_151 | 116 | 0.00075969 | 0.0001904 | 0 | 0 |  | 1 | TRUE | wye

## ext_grid
| name | bus | vm_pu | va_degree | slack_weight | in_service
0 |  | 85 | 1 | 0 | 1 | TRUE

## line
| name | std_type | from_bus | to_bus | length_km | r_ohm_per_km | x_ohm_per_km | c_nf_per_km | g_us_per_km | max_i_ka | df | parallel | type | in_service
0 | LV_2787-14_0_3_line_0 |  | 0 | 1 | 0.0081692 | 0.125 | 0.08 | 261 | 0 | 0.364 | 1 | 1 | cs | TRUE
1 | LV_2787-14_0_3_line_1 |  | 1 | 2 | 0.020863 | 0.125 | 0.08 | 261 | 0 | 0.364 | 1 | 1 | cs | TRUE
2 | LV_2787-14_0_3_line_2 |  | 2 | 6 | 0.00993 | 0.125 | 0.08 | 261 | 0 | 0.364 | 1 | 1 | cs | TRUE
3 | LV_2787-14_0_3_line_3 |  | 3 | 4 | 0.0018473 | 0.125 | 0.08 | 261 | 0 | 0.364 | 1 | 1 | cs | TRUE
4 | LV_2787-14_0_3_line_4 |  | 3 | 5 | 0.03234 | 0.125 | 0.08 | 261 | 0 | 0.364 | 1 | 1 | cs | TRUE
5 | LV_2787-14_0_3_line_5 |  | 4 | 10 | 0.019887 | 0.125 | 0.08 | 261 | 0 | 0.364 | 1 | 1 | cs | TRUE
6 | LV_2787-14_0_3_line_6 |  | 5 | 11 | 0.016606 | 0.125 | 0.08 | 261 | 0 | 0.364 | 1 | 1 | cs | TRUE
7 | LV_2787-14_0_3_line_7 |  | 6 | 7 | 0.03334 | 0.125 | 0.08 | 261 | 0 | 0.364 | 1 | 1 | cs | TRUE
8 | LV_2787-14_0_3_line_8 |  | 7 | 8 | 0.015125 | 0.125 | 0.08 | 261 | 0 | 0.364 | 1 | 1 | cs | TRUE
9 | LV_2787-14_0_3_line_9 |  | 7 | 9 | 0.012339 | 0.125 | 0.08 | 261 | 0 | 0.364 | 1 | 1 | cs | TRUE
10 | LV_2787-14_0_3_line_10 |  | 8 | 23 | 0.01083 | 0.125 | 0.08 | 261 | 0 | 0.364 | 1 | 1 | cs | TRUE
11 | LV_2787-14_0_3_line_11 |  | 9 | 21 | 0.022995 | 0.125 | 0.08 | 261 | 0 | 0.364 | 1 | 1 | cs | TRUE
12 | LV_2787-14_0_3_line_12 |  | 10 | 15 | 0.013954 | 0.125 | 0.08 | 261 | 0 | 0.364 | 1 | 1 | cs | TRUE
13 | LV_2787-14_0_3_line_13 |  | 11 | 16 | 0.024071 | 0.125 | 0.08 | 261 | 0 | 0.364 | 1 | 1 | cs | TRUE
14 | LV_2787-14_0_3_line_14 |  | 11 | 17 | 0.011303 | 0.125 | 0.08 | 261 | 0 | 0.364 | 1 | 1 | cs | TRUE
15 | LV_2787-14_0_3_line_15 |  | 12 | 13 | 0.045217 | 0.125 | 0.08 | 261 | 0 | 0.364 | 1 | 1 | cs | TRUE
16 | LV_2787-14_0_3_line_16 |  | 12 | 14 | 0.0079753 | 0.125 | 0.08 | 261 | 0 | 0.364 | 1 | 1 | cs | TRUE
17 | LV_2787-14_0_3_line_17 |  | 13 | 16 | 0.0057956 | 0.125 | 0.08 | 261 | 0 | 0.364 | 1 | 1 | cs | TRUE
18 | LV_2787-14_0_3_line_18 |  | 14 | 44 | 0.0019581 | 0.125 | 0.08 | 261 | 0 | 0.364 | 1 | 1 | cs | TRUE
19 | LV_2787-14_0_3_line_19 |  | 15 | 18 | 0.02141 | 0.125 | 0.08 | 261 | 0 | 0.364 | 1 | 1 | cs | TRUE
20 | LV_2787-14_0_3_line_20 |  | 15 | 19 | 0.018132 | 0.125 | 0.08 | 261 | 0 | 0.364 | 1 | 1 | cs | TRUE
21 | LV_2787-14_0_3_line_21 |  | 17 | 20 | 0.023718 | 0.125 | 0.08 | 261 | 0 | 0.364 | 1 | 1 | cs | TRUE
22 | LV_2787-14_0_3_line_22 |  | 18 | 26 | 0.035551 | 0.125 | 0.08 | 261 | 0 | 0.364 | 1 | 1 | cs | TRUE
23 | LV_2787-14_0_3_line_23 |  | 18 | 27 | 0.013532 | 0.125 | 0.08 | 261 | 0 | 0.364 | 1 | 1 | cs | TRUE
24 | LV_2787-14_0_3_line_24 |  | 19 | 28 | 0.016431 | 0.125 | 0.08 | 261 | 0 | 0.364 | 1 | 1 | cs | TRUE
25 | LV_2787-14_0_3_line_25 |  | 20 | 70 | 0.010118 | 0.125 | 0.08 | 261 | 0 | 0.364 | 1 | 1 | cs | TRUE
26 | LV_2787-14_0_3_line_26 |  | 21 | 22 | 0.017693 | 0.125 | 0.08 | 261 | 0 | 0.364 | 1 | 1 | cs | TRUE
27 | LV_2787-14_0_3_line_27 |  | 22 | 24 | 0.013183 | 0.125 | 0.08 | 261 | 0 | 0.364 | 1 | 1 | cs | TRUE
28 | LV_2787-14_0_3_line_28 |  | 24 | 25 | 0.020498 | 0.125 | 0.08 | 261 | 0 | 0.364 | 1 | 1 | cs | TRUE
29 | LV_2787-14_0_3_line_29 |  | 25 | 30 | 0.0081596 | 0.125 | 0.08 | 261 | 0 | 0.364 | 1 | 1 | cs | TRUE
30 | LV_2787-14_0_3_line_30 |  | 26 | 29 | 0.022078 | 0.125 | 0.08 | 261 | 0 | 0.364 | 1 | 1 | cs | TRUE
31 | LV_2787-14_0_3_line_31 |  | 27 | 30 | 0.0070554 | 0.125 | 0.08 | 261 | 0 | 0.364 | 1 | 1 | cs | TRUE
32 | LV_2787-14_0_3_line_32 |  | 29 | 31 | 0.029446 | 0.125 | 0.08 | 261 | 0 | 0.364 | 1 | 2 | cs | TRUE
33 | LV_2787-14_0_3_line_33 |  | 29 | 32 | 0.0021364 | 0.125 | 0.08 | 261 | 0 | 0.364 | 1 | 1 | cs | TRUE
34 | LV_2787-14_0_3_line_34 |  | 31 | 37 | 0.017614 | 0.125 | 0.08 | 261 | 0 | 0.364 | 1 | 2 | cs | TRUE
35 | LV_2787-14_0_3_line_35 |  | 32 | 33 | 0.0097565 | 0.125 | 0.08 | 261 | 0 | 0.364 | 1 | 1 | cs | TRUE
36 | LV_2787-14_0_3_line_36 |  | 33 | 34 | 0.0025771 | 0.125 | 0.08 | 261 | 0 | 0.364 | 1 | 1 | cs | TRUE
37 | LV_2787-14_0_3_line_37 |  | 34 | 35 | 0.034307 | 0.125 | 0.08 | 261 | 0 | 0.364 | 1 | 1 | cs | TRUE
38 | LV_2787-14_0_3_line_38 |  | 35 | 36 | 0.020809 | 0.125 | 0.08 | 261 | 0 | 0.364 | 1 | 1 | cs | TRUE
39 | LV_2787-14_0_3_line_39 |  | 36 | 38 | 0.028751 | 0.125 | 0.08 | 261 | 0 | 0.364 | 1 | 1 | cs | TRUE
40 | LV_2787-14_0_3_line_40 |  | 36 | 39 | 0.052331 | 0.125 | 0.08 | 261 | 0 | 0.364 | 1 | 1 | cs | TRUE
41 | LV_2787-14_0_3_line_41 |  | 37 | 43 | 0.014815 | 0.125 | 0.08 | 261 | 0 | 0.364 | 1 | 2 | cs | TRUE
42 | LV_2787-14_0_3_line_42 |  | 38 | 60 | 0.0019171 | 0.125 | 0.08 | 261 | 0 | 0.364 | 1 | 1 | cs | TRUE
43 | LV_2787-14_0_3_line_43 |  | 39 | 45 | 0.027066 | 0.125 | 0.08 | 261 | 0 | 0.364 | 1 | 1 | cs | TRUE
44 | LV_2787-14_0_3_line_44 |  | 39 | 40 | 0.014464 | 0.125 | 0.08 | 261 | 0 | 0.364 | 1 | 1 | cs | TRUE
45 | LV_2787-14_0_3_line_45 |  | 40 | 41 | 0.002532 | 0.125 | 0.08 | 261 | 0 | 0.364 | 1 | 1 | cs | TRUE
46 | LV_2787-14_0_3_line_46 |  | 41 | 42 | 0.022929 | 0.125 | 0.08 | 261 | 0 | 0.364 | 1 | 1 | cs | TRUE
47 | LV_2787-14_0_3_line_47 |  | 43 | 89 | 0.0064052 | 0.125 | 0.08 | 261 | 0 | 0.364 | 1 | 2 | cs | TRUE
48 | LV_2787-14_0_3_line_48 |  | 44 | 72 | 0.018642 | 0.125 | 0.08 | 261 | 0 | 0.364 | 1 | 1 | cs | TRUE
49 | LV_2787-14_0_3_line_49 |  | 45 | 46 | 0.091202 | 0.125 | 0.08 | 261 | 0 | 0.364 | 1 | 1 | cs | TRUE
50 | LV_2787-14_0_3_line_50 |  | 46 | 47 | 0.013202 | 0.125 | 0.08 | 261 | 0 | 0.364 | 1 | 1 | cs | TRUE
51 | LV_2787-14_0_3_line_51 |  | 47 | 48 | 0.029291 | 0.125 | 0.08 | 261 | 0 | 0.364 | 1 | 1 | cs | TRUE
52 | LV_2787-14_0_3_line_52 |  | 48 | 49 | 0.024009 | 0.125 | 0.08 | 261 | 0 | 0.364 | 1 | 1 | cs | TRUE
53 | LV_2787-14_0_3_line_53 |  | 49 | 50 | 0.021506 | 0.125 | 0.08 | 261 | 0 | 0.364 | 1 | 1 | cs | TRUE
54 | LV_2787-14_0_3_line_54 |  | 50 | 56 | 0.028813 | 0.125 | 0.08 | 261 | 0 | 0.364 | 1 | 1 | cs | TRUE
55 | LV_2787-14_0_3_line_55 |  | 51 | 52 | 0.098357 | 0.125 | 0.08 | 261 | 0 | 0.364 | 1 | 1 | cs | TRUE
56 | LV_2787-14_0_3_line_56 |  | 52 | 53 | 0.035923 | 0.125 | 0.08 | 261 | 0 | 0.364 | 1 | 1 | cs | TRUE
57 | LV_2787-14_0_3_line_57 |  | 53 | 55 | 0.10865 | 0.125 | 0.08 | 261 | 0 | 0.364 | 1 | 1 | cs | TRUE
58 | LV_2787-14_0_3_line_58 |  | 54 | 55 | 0.47229 | 0.125 | 0.08 | 261 | 0 | 0.364 | 1 | 1 | cs | TRUE
59 | LV_2787-14_0_3_line_59 |  | 54 | 56 | 0.054306 | 0.125 | 0.08 | 261 | 0 | 0.364 | 1 | 1 | cs | TRUE
60 | LV_2787-14_0_3_line_60 |  | 57 | 58 | 0.020734 | 0.125 | 0.08 | 261 | 0 | 0.364 | 1 | 1 | cs | TRUE
61 | LV_2787-14_0_3_line_61 |  | 57 | 59 | 0.050246 | 0.125 | 0.08 | 261 | 0 | 0.364 | 1 | 1 | cs | TRUE
62 | LV_2787-14_0_3_line_62 |  | 58 | 64 | 0.0067403 | 0.125 | 0.08 | 261 | 0 | 0.364 | 1 | 1 | cs | TRUE
63 | LV_2787-14_0_3_line_63 |  | 59 | 108 | 0.048323 | 0.125 | 0.08 | 261 | 0 | 0.364 | 1 | 1 | cs | TRUE
64 | LV_2787-14_0_3_line_64 |  | 60 | 61 | 0.024057 | 0.125 | 0.08 | 261 | 0 | 0.364 | 1 | 1 | cs | TRUE
65 | LV_2787-14_0_3_line_65 |  | 60 | 62 | 0.049168 | 0.125 | 0.08 | 261 | 0 | 0.364 | 1 | 1 | cs | TRUE
66 | LV_2787-14_0_3_line_66 |  | 62 | 63 | 0.0085445 | 0.125 | 0.08 | 261 | 0 | 0.364 | 1 | 1 | cs | TRUE
67 | LV_2787-14_0_3_line_67 |  | 63 | 64 | 0.020695 | 0.125 | 0.08 | 261 | 0 | 0.364 | 1 | 1 | cs | TRUE
68 | LV_2787-14_0_3_line_68 |  | 65 | 66 | 0.028139 | 0.125 | 0.08 | 261 | 0 | 0.364 | 1 | 1 | cs | TRUE
69 | LV_2787-14_0_3_line_69 |  | 65 | 67 | 0.01388 | 0.125 | 0.08 | 261 | 0 | 0.364 | 1 | 1 | cs | TRUE
70 | LV_2787-14_0_3_line_70 |  | 67 | 68 | 0.02528 | 0.125 | 0.08 | 261 | 0 | 0.364 | 1 | 1 | cs | TRUE
71 | LV_2787-14_0_3_line_71 |  | 68 | 69 | 0.00079095 | 0.125 | 0.08 | 261 | 0 | 0.364 | 1 | 1 | cs | TRUE
72 | LV_2787-14_0_3_line_72 |  | 69 | 103 | 0.0041737 | 0.125 | 0.08 | 261 | 0 | 0.364 | 1 | 1 | cs | TRUE
73 | LV_2787-14_0_3_line_73 |  | 70 | 71 | 0.013543 | 0.125 | 0.08 | 261 | 0 | 0.364 | 1 | 1 | cs | TRUE
74 | LV_2787-14_0_3_line_74 |  | 71 | 73 | 0.034462 | 0.125 | 0.08 | 261 | 0 | 0.364 | 1 | 1 | cs | TRUE
75 | LV_2787-14_0_3_line_75 |  | 72 | 74 | 0.014316 | 0.125 | 0.08 | 261 | 0 | 0.364 | 1 | 1 | cs | TRUE
76 | LV_2787-14_0_3_line_76 |  | 74 | 78 | 0.0026378 | 0.125 | 0.08 | 261 | 0 | 0.364 | 1 | 1 | cs | TRUE
77 | LV_2787-14_0_3_line_77 |  | 75 | 76 | 0.012579 | 0.125 | 0.08 | 261 | 0 | 0.364 | 1 | 1 | cs | TRUE
78 | LV_2787-14_0_3_line_78 |  | 75 | 77 | 0.01358 | 0.125 | 0.08 | 261 | 0 | 0.364 | 1 | 1 | cs | TRUE
79 | LV_2787-14_0_3_line_79 |  | 76 | 99 | 0.017204 | 0.125 | 0.08 | 261 | 0 | 0.364 | 1 | 1 | cs | TRUE
80 | LV_2787-14_0_3_line_80 |  | 77 | 83 | 0.028751 | 0.125 | 0.08 | 261 | 0 | 0.364 | 1 | 1 | cs | TRUE
81 | LV_2787-14_0_3_line_81 |  | 78 | 79 | 0.017258 | 0.125 | 0.08 | 261 | 0 | 0.364 | 1 | 1 | cs | TRUE
82 | LV_2787-14_0_3_line_82 |  | 79 | 90 | 0.0041651 | 0.125 | 0.08 | 261 | 0 | 0.364 | 1 | 1 | cs | TRUE
83 | LV_2787-14_0_3_line_83 |  | 80 | 81 | 0.022349 | 0.125 | 0.08 | 261 | 0 | 0.364 | 1 | 1 | cs | TRUE
84 | LV_2787-14_0_3_line_84 |  | 80 | 82 | 0.012165 | 0.125 | 0.08 | 261 | 0 | 0.364 | 1 | 1 | cs | TRUE
85 | LV_2787-14_0_3_line_85 |  | 81 | 83 | 0.016143 | 0.125 | 0.08 | 261 | 0 | 0.364 | 1 | 1 | cs | TRUE
86 | LV_2787-14_0_3_line_86 |  | 81 | 84 | 0.02854 | 0.125 | 0.08 | 261 | 0 | 0.364 | 1 | 1 | cs | TRUE
87 | LV_2787-14_0_3_line_87 |  | 82 | 85 | 0.013367 | 0.125 | 0.08 | 261 | 0 | 0.364 | 1 | 1 | cs | TRUE
88 | LV_2787-14_0_3_line_88 |  | 84 | 86 | 0.015483 | 0.125 | 0.08 | 261 | 0 | 0.364 | 1 | 1 | cs | TRUE
89 | LV_2787-14_0_3_line_89 |  | 85 | 87 | 0.030983 | 0.125 | 0.08 | 261 | 0 | 0.364 | 1 | 2 | cs | TRUE
90 | LV_2787-14_0_3_line_90 |  | 86 | 88 | 0.012631 | 0.125 | 0.08 | 261 | 0 | 0.364 | 1 | 1 | cs | TRUE
91 | LV_2787-14_0_3_line_91 |  | 87 | 89 | 0.023294 | 0.125 | 0.08 | 261 | 0 | 0.364 | 1 | 2 | cs | TRUE
92 | LV_2787-14_0_3_line_92 |  | 88 | 100 | 0.0041601 | 0.125 | 0.08 | 261 | 0 | 0.364 | 1 | 1 | cs | TRUE
93 | LV_2787-14_0_3_line_93 |  | 88 | 101 | 0.037252 | 0.125 | 0.08 | 261 | 0 | 0.364 | 1 | 1 | cs | TRUE
94 | LV_2787-14_0_3_line_94 |  | 89 | 92 | 0.015414 | 0.125 | 0.08 | 261 | 0 | 0.364 | 1 | 1 | cs | TRUE
95 | LV_2787-14_0_3_line_95 |  | 90 | 91 | 0.014954 | 0.125 | 0.08 | 261 | 0 | 0.364 | 1 | 1 | cs | TRUE
96 | LV_2787-14_0_3_line_96 |  | 91 | 114 | 0.010433 | 0.125 | 0.08 | 261 | 0 | 0.364 | 1 | 1 | cs | TRUE
97 | LV_2787-14_0_3_line_97 |  | 91 | 113 | 0.047935 | 0.125 | 0.08 | 261 | 0 | 0.364 | 1 | 1 | cs | TRUE
98 | LV_2787-14_0_3_line_98 |  | 92 | 93 | 0.022425 | 0.125 | 0.08 | 261 | 0 | 0.364 | 1 | 1 | cs | TRUE
99 | LV_2787-14_0_3_line_99 |  | 93 | 109 | 0.021489 | 0.125 | 0.08 | 261 | 0 | 0.364 | 1 | 1 | cs | TRUE
100 | LV_2787-14_0_3_line_100 |  | 94 | 95 | 0.023127 | 0.125 | 0.08 | 261 | 0 | 0.364 | 1 | 1 | cs | TRUE
101 | LV_2787-14_0_3_line_101 |  | 95 | 96 | 0.029594 | 0.125 | 0.08 | 261 | 0 | 0.364 | 1 | 1 | cs | TRUE
102 | LV_2787-14_0_3_line_102 |  | 96 | 116 | 0.012271 | 0.125 | 0.08 | 261 | 0 | 0.364 | 1 | 1 | cs | TRUE
103 | LV_2787-14_0_3_line_103 |  | 97 | 98 | 0.007419 | 0.125 | 0.08 | 261 | 0 | 0.364 | 1 | 1 | cs | TRUE
104 | LV_2787-14_0_3_line_104 |  | 98 | 115 | 0.0046516 | 0.125 | 0.08 | 261 | 0 | 0.364 | 1 | 1 | cs | TRUE
105 | LV_2787-14_0_3_line_105 |  | 99 | 116 | 0.0030558 | 0.125 | 0.08 | 261 | 0 | 0.364 | 1 | 1 | cs | TRUE
106 | LV_2787-14_0_3_line_106 |  | 100 | 102 | 0.0094002 | 0.125 | 0.08 | 261 | 0 | 0.364 | 1 | 1 | cs | TRUE
107 | LV_2787-14_0_3_line_107 |  | 103 | 104 | 0.007847 | 0.125 | 0.08 | 261 | 0 | 0.364 | 1 | 1 | cs | TRUE
108 | LV_2787-14_0_3_line_108 |  | 104 | 105 | 0.013239 | 0.125 | 0.08 | 261 | 0 | 0.364 | 1 | 1 | cs | TRUE
109 | LV_2787-14_0_3_line_109 |  | 105 | 106 | 0.0024929 | 0.125 | 0.08 | 261 | 0 | 0.364 | 1 | 1 | cs | TRUE
110 | LV_2787-14_0_3_line_110 |  | 106 | 107 | 0.006483 | 0.125 | 0.08 | 261 | 0 | 0.364 | 1 | 1 | cs | TRUE
111 | LV_2787-14_0_3_line_111 |  | 107 | 108 | 0.012606 | 0.125 | 0.08 | 261 | 0 | 0.364 | 1 | 1 | cs | TRUE
112 | LV_2787-14_0_3_line_112 |  | 109 | 110 | 0.0039238 | 0.125 | 0.08 | 261 | 0 | 0.364 | 1 | 1 | cs | TRUE
113 | LV_2787-14_0_3_line_113 |  | 111 | 112 | 0.022477 | 0.125 | 0.08 | 261 | 0 | 0.364 | 1 | 1 | cs | TRUE
114 | LV_2787-14_0_3_line_114 |  | 112 | 113 | 0.020785 | 0.125 | 0.08 | 261 | 0 | 0.364 | 1 | 1 | cs | TRUE
115 | LV_2787-14_0_3_line_115 |  | 114 | 115 | 0.016768 | 0.125 | 0.08 | 261 | 0 | 0.364 | 1 | 1 | cs | TRUE

## trafo
| name | std_type | hv_bus | lv_bus | sn_mva | vn_hv_kv | vn_lv_kv | vk_percent | vkr_percent | pfe_kw | i0_percent | shift_degree | tap_side | tap_neutral | tap_min | tap_max | tap_step_percent | tap_step_degree | tap_pos | tap_phase_shifter | parallel | df | in_service
0 | LV_2787-14_0_3_trafo_62 | 0.63 MVA 20/0.4 kV | 117 | 85 | 0.63 | 20 | 0.4 | 6 | 1.206 | 1.65 | 0.2619 | 150 | hv | 0 | -2 | 2 | 2.5 | 0 | 0 | FALSE | 1 | 1 | TRUE

## line_geodata
| x0 | y0 | x1 | y1 | x2 | y2 | x3 | y3 | x4 | y4 | x5 | y5 | x6 | y6 | x7 | y7
0 | 2604113.3836 | 1252233.6768 | 2604121.2555 | 1252231.493
1 | 2604141.3588 | 1252225.916 | 2604121.2555 | 1252231.493
2 | 2604141.3588 | 1252225.916 | 2604141.2634 | 1252222.0134 | 2604145.9346 | 1252218.2062
3 | 2604078.8943 | 1252237.5244 | 2604077.9502 | 1252235.9366
4 | 2604095.4222 | 1252265.3214 | 2604078.8943 | 1252237.5244
5 | 2604077.9502 | 1252235.9366 | 2604075.0788 | 1252231.1075 | 2604067.93 | 1252218.7584
6 | 2604079.9639 | 1252271.5038 | 2604095.4222 | 1252265.3214
7 | 2604122.3016 | 1252194.69 | 2604145.9346 | 1252218.2062
8 | 2604109.5441 | 1252193.8177 | 2604115.7741 | 1252198.2915 | 2604122.3016 | 1252194.69
9 | 2604127.7306 | 1252185.9737 | 2604128.3732 | 1252191.3401 | 2604122.3016 | 1252194.69
10 | 2604109.5441 | 1252193.8177 | 2604100.1491 | 1252199.2045
11 | 2604124.9968 | 1252163.1416 | 2604127.7306 | 1252185.9737
12 | 2604060.939 | 1252206.682 | 2604067.93 | 1252218.7584
13 | 2604079.9639 | 1252271.5038 | 2604084.4034 | 1252290.1079 | 2604084.5601 | 1252292.643 | 2604084.4302 | 1252295.0444
14 | 2604079.9639 | 1252271.5038 | 2604069.4471 | 1252275.6444
15 | 2604095.9243 | 1252344.2755 | 2604083.5785 | 1252300.7771
16 | 2604095.9243 | 1252344.2755 | 2604088.6742 | 1252347.5984
17 | 2604083.5785 | 1252300.7771 | 2604084.4302 | 1252295.0444 | 2604084.4302 | 1252295.0444
18 | 2604086.8941 | 1252348.4142 | 2604088.6742 | 1252347.5984
19 | 2604050.2664 | 1252188.1072 | 2604051.4949 | 1252190.3761 | 2604060.939 | 1252206.682
20 | 2604060.939 | 1252206.682 | 2604048.4922 | 1252211.8993 | 2604045.3901 | 1252212.8979 | 2604044.0371 | 1252213.155
21 | 2604047.3783 | 1252284.3331 | 2604069.4471 | 1252275.6444
22 | 2604050.2664 | 1252188.1072 | 2604037.2806 | 1252164.1384 | 2604034.5728 | 1252156.3026
23 | 2604050.2664 | 1252188.1072 | 2604062.1277 | 1252181.594
24 | 2604031.4508 | 1252204.3385 | 2604033.8705 | 1252208.1648 | 2604035.1825 | 1252209.6889 | 2604040.7038 | 1252213.1504 | 2604042.6505 | 1252213.4186 | 2604044.0371 | 1252213.155
25 | 2604037.9728 | 1252288.063 | 2604039.9599 | 1252287.2538 | 2604047.3783 | 1252284.3331
26 | 2604124.9968 | 1252163.1416 | 2604107.577 | 1252166.2388
27 | 2604094.5975 | 1252168.5466 | 2604107.577 | 1252166.2388
28 | 2604075.4644 | 1252174.2707 | 2604077.367 | 1252172.7932 | 2604078.4621 | 1252171.5154 | 2604094.5975 | 1252168.5466
29 | 2604075.4644 | 1252174.2707 | 2604068.3121 | 1252178.1981
30 | 2604027.3616 | 1252135.4353 | 2604034.5728 | 1252156.3026
31 | 2604068.3121 | 1252178.1981 | 2604062.1277 | 1252181.594
32 | 2604027.3616 | 1252135.4353 | 2603998.5127 | 1252141.3346
33 | 2604027.3616 | 1252135.4353 | 2604026.8422 | 1252133.363
34 | 2603998.5127 | 1252141.3346 | 2603981.2555 | 1252144.8635
35 | 2604024.4911 | 1252123.8941 | 2604025.0286 | 1252126.1276 | 2604026.8422 | 1252133.363
36 | 2604024.4911 | 1252123.8941 | 2604023.8882 | 1252121.3885
37 | 2604023.8882 | 1252121.3885 | 2604015.8621 | 1252088.0339
38 | 2604010.9939 | 1252067.8025 | 2604015.8621 | 1252088.0339
39 | 2604010.9939 | 1252067.8025 | 2603982.8548 | 1252073.7043
40 | 2604010.9939 | 1252067.8025 | 2604063.1934 | 1252064.0906
41 | 2603981.2555 | 1252144.8635 | 2603971.0526 | 1252146.9499 | 2603967.8827 | 1252147.8039 | 2603966.8747 | 1252148.2872
42 | 2603980.9785 | 1252074.0978 | 2603982.8548 | 1252073.7043
43 | 2604065.0528 | 1252037.1298 | 2604062.9753 | 1252063.0008 | 2604063.1934 | 1252064.0906
44 | 2604063.1934 | 1252064.0906 | 2604063.9622 | 1252065.4475 | 2604065.1388 | 1252066.3155 | 2604067.2968 | 1252066.6839 | 2604076.5184 | 1252067.4462
45 | 2604079.0418 | 1252067.6548 | 2604076.5184 | 1252067.4462
46 | 2604079.0418 | 1252067.6548 | 2604101.8926 | 1252069.5437
47 | 2603962.0767 | 1252152.392 | 2603963.7684 | 1252150.3028 | 2603965.8219 | 1252148.7921 | 2603966.8747 | 1252148.2872
48 | 2604069.9471 | 1252356.1812 | 2604086.8941 | 1252348.4142
49 | 2604065.0528 | 1252037.1298 | 2604051.2133 | 1251946.984
50 | 2604051.2133 | 1251946.984 | 2604048.1051 | 1251945.5921 | 2604044.71 | 1251944.478 | 2604038.6092 | 1251943.2518
51 | 2604038.6092 | 1251943.2518 | 2604024.4508 | 1251940.4062 | 2604009.8797 | 1251937.5444
52 | 2604009.8797 | 1251937.5444 | 2603996.1632 | 1251934.8504 | 2603986.3186 | 1251932.9269
53 | 2603986.3186 | 1251932.9269 | 2603965.2119 | 1251928.8029
54 | 2603965.2119 | 1251928.8029 | 2603936.9335 | 1251923.2775
55 | 2603529.8127 | 1251496.8191 | 2603626.033 | 1251476.4295
56 | 2603529.8127 | 1251496.8191 | 2603524.2074 | 1251506.1997 | 2603517.7681 | 1251509.2869 | 2603509.2978 | 1251513.9183 | 2603502.616 | 1251518.6731
57 | 2603502.616 | 1251518.6731 | 2603507.5297 | 1251627.2103
58 | 2603883.6358 | 1251912.8637 | 2603507.5297 | 1251627.2103
59 | 2603936.9335 | 1251923.2775 | 2603883.6358 | 1251912.8637
60 | 2603897.6571 | 1252091.6409 | 2603877.3676 | 1252095.9128
61 | 2603856.9212 | 1252135.5467 | 2603860.4368 | 1252107.8748 | 2603861.4047 | 1252104.7623 | 2603862.8476 | 1252102.2838 | 2603864.6977 | 1252100.3838 | 2603867.6494 | 1252098.5067 | 2603872.163 | 1252097.0086 | 2603877.3676 | 1252095.9128
62 | 2603897.6571 | 1252091.6409 | 2603904.2528 | 1252090.2522
63 | 2603850.8063 | 1252183.4814 | 2603852.2686 | 1252172.1671 | 2603856.9212 | 1252135.5467
64 | 2603980.9785 | 1252074.0978 | 2603985.8243 | 1252097.6618
65 | 2603980.9785 | 1252074.0978 | 2603932.8653 | 1252084.2279
66 | 2603924.5041 | 1252085.9883 | 2603932.8653 | 1252084.2279
67 | 2603924.5041 | 1252085.9883 | 2603904.2528 | 1252090.2522
68 | 2603847.339 | 1252269.9944 | 2603819.1174 | 1252269.6763
69 | 2603847.339 | 1252269.9944 | 2603846.7148 | 1252256.1285
70 | 2603846.7148 | 1252256.1285 | 2603845.955 | 1252239.2512 | 2603846.409 | 1252230.8779
71 | 2603846.409 | 1252230.8779 | 2603846.4518 | 1252230.0881
72 | 2603846.6777 | 1252225.9206 | 2603846.4518 | 1252230.0881
73 | 2604025.4301 | 1252293.1702 | 2604037.9728 | 1252288.063
74 | 2604019.3476 | 1252260.0112 | 2604018.4216 | 1252268.0825 | 2604018.4862 | 1252273.108 | 2604019.1253 | 1252276.4996 | 2604020.1187 | 1252280.5362 | 2604021.5348 | 1252284.2173 | 2604025.4301 | 1252293.1702
75 | 2604056.8729 | 1252362.0114 | 2604063.0093 | 1252359.3608 | 2604069.9471 | 1252356.1812
76 | 2604056.8729 | 1252362.0114 | 2604054.4514 | 1252363.0573
77 | 2603984.4975 | 1252310.0874 | 2603972.983 | 1252315.1518
78 | 2603984.4975 | 1252310.0874 | 2603980.6525 | 1252297.0633
79 | 2603972.983 | 1252315.1518 | 2603970.3373 | 1252316.3154 | 2603960.5781 | 1252319.9781 | 2603956.8348 | 1252321.0368
80 | 2603980.6525 | 1252297.0633 | 2603972.5117 | 1252269.4887
81 | 2604038.6078 | 1252369.9008 | 2604054.4514 | 1252363.0573
82 | 2604038.6078 | 1252369.9008 | 2604034.7841 | 1252371.5524
83 | 2603967.941 | 1252254.0065 | 2603966.1428 | 1252231.7298
84 | 2603965.1641 | 1252219.6045 | 2603966.1428 | 1252231.7298
85 | 2603967.941 | 1252254.0065 | 2603972.5117 | 1252269.4887
86 | 2603967.941 | 1252254.0065 | 2603940.0712 | 1252260.1572
87 | 2603965.1641 | 1252219.6045 | 2603964.0862 | 1252206.2808
88 | 2603940.0712 | 1252260.1572 | 2603924.9517 | 1252263.494
89 | 2603964.0862 | 1252206.2808 | 2603961.5879 | 1252175.3985
90 | 2603924.9517 | 1252263.494 | 2603912.6179 | 1252266.216
91 | 2603962.0767 | 1252152.392 | 2603961.1621 | 1252154.704 | 2603960.6097 | 1252157.0718 | 2603960.4573 | 1252159.351 | 2603960.5083 | 1252162.0528 | 2603961.5879 | 1252175.3985
92 | 2603908.5556 | 1252267.1125 | 2603912.6179 | 1252266.216
93 | 2603912.6179 | 1252266.216 | 2603905.6197 | 1252229.6277
94 | 2603962.0767 | 1252152.392 | 2603955.4296 | 1252150.9088 | 2603952.0943 | 1252150.7399 | 2603948.8946 | 1252150.9268 | 2603946.875 | 1252151.3288
95 | 2604021.1097 | 1252377.6022 | 2604025.8203 | 1252375.4241 | 2604034.7841 | 1252371.5524
96 | 2604021.1097 | 1252377.6022 | 2604011.7733 | 1252381.919 | 2604011.6361 | 1252381.9715
97 | 2604021.1097 | 1252377.6022 | 2604036.4214 | 1252423.0264
98 | 2603946.875 | 1252151.3288 | 2603933.6949 | 1252153.9522 | 2603931.0763 | 1252154.1061 | 2603929.2881 | 1252153.7603 | 2603927.6586 | 1252152.9921 | 2603925.8177 | 1252152.4683 | 2603924.995 | 1252152.5497
99 | 2603924.995 | 1252152.5497 | 2603923.1387 | 1252152.7334 | 2603903.8929 | 1252156.5662
100 | 2603889.7058 | 1252330.9756 | 2603909.7202 | 1252329.7179 | 2603912.7762 | 1252329.393
101 | 2603912.7762 | 1252329.393 | 2603923.9602 | 1252328.204 | 2603935.8689 | 1252326.1548 | 2603941.9833 | 1252324.7977
102 | 2603953.8944 | 1252321.8684 | 2603949.2044 | 1252323.1949 | 2603941.9833 | 1252324.7977
103 | 2603991.0914 | 1252387.2487 | 2603986.8613 | 1252386.9391 | 2603983.6857 | 1252386.8291
104 | 2603991.0914 | 1252387.2487 | 2603992.6864 | 1252387.3655 | 2603995.003 | 1252387.2892 | 2603995.7281 | 1252387.1719
105 | 2603953.8944 | 1252321.8684 | 2603956.8348 | 1252321.0368
106 | 2603899.3763 | 1252269.1384 | 2603908.5556 | 1252267.1125
107 | 2603846.6777 | 1252225.9206 | 2603847.1025 | 1252218.0851
108 | 2603847.1025 | 1252218.0851 | 2603847.6578 | 1252207.8429 | 2603848.04 | 1252204.8855
109 | 2603848.3595 | 1252202.4132 | 2603848.04 | 1252204.8855
110 | 2603848.3595 | 1252202.4132 | 2603849.1905 | 1252195.9837
111 | 2603849.1905 | 1252195.9837 | 2603850.8063 | 1252183.4814
112 | 2603900.0447 | 1252157.3325 | 2603903.8929 | 1252156.5662
113 | 2604076.9661 | 1252408.233 | 2604069.5688 | 1252411.9551 | 2604061.9606 | 1252415.0965 | 2604056.3291 | 1252417.0626
114 | 2604056.3291 | 1252417.0626 | 2604054.1414 | 1252417.8264 | 2604037.2657 | 1252422.8183 | 2604036.4214 | 1252423.0264
115 | 2604011.6361 | 1252381.9715 | 2604004.1727 | 1252384.827 | 2603999.5311 | 1252386.336 | 2603996.9198 | 1252386.9791 | 2603995.7281 | 1252387.1719

## bus_geodata
| x | y | coords
0 | 2604113.3836 | 1252233.6768
1 | 2604121.2555 | 1252231.493
2 | 2604141.3588 | 1252225.916
3 | 2604078.8943 | 1252237.5244
4 | 2604077.9502 | 1252235.9366
5 | 2604095.4222 | 1252265.3214
6 | 2604145.9346 | 1252218.2062
7 | 2604122.3016 | 1252194.69
8 | 2604109.5441 | 1252193.8177
9 | 2604127.7306 | 1252185.9737
10 | 2604067.93 | 1252218.7584
11 | 2604079.9639 | 1252271.5038
12 | 2604095.9243 | 1252344.2755
13 | 2604083.5785 | 1252300.7771
14 | 2604088.6742 | 1252347.5984
15 | 2604060.939 | 1252206.682
16 | 2604084.4302 | 1252295.0444
17 | 2604069.4471 | 1252275.6444
18 | 2604050.2664 | 1252188.1072
19 | 2604044.0371 | 1252213.155
20 | 2604047.3783 | 1252284.3331
21 | 2604124.9968 | 1252163.1416
22 | 2604107.577 | 1252166.2388
23 | 2604100.1491 | 1252199.2045
24 | 2604094.5975 | 1252168.5466
25 | 2604075.4644 | 1252174.2707
26 | 2604034.5728 | 1252156.3026
27 | 2604062.1277 | 1252181.594
28 | 2604031.4508 | 1252204.3385
29 | 2604027.3616 | 1252135.4353
30 | 2604068.3121 | 1252178.1981
31 | 2603998.5127 | 1252141.3346
32 | 2604026.8422 | 1252133.363
33 | 2604024.4911 | 1252123.8941
34 | 2604023.8882 | 1252121.3885
35 | 2604015.8621 | 1252088.0339
36 | 2604010.9939 | 1252067.8025
37 | 2603981.2555 | 1252144.8635
38 | 2603982.8548 | 1252073.7043
39 | 2604063.1934 | 1252064.0906
40 | 2604076.5184 | 1252067.4462
41 | 2604079.0418 | 1252067.6548
42 | 2604101.8926 | 1252069.5437
43 | 2603966.8747 | 1252148.2872
44 | 2604086.8941 | 1252348.4142
45 | 2604065.0528 | 1252037.1298
46 | 2604051.2133 | 1251946.984
47 | 2604038.6092 | 1251943.2518
48 | 2604009.8797 | 1251937.5444
49 | 2603986.3186 | 1251932.9269
50 | 2603965.2119 | 1251928.8029
51 | 2603626.033 | 1251476.4295
52 | 2603529.8127 | 1251496.8191
53 | 2603502.616 | 1251518.6731
54 | 2603883.6358 | 1251912.8637
55 | 2603507.5297 | 1251627.2103
56 | 2603936.9335 | 1251923.2775
57 | 2603877.3676 | 1252095.9128
58 | 2603897.6571 | 1252091.6409
59 | 2603856.9212 | 1252135.5467
60 | 2603980.9785 | 1252074.0978
61 | 2603985.8243 | 1252097.6618
62 | 2603932.8653 | 1252084.2279
63 | 2603924.5041 | 1252085.9883
64 | 2603904.2528 | 1252090.2522
65 | 2603847.339 | 1252269.9944
66 | 2603819.1174 | 1252269.6763
67 | 2603846.7148 | 1252256.1285
68 | 2603846.409 | 1252230.8779
69 | 2603846.4518 | 1252230.0881
70 | 2604037.9728 | 1252288.063
71 | 2604025.4301 | 1252293.1702
72 | 2604069.9471 | 1252356.1812
73 | 2604019.3476 | 1252260.0112
74 | 2604056.8729 | 1252362.0114
75 | 2603984.4975 | 1252310.0874
76 | 2603972.983 | 1252315.1518
77 | 2603980.6525 | 1252297.0633
78 | 2604054.4514 | 1252363.0573
79 | 2604038.6078 | 1252369.9008
80 | 2603966.1428 | 1252231.7298
81 | 2603967.941 | 1252254.0065
82 | 2603965.1641 | 1252219.6045
83 | 2603972.5117 | 1252269.4887
84 | 2603940.0712 | 1252260.1572
85 | 2603964.0862 | 1252206.2808
86 | 2603924.9517 | 1252263.494
87 | 2603961.5879 | 1252175.3985
88 | 2603912.6179 | 1252266.216
89 | 2603962.0767 | 1252152.392
90 | 2604034.7841 | 1252371.5524
91 | 2604021.1097 | 1252377.6022
92 | 2603946.875 | 1252151.3288
93 | 2603924.995 | 1252152.5497
94 | 2603889.7058 | 1252330.9756
95 | 2603912.7762 | 1252329.393
96 | 2603941.9833 | 1252324.7977
97 | 2603983.6857 | 1252386.8291
98 | 2603991.0914 | 1252387.2487
99 | 2603956.8348 | 1252321.0368
100 | 2603908.5556 | 1252267.1125
101 | 2603905.6197 | 1252229.6277
102 | 2603899.3763 | 1252269.1384
103 | 2603846.6777 | 1252225.9206
104 | 2603847.1025 | 1252218.0851
105 | 2603848.04 | 1252204.8855
106 | 2603848.3595 | 1252202.4132
107 | 2603849.1905 | 1252195.9837
108 | 2603850.8063 | 1252183.4814
109 | 2603903.8929 | 1252156.5662
110 | 2603900.0447 | 1252157.3325
111 | 2604076.9661 | 1252408.233
112 | 2604056.3291 | 1252417.0626
113 | 2604036.4214 | 1252423.0264
114 | 2604011.6361 | 1252381.9715
115 | 2603995.7281 | 1252387.1719
116 | 2603953.8944 | 1252321.8684
117 | 2603965.1641 | 1252219.6045

## line_std_types
| c_nf_per_km | r_ohm_per_km | x_ohm_per_km | max_i_ka | type | q_mm2 | alpha | voltage_rating
NAYY 4x50 SE | 210 | 0.642 | 0.083 | 0.142 | cs | 50 | 0.00403 | LV
NAYY 4x120 SE | 264 | 0.225 | 0.08 | 0.242 | cs | 120 | 0.00403 | LV
NAYY 4x150 SE | 261 | 0.208 | 0.08 | 0.27 | cs | 150 | 0.00403 | LV
NA2XS2Y 1x95 RM/25 12/20 kV | 216 | 0.313 | 0.132 | 0.252 | cs | 95 | 0.00403 | MV
NA2XS2Y 1x185 RM/25 12/20 kV | 273 | 0.161 | 0.117 | 0.362 | cs | 185 | 0.00403 | MV
NA2XS2Y 1x240 RM/25 12/20 kV | 304 | 0.122 | 0.112 | 0.421 | cs | 240 | 0.00403 | MV
NA2XS2Y 1x95 RM/25 6/10 kV | 315 | 0.313 | 0.123 | 0.249 | cs | 95 | 0.00403 | MV
NA2XS2Y 1x185 RM/25 6/10 kV | 406 | 0.161 | 0.11 | 0.358 | cs | 185 | 0.00403 | MV
NA2XS2Y 1x240 RM/25 6/10 kV | 456 | 0.122 | 0.105 | 0.416 | cs | 240 | 0.00403 | MV
NA2XS2Y 1x150 RM/25 12/20 kV | 250 | 0.206 | 0.116 | 0.319 | cs | 150 | 0.00403 | MV
NA2XS2Y 1x120 RM/25 12/20 kV | 230 | 0.253 | 0.119 | 0.283 | cs | 120 | 0.00403 | MV
NA2XS2Y 1x70 RM/25 12/20 kV | 190 | 0.443 | 0.132 | 0.22 | cs | 70 | 0.00403 | MV
NA2XS2Y 1x150 RM/25 6/10 kV | 360 | 0.206 | 0.11 | 0.315 | cs | 150 | 0.00403 | MV
NA2XS2Y 1x120 RM/25 6/10 kV | 340 | 0.253 | 0.113 | 0.28 | cs | 120 | 0.00403 | MV
NA2XS2Y 1x70 RM/25 6/10 kV | 280 | 0.443 | 0.123 | 0.217 | cs | 70 | 0.00403 | MV
N2XS(FL)2Y 1x120 RM/35 64/110 kV | 112 | 0.153 | 0.166 | 0.366 | cs | 120 | 0.00393 | HV
N2XS(FL)2Y 1x185 RM/35 64/110 kV | 125 | 0.099 | 0.156 | 0.457 | cs | 185 | 0.00393 | HV
N2XS(FL)2Y 1x240 RM/35 64/110 kV | 135 | 0.075 | 0.149 | 0.526 | cs | 240 | 0.00393 | HV
N2XS(FL)2Y 1x300 RM/35 64/110 kV | 144 | 0.06 | 0.144 | 0.588 | cs | 300 | 0.00393 | HV
15-AL1/3-ST1A 0.4 | 11 | 1.8769 | 0.35 | 0.105 | ol | 16 | 0.00403 | LV
24-AL1/4-ST1A 0.4 | 11.25 | 1.2012 | 0.335 | 0.14 | ol | 24 | 0.00403 | LV
48-AL1/8-ST1A 0.4 | 12.2 | 0.5939 | 0.3 | 0.21 | ol | 48 | 0.00403 | LV
94-AL1/15-ST1A 0.4 | 13.2 | 0.306 | 0.29 | 0.35 | ol | 94 | 0.00403 | LV
34-AL1/6-ST1A 10.0 | 9.7 | 0.8342 | 0.36 | 0.17 | ol | 34 | 0.00403 | MV
48-AL1/8-ST1A 10.0 | 10.1 | 0.5939 | 0.35 | 0.21 | ol | 48 | 0.00403 | MV
70-AL1/11-ST1A 10.0 | 10.4 | 0.4132 | 0.339 | 0.29 | ol | 70 | 0.00403 | MV
94-AL1/15-ST1A 10.0 | 10.75 | 0.306 | 0.33 | 0.35 | ol | 94 | 0.00403 | MV
122-AL1/20-ST1A 10.0 | 11.1 | 0.2376 | 0.323 | 0.41 | ol | 122 | 0.00403 | MV
149-AL1/24-ST1A 10.0 | 11.25 | 0.194 | 0.315 | 0.47 | ol | 149 | 0.00403 | MV
34-AL1/6-ST1A 20.0 | 9.15 | 0.8342 | 0.382 | 0.17 | ol | 34 | 0.00403 | MV
48-AL1/8-ST1A 20.0 | 9.5 | 0.5939 | 0.372 | 0.21 | ol | 48 | 0.00403 | MV
70-AL1/11-ST1A 20.0 | 9.7 | 0.4132 | 0.36 | 0.29 | ol | 70 | 0.00403 | MV
94-AL1/15-ST1A 20.0 | 10 | 0.306 | 0.35 | 0.35 | ol | 94 | 0.00403 | MV
122-AL1/20-ST1A 20.0 | 10.3 | 0.2376 | 0.344 | 0.41 | ol | 122 | 0.00403 | MV
149-AL1/24-ST1A 20.0 | 10.5 | 0.194 | 0.337 | 0.47 | ol | 149 | 0.00403 | MV
184-AL1/30-ST1A 20.0 | 10.75 | 0.1571 | 0.33 | 0.535 | ol | 184 | 0.00403 | MV
243-AL1/39-ST1A 20.0 | 11 | 0.1188 | 0.32 | 0.645 | ol | 243 | 0.00403 | MV
48-AL1/8-ST1A 110.0 | 8 | 0.5939 | 0.46 | 0.21 | ol | 48 | 0.00403 | HV
70-AL1/11-ST1A 110.0 | 8.4 | 0.4132 | 0.45 | 0.29 | ol | 70 | 0.00403 | HV
94-AL1/15-ST1A 110.0 | 8.65 | 0.306 | 0.44 | 0.35 | ol | 94 | 0.00403 | HV
122-AL1/20-ST1A 110.0 | 8.5 | 0.2376 | 0.43 | 0.41 | ol | 122 | 0.00403 | HV
149-AL1/24-ST1A 110.0 | 8.75 | 0.194 | 0.41 | 0.47 | ol | 149 | 0.00403 | HV
184-AL1/30-ST1A 110.0 | 8.8 | 0.1571 | 0.4 | 0.535 | ol | 184 | 0.00403 | HV
243-AL1/39-ST1A 110.0 | 9 | 0.1188 | 0.39 | 0.645 | ol | 243 | 0.00403 | HV
305-AL1/39-ST1A 110.0 | 9.2 | 0.0949 | 0.38 | 0.74 | ol | 305 | 0.00403 | HV
490-AL1/64-ST1A 110.0 | 9.75 | 0.059 | 0.37 | 0.96 | ol | 490 | 0.00403 | HV
679-AL1/86-ST1A 110.0 | 9.95 | 0.042 | 0.36 | 1.15 | ol | 679 | 0.00403 | HV
490-AL1/64-ST1A 220.0 | 10 | 0.059 | 0.285 | 0.96 | ol | 490 | 0.00403 | HV
679-AL1/86-ST1A 220.0 | 11.7 | 0.042 | 0.275 | 1.15 | ol | 679 | 0.00403 | HV
490-AL1/64-ST1A 380.0 | 11 | 0.059 | 0.253 | 0.96 | ol | 490 | 0.00403 | HV
679-AL1/86-ST1A 380.0 | 14.6 | 0.042 | 0.25 | 1.15 | ol | 679 | 0.00403 | HV

## trafo_std_types
| i0_percent | pfe_kw | vkr_percent | sn_mva | vn_lv_kv | vn_hv_kv | vk_percent | shift_degree | vector_group | tap_side | tap_neutral | tap_min | tap_max | tap_step_degree | tap_step_percent | tap_phase_shifter
160 MVA 380/110 kV | 0.06 | 60 | 0.25 | 160 | 110 | 380 | 12.2 | 0 | Yy0 | hv | 0 | -9 | 9 | 0 | 1.5 | FALSE
100 MVA 220/110 kV | 0.06 | 55 | 0.26 | 100 | 110 | 220 | 12 | 0 | Yy0 | hv | 0 | -9 | 9 | 0 | 1.5 | FALSE
63 MVA 110/20 kV | 0.04 | 22 | 0.32 | 63 | 20 | 110 | 18 | 150 | YNd5 | hv | 0 | -9 | 9 | 0 | 1.5 | FALSE
40 MVA 110/20 kV | 0.05 | 18 | 0.34 | 40 | 20 | 110 | 16.2 | 150 | YNd5 | hv | 0 | -9 | 9 | 0 | 1.5 | FALSE
25 MVA 110/20 kV | 0.07 | 14 | 0.41 | 25 | 20 | 110 | 12 | 150 | YNd5 | hv | 0 | -9 | 9 | 0 | 1.5 | FALSE
63 MVA 110/10 kV | 0.04 | 22 | 0.32 | 63 | 10 | 110 | 18 | 150 | YNd5 | hv | 0 | -9 | 9 | 0 | 1.5 | FALSE
40 MVA 110/10 kV | 0.05 | 18 | 0.34 | 40 | 10 | 110 | 16.2 | 150 | YNd5 | hv | 0 | -9 | 9 | 0 | 1.5 | FALSE
25 MVA 110/10 kV | 0.07 | 14 | 0.41 | 25 | 10 | 110 | 12 | 150 | YNd5 | hv | 0 | -9 | 9 | 0 | 1.5 | FALSE
0.25 MVA 20/0.4 kV | 0.32 | 0.8 | 1.44 | 0.25 | 0.4 | 20 | 6 | 150 | Yzn5 | hv | 0 | -2 | 2 | 0 | 2.5 | FALSE
0.4 MVA 20/0.4 kV | 0.3375 | 1.35 | 1.425 | 0.4 | 0.4 | 20 | 6 | 150 | Dyn5 | hv | 0 | -2 | 2 | 0 | 2.5 | FALSE
0.63 MVA 20/0.4 kV | 0.2619 | 1.65 | 1.206 | 0.63 | 0.4 | 20 | 6 | 150 | Dyn5 | hv | 0 | -2 | 2 | 0 | 2.5 | FALSE
0.25 MVA 10/0.4 kV | 0.24 | 0.6 | 1.2 | 0.25 | 0.4 | 10 | 4 | 150 | Dyn5 | hv | 0 | -2 | 2 | 0 | 2.5 | FALSE
0.4 MVA 10/0.4 kV | 0.2375 | 0.95 | 1.325 | 0.4 | 0.4 | 10 | 4 | 150 | Dyn5 | hv | 0 | -2 | 2 | 0 | 2.5 | FALSE
0.63 MVA 10/0.4 kV | 0.1873 | 1.18 | 1.0794 | 0.63 | 0.4 | 10 | 4 | 150 | Dyn5 | hv | 0 | -2 | 2 | 0 | 2.5 | FALSE

## trafo3w_std_types
| sn_hv_mva | sn_mv_mva | sn_lv_mva | vn_hv_kv | vn_mv_kv | vn_lv_kv | vk_hv_percent | vk_mv_percent | vk_lv_percent | vkr_hv_percent | vkr_mv_percent | vkr_lv_percent | pfe_kw | i0_percent | shift_mv_degree | shift_lv_degree | vector_group | tap_side | tap_neutral | tap_min | tap_max | tap_step_percent
63/25/38 MVA 110/20/10 kV | 63 | 25 | 38 | 110 | 20 | 10 | 10.4 | 10.4 | 10.4 | 0.28 | 0.32 | 0.35 | 35 | 0.89 | 0 | 0 | YN0yn0yn0 | hv | 0 | -10 | 10 | 1.2
63/25/38 MVA 110/10/10 kV | 63 | 25 | 38 | 110 | 10 | 10 | 10.4 | 10.4 | 10.4 | 0.28 | 0.32 | 0.35 | 35 | 0.89 | 0 | 0 | YN0yn0yn0 | hv | 0 | -10 | 10 | 1.2

## fuse_std_types
| fuse_type | i_rated_a | t_avg | t_min | t_total | x_avg | x_min | x_total
HV 100A | HV 100A | 100 | 0 | [10.0, 3.64, 0.854, 0.281, 0.1, 0.0531, 0.022, 0.01] | [10.0, 4.267, 1.21, 0.403, 0.1, 0.058, 0.022, 0.01] | 0 | [300.0, 350.0, 450.0, 550.0, 700.0, 850.0, 1200.0, 1752.0] | [600.0, 700.0, 900.0, 1150.0, 1665.0, 2000.0, 3000.0, 4313.0]
HV 10A | HV 10A | 10 | 0 | [10.0, 1675.0, 0.344, 0.156, 0.1, 0.0417, 0.0171, 0.01] | [10.0, 1.3, 0.3, 0.155, 0.1, 0.0555, 0.023, 0.01] | 0 | [30.0, 32.0, 35.0, 37.0, 39.0, 50.0, 70.0, 88.0] | [60.0, 70.0, 80.0, 87.0, 94.0, 110.0, 150.0, 216.0]
HV 125A | HV 125A | 125 | 0 | [10.0, 1.82, 0.344, 0.1, 0.0467, 0.0269, 0.01] | [10.0, 2.478, 0.426, 0.1, 0.0427, 0.0211, 0.01] | 0 | [375.0, 500.0, 700.0, 925.0, 1200.0, 1500.0, 2341.0] | [750.0, 1000.0, 1500.0, 2200.0, 3000.0, 4000.0, 5765.0]
HV 160A | HV 160A | 160 | 0 | [10.0, 4.15, 1.03, 0.198, 0.1, 0.051, 0.0172, 0.01] | [10.0, 2.3, 0.734, 0.274, 0.1, 0.046, 0.0177, 0.01] | 0 | [480.0, 550.0, 700.0, 1000.0, 1260.0, 1600.0, 2500.0, 3227.0] | [960.0, 1300.0, 1700.0, 2200.0, 2996.0, 4000.0, 6000.0, 7946.0]
HV 16A | HV 16A | 16 | 0 | [10.0, 0.352, 0.164, 0.1, 0.0649, 0.0342, 0.01] | [10.0, 2.34, 0.722, 0.181, 0.1, 0.055, 0.0296, 0.01] | 0 | [48.0, 60.0, 65.0, 71.0, 80.0, 100.0, 162.0] | [96.0, 110.0, 125.0, 150.0, 168.0, 200.0, 250.0, 398.0]
HV 200A | HV 200A | 200 | 0 | [10.0, 4.267, 1.21, 0.403, 0.1, 0.058, 0.022, 0.01] | [10.0, 3.73, 1.654, 0.328, 0.1, 0.0531, 0.019, 0.01] | 0 | [600.0, 700.0, 900.0, 1150.0, 1665.0, 2000.0, 3000.0, 4313.0] | [1200.0, 1500.0, 1800.0, 2700.0, 3960.0, 5000.0, 7500.0, 10620.0]
HV 20A | HV 20A | 20 | 0 | [10.0, 1.3, 0.3, 0.155, 0.1, 0.0555, 0.023, 0.01] | [10.0, 1.3, 0.161, 0.1, 0.0611, 0.0399, 0.0141, 0.01] | 0 | [60.0, 70.0, 80.0, 87.0, 94.0, 110.0, 150.0, 216.0] | [120.0, 150.0, 200.0, 223.0, 260.0, 300.0, 450.0, 532.0]
HV 25A | HV 25A | 25 | 0 | [10.0, 2.512, 0.833, 0.299, 0.1, 0.0372, 0.0223, 0.01] | [10.0, 3.125, 0.597, 0.198, 0.1, 0.0378, 0.022, 0.01] | 0 | [75.0, 82.0, 90.0, 100.0, 124.0, 170.0, 200.0, 289.0] | [150.0, 170.0, 210.0, 250.0, 294.0, 400.0, 500.0, 711.0]
HV 31.5A | HV 31.5A | 31.5 | 0 | [10.0, 2.34, 0.722, 0.181, 0.1, 0.055, 0.0296, 0.01] | [10.0, 2.84, 0.368, 0.164, 0.1, 0.0621, 0.0378, 0.0195, 0.01] | 0 | [95.0, 110.0, 125.0, 150.0, 165.0, 200.0, 250.0, 390.0] | [189.0, 220.0, 300.0, 350.0, 393.0, 450.0, 530.0, 700.0, 960.0]
HV 40A | HV 40A | 40 | 0 | [10.0, 1.3, 0.161, 0.1, 0.0611, 0.0399, 0.0141, 0.01] | [10.0, 2.05, 0.369, 0.198, 0.1, 0.051, 0.0298, 0.01] | 0 | [120.0, 150.0, 200.0, 223.0, 260.0, 300.0, 450.0, 532.0] | [240.0, 300.0, 400.0, 450.0, 530.0, 650.0, 800.0, 1311.0]
HV 50A | HV 50A | 50 | 0 | [10.0, 3.215, 0.597, 0.198, 0.1, 0.0378, 0.022, 0.01] | [10.0, 3.64, 0.854, 0.281, 0.1, 0.0531, 0.022, 0.01] | 0 | [150.0, 170.0, 210.0, 250.0, 294.0, 400.0, 500.0, 711.0] | [300.0, 350.0, 450.0, 550.0, 700.0, 850.0, 1200.0, 1752.0]
HV 6.3A | HV 6.3A | 6.3 | 0 | [10.0, 1.39, 0.344, 0.168, 0.1, 0.056, 0.0263, 0.01] | [10.0, 1.711, 0.516, 0.198, 0.1, 0.0634, 0.0303, 0.01] | 0 | [19.0, 19.5, 20.4, 20.8, 22.0, 25.0, 32.0, 48.0] | [38.0, 40.0, 43.0, 48.0, 53.0, 60.0, 75.0, 118.0]
HV 63A | HV 63A | 63 | 0 | [10.0, 2.84, 0.368, 0.164, 0.1, 0.0621, 0.0378, 0.0195, 0.01] | [10.0, 1.82, 0.344, 0.1, 0.0467, 0.0269, 0.01] | 0 | [189.0, 220.0, 300.0, 350.0, 393.0, 450.0, 530.0, 700.0, 961.0] | [378.0, 500.0, 700.0, 934.0, 1200.0, 1500.0, 2366.0]
HV 80A | HV 80A | 80 | 0 | [10.0, 2.05, 0.369, 0.198, 0.1, 0.051, 0.0298, 0.01] | [10.0, 4.15, 1.03, 0.198, 0.1, 0.051, 0.0172, 0.01] | 0 | [240.0, 300.0, 400.0, 450.0, 530.0, 650.0, 800.0, 1311.0] | [480.0, 550.0, 700.0, 1000.0, 1260.0, 1600.0, 2500.0, 3227.0]
Siemens NH-1-100 | Siemens NH-1-100 | 100 | [5400.0, 2000.0, 400.0, 20.0, 1.0, 0.2, 0.012, 0.004] | 0 | 0 | [150.0, 190.0, 250.0, 430.0, 900.0, 1250.0, 2700.0, 3600.0] | 0 | 0
Siemens NH-1-125 | Siemens NH-1-125 | 125 | [4800.0, 120.0, 7.0, 0.1, 0.004] | 0 | 0 | [180.0, 400.0, 740.0, 2000.0, 4250.0] | 0 | 0
Siemens NH-1-16 | Siemens NH-1-16 | 16 | [4000.0, 400.0, 2.0, 0.1, 0.04, 0.01] | 0 | 0 | [26.0, 35.0, 75.0, 150.0, 200.0, 300.0] | 0 | 0
Siemens NH-1-160 | Siemens NH-1-160 | 160 | [4800.0, 120.0, 7.0, 0.1, 0.004] | 0 | 0 | [210.0, 500.0, 900.0, 2300.0, 5000.0] | 0 | 0
Siemens NH-1-25 | Siemens NH-1-25 | 25 | [4000.0, 1000.0, 10.0, 0.2, 0.02, 0.01] | 0 | 0 | [40.0, 50.0, 100.0, 210.0, 400.0, 500.0] | 0 | 0
Siemens NH-1-50 | Siemens NH-1-50 | 50 | [4000.0, 40.0, 4.0, 1.0, 0.02, 0.01] | 0 | 0 | [86.0, 200.0, 300.0, 400.0, 1000.0, 1280.0] | 0 | 0
Siemens NH-1-63 | Siemens NH-1-63 | 63 | [4000.0, 100.0, 10.0, 2.0, 0.04, 0.01] | 0 | 0 | [100.0, 200.0, 300.0, 400.0, 1000.0, 1500.0] | 0 | 0
Siemens NH-1-80 | Siemens NH-1-80 | 80 | [4800.0, 120.0, 7.0, 0.1, 0.01] | 0 | 0 | [150.58, 250.0, 450.0, 1150.0, 2470.0] | 0 | 0
Siemens NH-2-1000 | Siemens NH-2-1000 | 1000 | [4800.0, 120.0, 7.0, 0.1, 0.004] | 0 | 0 | [1900.0, 3500.0, 8400.0, 24000.0, 52000.0] | 0 | 0
Siemens NH-2-200 | Siemens NH-2-200 | 200 | [4800.0, 120.0, 7.0, 0.1, 0.004] | 0 | 0 | [280.0, 650.0, 1200.0, 3000.0, 7000.0] | 0 | 0
Siemens NH-2-224 | Siemens NH-2-224 | 224 | [4800.0, 120.0, 7.0, 0.2, 0.04, 0.004] | 0 | 0 | [400.0, 750.0, 1453.0, 3025.0, 4315.0, 7600.0] | 0 | 0
Siemens NH-2-250 | Siemens NH-2-250 | 250 | [4800.0, 120.0, 7.0, 0.1, 0.004] | 0 | 0 | [450.0, 800.0, 1650.0, 4000.0, 8500.0] | 0 | 0
Siemens NH-2-315 | Siemens NH-2-315 | 315 | [4800.0, 120.0, 7.0, 0.1, 0.004] | 0 | 0 | [550.0, 920.0, 1900.0, 5000.0, 11000.0] | 0 | 0
Siemens NH-2-355 | Siemens NH-2-355 | 355 | [4800.0, 120.0, 6.0, 0.1, 0.004] | 0 | 0 | [650.0, 1116.27, 2350.0, 5840.0, 12790.0] | 0 | 0
Siemens NH-2-400 | Siemens NH-2-400 | 400 | [4800.0, 120.0, 7.0, 0.1, 0.004] | 0 | 0 | [720.0, 1350.0, 2800.0, 6500.0, 15000.0] | 0 | 0
Siemens NH-2-425 | Siemens NH-2-425 | 425 | [4800.0, 120.0, 7.0, 0.1, 0.004] | 0 | 0 | [850.0, 1500.0, 3050.0, 7500.0, 16500.0] | 0 | 0
Siemens NH-2-630 | Siemens NH-2-630 | 630 | [4800.0, 120.0, 7.0, 0.1, 0.004] | 0 | 0 | [1200.0, 2000.0, 4800.0, 12000.0, 26000.0] | 0 | 0

## dtypes
| element | column | dtype
0 | bus | name | object
1 | bus | vn_kv | float64
2 | bus | type | object
3 | bus | zone | object
4 | bus | in_service | bool
5 | load | name | object
6 | load | bus | uint32
7 | load | p_mw | float64
8 | load | q_mvar | float64
9 | load | const_z_percent | float64
10 | load | const_i_percent | float64
11 | load | sn_mva | float64
12 | load | scaling | float64
13 | load | in_service | bool
14 | load | type | object
15 | ext_grid | name | object
16 | ext_grid | bus | uint32
17 | ext_grid | vm_pu | float64
18 | ext_grid | va_degree | float64
19 | ext_grid | slack_weight | float64
20 | ext_grid | in_service | bool
21 | line | name | object
22 | line | std_type | object
23 | line | from_bus | uint32
24 | line | to_bus | uint32
25 | line | length_km | float64
26 | line | r_ohm_per_km | float64
27 | line | x_ohm_per_km | float64
28 | line | c_nf_per_km | float64
29 | line | g_us_per_km | float64
30 | line | max_i_ka | float64
31 | line | df | float64
32 | line | parallel | uint32
33 | line | type | object
34 | line | in_service | bool
35 | trafo | name | object
36 | trafo | std_type | object
37 | trafo | hv_bus | uint32
38 | trafo | lv_bus | uint32
39 | trafo | sn_mva | float64
40 | trafo | vn_hv_kv | float64
41 | trafo | vn_lv_kv | float64
42 | trafo | vk_percent | float64
43 | trafo | vkr_percent | float64
44 | trafo | pfe_kw | float64
45 | trafo | i0_percent | float64
46 | trafo | shift_degree | float64
47 | trafo | tap_side | object
48 | trafo | tap_neutral | int32
49 | trafo | tap_min | int32
50 | trafo | tap_max | int32
51 | trafo | tap_step_percent | float64
52 | trafo | tap_step_degree | float64
53 | trafo | tap_pos | int32
54 | trafo | tap_phase_shifter | bool
55 | trafo | parallel | uint32
56 | trafo | df | float64
57 | trafo | in_service | bool
58 | line_geodata | coords | object
59 | bus_geodata | x | float64
60 | bus_geodata | y | float64
61 | bus_geodata | coords | object

## parameters
| version | format_version | converged | OPF_converged | name | f_hz | sn_mva
0 | 2.14.6 | 2.14.0 | FALSE | FALSE |  | 50 | 1