## bus
| name | vn_kv | type | zone | in_service
0 | bus_LV_2787-9_0_8_node_0 | 0.4 | n |  | TRUE
1 | bus_LV_2787-9_0_8_node_2 | 0.4 | n |  | TRUE
2 | bus_LV_2787-9_0_8_node_12 | 0.4 | n |  | TRUE
3 | bus_LV_2787-9_0_8_node_13 | 0.4 | n |  | TRUE
4 | bus_LV_2787-9_0_8_node_5 | 0.4 | n |  | TRUE
5 | bus_LV_2787-9_0_8_node_8 | 0.4 | n |  | TRUE
6 | bus_LV_2787-9_0_8_node_75 | 0.4 | n |  | TRUE
7 | bus_LV_2787-9_0_8_node_6 | 0.4 | n |  | TRUE
8 | bus_LV_2787-9_0_8_node_49 | 0.4 | n |  | TRUE
9 | bus_LV_2787-9_0_8_node_47 | 0.4 | n |  | TRUE
10 | bus_LV_2787-9_0_8_node_7 | 0.4 | n |  | TRUE
11 | bus_LV_2787-9_0_8_node_11 | 0.4 | n |  | TRUE
12 | bus_LV_2787-9_0_8_node_84 | 0.4 | n |  | TRUE
13 | bus_LV_2787-9_0_8_node_121 | 0.4 | n |  | TRUE
14 | bus_LV_2787-9_0_8_node_9 | 0.4 | n |  | TRUE
15 | bus_LV_2787-9_0_8_node_35 | 0.4 | n |  | TRUE
16 | bus_LV_2787-9_0_8_node_41 | 0.4 | n |  | TRUE
17 | bus_LV_2787-9_0_8_node_10 | 0.4 | n |  | TRUE
18 | bus_LV_2787-9_0_8_node_32 | 0.4 | n |  | TRUE
19 | bus_LV_2787-9_0_8_node_76 | 0.4 | n |  | TRUE
20 | bus_LV_2787-9_0_8_node_14 | 0.4 | n |  | TRUE
21 | bus_LV_2787-9_0_8_node_15 | 0.4 | n |  | TRUE
22 | bus_LV_2787-9_0_8_node_40 | 0.4 | n |  | TRUE
23 | bus_LV_2787-9_0_8_node_38 | 0.4 | n |  | TRUE
24 | bus_LV_2787-9_0_8_node_72 | 0.4 | n |  | TRUE
25 | bus_LV_2787-9_0_8_node_48 | 0.4 | n |  | TRUE
26 | bus_LV_2787-9_0_8_node_46 | 0.4 | n |  | TRUE
27 | bus_LV_2787-9_0_8_node_80 | 0.4 | n |  | TRUE
28 | bus_LV_2787-9_0_8_node_33 | 0.4 | n |  | TRUE
29 | bus_LV_2787-9_0_8_node_128 | 0.4 | n |  | TRUE
30 | bus_LV_2787-9_0_8_node_44 | 0.4 | n |  | TRUE
31 | bus_LV_2787-9_0_8_node_19 | 0.4 | n |  | TRUE
32 | bus_LV_2787-9_0_8_node_69 | 0.4 | n |  | TRUE
33 | bus_LV_2787-9_0_8_node_66 | 0.4 | n |  | TRUE
34 | bus_LV_2787-9_0_8_node_64 | 0.4 | n |  | TRUE
35 | bus_LV_2787-9_0_8_node_63 | 0.4 | n |  | TRUE
36 | bus_LV_2787-9_0_8_node_21 | 0.4 | n |  | TRUE
37 | bus_LV_2787-9_0_8_node_22 | 0.4 | n |  | TRUE
38 | bus_LV_2787-9_0_8_node_70 | 0.4 | n |  | TRUE
39 | bus_LV_2787-9_0_8_node_65 | 0.4 | n |  | TRUE
40 | bus_LV_2787-9_0_8_node_124 | 0.4 | n |  | TRUE
41 | bus_LV_2787-9_0_8_node_119 | 0.4 | n |  | TRUE
42 | bus_LV_2787-9_0_8_node_123 | 0.4 | n |  | TRUE
43 | bus_LV_2787-9_0_8_node_127 | 0.4 | n |  | TRUE
44 | bus_LV_2787-9_0_8_node_126 | 0.4 | n |  | TRUE
45 | bus_LV_2787-9_0_8_node_24 | 0.4 | n |  | TRUE
46 | bus_LV_2787-9_0_8_node_23 | 0.4 | n |  | TRUE
47 | bus_LV_2787-9_0_8_node_25 | 0.4 | n |  | TRUE
48 | bus_LV_2787-9_0_8_node_26 | 0.4 | n |  | TRUE
49 | bus_LV_2787-9_0_8_node_27 | 0.4 | n |  | TRUE
50 | bus_LV_2787-9_0_8_node_31 | 0.4 | n |  | TRUE
51 | bus_LV_2787-9_0_8_node_28 | 0.4 | n |  | TRUE
52 | bus_LV_2787-9_0_8_node_29 | 0.4 | n |  | TRUE
53 | bus_LV_2787-9_0_8_node_30 | 0.4 | n |  | TRUE
54 | bus_LV_2787-9_0_8_node_45 | 0.4 | n |  | TRUE
55 | bus_LV_2787-9_0_8_node_42 | 0.4 | n |  | TRUE
56 | bus_LV_2787-9_0_8_node_34 | 0.4 | n |  | TRUE
57 | bus_LV_2787-9_0_8_node_36 | 0.4 | n |  | TRUE
58 | bus_LV_2787-9_0_8_node_37 | 0.4 | n |  | TRUE
59 | bus_LV_2787-9_0_8_node_39 | 0.4 | n |  | TRUE
60 | bus_LV_2787-9_0_8_node_43 | 0.4 | n |  | TRUE
61 | bus_LV_2787-9_0_8_node_56 | 0.4 | n |  | TRUE
62 | bus_LV_2787-9_0_8_node_57 | 0.4 | n |  | TRUE
63 | bus_LV_2787-9_0_8_node_50 | 0.4 | n |  | TRUE
64 | bus_LV_2787-9_0_8_node_51 | 0.4 | n |  | TRUE
65 | bus_LV_2787-9_0_8_node_52 | 0.4 | n |  | TRUE
66 | bus_LV_2787-9_0_8_node_53 | 0.4 | n |  | TRUE
67 | bus_LV_2787-9_0_8_node_54 | 0.4 | n |  | TRUE
68 | bus_LV_2787-9_0_8_node_55 | 0.4 | n |  | TRUE
69 | bus_LV_2787-9_0_8_node_58 | 0.4 | n |  | TRUE
70 | bus_LV_2787-9_0_8_node_59 | 0.4 | n |  | TRUE
71 | bus_LV_2787-9_0_8_node_60 | 0.4 | n |  | TRUE
72 | bus_LV_2787-9_0_8_node_61 | 0.4 | n |  | TRUE
73 | bus_LV_2787-9_0_8_node_62 | 0.4 | n |  | TRUE
74 | bus_LV_2787-9_0_8_node_68 | 0.4 | n |  | TRUE
75 | bus_LV_2787-9_0_8_node_67 | 0.4 | n |  | TRUE
76 | bus_LV_2787-9_0_8_node_71 | 0.4 | n |  | TRUE
77 | bus_LV_2787-9_0_8_node_73 | 0.4 | n |  | TRUE
78 | bus_LV_2787-9_0_8_node_74 | 0.4 | n |  | TRUE
79 | bus_LV_2787-9_0_8_node_125 | 0.4 | n |  | TRUE
80 | bus_LV_2787-9_0_8_node_122 | 0.4 | n |  | TRUE
81 | bus_LV_2787-9_0_8_node_77 | 0.4 | n |  | TRUE
82 | bus_LV_2787-9_0_8_node_78 | 0.4 | n |  | TRUE
83 | bus_LV_2787-9_0_8_node_79 | 0.4 | n |  | TRUE
84 | bus_LV_2787-9_0_8_node_81 | 0.4 | n |  | TRUE
85 | bus_LV_2787-9_0_8_node_82 | 0.4 | n |  | TRUE
86 | bus_LV_2787-9_0_8_node_83 | 0.4 | n |  | TRUE
87 | bus_LV_2787-9_0_8_node_85 | 0.4 | n |  | TRUE
88 | bus_LV_2787-9_0_8_node_86 | 0.4 | n |  | TRUE
89 | bus_LV_2787-9_0_8_node_87 | 0.4 | n |  | TRUE
90 | bus_LV_2787-9_0_8_node_91 | 0.4 | n |  | TRUE
91 | bus_LV_2787-9_0_8_node_92 | 0.4 | n |  | TRUE
92 | bus_LV_2787-9_0_8_node_88 | 0.4 | n |  | TRUE
93 | bus_LV_2787-9_0_8_node_98 | 0.4 | n |  | TRUE
94 | bus_LV_2787-9_0_8_node_96 | 0.4 | n |  | TRUE
95 | bus_LV_2787-9_0_8_node_94 | 0.4 | n |  | TRUE
96 | bus_LV_2787-9_0_8_node_89 | 0.4 | n |  | TRUE
97 | bus_LV_2787-9_0_8_node_99 | 0.4 | n |  | TRUE
98 | bus_LV_2787-9_0_8_node_90 | 0.4 | n |  | TRUE
99 | bus_LV_2787-9_0_8_node_97 | 0.4 | n |  | TRUE
100 | bus_LV_2787-9_0_8_node_95 | 0.4 | n |  | TRUE
101 | bus_LV_2787-9_0_8_node_100 | 0.4 | n |  | TRUE
102 | bus_LV_2787-9_0_8_node_101 | 0.4 | n |  | TRUE
103 | bus_LV_2787-9_0_8_node_102 | 0.4 | n |  | TRUE
104 | bus_LV_2787-9_0_8_node_103 | 0.4 | n |  | TRUE
105 | bus_LV_2787-9_0_8_node_104 | 0.4 | n |  | TRUE
106 | bus_LV_2787-9_0_8_node_105 | 0.4 | n |  | TRUE
107 | bus_LV_2787-9_0_8_node_106 | 0.4 | n |  | TRUE
108 | bus_LV_2787-9_0_8_node_107 | 0.4 | n |  | TRUE
109 | bus_LV_2787-9_0_8_node_108 | 0.4 | n |  | TRUE
110 | bus_LV_2787-9_0_8_node_109 | 0.4 | n |  | TRUE
111 | bus_LV_2787-9_0_8_node_110 | 0.4 | n |  | TRUE
112 | bus_LV_2787-9_0_8_node_113 | 0.4 | n |  | TRUE
113 | bus_LV_2787-9_0_8_node_111 | 0.4 | n |  | TRUE
114 | bus_LV_2787-9_0_8_node_114 | 0.4 | n |  | TRUE
115 | bus_LV_2787-9_0_8_node_112 | 0.4 | n |  | TRUE
116 | bus_LV_2787-9_0_8_node_115 | 0.4 | n |  | TRUE
117 | bus_LV_2787-9_0_8_node_116 | 0.4 | n |  | TRUE
118 | bus_LV_2787-9_0_8_node_117 | 0.4 | n |  | TRUE
119 | bus_LV_2787-9_0_8_node_118 | 0.4 | n |  | TRUE
120 | bus_MV_288_1_node_91 | 20 | n |  | TRUE

## load
| name | bus | p_mw | q_mvar | const_z_percent | const_i_percent | sn_mva | scaling | in_service | type
0 | LV_2787-9_0_8_load_0 | 0 | 0.003463 | 0.0008679 | 0 | 0 |  | 1 | TRUE | wye
1 | LV_2787-9_0_8_load_12 | 2 | 0.00058625 | 0.00014693 | 0 | 0 |  | 1 | TRUE | wye
2 | LV_2787-9_0_8_load_13 | 3 | 0.0014781 | 0.00037044 | 0 | 0 |  | 1 | TRUE | wye
3 | LV_2787-9_0_8_load_75 | 6 | 0.021353 | 0.0053517 | 0 | 0 |  | 1 | TRUE | wye
4 | LV_2787-9_0_8_load_49 | 8 | 0.0034525 | 0.00086528 | 0 | 0 |  | 1 | TRUE | wye
5 | LV_2787-9_0_8_load_84 | 12 | 0.0016609 | 0.00041625 | 0 | 0 |  | 1 | TRUE | wye
6 | LV_2787-9_0_8_load_121 | 13 | 0.026123 | 0.006547 | 0 | 0 |  | 1 | TRUE | wye
7 | LV_2787-9_0_8_load_35 | 15 | 0.0019017 | 0.00047661 | 0 | 0 |  | 1 | TRUE | wye
8 | LV_2787-9_0_8_load_41 | 16 | 0.0054696 | 0.0013708 | 0 | 0 |  | 1 | TRUE | wye
9 | LV_2787-9_0_8_load_32 | 18 | 0.0061531 | 0.0015421 | 0 | 0 |  | 1 | TRUE | wye
10 | LV_2787-9_0_8_load_76 | 19 | 0.0017403 | 0.00043617 | 0 | 0 |  | 1 | TRUE | wye
11 | LV_2787-9_0_8_load_14 | 20 | 0.0011696 | 0.00029313 | 0 | 0 |  | 1 | TRUE | wye
12 | LV_2787-9_0_8_load_15 | 21 | 0.0011094 | 0.00027804 | 0 | 0 |  | 1 | TRUE | wye
13 | LV_2787-9_0_8_load_40 | 22 | 0.0053943 | 0.0013519 | 0 | 0 |  | 1 | TRUE | wye
14 | LV_2787-9_0_8_load_72 | 24 | 0.0021683 | 0.00054343 | 0 | 0 |  | 1 | TRUE | wye
15 | LV_2787-9_0_8_load_48 | 25 | 0.0062398 | 0.0015638 | 0 | 0 |  | 1 | TRUE | wye
16 | LV_2787-9_0_8_load_46 | 26 | 0.0042559 | 0.0010666 | 0 | 0 |  | 1 | TRUE | wye
17 | LV_2787-9_0_8_load_33 | 28 | 0.0022932 | 0.00057472 | 0 | 0 |  | 1 | TRUE | wye
18 | LV_2787-9_0_8_load_128 | 29 | 0.0023148 | 0.00058015 | 0 | 0 |  | 1 | TRUE | wye
19 | LV_2787-9_0_8_load_44 | 30 | 0.0021006 | 0.00052647 | 0 | 0 |  | 1 | TRUE | wye
20 | LV_2787-9_0_8_load_69 | 32 | 0.0028958 | 0.00072575 | 0 | 0 |  | 1 | TRUE | wye
21 | LV_2787-9_0_8_load_66 | 33 | 0.0057219 | 0.001434 | 0 | 0 |  | 1 | TRUE | wye
22 | LV_2787-9_0_8_load_64 | 34 | 0.0036029 | 0.00090297 | 0 | 0 |  | 1 | TRUE | wye
23 | LV_2787-9_0_8_load_63 | 35 | 0.0085553 | 0.0021442 | 0 | 0 |  | 1 | TRUE | wye
24 | LV_2787-9_0_8_load_21 | 36 | 0.006746 | 0.0016907 | 0 | 0 |  | 1 | TRUE | wye
25 | LV_2787-9_0_8_load_119 | 41 | 0.00094694 | 0.00023733 | 0 | 0 |  | 1 | TRUE | wye
26 | LV_2787-9_0_8_load_123 | 42 | 0.0015439 | 0.00038693 | 0 | 0 |  | 1 | TRUE | wye
27 | LV_2787-9_0_8_load_127 | 43 | 0.00385 | 0.00096491 | 0 | 0 |  | 1 | TRUE | wye
28 | LV_2787-9_0_8_load_126 | 44 | 0.0039538 | 0.00099092 | 0 | 0 |  | 1 | TRUE | wye
29 | LV_2787-9_0_8_load_24 | 45 | 0.003683 | 0.00092304 | 0 | 0 |  | 1 | TRUE | wye
30 | LV_2787-9_0_8_load_25 | 47 | 0.0032844 | 0.00082315 | 0 | 0 |  | 1 | TRUE | wye
31 | LV_2787-9_0_8_load_26 | 48 | 0.0032891 | 0.00082432 | 0 | 0 |  | 1 | TRUE | wye
32 | LV_2787-9_0_8_load_27 | 49 | 0.0026871 | 0.00067345 | 0 | 0 |  | 1 | TRUE | wye
33 | LV_2787-9_0_8_load_31 | 50 | 0.0023983 | 0.00060108 | 0 | 0 |  | 1 | TRUE | wye
34 | LV_2787-9_0_8_load_28 | 51 | 0.0018388 | 0.00046084 | 0 | 0 |  | 1 | TRUE | wye
35 | LV_2787-9_0_8_load_29 | 52 | 0.0038326 | 0.00096054 | 0 | 0 |  | 1 | TRUE | wye
36 | LV_2787-9_0_8_load_30 | 53 | 0.0018323 | 0.00045922 | 0 | 0 |  | 1 | TRUE | wye
37 | LV_2787-9_0_8_load_45 | 54 | 0.0010424 | 0.00026125 | 0 | 0 |  | 1 | TRUE | wye
38 | LV_2787-9_0_8_load_34 | 56 | 0.0027601 | 0.00069175 | 0 | 0 |  | 1 | TRUE | wye
39 | LV_2787-9_0_8_load_37 | 58 | 0.0056526 | 0.0014167 | 0 | 0 |  | 1 | TRUE | wye
40 | LV_2787-9_0_8_load_39 | 59 | 0.0060772 | 0.0015231 | 0 | 0 |  | 1 | TRUE | wye
41 | LV_2787-9_0_8_load_43 | 60 | 0.001194 | 0.00029925 | 0 | 0 |  | 1 | TRUE | wye
42 | LV_2787-9_0_8_load_56 | 61 | 0.0024395 | 0.0006114 | 0 | 0 |  | 1 | TRUE | wye
43 | LV_2787-9_0_8_load_57 | 62 | 0.0013686 | 0.000343 | 0 | 0 |  | 1 | TRUE | wye
44 | LV_2787-9_0_8_load_50 | 63 | 0.0018823 | 0.00047176 | 0 | 0 |  | 1 | TRUE | wye
45 | LV_2787-9_0_8_load_51 | 64 | 0.0040236 | 0.0010084 | 0 | 0 |  | 1 | TRUE | wye
46 | LV_2787-9_0_8_load_52 | 65 | 0.0025627 | 0.00064227 | 0 | 0 |  | 1 | TRUE | wye
47 | LV_2787-9_0_8_load_53 | 66 | 0.0030622 | 0.00076747 | 0 | 0 |  | 1 | TRUE | wye
48 | LV_2787-9_0_8_load_54 | 67 | 0.0017264 | 0.00043267 | 0 | 0 |  | 1 | TRUE | wye
49 | LV_2787-9_0_8_load_55 | 68 | 0.0044463 | 0.0011144 | 0 | 0 |  | 1 | TRUE | wye
50 | LV_2787-9_0_8_load_58 | 69 | 0.0041077 | 0.0010295 | 0 | 0 |  | 1 | TRUE | wye
51 | LV_2787-9_0_8_load_59 | 70 | 0.0027994 | 0.00070159 | 0 | 0 |  | 1 | TRUE | wye
52 | LV_2787-9_0_8_load_60 | 71 | 0.0047072 | 0.0011797 | 0 | 0 |  | 1 | TRUE | wye
53 | LV_2787-9_0_8_load_61 | 72 | 0.0028077 | 0.00070368 | 0 | 0 |  | 1 | TRUE | wye
54 | LV_2787-9_0_8_load_62 | 73 | 0.0029938 | 0.00075033 | 0 | 0 |  | 1 | TRUE | wye
55 | LV_2787-9_0_8_load_68 | 74 | 0.0030773 | 0.00077125 | 0 | 0 |  | 1 | TRUE | wye
56 | LV_2787-9_0_8_load_67 | 75 | 0.0030691 | 0.00076919 | 0 | 0 |  | 1 | TRUE | wye
57 | LV_2787-9_0_8_load_73 | 77 | 0.0019328 | 0.0004844 | 0 | 0 |  | 1 | TRUE | wye
58 | LV_2787-9_0_8_load_74 | 78 | 0.026781 | 0.006712 | 0 | 0 |  | 1 | TRUE | wye
59 | LV_2787-9_0_8_load_125 | 79 | 0.0029541 | 0.00074037 | 0 | 0 |  | 1 | TRUE | wye
60 | LV_2787-9_0_8_load_122 | 80 | 0.0023483 | 0.00058855 | 0 | 0 |  | 1 | TRUE | wye
61 | LV_2787-9_0_8_load_77 | 81 | 0.0014741 | 0.00036944 | 0 | 0 |  | 1 | TRUE | wye
62 | LV_2787-9_0_8_load_78 | 82 | 0.0017918 | 0.00044906 | 0 | 0 |  | 1 | TRUE | wye
63 | LV_2787-9_0_8_load_82 | 85 | 0.0015122 | 0.000379 | 0 | 0 |  | 1 | TRUE | wye
64 | LV_2787-9_0_8_load_83 | 86 | 0.0025505 | 0.00063921 | 0 | 0 |  | 1 | TRUE | wye
65 | LV_2787-9_0_8_load_86 | 88 | 0.0021382 | 0.00053589 | 0 | 0 |  | 1 | TRUE | wye
66 | LV_2787-9_0_8_load_87 | 89 | 0.0089579 | 0.0022451 | 0 | 0 |  | 1 | TRUE | wye
67 | LV_2787-9_0_8_load_92 | 91 | 0.0019386 | 0.00048586 | 0 | 0 |  | 1 | TRUE | wye
68 | LV_2787-9_0_8_load_88 | 92 | 0.0018661 | 0.00046768 | 0 | 0 |  | 1 | TRUE | wye
69 | LV_2787-9_0_8_load_98 | 93 | 0.0043241 | 0.0010837 | 0 | 0 |  | 1 | TRUE | wye
70 | LV_2787-9_0_8_load_96 | 94 | 0.0017316 | 0.00043397 | 0 | 0 |  | 1 | TRUE | wye
71 | LV_2787-9_0_8_load_94 | 95 | 0.0019898 | 0.0004987 | 0 | 0 |  | 1 | TRUE | wye
72 | LV_2787-9_0_8_load_89 | 96 | 0.0020154 | 0.00050511 | 0 | 0 |  | 1 | TRUE | wye
73 | LV_2787-9_0_8_load_99 | 97 | 0.033951 | 0.0085089 | 0 | 0 |  | 1 | TRUE | wye
74 | LV_2787-9_0_8_load_90 | 98 | 0.0041431 | 0.0010384 | 0 | 0 |  | 1 | TRUE | wye
75 | LV_2787-9_0_8_load_97 | 99 | 0.0072005 | 0.0018046 | 0 | 0 |  | 1 | TRUE | wye
76 | LV_2787-9_0_8_load_95 | 100 | 0.0027667 | 0.0006934 | 0 | 0 |  | 1 | TRUE | wye
77 | LV_2787-9_0_8_load_100 | 101 | 0.023648 | 0.0059267 | 0 | 0 |  | 1 | TRUE | wye
78 | LV_2787-9_0_8_load_101 | 102 | 0.098166 | 0.024603 | 0 | 0 |  | 1 | TRUE | wye
79 | LV_2787-9_0_8_load_102 | 103 | 0.011192 | 0.0028049 | 0 | 0 |  | 1 | TRUE | wye
80 | LV_2787-9_0_8_load_103 | 104 | 0.0059163 | 0.0014828 | 0 | 0 |  | 1 | TRUE | wye
81 | LV_2787-9_0_8_load_104 | 105 | 0.0024624 | 0.00061714 | 0 | 0 |  | 1 | TRUE | wye
82 | LV_2787-9_0_8_load_105 | 106 | 0.0047286 | 0.0011851 | 0 | 0 |  | 1 | TRUE | wye
83 | LV_2787-9_0_8_load_107 | 108 | 0.0068555 | 0.0017182 | 0 | 0 |  | 1 | TRUE | wye
84 | LV_2787-9_0_8_load_108 | 109 | 0.0024718 | 0.00061949 | 0 | 0 |  | 1 | TRUE | wye
85 | LV_2787-9_0_8_load_109 | 110 | 0.0026615 | 0.00066703 | 0 | 0 |  | 1 | TRUE | wye
86 | LV_2787-9_0_8_load_110 | 111 | 0.0030245 | 0.00075802 | 0 | 0 |  | 1 | TRUE | wye
87 | LV_2787-9_0_8_load_113 | 112 | 0.0013448 | 0.00033704 | 0 | 0 |  | 1 | TRUE | wye
88 | LV_2787-9_0_8_load_111 | 113 | 0.002201 | 0.00055163 | 0 | 0 |  | 1 | TRUE | wye
89 | LV_2787-9_0_8_load_114 | 114 | 0.0018883 | 0.00047325 | 0 | 0 |  | 1 | TRUE | wye
90 | LV_2787-9_0_8_load_112 | 115 | 0.0017649 | 0.00044232 | 0 | 0 |  | 1 | TRUE | wye
91 | LV_2787-9_0_8_load_115 | 116 | 0.0011316 | 0.0002836 | 0 | 0 |  | 1 | TRUE | wye
92 | LV_2787-9_0_8_load_116 | 117 | 0.0026276 | 0.00065854 | 0 | 0 |  | 1 | TRUE | wye

## ext_grid
| name | bus | vm_pu | va_degree | slack_weight | in_service
0 |  | 6 | 1 | 0 | 1 | TRUE

## line
| name | std_type | from_bus | to_bus | length_km | r_ohm_per_km | x_ohm_per_km | c_nf_per_km | g_us_per_km | max_i_ka | df | parallel | type | in_service
0 | LV_2787-9_0_8_line_0 |  | 0 | 1 | 0.0063427 | 0.125 | 0.08 | 261 | 0 | 0.364 | 1 | 1 | cs | TRUE
1 | LV_2787-9_0_8_line_1 |  | 1 | 2 | 0.007456 | 0.125 | 0.08 | 261 | 0 | 0.364 | 1 | 1 | cs | TRUE
2 | LV_2787-9_0_8_line_2 |  | 1 | 3 | 0.0086637 | 0.125 | 0.08 | 261 | 0 | 0.364 | 1 | 1 | cs | TRUE
3 | LV_2787-9_0_8_line_3 |  | 2 | 20 | 0.01402 | 0.125 | 0.08 | 261 | 0 | 0.364 | 1 | 1 | cs | TRUE
4 | LV_2787-9_0_8_line_4 |  | 3 | 21 | 0.0080667 | 0.125 | 0.08 | 261 | 0 | 0.364 | 1 | 1 | cs | TRUE
5 | LV_2787-9_0_8_line_5 |  | 4 | 5 | 0.025882 | 0.125 | 0.08 | 261 | 0 | 0.364 | 1 | 2 | cs | TRUE
6 | LV_2787-9_0_8_line_6 |  | 4 | 6 | 0.025278 | 0.125 | 0.08 | 261 | 0 | 0.364 | 1 | 4 | cs | TRUE
7 | LV_2787-9_0_8_line_7 |  | 5 | 13 | 0.072429 | 0.125 | 0.08 | 261 | 0 | 0.364 | 1 | 1 | cs | TRUE
8 | LV_2787-9_0_8_line_8 |  | 5 | 7 | 0.051866 | 0.125 | 0.08 | 261 | 0 | 0.364 | 1 | 1 | cs | TRUE
9 | LV_2787-9_0_8_line_9 |  | 6 | 24 | 0.01515 | 0.125 | 0.08 | 261 | 0 | 0.364 | 1 | 4 | cs | TRUE
10 | LV_2787-9_0_8_line_10 |  | 7 | 8 | 0.023025 | 0.125 | 0.08 | 261 | 0 | 0.364 | 1 | 1 | cs | TRUE
11 | LV_2787-9_0_8_line_11 |  | 7 | 9 | 0.026871 | 0.125 | 0.08 | 261 | 0 | 0.364 | 1 | 1 | cs | TRUE
12 | LV_2787-9_0_8_line_12 |  | 9 | 25 | 0.02504 | 0.125 | 0.08 | 261 | 0 | 0.364 | 1 | 1 | cs | TRUE
13 | LV_2787-9_0_8_line_13 |  | 9 | 26 | 0.012904 | 0.125 | 0.08 | 261 | 0 | 0.364 | 1 | 1 | cs | TRUE
14 | LV_2787-9_0_8_line_14 |  | 10 | 11 | 0.037501 | 0.125 | 0.08 | 261 | 0 | 0.364 | 1 | 1 | cs | TRUE
15 | LV_2787-9_0_8_line_15 |  | 10 | 12 | 0.030398 | 0.125 | 0.08 | 261 | 0 | 0.364 | 1 | 1 | cs | TRUE
16 | LV_2787-9_0_8_line_16 |  | 11 | 19 | 0.039547 | 0.125 | 0.08 | 261 | 0 | 0.364 | 1 | 1 | cs | TRUE
17 | LV_2787-9_0_8_line_17 |  | 12 | 27 | 0.014957 | 0.125 | 0.08 | 261 | 0 | 0.364 | 1 | 1 | cs | TRUE
18 | LV_2787-9_0_8_line_18 |  | 14 | 15 | 0.0089791 | 0.125 | 0.08 | 261 | 0 | 0.364 | 1 | 1 | cs | TRUE
19 | LV_2787-9_0_8_line_19 |  | 14 | 16 | 0.0029481 | 0.125 | 0.08 | 261 | 0 | 0.364 | 1 | 1 | cs | TRUE
20 | LV_2787-9_0_8_line_20 |  | 15 | 17 | 0.012113 | 0.125 | 0.08 | 261 | 0 | 0.364 | 1 | 1 | cs | TRUE
21 | LV_2787-9_0_8_line_21 |  | 16 | 23 | 0.020276 | 0.125 | 0.08 | 261 | 0 | 0.364 | 1 | 1 | cs | TRUE
22 | LV_2787-9_0_8_line_22 |  | 17 | 18 | 0.0063332 | 0.125 | 0.08 | 261 | 0 | 0.364 | 1 | 1 | cs | TRUE
23 | LV_2787-9_0_8_line_23 |  | 18 | 28 | 0.012994 | 0.125 | 0.08 | 261 | 0 | 0.364 | 1 | 1 | cs | TRUE
24 | LV_2787-9_0_8_line_24 |  | 21 | 29 | 0.00089005 | 0.125 | 0.08 | 261 | 0 | 0.364 | 1 | 1 | cs | TRUE
25 | LV_2787-9_0_8_line_25 |  | 22 | 23 | 0.013634 | 0.125 | 0.08 | 261 | 0 | 0.364 | 1 | 1 | cs | TRUE
26 | LV_2787-9_0_8_line_26 |  | 23 | 59 | 0.013229 | 0.125 | 0.08 | 261 | 0 | 0.364 | 1 | 1 | cs | TRUE
27 | LV_2787-9_0_8_line_27 |  | 23 | 58 | 0.012777 | 0.125 | 0.08 | 261 | 0 | 0.364 | 1 | 1 | cs | TRUE
28 | LV_2787-9_0_8_line_28 |  | 24 | 38 | 0.0084451 | 0.125 | 0.08 | 261 | 0 | 0.364 | 1 | 4 | cs | TRUE
29 | LV_2787-9_0_8_line_29 |  | 25 | 63 | 0.0050778 | 0.125 | 0.08 | 261 | 0 | 0.364 | 1 | 1 | cs | TRUE
30 | LV_2787-9_0_8_line_30 |  | 26 | 49 | 0.016161 | 0.125 | 0.08 | 261 | 0 | 0.364 | 1 | 1 | cs | TRUE
31 | LV_2787-9_0_8_line_31 |  | 27 | 86 | 0.010673 | 0.125 | 0.08 | 261 | 0 | 0.364 | 1 | 4 | cs | TRUE
32 | LV_2787-9_0_8_line_32 |  | 27 | 82 | 0.019712 | 0.125 | 0.08 | 261 | 0 | 0.364 | 1 | 4 | cs | TRUE
33 | LV_2787-9_0_8_line_33 |  | 28 | 56 | 0.0078659 | 0.125 | 0.08 | 261 | 0 | 0.364 | 1 | 1 | cs | TRUE
34 | LV_2787-9_0_8_line_34 |  | 29 | 30 | 0.0032248 | 0.125 | 0.08 | 261 | 0 | 0.364 | 1 | 1 | cs | TRUE
35 | LV_2787-9_0_8_line_35 |  | 30 | 55 | 0.013557 | 0.125 | 0.08 | 261 | 0 | 0.364 | 1 | 1 | cs | TRUE
36 | LV_2787-9_0_8_line_36 |  | 31 | 32 | 0.057005 | 0.125 | 0.08 | 261 | 0 | 0.364 | 1 | 1 | cs | TRUE
37 | LV_2787-9_0_8_line_37 |  | 31 | 33 | 0.01626 | 0.125 | 0.08 | 261 | 0 | 0.364 | 1 | 1 | cs | TRUE
38 | LV_2787-9_0_8_line_38 |  | 32 | 38 | 0.0038074 | 0.125 | 0.08 | 261 | 0 | 0.364 | 1 | 1 | cs | TRUE
39 | LV_2787-9_0_8_line_39 |  | 33 | 39 | 0.012339 | 0.125 | 0.08 | 261 | 0 | 0.364 | 1 | 1 | cs | TRUE
40 | LV_2787-9_0_8_line_40 |  | 34 | 35 | 0.0068054 | 0.125 | 0.08 | 261 | 0 | 0.364 | 1 | 1 | cs | TRUE
41 | LV_2787-9_0_8_line_41 |  | 35 | 39 | 0.010923 | 0.125 | 0.08 | 261 | 0 | 0.364 | 1 | 1 | cs | TRUE
42 | LV_2787-9_0_8_line_42 |  | 36 | 37 | 0.03529 | 0.125 | 0.08 | 261 | 0 | 0.364 | 1 | 1 | cs | TRUE
43 | LV_2787-9_0_8_line_43 |  | 37 | 45 | 0.014883 | 0.125 | 0.08 | 261 | 0 | 0.364 | 1 | 1 | cs | TRUE
44 | LV_2787-9_0_8_line_44 |  | 38 | 76 | 0.015975 | 0.125 | 0.08 | 261 | 0 | 0.364 | 1 | 4 | cs | TRUE
45 | LV_2787-9_0_8_line_45 |  | 39 | 75 | 0.0082622 | 0.125 | 0.08 | 261 | 0 | 0.364 | 1 | 1 | cs | TRUE
46 | LV_2787-9_0_8_line_46 |  | 40 | 41 | 0.025916 | 0.125 | 0.08 | 261 | 0 | 0.364 | 1 | 4 | cs | TRUE
47 | LV_2787-9_0_8_line_47 |  | 40 | 42 | 0.036054 | 0.125 | 0.08 | 261 | 0 | 0.364 | 1 | 4 | cs | TRUE
48 | LV_2787-9_0_8_line_48 |  | 41 | 119 | 0.0066306 | 0.125 | 0.08 | 261 | 0 | 0.364 | 1 | 4 | cs | TRUE
49 | LV_2787-9_0_8_line_49 |  | 42 | 80 | 0.019391 | 0.125 | 0.08 | 261 | 0 | 0.364 | 1 | 4 | cs | TRUE
50 | LV_2787-9_0_8_line_50 |  | 43 | 44 | 0.022932 | 0.125 | 0.08 | 261 | 0 | 0.364 | 1 | 1 | cs | TRUE
51 | LV_2787-9_0_8_line_51 |  | 44 | 79 | 0.017179 | 0.125 | 0.08 | 261 | 0 | 0.364 | 1 | 1 | cs | TRUE
52 | LV_2787-9_0_8_line_52 |  | 45 | 49 | 0.00048858 | 0.125 | 0.08 | 261 | 0 | 0.364 | 1 | 1 | cs | TRUE
53 | LV_2787-9_0_8_line_53 |  | 46 | 47 | 0.012171 | 0.125 | 0.08 | 261 | 0 | 0.364 | 1 | 1 | cs | TRUE
54 | LV_2787-9_0_8_line_54 |  | 46 | 48 | 0.0085485 | 0.125 | 0.08 | 261 | 0 | 0.364 | 1 | 1 | cs | TRUE
55 | LV_2787-9_0_8_line_55 |  | 47 | 50 | 0.00085704 | 0.125 | 0.08 | 261 | 0 | 0.364 | 1 | 1 | cs | TRUE
56 | LV_2787-9_0_8_line_56 |  | 48 | 51 | 0.013188 | 0.125 | 0.08 | 261 | 0 | 0.364 | 1 | 1 | cs | TRUE
57 | LV_2787-9_0_8_line_57 |  | 51 | 52 | 0.0065812 | 0.125 | 0.08 | 261 | 0 | 0.364 | 1 | 1 | cs | TRUE
58 | LV_2787-9_0_8_line_58 |  | 52 | 53 | 0.0010314 | 0.125 | 0.08 | 261 | 0 | 0.364 | 1 | 1 | cs | TRUE
59 | LV_2787-9_0_8_line_59 |  | 53 | 54 | 0.004587 | 0.125 | 0.08 | 261 | 0 | 0.364 | 1 | 1 | cs | TRUE
60 | LV_2787-9_0_8_line_60 |  | 54 | 55 | 0.011916 | 0.125 | 0.08 | 261 | 0 | 0.364 | 1 | 1 | cs | TRUE
61 | LV_2787-9_0_8_line_61 |  | 55 | 57 | 0.0056 | 0.125 | 0.08 | 261 | 0 | 0.364 | 1 | 1 | cs | TRUE
62 | LV_2787-9_0_8_line_62 |  | 56 | 57 | 0.006229 | 0.125 | 0.08 | 261 | 0 | 0.364 | 1 | 1 | cs | TRUE
63 | LV_2787-9_0_8_line_63 |  | 59 | 60 | 0.0077798 | 0.125 | 0.08 | 261 | 0 | 0.364 | 1 | 1 | cs | TRUE
64 | LV_2787-9_0_8_line_64 |  | 60 | 61 | 0.0041771 | 0.125 | 0.08 | 261 | 0 | 0.364 | 1 | 1 | cs | TRUE
65 | LV_2787-9_0_8_line_65 |  | 61 | 62 | 0.0056378 | 0.125 | 0.08 | 261 | 0 | 0.364 | 1 | 1 | cs | TRUE
66 | LV_2787-9_0_8_line_66 |  | 62 | 68 | 0.0017399 | 0.125 | 0.08 | 261 | 0 | 0.364 | 1 | 1 | cs | TRUE
67 | LV_2787-9_0_8_line_67 |  | 63 | 64 | 0.0085253 | 0.125 | 0.08 | 261 | 0 | 0.364 | 1 | 1 | cs | TRUE
68 | LV_2787-9_0_8_line_68 |  | 64 | 65 | 0.00013305 | 0.125 | 0.08 | 261 | 0 | 0.364 | 1 | 1 | cs | TRUE
69 | LV_2787-9_0_8_line_69 |  | 65 | 66 | 0.011307 | 0.125 | 0.08 | 261 | 0 | 0.364 | 1 | 1 | cs | TRUE
70 | LV_2787-9_0_8_line_70 |  | 66 | 67 | 0.0060837 | 0.125 | 0.08 | 261 | 0 | 0.364 | 1 | 1 | cs | TRUE
71 | LV_2787-9_0_8_line_71 |  | 67 | 68 | 0.0052259 | 0.125 | 0.08 | 261 | 0 | 0.364 | 1 | 1 | cs | TRUE
72 | LV_2787-9_0_8_line_72 |  | 69 | 70 | 0.004043 | 0.125 | 0.08 | 261 | 0 | 0.364 | 1 | 1 | cs | TRUE
73 | LV_2787-9_0_8_line_73 |  | 69 | 71 | 0.0056873 | 0.125 | 0.08 | 261 | 0 | 0.364 | 1 | 1 | cs | TRUE
74 | LV_2787-9_0_8_line_74 |  | 70 | 72 | 0.00849 | 0.125 | 0.08 | 261 | 0 | 0.364 | 1 | 1 | cs | TRUE
75 | LV_2787-9_0_8_line_75 |  | 72 | 73 | 0.0008619 | 0.125 | 0.08 | 261 | 0 | 0.364 | 1 | 1 | cs | TRUE
76 | LV_2787-9_0_8_line_76 |  | 73 | 74 | 0.0093956 | 0.125 | 0.08 | 261 | 0 | 0.364 | 1 | 1 | cs | TRUE
77 | LV_2787-9_0_8_line_77 |  | 74 | 75 | 0.009073 | 0.125 | 0.08 | 261 | 0 | 0.364 | 1 | 1 | cs | TRUE
78 | LV_2787-9_0_8_line_78 |  | 76 | 77 | 0.02439 | 0.125 | 0.08 | 261 | 0 | 0.364 | 1 | 1 | cs | TRUE
79 | LV_2787-9_0_8_line_79 |  | 76 | 78 | 0.041778 | 0.125 | 0.08 | 261 | 0 | 0.364 | 1 | 4 | cs | TRUE
80 | LV_2787-9_0_8_line_80 |  | 77 | 79 | 0.014034 | 0.125 | 0.08 | 261 | 0 | 0.364 | 1 | 1 | cs | TRUE
81 | LV_2787-9_0_8_line_81 |  | 78 | 80 | 0.052888 | 0.125 | 0.08 | 261 | 0 | 0.364 | 1 | 4 | cs | TRUE
82 | LV_2787-9_0_8_line_82 |  | 81 | 82 | 0.026401 | 0.125 | 0.08 | 261 | 0 | 0.364 | 1 | 4 | cs | TRUE
83 | LV_2787-9_0_8_line_83 |  | 81 | 83 | 0.0060497 | 0.125 | 0.08 | 261 | 0 | 0.364 | 1 | 4 | cs | TRUE
84 | LV_2787-9_0_8_line_84 |  | 83 | 84 | 0.018941 | 0.125 | 0.08 | 261 | 0 | 0.364 | 1 | 2 | cs | TRUE
85 | LV_2787-9_0_8_line_85 |  | 83 | 85 | 0.016981 | 0.125 | 0.08 | 261 | 0 | 0.364 | 1 | 1 | cs | TRUE
86 | LV_2787-9_0_8_line_86 |  | 84 | 87 | 0.019212 | 0.125 | 0.08 | 261 | 0 | 0.364 | 1 | 1 | cs | TRUE
87 | LV_2787-9_0_8_line_87 |  | 84 | 88 | 0.011596 | 0.125 | 0.08 | 261 | 0 | 0.364 | 1 | 1 | cs | TRUE
88 | LV_2787-9_0_8_line_88 |  | 86 | 89 | 0.027546 | 0.125 | 0.08 | 261 | 0 | 0.364 | 1 | 4 | cs | TRUE
89 | LV_2787-9_0_8_line_89 |  | 87 | 90 | 0.018958 | 0.125 | 0.08 | 261 | 0 | 0.364 | 1 | 1 | cs | TRUE
90 | LV_2787-9_0_8_line_90 |  | 87 | 91 | 0.012878 | 0.125 | 0.08 | 261 | 0 | 0.364 | 1 | 1 | cs | TRUE
91 | LV_2787-9_0_8_line_91 |  | 88 | 92 | 0.017902 | 0.125 | 0.08 | 261 | 0 | 0.364 | 1 | 1 | cs | TRUE
92 | LV_2787-9_0_8_line_92 |  | 89 | 93 | 0.0052992 | 0.125 | 0.08 | 261 | 0 | 0.364 | 1 | 4 | cs | TRUE
93 | LV_2787-9_0_8_line_93 |  | 90 | 94 | 0.012777 | 0.125 | 0.08 | 261 | 0 | 0.364 | 1 | 1 | cs | TRUE
94 | LV_2787-9_0_8_line_94 |  | 91 | 95 | 0.018013 | 0.125 | 0.08 | 261 | 0 | 0.364 | 1 | 1 | cs | TRUE
95 | LV_2787-9_0_8_line_95 |  | 92 | 96 | 2.237e-05 | 0.125 | 0.08 | 261 | 0 | 0.364 | 1 | 1 | cs | TRUE
96 | LV_2787-9_0_8_line_96 |  | 93 | 97 | 0.02903 | 0.125 | 0.08 | 261 | 0 | 0.364 | 1 | 4 | cs | TRUE
97 | LV_2787-9_0_8_line_97 |  | 94 | 99 | 0.018007 | 0.125 | 0.08 | 261 | 0 | 0.364 | 1 | 1 | cs | TRUE
98 | LV_2787-9_0_8_line_98 |  | 95 | 100 | 0.015775 | 0.125 | 0.08 | 261 | 0 | 0.364 | 1 | 1 | cs | TRUE
99 | LV_2787-9_0_8_line_99 |  | 96 | 98 | 0.012437 | 0.125 | 0.08 | 261 | 0 | 0.364 | 1 | 1 | cs | TRUE
100 | LV_2787-9_0_8_line_100 |  | 97 | 101 | 0.028834 | 0.125 | 0.08 | 261 | 0 | 0.364 | 1 | 4 | cs | TRUE
101 | LV_2787-9_0_8_line_101 |  | 101 | 102 | 0.015817 | 0.125 | 0.08 | 261 | 0 | 0.364 | 1 | 4 | cs | TRUE
102 | LV_2787-9_0_8_line_102 |  | 102 | 103 | 0.016201 | 0.125 | 0.08 | 261 | 0 | 0.364 | 1 | 4 | cs | TRUE
103 | LV_2787-9_0_8_line_103 |  | 103 | 104 | 0.024255 | 0.125 | 0.08 | 261 | 0 | 0.364 | 1 | 4 | cs | TRUE
104 | LV_2787-9_0_8_line_104 |  | 104 | 105 | 0.0027139 | 0.125 | 0.08 | 261 | 0 | 0.364 | 1 | 4 | cs | TRUE
105 | LV_2787-9_0_8_line_105 |  | 105 | 106 | 0.047186 | 0.125 | 0.08 | 261 | 0 | 0.364 | 1 | 4 | cs | TRUE
106 | LV_2787-9_0_8_line_106 |  | 106 | 107 | 0.021084 | 0.125 | 0.08 | 261 | 0 | 0.364 | 1 | 4 | cs | TRUE
107 | LV_2787-9_0_8_line_107 |  | 106 | 108 | 0.019769 | 0.125 | 0.08 | 261 | 0 | 0.364 | 1 | 1 | cs | TRUE
108 | LV_2787-9_0_8_line_108 |  | 107 | 109 | 0.012986 | 0.125 | 0.08 | 261 | 0 | 0.364 | 1 | 4 | cs | TRUE
109 | LV_2787-9_0_8_line_109 |  | 107 | 110 | 0.012987 | 0.125 | 0.08 | 261 | 0 | 0.364 | 1 | 1 | cs | TRUE
110 | LV_2787-9_0_8_line_110 |  | 108 | 111 | 0.024549 | 0.125 | 0.08 | 261 | 0 | 0.364 | 1 | 1 | cs | TRUE
111 | LV_2787-9_0_8_line_111 |  | 109 | 112 | 0.027947 | 0.125 | 0.08 | 261 | 0 | 0.364 | 1 | 4 | cs | TRUE
112 | LV_2787-9_0_8_line_112 |  | 110 | 113 | 0.0068705 | 0.125 | 0.08 | 261 | 0 | 0.364 | 1 | 1 | cs | TRUE
113 | LV_2787-9_0_8_line_113 |  | 112 | 114 | 0.0048242 | 0.125 | 0.08 | 261 | 0 | 0.364 | 1 | 4 | cs | TRUE
114 | LV_2787-9_0_8_line_114 |  | 113 | 115 | 0.020004 | 0.125 | 0.08 | 261 | 0 | 0.364 | 1 | 1 | cs | TRUE
115 | LV_2787-9_0_8_line_115 |  | 114 | 116 | 0.019859 | 0.125 | 0.08 | 261 | 0 | 0.364 | 1 | 4 | cs | TRUE
116 | LV_2787-9_0_8_line_116 |  | 116 | 117 | 0.0035904 | 0.125 | 0.08 | 261 | 0 | 0.364 | 1 | 4 | cs | TRUE
117 | LV_2787-9_0_8_line_117 |  | 117 | 118 | 0.011357 | 0.125 | 0.08 | 261 | 0 | 0.364 | 1 | 4 | cs | TRUE
118 | LV_2787-9_0_8_line_118 |  | 118 | 119 | 0.031075 | 0.125 | 0.08 | 261 | 0 | 0.364 | 1 | 4 | cs | TRUE

## trafo
| name | std_type | hv_bus | lv_bus | sn_mva | vn_hv_kv | vn_lv_kv | vk_percent | vkr_percent | pfe_kw | i0_percent | shift_degree | tap_side | tap_neutral | tap_min | tap_max | tap_step_percent | tap_step_degree | tap_pos | tap_phase_shifter | parallel | df | in_service
0 | LV_2787-9_0_8_trafo_75 | 0.63 MVA 20/0.4 kV | 120 | 6 | 0.63 | 20 | 0.4 | 6 | 1.206 | 1.65 | 0.2619 | 150 | hv | 0 | -2 | 2 | 2.5 | 0 | 0 | FALSE | 1 | 1 | TRUE

## line_geodata
| x0 | y0 | x1 | y1 | x2 | y2 | x3 | y3 | x4 | y4 | x5 | y5 | x6 | y6 | x7 | y7
0 | 2604795.4468 | 1252374.9989 | 2604794.2411 | 1252372.9966 | 2604792.1696 | 1252369.5685
1 | 2604795.4468 | 1252374.9989 | 2604799.3029 | 1252381.3803
2 | 2604795.4468 | 1252374.9989 | 2604788.0185 | 1252379.4576
3 | 2604807.5662 | 1252392.6666 | 2604801.9804 | 1252385.8112 | 2604799.3029 | 1252381.3803
4 | 2604781.1055 | 1252383.6148 | 2604785.0135 | 1252381.2614 | 2604788.0185 | 1252379.4576
5 | 2604661.991 | 1252521.901 | 2604664.6475 | 1252501.8789 | 2604670.2684 | 1252502.7282
6 | 2604661.991 | 1252521.901 | 2604682.2822 | 1252530.2444 | 2604685.448 | 1252531.3031
7 | 2604670.2684 | 1252502.7282 | 2604670.4268 | 1252502.7506 | 2604670.253 | 1252512.7903 | 2604675.7087 | 1252522.2786 | 2604670.4386 | 1252536.1947 | 2604657.0869 | 1252530.9364 | 2604650.2039 | 1252532.7545 | 2604636.0586 | 1252527.9684
8 | 2604670.2684 | 1252502.7282 | 2604671.9696 | 1252488.5314 | 2604674.0849 | 1252475.5912 | 2604674.4048 | 1252471.878 | 2604695.0635 | 1252473.5841
9 | 2604700.1661 | 1252534.8105 | 2604694.2695 | 1252533.7116 | 2604688.3473 | 1252532.2727 | 2604685.448 | 1252531.3031
10 | 2604695.0635 | 1252473.5841 | 2604695.8286 | 1252460.0202 | 2604696.2954 | 1252450.592
11 | 2604721.9778 | 1252474.9949 | 2604695.0635 | 1252473.5841
12 | 2604721.9778 | 1252474.9949 | 2604722.9044 | 1252449.9719
13 | 2604721.9778 | 1252474.9949 | 2604734.8651 | 1252474.3419
14 | 2604536.8073 | 1252494.5763 | 2604555.9175 | 1252498.4933 | 2604567.883 | 1252500.9373 | 2604565.5776 | 1252506.239
15 | 2604565.5776 | 1252506.239 | 2604563.2646 | 1252511.5296 | 2604558.7219 | 1252531.7727 | 2604557.9236 | 1252535.5672
16 | 2604536.8073 | 1252494.5763 | 2604509.6217 | 1252492.8214 | 2604498.2709 | 1252488.07
17 | 2604554.8445 | 1252550.2041 | 2604557.9236 | 1252535.5672
18 | 2604724.2656 | 1252357.9092 | 2604733.1425 | 1252356.5577
19 | 2604724.2656 | 1252357.9092 | 2604724.4166 | 1252360.8534
20 | 2604745.1172 | 1252354.7346 | 2604733.1425 | 1252356.5577
21 | 2604725.4547 | 1252381.103 | 2604724.4166 | 1252360.8534
22 | 2604745.1172 | 1252354.7346 | 2604748.3559 | 1252360.1771
23 | 2604748.3559 | 1252360.1771 | 2604755.0006 | 1252371.3433
24 | 2604780.3431 | 1252384.074 | 2604781.1055 | 1252383.6148
25 | 2604725.4547 | 1252381.103 | 2604711.8347 | 1252380.4904
26 | 2604725.4547 | 1252381.103 | 2604724.9652 | 1252394.3227
27 | 2604725.4547 | 1252381.103 | 2604738.206 | 1252381.9193
28 | 2604708.4682 | 1252536.3578 | 2604700.1661 | 1252534.8105
29 | 2604723.0923 | 1252444.8976 | 2604722.9044 | 1252449.9719
30 | 2604751.005 | 1252473.524 | 2604734.8651 | 1252474.3419
31 | 2604554.8445 | 1252550.2041 | 2604565.0806 | 1252553.225
32 | 2604554.8445 | 1252550.2041 | 2604535.3746 | 1252547.1265
33 | 2604759.0231 | 1252378.1029 | 2604755.0006 | 1252371.3433
34 | 2604780.3431 | 1252384.074 | 2604777.5805 | 1252385.7377
35 | 2604764.4152 | 1252388.6053 | 2604776.3846 | 1252386.4579 | 2604777.5805 | 1252385.7377
36 | 2604769.1244 | 1252540.008 | 2604730.3563 | 1252538.5097 | 2604717.1446 | 1252537.6877 | 2604712.2366 | 1252536.8996
37 | 2604769.1244 | 1252540.008 | 2604770.7202 | 1252523.8268
38 | 2604708.4682 | 1252536.3578 | 2604711.2296 | 1252536.738 | 2604712.2366 | 1252536.8996
39 | 2604771.9313 | 1252511.5471 | 2604770.7202 | 1252523.8268
40 | 2604782.4167 | 1252510.5539 | 2604789.1995 | 1252511.108
41 | 2604771.9313 | 1252511.5471 | 2604774.8678 | 1252509.9373 | 2604782.4167 | 1252510.5539
42 | 2604766.332 | 1252474.0738 | 2604770.8854 | 1252479.3586 | 2604772.4917 | 1252480.4829 | 2604774.8909 | 1252480.9295 | 2604798.0554 | 1252481.7707 | 2604798.7883 | 1252481.7972
43 | 2604766.332 | 1252474.0738 | 2604761.1561 | 1252473.4471 | 2604755.248 | 1252473.309 | 2604751.4929 | 1252473.4992
44 | 2604708.4682 | 1252536.3578 | 2604708.941 | 1252539.6269 | 2604709.468 | 1252541.2173 | 2604710.621 | 1252543.0972 | 2604712.0609 | 1252544.7438 | 2604714.7904 | 1252547.3477 | 2604717.0451 | 1252549.0839
45 | 2604771.9313 | 1252511.5471 | 2604763.7847 | 1252510.1694
46 | 2604848.9765 | 1252618.2785 | 2604850.1596 | 1252620.2252 | 2604850.7315 | 1252622.1603 | 2604850.8654 | 1252624.4952 | 2604850.728 | 1252626.4742 | 2604845.8982 | 1252643.0836
47 | 2604848.9765 | 1252618.2785 | 2604846.7751 | 1252615.9753 | 2604843.8188 | 1252614.0049 | 2604837.951 | 1252610.8092 | 2604824.9403 | 1252604.1944 | 2604817.6404 | 1252600.8298
48 | 2604844.0468 | 1252649.4505 | 2604845.8982 | 1252643.0836
49 | 2604800.0301 | 1252592.7128 | 2604817.6404 | 1252600.8298
50 | 2604768.4258 | 1252570.3228 | 2604776.281 | 1252573.6579 | 2604789.5329 | 1252579.2887
51 | 2604752.6127 | 1252563.6091 | 2604768.4258 | 1252570.3228
52 | 2604751.005 | 1252473.524 | 2604751.4929 | 1252473.4992
53 | 2604771.9106 | 1252433.0625 | 2604759.7501 | 1252432.5487
54 | 2604771.9106 | 1252433.0625 | 2604772.2994 | 1252424.5229
55 | 2604759.7501 | 1252432.5487 | 2604758.8938 | 1252432.5125
56 | 2604772.2994 | 1252424.5229 | 2604772.717 | 1252415.3516 | 2604771.842 | 1252411.4412
57 | 2604771.842 | 1252411.4412 | 2604770.405 | 1252405.0188
58 | 2604770.1797 | 1252404.0123 | 2604770.405 | 1252405.0188
59 | 2604770.1797 | 1252404.0123 | 2604769.2733 | 1252399.9611 | 2604769.1019 | 1252399.5606
60 | 2604764.4152 | 1252388.6053 | 2604769.1019 | 1252399.5606
61 | 2604762.2084 | 1252383.4558 | 2604764.4152 | 1252388.6053
62 | 2604762.2084 | 1252383.4558 | 2604759.0231 | 1252378.1029
63 | 2604724.9652 | 1252394.3227 | 2604724.6773 | 1252402.0972
64 | 2604724.5227 | 1252406.2714 | 2604724.6773 | 1252402.0972
65 | 2604724.5227 | 1252406.2714 | 2604724.3141 | 1252411.9054
66 | 2604724.2497 | 1252413.6441 | 2604724.3141 | 1252411.9054
67 | 2604723.0923 | 1252444.8976 | 2604723.4078 | 1252436.3781
68 | 2604723.4078 | 1252436.3781 | 2604723.4127 | 1252436.2452
69 | 2604723.4127 | 1252436.2452 | 2604723.8312 | 1252424.946
70 | 2604723.8312 | 1252424.946 | 2604724.0563 | 1252418.8664
71 | 2604724.2497 | 1252413.6441 | 2604724.0563 | 1252418.8664
72 | 2604732.3673 | 1252504.8559 | 2604732.3673 | 1252504.8559 | 2604736.3537 | 1252505.5301
73 | 2604729.2321 | 1252509.601 | 2604732.3673 | 1252504.8559
74 | 2604744.7248 | 1252506.9459 | 2604736.3537 | 1252505.5301
75 | 2604745.5746 | 1252507.0896 | 2604744.7248 | 1252506.9459
76 | 2604754.8387 | 1252508.6564 | 2604745.5746 | 1252507.0896
77 | 2604763.7847 | 1252510.1694 | 2604754.8387 | 1252508.6564
78 | 2604717.0451 | 1252549.0839 | 2604722.514 | 1252551.2007 | 2604731.6263 | 1252554.699 | 2604739.6947 | 1252558.1246
79 | 2604717.0451 | 1252549.0839 | 2604718.9139 | 1252552.2319 | 2604720.6554 | 1252554.2346 | 2604722.0202 | 1252555.4809 | 2604723.9735 | 1252556.6721 | 2604733.967 | 1252562.2836 | 2604750.8096 | 1252570.7135 | 2604751.7423 | 1252571.1536
80 | 2604739.6947 | 1252558.1246 | 2604752.6127 | 1252563.6091
81 | 2604751.7423 | 1252571.1536 | 2604762.8025 | 1252576.3712 | 2604788.8634 | 1252587.5658 | 2604800.0301 | 1252592.7128
82 | 2604509.2975 | 1252543.0045 | 2604535.3746 | 1252547.1265
83 | 2604503.3219 | 1252542.06 | 2604509.2975 | 1252543.0045
84 | 2604503.3219 | 1252542.06 | 2604494.1643 | 1252558.6528
85 | 2604503.3219 | 1252542.06 | 2604496.2525 | 1252540.9428 | 2604488.6011 | 1252534.7809
86 | 2604487.9936 | 1252576.7267 | 2604490.2334 | 1252568.2895 | 2604491.5046 | 1252563.4762 | 2604494.1643 | 1252558.6528
87 | 2604494.1643 | 1252558.6528 | 2604505.3647 | 1252561.6542
88 | 2604565.0806 | 1252553.225 | 2604591.5005 | 1252561.0222
89 | 2604483.1508 | 1252595.0573 | 2604487.9936 | 1252576.7267
90 | 2604487.9936 | 1252576.7267 | 2604500.4718 | 1252579.9085
91 | 2604522.6565 | 1252566.2878 | 2604505.3647 | 1252561.6542
92 | 2604596.5829 | 1252562.5222 | 2604591.5005 | 1252561.0222
93 | 2604483.1508 | 1252595.0573 | 2604495.5395 | 1252598.1828
94 | 2604500.4718 | 1252579.9085 | 2604517.9266 | 1252584.3592
95 | 2604522.6781 | 1252566.2936 | 2604522.6565 | 1252566.2878
96 | 2604596.5829 | 1252562.5222 | 2604624.426 | 1252570.7394
97 | 2604495.5395 | 1252598.1828 | 2604512.9996 | 1252602.5876
98 | 2604533.2129 | 1252588.257 | 2604517.9266 | 1252584.3592
99 | 2604534.6908 | 1252569.5126 | 2604522.6781 | 1252566.2936
100 | 2604624.426 | 1252570.7394 | 2604631.973 | 1252572.9667 | 2604651.8457 | 1252579.6457
101 | 2604651.8457 | 1252579.6457 | 2604657.0403 | 1252581.3916 | 2604666.4765 | 1252585.6128 | 2604666.4765 | 1252585.6128
102 | 2604678.9847 | 1252595.7813 | 2604676.5138 | 1252593.0588 | 2604673.6484 | 1252590.566 | 2604669.9759 | 1252587.7725 | 2604666.4765 | 1252585.6128
103 | 2604678.9847 | 1252595.7813 | 2604680.3813 | 1252597.3201 | 2604692.8653 | 1252611.9283 | 2604694.9767 | 1252614.0039
104 | 2604694.9767 | 1252614.0039 | 2604696.912 | 1252615.9064
105 | 2604738.7294 | 1252637.4031 | 2604726.0195 | 1252631.9785 | 2604708.2717 | 1252623.4367 | 2604704.8626 | 1252621.6551 | 2604701.5367 | 1252619.5067 | 2604697.3137 | 1252616.3013 | 2604696.912 | 1252615.9064
106 | 2604738.7294 | 1252637.4031 | 2604752.3896 | 1252643.2288 | 2604758.1599 | 1252645.7239
107 | 2604738.7294 | 1252637.4031 | 2604731.3929 | 1252655.7603
108 | 2604758.1599 | 1252645.7239 | 2604770.0844 | 1252650.8655
109 | 2604758.1599 | 1252645.7239 | 2604753.3025 | 1252657.7683
110 | 2604717.0466 | 1252672.1977 | 2604725.461 | 1252670.6033 | 2604731.3929 | 1252655.7603
111 | 2604770.0844 | 1252650.8655 | 2604770.1983 | 1252650.9146 | 2604795.2967 | 1252662.9217
112 | 2604753.3025 | 1252657.7683 | 2604750.7328 | 1252664.1401
113 | 2604799.6486 | 1252665.0036 | 2604795.2967 | 1252662.9217
114 | 2604743.2511 | 1252682.6919 | 2604750.7328 | 1252664.1401
115 | 2604799.6486 | 1252665.0036 | 2604813.2889 | 1252671.5291 | 2604817.5644 | 1252673.5723
116 | 2604820.8039 | 1252675.1205 | 2604817.5644 | 1252673.5723
117 | 2604831.5291 | 1252677.3476 | 2604829.7555 | 1252677.902 | 2604827.937 | 1252677.9006 | 2604826.3377 | 1252677.499 | 2604824.1954 | 1252676.7413 | 2604820.8039 | 1252675.1205
118 | 2604844.0468 | 1252649.4505 | 2604837.7317 | 1252667.6573 | 2604835.9321 | 1252672.27 | 2604834.0206 | 1252675.4372 | 2604832.8652 | 1252676.5815 | 2604831.5291 | 1252677.3476

## bus_geodata
| x | y | coords
0 | 2604792.1696 | 1252369.5685
1 | 2604795.4468 | 1252374.9989
2 | 2604799.3029 | 1252381.3804
3 | 2604788.0185 | 1252379.4576
4 | 2604661.991 | 1252521.901
5 | 2604670.2684 | 1252502.7282
6 | 2604685.448 | 1252531.3031
7 | 2604695.0635 | 1252473.5841
8 | 2604696.2954 | 1252450.592
9 | 2604721.9778 | 1252474.9949
10 | 2604565.5776 | 1252506.239
11 | 2604536.8073 | 1252494.5763
12 | 2604557.9236 | 1252535.5672
13 | 2604636.0586 | 1252527.9684
14 | 2604724.2656 | 1252357.9092
15 | 2604733.1425 | 1252356.5577
16 | 2604724.4166 | 1252360.8534
17 | 2604745.1172 | 1252354.7346
18 | 2604748.3559 | 1252360.1771
19 | 2604498.2709 | 1252488.07
20 | 2604807.5662 | 1252392.6666
21 | 2604781.1055 | 1252383.6148
22 | 2604711.8347 | 1252380.4904
23 | 2604725.4547 | 1252381.103
24 | 2604700.1661 | 1252534.8105
25 | 2604722.9044 | 1252449.9719
26 | 2604734.8651 | 1252474.3419
27 | 2604554.8445 | 1252550.2041
28 | 2604755.0006 | 1252371.3433
29 | 2604780.3431 | 1252384.074
30 | 2604777.5805 | 1252385.7377
31 | 2604769.1244 | 1252540.008
32 | 2604712.2367 | 1252536.8996
33 | 2604770.7202 | 1252523.8268
34 | 2604789.1995 | 1252511.108
35 | 2604782.4167 | 1252510.5539
36 | 2604798.7883 | 1252481.7972
37 | 2604766.332 | 1252474.0738
38 | 2604708.4682 | 1252536.3578
39 | 2604771.9313 | 1252511.5472
40 | 2604848.9765 | 1252618.2785
41 | 2604845.8982 | 1252643.0836
42 | 2604817.6404 | 1252600.8298
43 | 2604789.5329 | 1252579.2887
44 | 2604768.4258 | 1252570.3228
45 | 2604751.4929 | 1252473.4992
46 | 2604771.9106 | 1252433.0625
47 | 2604759.7501 | 1252432.5487
48 | 2604772.2994 | 1252424.5229
49 | 2604751.005 | 1252473.524
50 | 2604758.8938 | 1252432.5125
51 | 2604771.842 | 1252411.4412
52 | 2604770.405 | 1252405.0188
53 | 2604770.1797 | 1252404.0123
54 | 2604769.1019 | 1252399.5606
55 | 2604764.4152 | 1252388.6053
56 | 2604759.0231 | 1252378.1029
57 | 2604762.2084 | 1252383.4558
58 | 2604738.206 | 1252381.9193
59 | 2604724.9652 | 1252394.3227
60 | 2604724.6773 | 1252402.0972
61 | 2604724.5227 | 1252406.2714
62 | 2604724.3141 | 1252411.9054
63 | 2604723.0923 | 1252444.8976
64 | 2604723.4078 | 1252436.3781
65 | 2604723.4127 | 1252436.2452
66 | 2604723.8312 | 1252424.946
67 | 2604724.0563 | 1252418.8664
68 | 2604724.2497 | 1252413.6441
69 | 2604732.3673 | 1252504.856
70 | 2604736.3537 | 1252505.5301
71 | 2604729.2321 | 1252509.601
72 | 2604744.7248 | 1252506.9459
73 | 2604745.5746 | 1252507.0896
74 | 2604754.8387 | 1252508.6564
75 | 2604763.7847 | 1252510.1694
76 | 2604717.0451 | 1252549.0839
77 | 2604739.6947 | 1252558.1246
78 | 2604751.7423 | 1252571.1536
79 | 2604752.6127 | 1252563.6091
80 | 2604800.0301 | 1252592.7128
81 | 2604509.2975 | 1252543.0045
82 | 2604535.3746 | 1252547.1265
83 | 2604503.3219 | 1252542.06
84 | 2604494.1643 | 1252558.6528
85 | 2604488.6011 | 1252534.7809
86 | 2604565.0806 | 1252553.225
87 | 2604487.9936 | 1252576.7267
88 | 2604505.3647 | 1252561.6542
89 | 2604591.5005 | 1252561.0222
90 | 2604483.1508 | 1252595.0573
91 | 2604500.4718 | 1252579.9085
92 | 2604522.6565 | 1252566.2878
93 | 2604596.5829 | 1252562.5222
94 | 2604495.5395 | 1252598.1828
95 | 2604517.9266 | 1252584.3592
96 | 2604522.6781 | 1252566.2936
97 | 2604624.426 | 1252570.7394
98 | 2604534.6908 | 1252569.5126
99 | 2604512.9996 | 1252602.5876
100 | 2604533.2129 | 1252588.257
101 | 2604651.8457 | 1252579.6457
102 | 2604666.4765 | 1252585.6128
103 | 2604678.9847 | 1252595.7813
104 | 2604694.9767 | 1252614.0039
105 | 2604696.912 | 1252615.9064
106 | 2604738.7294 | 1252637.4031
107 | 2604758.1599 | 1252645.7239
108 | 2604731.3929 | 1252655.7603
109 | 2604770.0844 | 1252650.8655
110 | 2604753.3025 | 1252657.7683
111 | 2604717.0466 | 1252672.1977
112 | 2604795.2967 | 1252662.9217
113 | 2604750.7328 | 1252664.1401
114 | 2604799.6486 | 1252665.0036
115 | 2604743.2511 | 1252682.6919
116 | 2604817.5644 | 1252673.5723
117 | 2604820.8039 | 1252675.1205
118 | 2604831.5291 | 1252677.3476
119 | 2604844.0468 | 1252649.4505
120 | 2604708.4682 | 1252536.3578

## line_std_types
| c_nf_per_km | r_ohm_per_km | x_ohm_per_km | max_i_ka | type | q_mm2 | alpha | voltage_rating
NAYY 4x50 SE | 210 | 0.642 | 0.083 | 0.142 | cs | 50 | 0.00403 | LV
NAYY 4x120 SE | 264 | 0.225 | 0.08 | 0.242 | cs | 120 | 0.00403 | LV
NAYY 4x150 SE | 261 | 0.208 | 0.08 | 0.27 | cs | 150 | 0.00403 | LV
NA2XS2Y 1x95 RM/25 12/20 kV | 216 | 0.313 | 0.132 | 0.252 | cs | 95 | 0.00403 | MV
NA2XS2Y 1x185 RM/25 12/20 kV | 273 | 0.161 | 0.117 | 0.362 | cs | 185 | 0.00403 | MV
NA2XS2Y 1x240 RM/25 12/20 kV | 304 | 0.122 | 0.112 | 0.421 | cs | 240 | 0.00403 | MV
NA2XS2Y 1x95 RM/25 6/10 kV | 315 | 0.313 | 0.123 | 0.249 | cs | 95 | 0.00403 | MV
NA2XS2Y 1x185 RM/25 6/10 kV | 406 | 0.161 | 0.11 | 0.358 | cs | 185 | 0.00403 | MV
NA2XS2Y 1x240 RM/25 6/10 kV | 456 | 0.122 | 0.105 | 0.416 | cs | 240 | 0.00403 | MV
NA2XS2Y 1x150 RM/25 12/20 kV | 250 | 0.206 | 0.116 | 0.319 | cs | 150 | 0.00403 | MV
NA2XS2Y 1x120 RM/25 12/20 kV | 230 | 0.253 | 0.119 | 0.283 | cs | 120 | 0.00403 | MV
NA2XS2Y 1x70 RM/25 12/20 kV | 190 | 0.443 | 0.132 | 0.22 | cs | 70 | 0.00403 | MV
NA2XS2Y 1x150 RM/25 6/10 kV | 360 | 0.206 | 0.11 | 0.315 | cs | 150 | 0.00403 | MV
NA2XS2Y 1x120 RM/25 6/10 kV | 340 | 0.253 | 0.113 | 0.28 | cs | 120 | 0.00403 | MV
NA2XS2Y 1x70 RM/25 6/10 kV | 280 | 0.443 | 0.123 | 0.217 | cs | 70 | 0.00403 | MV
N2XS(FL)2Y 1x120 RM/35 64/110 kV | 112 | 0.153 | 0.166 | 0.366 | cs | 120 | 0.00393 | HV
N2XS(FL)2Y 1x185 RM/35 64/110 kV | 125 | 0.099 | 0.156 | 0.457 | cs | 185 | 0.00393 | HV
N2XS(FL)2Y 1x240 RM/35 64/110 kV | 135 | 0.075 | 0.149 | 0.526 | cs | 240 | 0.00393 | HV
N2XS(FL)2Y 1x300 RM/35 64/110 kV | 144 | 0.06 | 0.144 | 0.588 | cs | 300 | 0.00393 | HV
15-AL1/3-ST1A 0.4 | 11 | 1.8769 | 0.35 | 0.105 | ol | 16 | 0.00403 | LV
24-AL1/4-ST1A 0.4 | 11.25 | 1.2012 | 0.335 | 0.14 | ol | 24 | 0.00403 | LV
48-AL1/8-ST1A 0.4 | 12.2 | 0.5939 | 0.3 | 0.21 | ol | 48 | 0.00403 | LV
94-AL1/15-ST1A 0.4 | 13.2 | 0.306 | 0.29 | 0.35 | ol | 94 | 0.00403 | LV
34-AL1/6-ST1A 10.0 | 9.7 | 0.8342 | 0.36 | 0.17 | ol | 34 | 0.00403 | MV
48-AL1/8-ST1A 10.0 | 10.1 | 0.5939 | 0.35 | 0.21 | ol | 48 | 0.00403 | MV
70-AL1/11-ST1A 10.0 | 10.4 | 0.4132 | 0.339 | 0.29 | ol | 70 | 0.00403 | MV
94-AL1/15-ST1A 10.0 | 10.75 | 0.306 | 0.33 | 0.35 | ol | 94 | 0.00403 | MV
122-AL1/20-ST1A 10.0 | 11.1 | 0.2376 | 0.323 | 0.41 | ol | 122 | 0.00403 | MV
149-AL1/24-ST1A 10.0 | 11.25 | 0.194 | 0.315 | 0.47 | ol | 149 | 0.00403 | MV
34-AL1/6-ST1A 20.0 | 9.15 | 0.8342 | 0.382 | 0.17 | ol | 34 | 0.00403 | MV
48-AL1/8-ST1A 20.0 | 9.5 | 0.5939 | 0.372 | 0.21 | ol | 48 | 0.00403 | MV
70-AL1/11-ST1A 20.0 | 9.7 | 0.4132 | 0.36 | 0.29 | ol | 70 | 0.00403 | MV
94-AL1/15-ST1A 20.0 | 10 | 0.306 | 0.35 | 0.35 | ol | 94 | 0.00403 | MV
122-AL1/20-ST1A 20.0 | 10.3 | 0.2376 | 0.344 | 0.41 | ol | 122 | 0.00403 | MV
149-AL1/24-ST1A 20.0 | 10.5 | 0.194 | 0.337 | 0.47 | ol | 149 | 0.00403 | MV
184-AL1/30-ST1A 20.0 | 10.75 | 0.1571 | 0.33 | 0.535 | ol | 184 | 0.00403 | MV
243-AL1/39-ST1A 20.0 | 11 | 0.1188 | 0.32 | 0.645 | ol | 243 | 0.00403 | MV
48-AL1/8-ST1A 110.0 | 8 | 0.5939 | 0.46 | 0.21 | ol | 48 | 0.00403 | HV
70-AL1/11-ST1A 110.0 | 8.4 | 0.4132 | 0.45 | 0.29 | ol | 70 | 0.00403 | HV
94-AL1/15-ST1A 110.0 | 8.65 | 0.306 | 0.44 | 0.35 | ol | 94 | 0.00403 | HV
122-AL1/20-ST1A 110.0 | 8.5 | 0.2376 | 0.43 | 0.41 | ol | 122 | 0.00403 | HV
149-AL1/24-ST1A 110.0 | 8.75 | 0.194 | 0.41 | 0.47 | ol | 149 | 0.00403 | HV
184-AL1/30-ST1A 110.0 | 8.8 | 0.1571 | 0.4 | 0.535 | ol | 184 | 0.00403 | HV
243-AL1/39-ST1A 110.0 | 9 | 0.1188 | 0.39 | 0.645 | ol | 243 | 0.00403 | HV
305-AL1/39-ST1A 110.0 | 9.2 | 0.0949 | 0.38 | 0.74 | ol | 305 | 0.00403 | HV
490-AL1/64-ST1A 110.0 | 9.75 | 0.059 | 0.37 | 0.96 | ol | 490 | 0.00403 | HV
679-AL1/86-ST1A 110.0 | 9.95 | 0.042 | 0.36 | 1.15 | ol | 679 | 0.00403 | HV
490-AL1/64-ST1A 220.0 | 10 | 0.059 | 0.285 | 0.96 | ol | 490 | 0.00403 | HV
679-AL1/86-ST1A 220.0 | 11.7 | 0.042 | 0.275 | 1.15 | ol | 679 | 0.00403 | HV
490-AL1/64-ST1A 380.0 | 11 | 0.059 | 0.253 | 0.96 | ol | 490 | 0.00403 | HV
679-AL1/86-ST1A 380.0 | 14.6 | 0.042 | 0.25 | 1.15 | ol | 679 | 0.00403 | HV

## trafo_std_types
| i0_percent | pfe_kw | vkr_percent | sn_mva | vn_lv_kv | vn_hv_kv | vk_percent | shift_degree | vector_group | tap_side | tap_neutral | tap_min | tap_max | tap_step_degree | tap_step_percent | tap_phase_shifter
160 MVA 380/110 kV | 0.06 | 60 | 0.25 | 160 | 110 | 380 | 12.2 | 0 | Yy0 | hv | 0 | -9 | 9 | 0 | 1.5 | FALSE
100 MVA 220/110 kV | 0.06 | 55 | 0.26 | 100 | 110 | 220 | 12 | 0 | Yy0 | hv | 0 | -9 | 9 | 0 | 1.5 | FALSE
63 MVA 110/20 kV | 0.04 | 22 | 0.32 | 63 | 20 | 110 | 18 | 150 | YNd5 | hv | 0 | -9 | 9 | 0 | 1.5 | FALSE
40 MVA 110/20 kV | 0.05 | 18 | 0.34 | 40 | 20 | 110 | 16.2 | 150 | YNd5 | hv | 0 | -9 | 9 | 0 | 1.5 | FALSE
25 MVA 110/20 kV | 0.07 | 14 | 0.41 | 25 | 20 | 110 | 12 | 150 | YNd5 | hv | 0 | -9 | 9 | 0 | 1.5 | FALSE
63 MVA 110/10 kV | 0.04 | 22 | 0.32 | 63 | 10 | 110 | 18 | 150 | YNd5 | hv | 0 | -9 | 9 | 0 | 1.5 | FALSE
40 MVA 110/10 kV | 0.05 | 18 | 0.34 | 40 | 10 | 110 | 16.2 | 150 | YNd5 | hv | 0 | -9 | 9 | 0 | 1.5 | FALSE
25 MVA 110/10 kV | 0.07 | 14 | 0.41 | 25 | 10 | 110 | 12 | 150 | YNd5 | hv | 0 | -9 | 9 | 0 | 1.5 | FALSE
0.25 MVA 20/0.4 kV | 0.32 | 0.8 | 1.44 | 0.25 | 0.4 | 20 | 6 | 150 | Yzn5 | hv | 0 | -2 | 2 | 0 | 2.5 | FALSE
0.4 MVA 20/0.4 kV | 0.3375 | 1.35 | 1.425 | 0.4 | 0.4 | 20 | 6 | 150 | Dyn5 | hv | 0 | -2 | 2 | 0 | 2.5 | FALSE
0.63 MVA 20/0.4 kV | 0.2619 | 1.65 | 1.206 | 0.63 | 0.4 | 20 | 6 | 150 | Dyn5 | hv | 0 | -2 | 2 | 0 | 2.5 | FALSE
0.25 MVA 10/0.4 kV | 0.24 | 0.6 | 1.2 | 0.25 | 0.4 | 10 | 4 | 150 | Dyn5 | hv | 0 | -2 | 2 | 0 | 2.5 | FALSE
0.4 MVA 10/0.4 kV | 0.2375 | 0.95 | 1.325 | 0.4 | 0.4 | 10 | 4 | 150 | Dyn5 | hv | 0 | -2 | 2 | 0 | 2.5 | FALSE
0.63 MVA 10/0.4 kV | 0.1873 | 1.18 | 1.0794 | 0.63 | 0.4 | 10 | 4 | 150 | Dyn5 | hv | 0 | -2 | 2 | 0 | 2.5 | FALSE

## trafo3w_std_types
| sn_hv_mva | sn_mv_mva | sn_lv_mva | vn_hv_kv | vn_mv_kv | vn_lv_kv | vk_hv_percent | vk_mv_percent | vk_lv_percent | vkr_hv_percent | vkr_mv_percent | vkr_lv_percent | pfe_kw | i0_percent | shift_mv_degree | shift_lv_degree | vector_group | tap_side | tap_neutral | tap_min | tap_max | tap_step_percent
63/25/38 MVA 110/20/10 kV | 63 | 25 | 38 | 110 | 20 | 10 | 10.4 | 10.4 | 10.4 | 0.28 | 0.32 | 0.35 | 35 | 0.89 | 0 | 0 | YN0yn0yn0 | hv | 0 | -10 | 10 | 1.2
63/25/38 MVA 110/10/10 kV | 63 | 25 | 38 | 110 | 10 | 10 | 10.4 | 10.4 | 10.4 | 0.28 | 0.32 | 0.35 | 35 | 0.89 | 0 | 0 | YN0yn0yn0 | hv | 0 | -10 | 10 | 1.2

## fuse_std_types
| fuse_type | i_rated_a | t_avg | t_min | t_total | x_avg | x_min | x_total
HV 100A | HV 100A | 100 | 0 | [10.0, 3.64, 0.854, 0.281, 0.1, 0.0531, 0.022, 0.01] | [10.0, 4.267, 1.21, 0.403, 0.1, 0.058, 0.022, 0.01] | 0 | [300.0, 350.0, 450.0, 550.0, 700.0, 850.0, 1200.0, 1752.0] | [600.0, 700.0, 900.0, 1150.0, 1665.0, 2000.0, 3000.0, 4313.0]
HV 10A | HV 10A | 10 | 0 | [10.0, 1675.0, 0.344, 0.156, 0.1, 0.0417, 0.0171, 0.01] | [10.0, 1.3, 0.3, 0.155, 0.1, 0.0555, 0.023, 0.01] | 0 | [30.0, 32.0, 35.0, 37.0, 39.0, 50.0, 70.0, 88.0] | [60.0, 70.0, 80.0, 87.0, 94.0, 110.0, 150.0, 216.0]
HV 125A | HV 125A | 125 | 0 | [10.0, 1.82, 0.344, 0.1, 0.0467, 0.0269, 0.01] | [10.0, 2.478, 0.426, 0.1, 0.0427, 0.0211, 0.01] | 0 | [375.0, 500.0, 700.0, 925.0, 1200.0, 1500.0, 2341.0] | [750.0, 1000.0, 1500.0, 2200.0, 3000.0, 4000.0, 5765.0]
HV 160A | HV 160A | 160 | 0 | [10.0, 4.15, 1.03, 0.198, 0.1, 0.051, 0.0172, 0.01] | [10.0, 2.3, 0.734, 0.274, 0.1, 0.046, 0.0177, 0.01] | 0 | [480.0, 550.0, 700.0, 1000.0, 1260.0, 1600.0, 2500.0, 3227.0] | [960.0, 1300.0, 1700.0, 2200.0, 2996.0, 4000.0, 6000.0, 7946.0]
HV 16A | HV 16A | 16 | 0 | [10.0, 0.352, 0.164, 0.1, 0.0649, 0.0342, 0.01] | [10.0, 2.34, 0.722, 0.181, 0.1, 0.055, 0.0296, 0.01] | 0 | [48.0, 60.0, 65.0, 71.0, 80.0, 100.0, 162.0] | [96.0, 110.0, 125.0, 150.0, 168.0, 200.0, 250.0, 398.0]
HV 200A | HV 200A | 200 | 0 | [10.0, 4.267, 1.21, 0.403, 0.1, 0.058, 0.022, 0.01] | [10.0, 3.73, 1.654, 0.328, 0.1, 0.0531, 0.019, 0.01] | 0 | [600.0, 700.0, 900.0, 1150.0, 1665.0, 2000.0, 3000.0, 4313.0] | [1200.0, 1500.0, 1800.0, 2700.0, 3960.0, 5000.0, 7500.0, 10620.0]
HV 20A | HV 20A | 20 | 0 | [10.0, 1.3, 0.3, 0.155, 0.1, 0.0555, 0.023, 0.01] | [10.0, 1.3, 0.161, 0.1, 0.0611, 0.0399, 0.0141, 0.01] | 0 | [60.0, 70.0, 80.0, 87.0, 94.0, 110.0, 150.0, 216.0] | [120.0, 150.0, 200.0, 223.0, 260.0, 300.0, 450.0, 532.0]
HV 25A | HV 25A | 25 | 0 | [10.0, 2.512, 0.833, 0.299, 0.1, 0.0372, 0.0223, 0.01] | [10.0, 3.125, 0.597, 0.198, 0.1, 0.0378, 0.022, 0.01] | 0 | [75.0, 82.0, 90.0, 100.0, 124.0, 170.0, 200.0, 289.0] | [150.0, 170.0, 210.0, 250.0, 294.0, 400.0, 500.0, 711.0]
HV 31.5A | HV 31.5A | 31.5 | 0 | [10.0, 2.34, 0.722, 0.181, 0.1, 0.055, 0.0296, 0.01] | [10.0, 2.84, 0.368, 0.164, 0.1, 0.0621, 0.0378, 0.0195, 0.01] | 0 | [95.0, 110.0, 125.0, 150.0, 165.0, 200.0, 250.0, 390.0] | [189.0, 220.0, 300.0, 350.0, 393.0, 450.0, 530.0, 700.0, 960.0]
HV 40A | HV 40A | 40 | 0 | [10.0, 1.3, 0.161, 0.1, 0.0611, 0.0399, 0.0141, 0.01] | [10.0, 2.05, 0.369, 0.198, 0.1, 0.051, 0.0298, 0.01] | 0 | [120.0, 150.0, 200.0, 223.0, 260.0, 300.0, 450.0, 532.0] | [240.0, 300.0, 400.0, 450.0, 530.0, 650.0, 800.0, 1311.0]
HV 50A | HV 50A | 50 | 0 | [10.0, 3.215, 0.597, 0.198, 0.1, 0.0378, 0.022, 0.01] | [10.0, 3.64, 0.854, 0.281, 0.1, 0.0531, 0.022, 0.01] | 0 | [150.0, 170.0, 210.0, 250.0, 294.0, 400.0, 500.0, 711.0] | [300.0, 350.0, 450.0, 550.0, 700.0, 850.0, 1200.0, 1752.0]
HV 6.3A | HV 6.3A | 6.3 | 0 | [10.0, 1.39, 0.344, 0.168, 0.1, 0.056, 0.0263, 0.01] | [10.0, 1.711, 0.516, 0.198, 0.1, 0.0634, 0.0303, 0.01] | 0 | [19.0, 19.5, 20.4, 20.8, 22.0, 25.0, 32.0, 48.0] | [38.0, 40.0, 43.0, 48.0, 53.0, 60.0, 75.0, 118.0]
HV 63A | HV 63A | 63 | 0 | [10.0, 2.84, 0.368, 0.164, 0.1, 0.0621, 0.0378, 0.0195, 0.01] | [10.0, 1.82, 0.344, 0.1, 0.0467, 0.0269, 0.01] | 0 | [189.0, 220.0, 300.0, 350.0, 393.0, 450.0, 530.0, 700.0, 961.0] | [378.0, 500.0, 700.0, 934.0, 1200.0, 1500.0, 2366.0]
HV 80A | HV 80A | 80 | 0 | [10.0, 2.05, 0.369, 0.198, 0.1, 0.051, 0.0298, 0.01] | [10.0, 4.15, 1.03, 0.198, 0.1, 0.051, 0.0172, 0.01] | 0 | [240.0, 300.0, 400.0, 450.0, 530.0, 650.0, 800.0, 1311.0] | [480.0, 550.0, 700.0, 1000.0, 1260.0, 1600.0, 2500.0, 3227.0]
Siemens NH-1-100 | Siemens NH-1-100 | 100 | [5400.0, 2000.0, 400.0, 20.0, 1.0, 0.2, 0.012, 0.004] | 0 | 0 | [150.0, 190.0, 250.0, 430.0, 900.0, 1250.0, 2700.0, 3600.0] | 0 | 0
Siemens NH-1-125 | Siemens NH-1-125 | 125 | [4800.0, 120.0, 7.0, 0.1, 0.004] | 0 | 0 | [180.0, 400.0, 740.0, 2000.0, 4250.0] | 0 | 0
Siemens NH-1-16 | Siemens NH-1-16 | 16 | [4000.0, 400.0, 2.0, 0.1, 0.04, 0.01] | 0 | 0 | [26.0, 35.0, 75.0, 150.0, 200.0, 300.0] | 0 | 0
Siemens NH-1-160 | Siemens NH-1-160 | 160 | [4800.0, 120.0, 7.0, 0.1, 0.004] | 0 | 0 | [210.0, 500.0, 900.0, 2300.0, 5000.0] | 0 | 0
Siemens NH-1-25 | Siemens NH-1-25 | 25 | [4000.0, 1000.0, 10.0, 0.2, 0.02, 0.01] | 0 | 0 | [40.0, 50.0, 100.0, 210.0, 400.0, 500.0] | 0 | 0
Siemens NH-1-50 | Siemens NH-1-50 | 50 | [4000.0, 40.0, 4.0, 1.0, 0.02, 0.01] | 0 | 0 | [86.0, 200.0, 300.0, 400.0, 1000.0, 1280.0] | 0 | 0
Siemens NH-1-63 | Siemens NH-1-63 | 63 | [4000.0, 100.0, 10.0, 2.0, 0.04, 0.01] | 0 | 0 | [100.0, 200.0, 300.0, 400.0, 1000.0, 1500.0] | 0 | 0
Siemens NH-1-80 | Siemens NH-1-80 | 80 | [4800.0, 120.0, 7.0, 0.1, 0.01] | 0 | 0 | [150.58, 250.0, 450.0, 1150.0, 2470.0] | 0 | 0
Siemens NH-2-1000 | Siemens NH-2-1000 | 1000 | [4800.0, 120.0, 7.0, 0.1, 0.004] | 0 | 0 | [1900.0, 3500.0, 8400.0, 24000.0, 52000.0] | 0 | 0
Siemens NH-2-200 | Siemens NH-2-200 | 200 | [4800.0, 120.0, 7.0, 0.1, 0.004] | 0 | 0 | [280.0, 650.0, 1200.0, 3000.0, 7000.0] | 0 | 0
Siemens NH-2-224 | Siemens NH-2-224 | 224 | [4800.0, 120.0, 7.0, 0.2, 0.04, 0.004] | 0 | 0 | [400.0, 750.0, 1453.0, 3025.0, 4315.0, 7600.0] | 0 | 0
Siemens NH-2-250 | Siemens NH-2-250 | 250 | [4800.0, 120.0, 7.0, 0.1, 0.004] | 0 | 0 | [450.0, 800.0, 1650.0, 4000.0, 8500.0] | 0 | 0
Siemens NH-2-315 | Siemens NH-2-315 | 315 | [4800.0, 120.0, 7.0, 0.1, 0.004] | 0 | 0 | [550.0, 920.0, 1900.0, 5000.0, 11000.0] | 0 | 0
Siemens NH-2-355 | Siemens NH-2-355 | 355 | [4800.0, 120.0, 6.0, 0.1, 0.004] | 0 | 0 | [650.0, 1116.27, 2350.0, 5840.0, 12790.0] | 0 | 0
Siemens NH-2-400 | Siemens NH-2-400 | 400 | [4800.0, 120.0, 7.0, 0.1, 0.004] | 0 | 0 | [720.0, 1350.0, 2800.0, 6500.0, 15000.0] | 0 | 0
Siemens NH-2-425 | Siemens NH-2-425 | 425 | [4800.0, 120.0, 7.0, 0.1, 0.004] | 0 | 0 | [850.0, 1500.0, 3050.0, 7500.0, 16500.0] | 0 | 0
Siemens NH-2-630 | Siemens NH-2-630 | 630 | [4800.0, 120.0, 7.0, 0.1, 0.004] | 0 | 0 | [1200.0, 2000.0, 4800.0, 12000.0, 26000.0] | 0 | 0

## dtypes
| element | column | dtype
0 | bus | name | object
1 | bus | vn_kv | float64
2 | bus | type | object
3 | bus | zone | object
4 | bus | in_service | bool
5 | load | name | object
6 | load | bus | uint32
7 | load | p_mw | float64
8 | load | q_mvar | float64
9 | load | const_z_percent | float64
10 | load | const_i_percent | float64
11 | load | sn_mva | float64
12 | load | scaling | float64
13 | load | in_service | bool
14 | load | type | object
15 | ext_grid | name | object
16 | ext_grid | bus | uint32
17 | ext_grid | vm_pu | float64
18 | ext_grid | va_degree | float64
19 | ext_grid | slack_weight | float64
20 | ext_grid | in_service | bool
21 | line | name | object
22 | line | std_type | object
23 | line | from_bus | uint32
24 | line | to_bus | uint32
25 | line | length_km | float64
26 | line | r_ohm_per_km | float64
27 | line | x_ohm_per_km | float64
28 | line | c_nf_per_km | float64
29 | line | g_us_per_km | float64
30 | line | max_i_ka | float64
31 | line | df | float64
32 | line | parallel | uint32
33 | line | type | object
34 | line | in_service | bool
35 | trafo | name | object
36 | trafo | std_type | object
37 | trafo | hv_bus | uint32
38 | trafo | lv_bus | uint32
39 | trafo | sn_mva | float64
40 | trafo | vn_hv_kv | float64
41 | trafo | vn_lv_kv | float64
42 | trafo | vk_percent | float64
43 | trafo | vkr_percent | float64
44 | trafo | pfe_kw | float64
45 | trafo | i0_percent | float64
46 | trafo | shift_degree | float64
47 | trafo | tap_side | object
48 | trafo | tap_neutral | int32
49 | trafo | tap_min | int32
50 | trafo | tap_max | int32
51 | trafo | tap_step_percent | float64
52 | trafo | tap_step_degree | float64
53 | trafo | tap_pos | int32
54 | trafo | tap_phase_shifter | bool
55 | trafo | parallel | uint32
56 | trafo | df | float64
57 | trafo | in_service | bool
58 | line_geodata | coords | object
59 | bus_geodata | x | float64
60 | bus_geodata | y | float64
61 | bus_geodata | coords | object

## parameters
| version | format_version | converged | OPF_converged | name | f_hz | sn_mva
0 | 2.14.6 | 2.14.0 | FALSE | FALSE |  | 50 | 1