## bus
| name | vn_kv | type | zone | in_service
0 | bus_LV_2791-1_2_3_node_40 | 0.4 | n |  | TRUE
1 | bus_LV_2791-1_2_3_node_41 | 0.4 | n |  | TRUE
2 | bus_LV_2791-1_2_3_node_42 | 0.4 | n |  | TRUE
3 | bus_LV_2791-1_2_3_node_43 | 0.4 | n |  | TRUE
4 | bus_LV_2791-1_2_3_node_47 | 0.4 | n |  | TRUE
5 | bus_LV_2791-1_2_3_node_44 | 0.4 | n |  | TRUE
6 | bus_LV_2791-1_2_3_node_45 | 0.4 | n |  | TRUE
7 | bus_LV_2791-1_2_3_node_46 | 0.4 | n |  | TRUE
8 | bus_LV_2791-1_2_3_node_112 | 0.4 | n |  | TRUE
9 | bus_LV_2791-1_2_3_node_52 | 0.4 | n |  | TRUE
10 | bus_LV_2791-1_2_3_node_53 | 0.4 | n |  | TRUE
11 | bus_LV_2791-1_2_3_node_54 | 0.4 | n |  | TRUE
12 | bus_LV_2791-1_2_3_node_55 | 0.4 | n |  | TRUE
13 | bus_LV_2791-1_2_3_node_57 | 0.4 | n |  | TRUE
14 | bus_LV_2791-1_2_3_node_58 | 0.4 | n |  | TRUE
15 | bus_LV_2791-1_2_3_node_335 | 0.4 | n |  | TRUE
16 | bus_LV_2791-1_2_3_node_111 | 0.4 | n |  | TRUE
17 | bus_LV_2791-1_2_3_node_113 | 0.4 | n |  | TRUE
18 | bus_LV_2791-1_2_3_node_116 | 0.4 | n |  | TRUE
19 | bus_LV_2791-1_2_3_node_120 | 0.4 | n |  | TRUE
20 | bus_LV_2791-1_2_3_node_114 | 0.4 | n |  | TRUE
21 | bus_LV_2791-1_2_3_node_115 | 0.4 | n |  | TRUE
22 | bus_LV_2791-1_2_3_node_117 | 0.4 | n |  | TRUE
23 | bus_LV_2791-1_2_3_node_118 | 0.4 | n |  | TRUE
24 | bus_LV_2791-1_2_3_node_124 | 0.4 | n |  | TRUE
25 | bus_LV_2791-1_2_3_node_125 | 0.4 | n |  | TRUE
26 | bus_LV_2791-1_2_3_node_119 | 0.4 | n |  | TRUE
27 | bus_LV_2791-1_2_3_node_121 | 0.4 | n |  | TRUE
28 | bus_LV_2791-1_2_3_node_122 | 0.4 | n |  | TRUE
29 | bus_LV_2791-1_2_3_node_123 | 0.4 | n |  | TRUE
30 | bus_LV_2791-1_2_3_node_126 | 0.4 | n |  | TRUE
31 | bus_LV_2791-1_2_3_node_129 | 0.4 | n |  | TRUE
32 | bus_LV_2791-1_2_3_node_127 | 0.4 | n |  | TRUE
33 | bus_LV_2791-1_2_3_node_128 | 0.4 | n |  | TRUE
34 | bus_LV_2791-1_2_3_node_341 | 0.4 | n |  | TRUE
35 | bus_LV_2791-1_2_3_node_130 | 0.4 | n |  | TRUE
36 | bus_LV_2791-1_2_3_node_131 | 0.4 | n |  | TRUE
37 | bus_LV_2791-1_2_3_node_318 | 0.4 | n |  | TRUE
38 | bus_LV_2791-1_2_3_node_240 | 0.4 | n |  | TRUE
39 | bus_LV_2791-1_2_3_node_242 | 0.4 | n |  | TRUE
40 | bus_LV_2791-1_2_3_node_321 | 0.4 | n |  | TRUE
41 | bus_LV_2791-1_2_3_node_243 | 0.4 | n |  | TRUE
42 | bus_LV_2791-1_2_3_node_244 | 0.4 | n |  | TRUE
43 | bus_LV_2791-1_2_3_node_245 | 0.4 | n |  | TRUE
44 | bus_LV_2791-1_2_3_node_246 | 0.4 | n |  | TRUE
45 | bus_LV_2791-1_2_3_node_247 | 0.4 | n |  | TRUE
46 | bus_LV_2791-1_2_3_node_248 | 0.4 | n |  | TRUE
47 | bus_LV_2791-1_2_3_node_249 | 0.4 | n |  | TRUE
48 | bus_LV_2791-1_2_3_node_333 | 0.4 | n |  | TRUE
49 | bus_LV_2791-1_2_3_node_294 | 0.4 | n |  | TRUE
50 | bus_LV_2791-1_2_3_node_299 | 0.4 | n |  | TRUE
51 | bus_LV_2791-1_2_3_node_254 | 0.4 | n |  | TRUE
52 | bus_LV_2791-1_2_3_node_332 | 0.4 | n |  | TRUE
53 | bus_LV_2791-1_2_3_node_250 | 0.4 | n |  | TRUE
54 | bus_LV_2791-1_2_3_node_251 | 0.4 | n |  | TRUE
55 | bus_LV_2791-1_2_3_node_252 | 0.4 | n |  | TRUE
56 | bus_LV_2791-1_2_3_node_253 | 0.4 | n |  | TRUE
57 | bus_LV_2791-1_2_3_node_255 | 0.4 | n |  | TRUE
58 | bus_LV_2791-1_2_3_node_256 | 0.4 | n |  | TRUE
59 | bus_LV_2791-1_2_3_node_339 | 0.4 | n |  | TRUE
60 | bus_LV_2791-1_2_3_node_342 | 0.4 | n |  | TRUE
61 | bus_LV_2791-1_2_3_node_257 | 0.4 | n |  | TRUE
62 | bus_LV_2791-1_2_3_node_258 | 0.4 | n |  | TRUE
63 | bus_LV_2791-1_2_3_node_259 | 0.4 | n |  | TRUE
64 | bus_LV_2791-1_2_3_node_261 | 0.4 | n |  | TRUE
65 | bus_LV_2791-1_2_3_node_260 | 0.4 | n |  | TRUE
66 | bus_LV_2791-1_2_3_node_277 | 0.4 | n |  | TRUE
67 | bus_LV_2791-1_2_3_node_262 | 0.4 | n |  | TRUE
68 | bus_LV_2791-1_2_3_node_263 | 0.4 | n |  | TRUE
69 | bus_LV_2791-1_2_3_node_264 | 0.4 | n |  | TRUE
70 | bus_LV_2791-1_2_3_node_265 | 0.4 | n |  | TRUE
71 | bus_LV_2791-1_2_3_node_266 | 0.4 | n |  | TRUE
72 | bus_LV_2791-1_2_3_node_267 | 0.4 | n |  | TRUE
73 | bus_LV_2791-1_2_3_node_271 | 0.4 | n |  | TRUE
74 | bus_LV_2791-1_2_3_node_268 | 0.4 | n |  | TRUE
75 | bus_LV_2791-1_2_3_node_269 | 0.4 | n |  | TRUE
76 | bus_LV_2791-1_2_3_node_270 | 0.4 | n |  | TRUE
77 | bus_LV_2791-1_2_3_node_276 | 0.4 | n |  | TRUE
78 | bus_LV_2791-1_2_3_node_292 | 0.4 | n |  | TRUE
79 | bus_LV_2791-1_2_3_node_272 | 0.4 | n |  | TRUE
80 | bus_LV_2791-1_2_3_node_273 | 0.4 | n |  | TRUE
81 | bus_LV_2791-1_2_3_node_274 | 0.4 | n |  | TRUE
82 | bus_LV_2791-1_2_3_node_275 | 0.4 | n |  | TRUE
83 | bus_LV_2791-1_2_3_node_301 | 0.4 | n |  | TRUE
84 | bus_LV_2791-1_2_3_node_288 | 0.4 | n |  | TRUE
85 | bus_LV_2791-1_2_3_node_278 | 0.4 | n |  | TRUE
86 | bus_LV_2791-1_2_3_node_279 | 0.4 | n |  | TRUE
87 | bus_LV_2791-1_2_3_node_280 | 0.4 | n |  | TRUE
88 | bus_LV_2791-1_2_3_node_281 | 0.4 | n |  | TRUE
89 | bus_LV_2791-1_2_3_node_285 | 0.4 | n |  | TRUE
90 | bus_LV_2791-1_2_3_node_287 | 0.4 | n |  | TRUE
91 | bus_LV_2791-1_2_3_node_282 | 0.4 | n |  | TRUE
92 | bus_LV_2791-1_2_3_node_283 | 0.4 | n |  | TRUE
93 | bus_LV_2791-1_2_3_node_284 | 0.4 | n |  | TRUE
94 | bus_LV_2791-1_2_3_node_286 | 0.4 | n |  | TRUE
95 | bus_LV_2791-1_2_3_node_289 | 0.4 | n |  | TRUE
96 | bus_LV_2791-1_2_3_node_290 | 0.4 | n |  | TRUE
97 | bus_LV_2791-1_2_3_node_291 | 0.4 | n |  | TRUE
98 | bus_LV_2791-1_2_3_node_293 | 0.4 | n |  | TRUE
99 | bus_LV_2791-1_2_3_node_295 | 0.4 | n |  | TRUE
100 | bus_LV_2791-1_2_3_node_296 | 0.4 | n |  | TRUE
101 | bus_LV_2791-1_2_3_node_297 | 0.4 | n |  | TRUE
102 | bus_LV_2791-1_2_3_node_298 | 0.4 | n |  | TRUE
103 | bus_LV_2791-1_2_3_node_300 | 0.4 | n |  | TRUE
104 | bus_LV_2791-1_2_3_node_336 | 0.4 | n |  | TRUE
105 | bus_LV_2791-1_2_3_node_305 | 0.4 | n |  | TRUE
106 | bus_LV_2791-1_2_3_node_329 | 0.4 | n |  | TRUE
107 | bus_LV_2791-1_2_3_node_302 | 0.4 | n |  | TRUE
108 | bus_LV_2791-1_2_3_node_303 | 0.4 | n |  | TRUE
109 | bus_LV_2791-1_2_3_node_304 | 0.4 | n |  | TRUE
110 | bus_LV_2791-1_2_3_node_306 | 0.4 | n |  | TRUE
111 | bus_LV_2791-1_2_3_node_312 | 0.4 | n |  | TRUE
112 | bus_LV_2791-1_2_3_node_313 | 0.4 | n |  | TRUE
113 | bus_LV_2791-1_2_3_node_307 | 0.4 | n |  | TRUE
114 | bus_LV_2791-1_2_3_node_308 | 0.4 | n |  | TRUE
115 | bus_LV_2791-1_2_3_node_309 | 0.4 | n |  | TRUE
116 | bus_LV_2791-1_2_3_node_310 | 0.4 | n |  | TRUE
117 | bus_LV_2791-1_2_3_node_311 | 0.4 | n |  | TRUE
118 | bus_LV_2791-1_2_3_node_314 | 0.4 | n |  | TRUE
119 | bus_LV_2791-1_2_3_node_323 | 0.4 | n |  | TRUE
120 | bus_LV_2791-1_2_3_node_322 | 0.4 | n |  | TRUE
121 | bus_LV_2791-1_2_3_node_327 | 0.4 | n |  | TRUE
122 | bus_LV_2791-1_2_3_node_315 | 0.4 | n |  | TRUE
123 | bus_LV_2791-1_2_3_node_316 | 0.4 | n |  | TRUE
124 | bus_LV_2791-1_2_3_node_317 | 0.4 | n |  | TRUE
125 | bus_LV_2791-1_2_3_node_319 | 0.4 | n |  | TRUE
126 | bus_LV_2791-1_2_3_node_320 | 0.4 | n |  | TRUE
127 | bus_LV_2791-1_2_3_node_328 | 0.4 | n |  | TRUE
128 | bus_LV_2791-1_2_3_node_324 | 0.4 | n |  | TRUE
129 | bus_LV_2791-1_2_3_node_325 | 0.4 | n |  | TRUE
130 | bus_LV_2791-1_2_3_node_326 | 0.4 | n |  | TRUE
131 | bus_LV_2791-1_2_3_node_330 | 0.4 | n |  | TRUE
132 | bus_LV_2791-1_2_3_node_331 | 0.4 | n |  | TRUE
133 | bus_LV_2791-1_2_3_node_334 | 0.4 | n |  | TRUE
134 | bus_LV_2791-1_2_3_node_337 | 0.4 | n |  | TRUE
135 | bus_LV_2791-1_2_3_node_338 | 0.4 | n |  | TRUE
136 | bus_LV_2791-1_2_3_node_340 | 0.4 | n |  | TRUE
137 | bus_MV_288_1_node_93 | 20 | n |  | TRUE

## load
| name | bus | p_mw | q_mvar | const_z_percent | const_i_percent | sn_mva | scaling | in_service | type
0 | LV_2791-1_2_3_load_40 | 0 | 0.00048988 | 0.00012278 | 0 | 0 |  | 1 | TRUE | wye
1 | LV_2791-1_2_3_load_41 | 1 | 0.00068338 | 0.00017127 | 0 | 0 |  | 1 | TRUE | wye
2 | LV_2791-1_2_3_load_42 | 2 | 0.0010425 | 0.00026128 | 0 | 0 |  | 1 | TRUE | wye
3 | LV_2791-1_2_3_load_43 | 3 | 0.00027122 | 6.7973e-05 | 0 | 0 |  | 1 | TRUE | wye
4 | LV_2791-1_2_3_load_47 | 4 | 0.00027594 | 6.9157e-05 | 0 | 0 |  | 1 | TRUE | wye
5 | LV_2791-1_2_3_load_44 | 5 | 0.00044892 | 0.00011251 | 0 | 0 |  | 1 | TRUE | wye
6 | LV_2791-1_2_3_load_45 | 6 | 0.00021608 | 5.4154e-05 | 0 | 0 |  | 1 | TRUE | wye
7 | LV_2791-1_2_3_load_52 | 9 | 0.00027509 | 6.8943e-05 | 0 | 0 |  | 1 | TRUE | wye
8 | LV_2791-1_2_3_load_53 | 10 | 0.00034792 | 8.7196e-05 | 0 | 0 |  | 1 | TRUE | wye
9 | LV_2791-1_2_3_load_54 | 11 | 0.0005255 | 0.0001317 | 0 | 0 |  | 1 | TRUE | wye
10 | LV_2791-1_2_3_load_57 | 13 | 0.0021143 | 0.0005299 | 0 | 0 |  | 1 | TRUE | wye
11 | LV_2791-1_2_3_load_58 | 14 | 0.00085077 | 0.00021322 | 0 | 0 |  | 1 | TRUE | wye
12 | LV_2791-1_2_3_load_335 | 15 | 0.00084315 | 0.00021131 | 0 | 0 |  | 1 | TRUE | wye
13 | LV_2791-1_2_3_load_111 | 16 | 0.00037573 | 9.4166e-05 | 0 | 0 |  | 1 | TRUE | wye
14 | LV_2791-1_2_3_load_120 | 19 | 0.0013567 | 0.00034003 | 0 | 0 |  | 1 | TRUE | wye
15 | LV_2791-1_2_3_load_114 | 20 | 0.00040597 | 0.00010175 | 0 | 0 |  | 1 | TRUE | wye
16 | LV_2791-1_2_3_load_115 | 21 | 0.0007411 | 0.00018574 | 0 | 0 |  | 1 | TRUE | wye
17 | LV_2791-1_2_3_load_118 | 23 | 0.0003669 | 9.1954e-05 | 0 | 0 |  | 1 | TRUE | wye
18 | LV_2791-1_2_3_load_124 | 24 | 0.00068205 | 0.00017094 | 0 | 0 |  | 1 | TRUE | wye
19 | LV_2791-1_2_3_load_119 | 26 | 0.0010602 | 0.00026571 | 0 | 0 |  | 1 | TRUE | wye
20 | LV_2791-1_2_3_load_121 | 27 | 0.0016435 | 0.0004119 | 0 | 0 |  | 1 | TRUE | wye
21 | LV_2791-1_2_3_load_122 | 28 | 0.0007062 | 0.00017699 | 0 | 0 |  | 1 | TRUE | wye
22 | LV_2791-1_2_3_load_123 | 29 | 0.00037366 | 9.3649e-05 | 0 | 0 |  | 1 | TRUE | wye
23 | LV_2791-1_2_3_load_129 | 31 | 0.00019882 | 4.9829e-05 | 0 | 0 |  | 1 | TRUE | wye
24 | LV_2791-1_2_3_load_127 | 32 | 0.00037054 | 9.2865e-05 | 0 | 0 |  | 1 | TRUE | wye
25 | LV_2791-1_2_3_load_128 | 33 | 0.0010187 | 0.00025531 | 0 | 0 |  | 1 | TRUE | wye
26 | LV_2791-1_2_3_load_341 | 34 | 0.0007539 | 0.00018895 | 0 | 0 |  | 1 | TRUE | wye
27 | LV_2791-1_2_3_load_130 | 35 | 0.0017216 | 0.00043147 | 0 | 0 |  | 1 | TRUE | wye
28 | LV_2791-1_2_3_load_131 | 36 | 0.0019777 | 0.00049565 | 0 | 0 |  | 1 | TRUE | wye
29 | LV_2791-1_2_3_load_318 | 37 | 0.0026722 | 0.00066972 | 0 | 0 |  | 1 | TRUE | wye
30 | LV_2791-1_2_3_load_240 | 38 | 0.0022515 | 0.00056428 | 0 | 0 |  | 1 | TRUE | wye
31 | LV_2791-1_2_3_load_243 | 41 | 0.0014287 | 0.00035806 | 0 | 0 |  | 1 | TRUE | wye
32 | LV_2791-1_2_3_load_246 | 44 | 0.0023711 | 0.00059425 | 0 | 0 |  | 1 | TRUE | wye
33 | LV_2791-1_2_3_load_248 | 46 | 0.0012934 | 0.00032416 | 0 | 0 |  | 1 | TRUE | wye
34 | LV_2791-1_2_3_load_333 | 48 | 0.0015216 | 0.00038134 | 0 | 0 |  | 1 | TRUE | wye
35 | LV_2791-1_2_3_load_294 | 49 | 0.00089278 | 0.00022375 | 0 | 0 |  | 1 | TRUE | wye
36 | LV_2791-1_2_3_load_332 | 52 | 0.00056331 | 0.00014118 | 0 | 0 |  | 1 | TRUE | wye
37 | LV_2791-1_2_3_load_250 | 53 | 0.0011707 | 0.00029339 | 0 | 0 |  | 1 | TRUE | wye
38 | LV_2791-1_2_3_load_251 | 54 | 0.0012619 | 0.00031627 | 0 | 0 |  | 1 | TRUE | wye
39 | LV_2791-1_2_3_load_253 | 56 | 0.0015547 | 0.00038965 | 0 | 0 |  | 1 | TRUE | wye
40 | LV_2791-1_2_3_load_339 | 59 | 0.0013236 | 0.00033173 | 0 | 0 |  | 1 | TRUE | wye
41 | LV_2791-1_2_3_load_342 | 60 | 0.0007261 | 0.00018198 | 0 | 0 |  | 1 | TRUE | wye
42 | LV_2791-1_2_3_load_257 | 61 | 0.00082762 | 0.00020742 | 0 | 0 |  | 1 | TRUE | wye
43 | LV_2791-1_2_3_load_258 | 62 | 0.0015928 | 0.0003992 | 0 | 0 |  | 1 | TRUE | wye
44 | LV_2791-1_2_3_load_259 | 63 | 0.001536 | 0.00038497 | 0 | 0 |  | 1 | TRUE | wye
45 | LV_2791-1_2_3_load_261 | 64 | 0.0019504 | 0.00048882 | 0 | 0 |  | 1 | TRUE | wye
46 | LV_2791-1_2_3_load_260 | 65 | 0.00079893 | 0.00020023 | 0 | 0 |  | 1 | TRUE | wye
47 | LV_2791-1_2_3_load_277 | 66 | 0.0012091 | 0.00030302 | 0 | 0 |  | 1 | TRUE | wye
48 | LV_2791-1_2_3_load_262 | 67 | 0.0018001 | 0.00045114 | 0 | 0 |  | 1 | TRUE | wye
49 | LV_2791-1_2_3_load_263 | 68 | 0.0015861 | 0.00039752 | 0 | 0 |  | 1 | TRUE | wye
50 | LV_2791-1_2_3_load_264 | 69 | 0.0018404 | 0.00046125 | 0 | 0 |  | 1 | TRUE | wye
51 | LV_2791-1_2_3_load_265 | 70 | 0.00085721 | 0.00021484 | 0 | 0 |  | 1 | TRUE | wye
52 | LV_2791-1_2_3_load_267 | 72 | 0.001881 | 0.00047143 | 0 | 0 |  | 1 | TRUE | wye
53 | LV_2791-1_2_3_load_271 | 73 | 0.0014524 | 0.000364 | 0 | 0 |  | 1 | TRUE | wye
54 | LV_2791-1_2_3_load_268 | 74 | 0.0011893 | 0.00029806 | 0 | 0 |  | 1 | TRUE | wye
55 | LV_2791-1_2_3_load_269 | 75 | 0.0026628 | 0.00066736 | 0 | 0 |  | 1 | TRUE | wye
56 | LV_2791-1_2_3_load_270 | 76 | 0.0020518 | 0.00051424 | 0 | 0 |  | 1 | TRUE | wye
57 | LV_2791-1_2_3_load_276 | 77 | 0.0020706 | 0.00051894 | 0 | 0 |  | 1 | TRUE | wye
58 | LV_2791-1_2_3_load_292 | 78 | 0.00088787 | 0.00022252 | 0 | 0 |  | 1 | TRUE | wye
59 | LV_2791-1_2_3_load_272 | 79 | 0.0012261 | 0.00030729 | 0 | 0 |  | 1 | TRUE | wye
60 | LV_2791-1_2_3_load_273 | 80 | 0.0035578 | 0.00089168 | 0 | 0 |  | 1 | TRUE | wye
61 | LV_2791-1_2_3_load_274 | 81 | 0.0019013 | 0.00047652 | 0 | 0 |  | 1 | TRUE | wye
62 | LV_2791-1_2_3_load_275 | 82 | 0.0014309 | 0.00035861 | 0 | 0 |  | 1 | TRUE | wye
63 | LV_2791-1_2_3_load_301 | 83 | 0.0015099 | 0.00037841 | 0 | 0 |  | 1 | TRUE | wye
64 | LV_2791-1_2_3_load_278 | 85 | 0.0010017 | 0.00025104 | 0 | 0 |  | 1 | TRUE | wye
65 | LV_2791-1_2_3_load_280 | 87 | 0.0013579 | 0.00034033 | 0 | 0 |  | 1 | TRUE | wye
66 | LV_2791-1_2_3_load_281 | 88 | 0.0021146 | 0.00052997 | 0 | 0 |  | 1 | TRUE | wye
67 | LV_2791-1_2_3_load_285 | 89 | 0.0021564 | 0.00054045 | 0 | 0 |  | 1 | TRUE | wye
68 | LV_2791-1_2_3_load_287 | 90 | 0.001414 | 0.00035438 | 0 | 0 |  | 1 | TRUE | wye
69 | LV_2791-1_2_3_load_282 | 91 | 0.0010667 | 0.00026735 | 0 | 0 |  | 1 | TRUE | wye
70 | LV_2791-1_2_3_load_283 | 92 | 0.0011326 | 0.00028387 | 0 | 0 |  | 1 | TRUE | wye
71 | LV_2791-1_2_3_load_284 | 93 | 0.0022468 | 0.00056309 | 0 | 0 |  | 1 | TRUE | wye
72 | LV_2791-1_2_3_load_286 | 94 | 0.0039266 | 0.00098411 | 0 | 0 |  | 1 | TRUE | wye
73 | LV_2791-1_2_3_load_289 | 95 | 0.0024527 | 0.0006147 | 0 | 0 |  | 1 | TRUE | wye
74 | LV_2791-1_2_3_load_290 | 96 | 0.0016165 | 0.00040513 | 0 | 0 |  | 1 | TRUE | wye
75 | LV_2791-1_2_3_load_291 | 97 | 0.0020538 | 0.00051474 | 0 | 0 |  | 1 | TRUE | wye
76 | LV_2791-1_2_3_load_293 | 98 | 0.0013117 | 0.00032874 | 0 | 0 |  | 1 | TRUE | wye
77 | LV_2791-1_2_3_load_295 | 99 | 0.0050958 | 0.0012771 | 0 | 0 |  | 1 | TRUE | wye
78 | LV_2791-1_2_3_load_296 | 100 | 0.0016198 | 0.00040597 | 0 | 0 |  | 1 | TRUE | wye
79 | LV_2791-1_2_3_load_298 | 102 | 0.003178 | 0.00079647 | 0 | 0 |  | 1 | TRUE | wye
80 | LV_2791-1_2_3_load_336 | 104 | 0.0028197 | 0.00070669 | 0 | 0 |  | 1 | TRUE | wye
81 | LV_2791-1_2_3_load_329 | 106 | 0.0010189 | 0.00025536 | 0 | 0 |  | 1 | TRUE | wye
82 | LV_2791-1_2_3_load_302 | 107 | 0.0016979 | 0.00042552 | 0 | 0 |  | 1 | TRUE | wye
83 | LV_2791-1_2_3_load_303 | 108 | 0.0026616 | 0.00066705 | 0 | 0 |  | 1 | TRUE | wye
84 | LV_2791-1_2_3_load_304 | 109 | 0.001967 | 0.00049299 | 0 | 0 |  | 1 | TRUE | wye
85 | LV_2791-1_2_3_load_306 | 110 | 0.0023558 | 0.00059042 | 0 | 0 |  | 1 | TRUE | wye
86 | LV_2791-1_2_3_load_313 | 112 | 0.0016465 | 0.00041266 | 0 | 0 |  | 1 | TRUE | wye
87 | LV_2791-1_2_3_load_307 | 113 | 0.0021393 | 0.00053617 | 0 | 0 |  | 1 | TRUE | wye
88 | LV_2791-1_2_3_load_308 | 114 | 0.0023064 | 0.00057804 | 0 | 0 |  | 1 | TRUE | wye
89 | LV_2791-1_2_3_load_310 | 116 | 0.0014912 | 0.00037372 | 0 | 0 |  | 1 | TRUE | wye
90 | LV_2791-1_2_3_load_314 | 118 | 0.0028967 | 0.00072598 | 0 | 0 |  | 1 | TRUE | wye
91 | LV_2791-1_2_3_load_323 | 119 | 0.0020475 | 0.00051314 | 0 | 0 |  | 1 | TRUE | wye
92 | LV_2791-1_2_3_load_322 | 120 | 0.0022577 | 0.00056583 | 0 | 0 |  | 1 | TRUE | wye
93 | LV_2791-1_2_3_load_327 | 121 | 0.0015068 | 0.00037765 | 0 | 0 |  | 1 | TRUE | wye
94 | LV_2791-1_2_3_load_315 | 122 | 0.0070176 | 0.0017588 | 0 | 0 |  | 1 | TRUE | wye
95 | LV_2791-1_2_3_load_316 | 123 | 0.0020129 | 0.00050449 | 0 | 0 |  | 1 | TRUE | wye
96 | LV_2791-1_2_3_load_317 | 124 | 0.0035781 | 0.00089675 | 0 | 0 |  | 1 | TRUE | wye
97 | LV_2791-1_2_3_load_319 | 125 | 0.002011 | 0.00050401 | 0 | 0 |  | 1 | TRUE | wye
98 | LV_2791-1_2_3_load_320 | 126 | 0.0030319 | 0.00075988 | 0 | 0 |  | 1 | TRUE | wye
99 | LV_2791-1_2_3_load_328 | 127 | 0.0013569 | 0.00034008 | 0 | 0 |  | 1 | TRUE | wye
100 | LV_2791-1_2_3_load_324 | 128 | 0.0014646 | 0.00036706 | 0 | 0 |  | 1 | TRUE | wye
101 | LV_2791-1_2_3_load_325 | 129 | 0.0013613 | 0.00034116 | 0 | 0 |  | 1 | TRUE | wye
102 | LV_2791-1_2_3_load_326 | 130 | 0.0017447 | 0.00043725 | 0 | 0 |  | 1 | TRUE | wye
103 | LV_2791-1_2_3_load_330 | 131 | 0.0023816 | 0.00059689 | 0 | 0 |  | 1 | TRUE | wye
104 | LV_2791-1_2_3_load_331 | 132 | 0.0009531 | 0.00023887 | 0 | 0 |  | 1 | TRUE | wye
105 | LV_2791-1_2_3_load_334 | 133 | 0.00073805 | 0.00018497 | 0 | 0 |  | 1 | TRUE | wye
106 | LV_2791-1_2_3_load_337 | 134 | 0.0016199 | 0.00040598 | 0 | 0 |  | 1 | TRUE | wye
107 | LV_2791-1_2_3_load_338 | 135 | 0.0014307 | 0.00035858 | 0 | 0 |  | 1 | TRUE | wye
108 | LV_2791-1_2_3_load_340 | 136 | 0.00075563 | 0.00018938 | 0 | 0 |  | 1 | TRUE | wye

## ext_grid
| name | bus | vm_pu | va_degree | slack_weight | in_service
0 |  | 78 | 1 | 0 | 1 | TRUE

## line
| name | std_type | from_bus | to_bus | length_km | r_ohm_per_km | x_ohm_per_km | c_nf_per_km | g_us_per_km | max_i_ka | df | parallel | type | in_service
0 | LV_2791-1_2_3_line_0 |  | 0 | 1 | 0.00052031 | 0.125 | 0.08 | 261 | 0 | 0.364 | 1 | 1 | cs | TRUE
1 | LV_2791-1_2_3_line_1 |  | 0 | 2 | 0.001558 | 0.125 | 0.08 | 261 | 0 | 0.364 | 1 | 1 | cs | TRUE
2 | LV_2791-1_2_3_line_2 |  | 1 | 3 | 0.011291 | 0.125 | 0.08 | 261 | 0 | 0.364 | 1 | 1 | cs | TRUE
3 | LV_2791-1_2_3_line_3 |  | 3 | 4 | 0.0068528 | 0.125 | 0.08 | 261 | 0 | 0.364 | 1 | 1 | cs | TRUE
4 | LV_2791-1_2_3_line_4 |  | 4 | 6 | 0.0033611 | 0.125 | 0.08 | 261 | 0 | 0.364 | 1 | 1 | cs | TRUE
5 | LV_2791-1_2_3_line_5 |  | 5 | 6 | 0.025834 | 0.125 | 0.08 | 261 | 0 | 0.364 | 1 | 1 | cs | TRUE
6 | LV_2791-1_2_3_line_6 |  | 5 | 7 | 0.014499 | 0.125 | 0.08 | 261 | 0 | 0.364 | 1 | 1 | cs | TRUE
7 | LV_2791-1_2_3_line_7 |  | 7 | 8 | 0.16905 | 0.125 | 0.08 | 261 | 0 | 0.364 | 1 | 1 | cs | TRUE
8 | LV_2791-1_2_3_line_8 |  | 8 | 17 | 0.006101 | 0.125 | 0.08 | 261 | 0 | 0.364 | 1 | 1 | cs | TRUE
9 | LV_2791-1_2_3_line_9 |  | 8 | 16 | 0.014212 | 0.125 | 0.08 | 261 | 0 | 0.364 | 1 | 1 | cs | TRUE
10 | LV_2791-1_2_3_line_10 |  | 9 | 10 | 0.01592 | 0.125 | 0.08 | 261 | 0 | 0.364 | 1 | 1 | cs | TRUE
11 | LV_2791-1_2_3_line_11 |  | 9 | 11 | 0.14231 | 0.125 | 0.08 | 261 | 0 | 0.364 | 1 | 1 | cs | TRUE
12 | LV_2791-1_2_3_line_12 |  | 11 | 12 | 0.16112 | 0.125 | 0.08 | 261 | 0 | 0.364 | 1 | 1 | cs | TRUE
13 | LV_2791-1_2_3_line_13 |  | 12 | 13 | 0.035377 | 0.125 | 0.08 | 261 | 0 | 0.364 | 1 | 1 | cs | TRUE
14 | LV_2791-1_2_3_line_14 |  | 13 | 14 | 0.09715 | 0.125 | 0.08 | 261 | 0 | 0.364 | 1 | 1 | cs | TRUE
15 | LV_2791-1_2_3_line_15 |  | 14 | 15 | 0.068854 | 0.125 | 0.08 | 261 | 0 | 0.364 | 1 | 1 | cs | TRUE
16 | LV_2791-1_2_3_line_16 |  | 15 | 133 | 0.013934 | 0.125 | 0.08 | 261 | 0 | 0.364 | 1 | 1 | cs | TRUE
17 | LV_2791-1_2_3_line_17 |  | 17 | 18 | 0.02435 | 0.125 | 0.08 | 261 | 0 | 0.364 | 1 | 1 | cs | TRUE
18 | LV_2791-1_2_3_line_18 |  | 17 | 19 | 0.01357 | 0.125 | 0.08 | 261 | 0 | 0.364 | 1 | 1 | cs | TRUE
19 | LV_2791-1_2_3_line_19 |  | 18 | 23 | 0.031825 | 0.125 | 0.08 | 261 | 0 | 0.364 | 1 | 1 | cs | TRUE
20 | LV_2791-1_2_3_line_20 |  | 18 | 20 | 0.016948 | 0.125 | 0.08 | 261 | 0 | 0.364 | 1 | 1 | cs | TRUE
21 | LV_2791-1_2_3_line_21 |  | 19 | 26 | 0.021168 | 0.125 | 0.08 | 261 | 0 | 0.364 | 1 | 1 | cs | TRUE
22 | LV_2791-1_2_3_line_22 |  | 20 | 21 | 0.007907 | 0.125 | 0.08 | 261 | 0 | 0.364 | 1 | 1 | cs | TRUE
23 | LV_2791-1_2_3_line_23 |  | 21 | 22 | 0.019579 | 0.125 | 0.08 | 261 | 0 | 0.364 | 1 | 1 | cs | TRUE
24 | LV_2791-1_2_3_line_24 |  | 22 | 24 | 0.014165 | 0.125 | 0.08 | 261 | 0 | 0.364 | 1 | 1 | cs | TRUE
25 | LV_2791-1_2_3_line_25 |  | 23 | 25 | 0.017476 | 0.125 | 0.08 | 261 | 0 | 0.364 | 1 | 1 | cs | TRUE
26 | LV_2791-1_2_3_line_26 |  | 24 | 29 | 0.02337 | 0.125 | 0.08 | 261 | 0 | 0.364 | 1 | 1 | cs | TRUE
27 | LV_2791-1_2_3_line_27 |  | 25 | 30 | 0.01662 | 0.125 | 0.08 | 261 | 0 | 0.364 | 1 | 1 | cs | TRUE
28 | LV_2791-1_2_3_line_28 |  | 27 | 28 | 0.023757 | 0.125 | 0.08 | 261 | 0 | 0.364 | 1 | 1 | cs | TRUE
29 | LV_2791-1_2_3_line_29 |  | 28 | 29 | 0.042695 | 0.125 | 0.08 | 261 | 0 | 0.364 | 1 | 1 | cs | TRUE
30 | LV_2791-1_2_3_line_30 |  | 30 | 31 | 0.012693 | 0.125 | 0.08 | 261 | 0 | 0.364 | 1 | 1 | cs | TRUE
31 | LV_2791-1_2_3_line_31 |  | 31 | 32 | 0.016142 | 0.125 | 0.08 | 261 | 0 | 0.364 | 1 | 1 | cs | TRUE
32 | LV_2791-1_2_3_line_32 |  | 32 | 33 | 0.035908 | 0.125 | 0.08 | 261 | 0 | 0.364 | 1 | 1 | cs | TRUE
33 | LV_2791-1_2_3_line_33 |  | 32 | 34 | 0.086874 | 0.125 | 0.08 | 261 | 0 | 0.364 | 1 | 1 | cs | TRUE
34 | LV_2791-1_2_3_line_34 |  | 34 | 60 | 0.021914 | 0.125 | 0.08 | 261 | 0 | 0.364 | 1 | 1 | cs | TRUE
35 | LV_2791-1_2_3_line_35 |  | 34 | 136 | 0.022076 | 0.125 | 0.08 | 261 | 0 | 0.364 | 1 | 1 | cs | TRUE
36 | LV_2791-1_2_3_line_36 |  | 35 | 36 | 0.025245 | 0.125 | 0.08 | 261 | 0 | 0.364 | 1 | 1 | cs | TRUE
37 | LV_2791-1_2_3_line_37 |  | 35 | 37 | 0.089519 | 0.125 | 0.08 | 261 | 0 | 0.364 | 1 | 1 | cs | TRUE
38 | LV_2791-1_2_3_line_38 |  | 37 | 123 | 0.009388 | 0.125 | 0.08 | 261 | 0 | 0.364 | 1 | 1 | cs | TRUE
39 | LV_2791-1_2_3_line_39 |  | 38 | 39 | 0.017702 | 0.125 | 0.08 | 261 | 0 | 0.364 | 1 | 1 | cs | TRUE
40 | LV_2791-1_2_3_line_40 |  | 39 | 40 | 0.02035 | 0.125 | 0.08 | 261 | 0 | 0.364 | 1 | 1 | cs | TRUE
41 | LV_2791-1_2_3_line_41 |  | 40 | 120 | 0.027546 | 0.125 | 0.08 | 261 | 0 | 0.364 | 1 | 1 | cs | TRUE
42 | LV_2791-1_2_3_line_42 |  | 40 | 126 | 0.017804 | 0.125 | 0.08 | 261 | 0 | 0.364 | 1 | 1 | cs | TRUE
43 | LV_2791-1_2_3_line_43 |  | 41 | 42 | 0.0015159 | 0.125 | 0.08 | 261 | 0 | 0.364 | 1 | 1 | cs | TRUE
44 | LV_2791-1_2_3_line_44 |  | 41 | 43 | 0.02326 | 0.125 | 0.08 | 261 | 0 | 0.364 | 1 | 1 | cs | TRUE
45 | LV_2791-1_2_3_line_45 |  | 42 | 44 | 0.019926 | 0.125 | 0.08 | 261 | 0 | 0.364 | 1 | 1 | cs | TRUE
46 | LV_2791-1_2_3_line_46 |  | 42 | 45 | 0.00967 | 0.125 | 0.08 | 261 | 0 | 0.364 | 1 | 1 | cs | TRUE
47 | LV_2791-1_2_3_line_47 |  | 43 | 46 | 0.024064 | 0.125 | 0.08 | 261 | 0 | 0.364 | 1 | 1 | cs | TRUE
48 | LV_2791-1_2_3_line_48 |  | 43 | 47 | 0.003416 | 0.125 | 0.08 | 261 | 0 | 0.364 | 1 | 1 | cs | TRUE
49 | LV_2791-1_2_3_line_49 |  | 44 | 48 | 0.0055224 | 0.125 | 0.08 | 261 | 0 | 0.364 | 1 | 1 | cs | TRUE
50 | LV_2791-1_2_3_line_50 |  | 45 | 49 | 0.020126 | 0.125 | 0.08 | 261 | 0 | 0.364 | 1 | 2 | cs | TRUE
51 | LV_2791-1_2_3_line_51 |  | 45 | 50 | 0.033165 | 0.125 | 0.08 | 261 | 0 | 0.364 | 1 | 1 | cs | TRUE
52 | LV_2791-1_2_3_line_52 |  | 47 | 51 | 0.012096 | 0.125 | 0.08 | 261 | 0 | 0.364 | 1 | 1 | cs | TRUE
53 | LV_2791-1_2_3_line_53 |  | 47 | 52 | 0.021706 | 0.125 | 0.08 | 261 | 0 | 0.364 | 1 | 1 | cs | TRUE
54 | LV_2791-1_2_3_line_54 |  | 48 | 133 | 0.035418 | 0.125 | 0.08 | 261 | 0 | 0.364 | 1 | 1 | cs | TRUE
55 | LV_2791-1_2_3_line_55 |  | 49 | 72 | 0.0061676 | 0.125 | 0.08 | 261 | 0 | 0.364 | 1 | 2 | cs | TRUE
56 | LV_2791-1_2_3_line_56 |  | 50 | 104 | 0.020013 | 0.125 | 0.08 | 261 | 0 | 0.364 | 1 | 1 | cs | TRUE
57 | LV_2791-1_2_3_line_57 |  | 50 | 101 | 0.027853 | 0.125 | 0.08 | 261 | 0 | 0.364 | 1 | 1 | cs | TRUE
58 | LV_2791-1_2_3_line_58 |  | 51 | 59 | 0.06327 | 0.125 | 0.08 | 261 | 0 | 0.364 | 1 | 1 | cs | TRUE
59 | LV_2791-1_2_3_line_59 |  | 51 | 55 | 0.014764 | 0.125 | 0.08 | 261 | 0 | 0.364 | 1 | 1 | cs | TRUE
60 | LV_2791-1_2_3_line_60 |  | 53 | 54 | 0.033033 | 0.125 | 0.08 | 261 | 0 | 0.364 | 1 | 1 | cs | TRUE
61 | LV_2791-1_2_3_line_61 |  | 53 | 55 | 0.025528 | 0.125 | 0.08 | 261 | 0 | 0.364 | 1 | 1 | cs | TRUE
62 | LV_2791-1_2_3_line_62 |  | 54 | 56 | 0.0077738 | 0.125 | 0.08 | 261 | 0 | 0.364 | 1 | 1 | cs | TRUE
63 | LV_2791-1_2_3_line_63 |  | 55 | 57 | 0.008538 | 0.125 | 0.08 | 261 | 0 | 0.364 | 1 | 1 | cs | TRUE
64 | LV_2791-1_2_3_line_64 |  | 56 | 58 | 0.018768 | 0.125 | 0.08 | 261 | 0 | 0.364 | 1 | 1 | cs | TRUE
65 | LV_2791-1_2_3_line_65 |  | 57 | 60 | 0.015926 | 0.125 | 0.08 | 261 | 0 | 0.364 | 1 | 1 | cs | TRUE
66 | LV_2791-1_2_3_line_66 |  | 58 | 61 | 0.010067 | 0.125 | 0.08 | 261 | 0 | 0.364 | 1 | 1 | cs | TRUE
67 | LV_2791-1_2_3_line_67 |  | 58 | 62 | 0.015564 | 0.125 | 0.08 | 261 | 0 | 0.364 | 1 | 1 | cs | TRUE
68 | LV_2791-1_2_3_line_68 |  | 61 | 63 | 0.024906 | 0.125 | 0.08 | 261 | 0 | 0.364 | 1 | 1 | cs | TRUE
69 | LV_2791-1_2_3_line_69 |  | 62 | 64 | 0.0086572 | 0.125 | 0.08 | 261 | 0 | 0.364 | 1 | 1 | cs | TRUE
70 | LV_2791-1_2_3_line_70 |  | 63 | 65 | 0.012577 | 0.125 | 0.08 | 261 | 0 | 0.364 | 1 | 1 | cs | TRUE
71 | LV_2791-1_2_3_line_71 |  | 64 | 67 | 0.017119 | 0.125 | 0.08 | 261 | 0 | 0.364 | 1 | 1 | cs | TRUE
72 | LV_2791-1_2_3_line_72 |  | 65 | 66 | 0.0085757 | 0.125 | 0.08 | 261 | 0 | 0.364 | 1 | 1 | cs | TRUE
73 | LV_2791-1_2_3_line_73 |  | 66 | 85 | 0.012528 | 0.125 | 0.08 | 261 | 0 | 0.364 | 1 | 1 | cs | TRUE
74 | LV_2791-1_2_3_line_74 |  | 68 | 69 | 0.011242 | 0.125 | 0.08 | 261 | 0 | 0.364 | 1 | 2 | cs | TRUE
75 | LV_2791-1_2_3_line_75 |  | 68 | 70 | 0.011648 | 0.125 | 0.08 | 261 | 0 | 0.364 | 1 | 2 | cs | TRUE
76 | LV_2791-1_2_3_line_76 |  | 69 | 71 | 0.015366 | 0.125 | 0.08 | 261 | 0 | 0.364 | 1 | 2 | cs | TRUE
77 | LV_2791-1_2_3_line_77 |  | 70 | 72 | 0.0057092 | 0.125 | 0.08 | 261 | 0 | 0.364 | 1 | 2 | cs | TRUE
78 | LV_2791-1_2_3_line_78 |  | 71 | 73 | 0.013291 | 0.125 | 0.08 | 261 | 0 | 0.364 | 1 | 2 | cs | TRUE
79 | LV_2791-1_2_3_line_79 |  | 71 | 74 | 0.0062171 | 0.125 | 0.08 | 261 | 0 | 0.364 | 1 | 1 | cs | TRUE
80 | LV_2791-1_2_3_line_80 |  | 73 | 78 | 0.0068235 | 0.125 | 0.08 | 261 | 0 | 0.364 | 1 | 2 | cs | TRUE
81 | LV_2791-1_2_3_line_81 |  | 75 | 76 | 0.014349 | 0.125 | 0.08 | 261 | 0 | 0.364 | 1 | 1 | cs | TRUE
82 | LV_2791-1_2_3_line_82 |  | 76 | 77 | 0.022094 | 0.125 | 0.08 | 261 | 0 | 0.364 | 1 | 1 | cs | TRUE
83 | LV_2791-1_2_3_line_83 |  | 77 | 84 | 0.0083261 | 0.125 | 0.08 | 261 | 0 | 0.364 | 1 | 1 | cs | TRUE
84 | LV_2791-1_2_3_line_84 |  | 78 | 98 | 0.0085129 | 0.125 | 0.08 | 261 | 0 | 0.364 | 1 | 1 | cs | TRUE
85 | LV_2791-1_2_3_line_85 |  | 79 | 80 | 0.025242 | 0.125 | 0.08 | 261 | 0 | 0.364 | 1 | 1 | cs | TRUE
86 | LV_2791-1_2_3_line_86 |  | 79 | 81 | 0.038046 | 0.125 | 0.08 | 261 | 0 | 0.364 | 1 | 1 | cs | TRUE
87 | LV_2791-1_2_3_line_87 |  | 81 | 82 | 0.005218 | 0.125 | 0.08 | 261 | 0 | 0.364 | 1 | 1 | cs | TRUE
88 | LV_2791-1_2_3_line_88 |  | 82 | 83 | 0.024385 | 0.125 | 0.08 | 261 | 0 | 0.364 | 1 | 1 | cs | TRUE
89 | LV_2791-1_2_3_line_89 |  | 83 | 102 | 0.0011848 | 0.125 | 0.08 | 261 | 0 | 0.364 | 1 | 1 | cs | TRUE
90 | LV_2791-1_2_3_line_90 |  | 84 | 95 | 0.019027 | 0.125 | 0.08 | 261 | 0 | 0.364 | 1 | 1 | cs | TRUE
91 | LV_2791-1_2_3_line_91 |  | 84 | 90 | 0.011294 | 0.125 | 0.08 | 261 | 0 | 0.364 | 1 | 1 | cs | TRUE
92 | LV_2791-1_2_3_line_92 |  | 85 | 86 | 0.0083533 | 0.125 | 0.08 | 261 | 0 | 0.364 | 1 | 1 | cs | TRUE
93 | LV_2791-1_2_3_line_93 |  | 86 | 87 | 0.015248 | 0.125 | 0.08 | 261 | 0 | 0.364 | 1 | 1 | cs | TRUE
94 | LV_2791-1_2_3_line_94 |  | 86 | 88 | 0.034664 | 0.125 | 0.08 | 261 | 0 | 0.364 | 1 | 1 | cs | TRUE
95 | LV_2791-1_2_3_line_95 |  | 87 | 89 | 0.0082412 | 0.125 | 0.08 | 261 | 0 | 0.364 | 1 | 1 | cs | TRUE
96 | LV_2791-1_2_3_line_96 |  | 88 | 90 | 0.021782 | 0.125 | 0.08 | 261 | 0 | 0.364 | 1 | 1 | cs | TRUE
97 | LV_2791-1_2_3_line_97 |  | 89 | 92 | 0.014103 | 0.125 | 0.08 | 261 | 0 | 0.364 | 1 | 1 | cs | TRUE
98 | LV_2791-1_2_3_line_98 |  | 91 | 92 | 0.0092769 | 0.125 | 0.08 | 261 | 0 | 0.364 | 1 | 1 | cs | TRUE
99 | LV_2791-1_2_3_line_99 |  | 91 | 93 | 0.012858 | 0.125 | 0.08 | 261 | 0 | 0.364 | 1 | 1 | cs | TRUE
100 | LV_2791-1_2_3_line_100 |  | 93 | 94 | 0.013866 | 0.125 | 0.08 | 261 | 0 | 0.364 | 1 | 1 | cs | TRUE
101 | LV_2791-1_2_3_line_101 |  | 95 | 96 | 0.023056 | 0.125 | 0.08 | 261 | 0 | 0.364 | 1 | 1 | cs | TRUE
102 | LV_2791-1_2_3_line_102 |  | 96 | 97 | 0.0060942 | 0.125 | 0.08 | 261 | 0 | 0.364 | 1 | 1 | cs | TRUE
103 | LV_2791-1_2_3_line_103 |  | 99 | 100 | 0.011026 | 0.125 | 0.08 | 261 | 0 | 0.364 | 1 | 1 | cs | TRUE
104 | LV_2791-1_2_3_line_104 |  | 99 | 101 | 0.026869 | 0.125 | 0.08 | 261 | 0 | 0.364 | 1 | 1 | cs | TRUE
105 | LV_2791-1_2_3_line_105 |  | 100 | 102 | 0.021722 | 0.125 | 0.08 | 261 | 0 | 0.364 | 1 | 1 | cs | TRUE
106 | LV_2791-1_2_3_line_106 |  | 101 | 103 | 0.011381 | 0.125 | 0.08 | 261 | 0 | 0.364 | 1 | 1 | cs | TRUE
107 | LV_2791-1_2_3_line_107 |  | 103 | 105 | 0.013956 | 0.125 | 0.08 | 261 | 0 | 0.364 | 1 | 1 | cs | TRUE
108 | LV_2791-1_2_3_line_108 |  | 103 | 106 | 0.017301 | 0.125 | 0.08 | 261 | 0 | 0.364 | 1 | 1 | cs | TRUE
109 | LV_2791-1_2_3_line_109 |  | 104 | 134 | 0.02901 | 0.125 | 0.08 | 261 | 0 | 0.364 | 1 | 1 | cs | TRUE
110 | LV_2791-1_2_3_line_110 |  | 105 | 111 | 0.00382 | 0.125 | 0.08 | 261 | 0 | 0.364 | 1 | 1 | cs | TRUE
111 | LV_2791-1_2_3_line_111 |  | 105 | 108 | 0.012673 | 0.125 | 0.08 | 261 | 0 | 0.364 | 1 | 1 | cs | TRUE
112 | LV_2791-1_2_3_line_112 |  | 106 | 131 | 0.013848 | 0.125 | 0.08 | 261 | 0 | 0.364 | 1 | 1 | cs | TRUE
113 | LV_2791-1_2_3_line_113 |  | 107 | 108 | 0.014242 | 0.125 | 0.08 | 261 | 0 | 0.364 | 1 | 1 | cs | TRUE
114 | LV_2791-1_2_3_line_114 |  | 107 | 109 | 0.012671 | 0.125 | 0.08 | 261 | 0 | 0.364 | 1 | 1 | cs | TRUE
115 | LV_2791-1_2_3_line_115 |  | 109 | 110 | 0.020954 | 0.125 | 0.08 | 261 | 0 | 0.364 | 1 | 1 | cs | TRUE
116 | LV_2791-1_2_3_line_116 |  | 110 | 112 | 0.040087 | 0.125 | 0.08 | 261 | 0 | 0.364 | 1 | 1 | cs | TRUE
117 | LV_2791-1_2_3_line_117 |  | 111 | 121 | 0.035386 | 0.125 | 0.08 | 261 | 0 | 0.364 | 1 | 1 | cs | TRUE
118 | LV_2791-1_2_3_line_118 |  | 111 | 115 | 0.026133 | 0.125 | 0.08 | 261 | 0 | 0.364 | 1 | 1 | cs | TRUE
119 | LV_2791-1_2_3_line_119 |  | 113 | 114 | 0.057966 | 0.125 | 0.08 | 261 | 0 | 0.364 | 1 | 1 | cs | TRUE
120 | LV_2791-1_2_3_line_120 |  | 113 | 115 | 0.02165 | 0.125 | 0.08 | 261 | 0 | 0.364 | 1 | 1 | cs | TRUE
121 | LV_2791-1_2_3_line_121 |  | 114 | 116 | 0.034558 | 0.125 | 0.08 | 261 | 0 | 0.364 | 1 | 1 | cs | TRUE
122 | LV_2791-1_2_3_line_122 |  | 115 | 117 | 0.021989 | 0.125 | 0.08 | 261 | 0 | 0.364 | 1 | 1 | cs | TRUE
123 | LV_2791-1_2_3_line_123 |  | 116 | 118 | 0.0065283 | 0.125 | 0.08 | 261 | 0 | 0.364 | 1 | 1 | cs | TRUE
124 | LV_2791-1_2_3_line_124 |  | 117 | 119 | 0.040843 | 0.125 | 0.08 | 261 | 0 | 0.364 | 1 | 1 | cs | TRUE
125 | LV_2791-1_2_3_line_125 |  | 117 | 120 | 0.01984 | 0.125 | 0.08 | 261 | 0 | 0.364 | 1 | 1 | cs | TRUE
126 | LV_2791-1_2_3_line_126 |  | 119 | 127 | 0.0098288 | 0.125 | 0.08 | 261 | 0 | 0.364 | 1 | 1 | cs | TRUE
127 | LV_2791-1_2_3_line_127 |  | 121 | 129 | 0.028244 | 0.125 | 0.08 | 261 | 0 | 0.364 | 1 | 1 | cs | TRUE
128 | LV_2791-1_2_3_line_128 |  | 122 | 123 | 0.024463 | 0.125 | 0.08 | 261 | 0 | 0.364 | 1 | 1 | cs | TRUE
129 | LV_2791-1_2_3_line_129 |  | 122 | 124 | 0.0049637 | 0.125 | 0.08 | 261 | 0 | 0.364 | 1 | 1 | cs | TRUE
130 | LV_2791-1_2_3_line_130 |  | 124 | 125 | 0.017386 | 0.125 | 0.08 | 261 | 0 | 0.364 | 1 | 1 | cs | TRUE
131 | LV_2791-1_2_3_line_131 |  | 125 | 126 | 0.011042 | 0.125 | 0.08 | 261 | 0 | 0.364 | 1 | 1 | cs | TRUE
132 | LV_2791-1_2_3_line_132 |  | 128 | 129 | 0.0020346 | 0.125 | 0.08 | 261 | 0 | 0.364 | 1 | 1 | cs | TRUE
133 | LV_2791-1_2_3_line_133 |  | 128 | 130 | 0.0047994 | 0.125 | 0.08 | 261 | 0 | 0.364 | 1 | 1 | cs | TRUE
134 | LV_2791-1_2_3_line_134 |  | 131 | 132 | 0.018263 | 0.125 | 0.08 | 261 | 0 | 0.364 | 1 | 1 | cs | TRUE
135 | LV_2791-1_2_3_line_135 |  | 134 | 135 | 0.032861 | 0.125 | 0.08 | 261 | 0 | 0.364 | 1 | 1 | cs | TRUE

## trafo
| name | std_type | hv_bus | lv_bus | sn_mva | vn_hv_kv | vn_lv_kv | vk_percent | vkr_percent | pfe_kw | i0_percent | shift_degree | tap_side | tap_neutral | tap_min | tap_max | tap_step_percent | tap_step_degree | tap_pos | tap_phase_shifter | parallel | df | in_service
0 | LV_2791-1_2_3_trafo_292 | 0.63 MVA 20/0.4 kV | 137 | 78 | 0.63 | 20 | 0.4 | 6 | 1.206 | 1.65 | 0.2619 | 150 | hv | 0 | -2 | 2 | 2.5 | 0 | 0 | FALSE | 1 | 1 | TRUE

## line_geodata
| x0 | y0 | x1 | y1 | x2 | y2 | x3 | y3 | x4 | y4 | x5 | y5 | x6 | y6 | x7 | y7 | x8 | y8 | x9 | y9
0 | 2602087.5453 | 1253264.9686 | 2602087.9708 | 1253265.2679
1 | 2602086.2709 | 1253264.0723 | 2602087.5453 | 1253264.9686
2 | 2602097.2058 | 1253271.7633 | 2602087.9708 | 1253265.2679
3 | 2602097.2058 | 1253271.7633 | 2602102.811 | 1253275.7058
4 | 2602105.5602 | 1253277.6394 | 2602102.811 | 1253275.7058
5 | 2602105.5602 | 1253277.6394 | 2602120.9227 | 1253288.4446 | 2602125.17 | 1253289.4022 | 2602127.8597 | 1253289.6213
6 | 2602142.3109 | 1253290.798 | 2602127.8597 | 1253289.6213
7 | 2602262.0355 | 1253171.4518 | 2602142.3109 | 1253290.798
8 | 2602265.176 | 1253166.2162 | 2602262.0355 | 1253171.4518
9 | 2602262.0355 | 1253171.4518 | 2602272.4102 | 1253181.1646
10 | 2602461.4587 | 1253457.2959 | 2602455.6433 | 1253472.1157
11 | 2602461.4587 | 1253457.2959 | 2602503.025 | 1253321.1931
12 | 2602576.2427 | 1253177.6693 | 2602503.025 | 1253321.1931
13 | 2602576.2427 | 1253177.6693 | 2602573.9362 | 1253142.3671
14 | 2602501.9605 | 1253077.1169 | 2602573.9362 | 1253142.3671
15 | 2602463.547 | 1253019.974 | 2602501.9605 | 1253077.1169
16 | 2602453.1295 | 1253010.7203 | 2602463.547 | 1253019.974
17 | 2602279.3978 | 1253146.4307 | 2602266.1197 | 1253164.6488 | 2602265.176 | 1253166.2162
18 | 2602265.176 | 1253166.2162 | 2602255.084 | 1253157.1443
19 | 2602279.3978 | 1253146.4307 | 2602285.5347 | 1253138.3833 | 2602299.8475 | 1253122.0669
20 | 2602279.3978 | 1253146.4307 | 2602271.9687 | 1253139.7125 | 2602267.0335 | 1253134.8448
21 | 2602255.084 | 1253157.1443 | 2602239.3417 | 1253142.9933
22 | 2602267.0335 | 1253134.8448 | 2602261.4041 | 1253129.2923
23 | 2602247.4644 | 1253115.5431 | 2602261.4041 | 1253129.2923
24 | 2602247.4644 | 1253115.5431 | 2602237.3796 | 1253105.5964
25 | 2602311.3718 | 1253108.9293 | 2602299.8475 | 1253122.0669
26 | 2602220.7409 | 1253089.1856 | 2602237.3796 | 1253105.5964
27 | 2602322.4524 | 1253096.5143 | 2602311.3718 | 1253108.9293
28 | 2602179.8943 | 1253044.3901 | 2602176.0002 | 1253050.2523 | 2602181.3629 | 1253055.1463 | 2602188.8773 | 1253060.8918
29 | 2602188.8773 | 1253060.8918 | 2602203.0109 | 1253071.6983 | 2602220.7409 | 1253089.1856
30 | 2602322.4524 | 1253096.5143 | 2602331.7372 | 1253105.1693
31 | 2602331.7372 | 1253105.1693 | 2602343.5447 | 1253116.1759
32 | 2602343.5447 | 1253116.1759 | 2602369.8105 | 1253140.66
33 | 2602402.9301 | 1253052.769 | 2602343.5447 | 1253116.1759
34 | 2602402.9301 | 1253052.769 | 2602387.6115 | 1253037.0991
35 | 2602418.3623 | 1253068.555 | 2602402.9301 | 1253052.769
36 | 2602501.0292 | 1252683.3278 | 2602524.4981 | 1252674.0262
37 | 2602481.7819 | 1252770.7527 | 2602501.0292 | 1252683.3278
38 | 2602481.7819 | 1252770.7527 | 2602488.2605 | 1252777.5471
39 | 2602560.3711 | 1252830.7578 | 2602559.797 | 1252832.2029 | 2602558.8149 | 1252835.2378 | 2602558.3234 | 1252837.6392 | 2602557.9299 | 1252840.3519 | 2602557.7851 | 1252843.7541 | 2602557.9197 | 1252846.8117 | 2602558.1311 | 1252848.0935
40 | 2602560.3711 | 1252830.7578 | 2602556.0405 | 1252829.8887 | 2602553.7544 | 1252829.5097 | 2602551.4154 | 1252829.4421 | 2602548.6311 | 1252829.7077 | 2602545.4166 | 1252830.4736 | 2602540.5039 | 1252832.2727
41 | 2602540.5039 | 1252832.2727 | 2602530.927 | 1252837.0385 | 2602522.4441 | 1252842.1939 | 2602516.8998 | 1252846.3385
42 | 2602540.5039 | 1252832.2727 | 2602528.1989 | 1252819.4048
43 | 2602407.6235 | 1252970.298 | 2602406.9056 | 1252971.633
44 | 2602395.8899 | 1252992.1187 | 2602406.9056 | 1252971.633
45 | 2602407.6235 | 1252970.298 | 2602422.5211 | 1252983.5313
46 | 2602412.0483 | 1252961.6941 | 2602407.6235 | 1252970.298
47 | 2602378.9505 | 1252974.9787 | 2602395.8899 | 1252992.1187
48 | 2602394.2741 | 1252995.1312 | 2602395.8899 | 1252992.1187
49 | 2602422.5211 | 1252983.5313 | 2602426.6499 | 1252987.1988
50 | 2602412.0483 | 1252961.6941 | 2602398.2142 | 1252947.0767
51 | 2602427.3236 | 1252932.2364 | 2602416.4202 | 1252953.3793 | 2602412.0483 | 1252961.6941
52 | 2602388.5433 | 1253005.7915 | 2602394.2741 | 1252995.1312
53 | 2602394.2741 | 1252995.1312 | 2602410.6834 | 1253009.3392
54 | 2602426.6499 | 1252987.1988 | 2602453.1295 | 1253010.7203
55 | 2602393.9747 | 1252942.5972 | 2602398.2142 | 1252947.0767
56 | 2602427.3236 | 1252932.2364 | 2602441.8073 | 1252946.0466
57 | 2602427.3236 | 1252932.2364 | 2602434.7527 | 1252920.3316 | 2602442.8079 | 1252909.0719
58 | 2602388.5433 | 1253005.7915 | 2602434.6112 | 1253049.1595
59 | 2602381.3931 | 1253018.7194 | 2602388.5433 | 1253005.7915
60 | 2602363.1469 | 1253000.866 | 2602339.5362 | 1252977.7637
61 | 2602381.3931 | 1253018.7194 | 2602363.1469 | 1253000.866
62 | 2602339.5362 | 1252977.7637 | 2602333.9798 | 1252972.3269
63 | 2602376.4786 | 1253025.7109 | 2602381.3931 | 1253018.7194
64 | 2602320.5655 | 1252959.2014 | 2602333.9798 | 1252972.3269
65 | 2602376.4786 | 1253025.7109 | 2602387.6115 | 1253037.0991
66 | 2602320.5655 | 1252959.2014 | 2602313.0867 | 1252952.4624
67 | 2602320.5655 | 1252959.2014 | 2602331.8225 | 1252948.4533
68 | 2602313.0867 | 1252952.4624 | 2602297.4327 | 1252938.3568 | 2602294.0567 | 1252936.5396
69 | 2602331.8225 | 1252948.4533 | 2602338.084 | 1252942.475
70 | 2602294.0567 | 1252936.5396 | 2602282.9822 | 1252930.5784
71 | 2602350.063 | 1252954.7045 | 2602338.084 | 1252942.475 | 2602338.084 | 1252942.475
72 | 2602275.431 | 1252926.5137 | 2602282.9822 | 1252930.5784
73 | 2602275.431 | 1252926.5137 | 2602264.3998 | 1252920.5758
74 | 2602382.0437 | 1252929.9908 | 2602374.3165 | 1252921.826
75 | 2602382.0437 | 1252929.9908 | 2602390.0503 | 1252938.4506
76 | 2602363.5307 | 1252910.8974 | 2602366.2158 | 1252913.2667 | 2602374.3165 | 1252921.826
77 | 2602393.9747 | 1252942.5972 | 2602390.0503 | 1252938.4506
78 | 2602363.5307 | 1252910.8974 | 2602373.7065 | 1252902.3473
79 | 2602363.5307 | 1252910.8974 | 2602358.8685 | 1252906.7844
80 | 2602373.7065 | 1252902.3473 | 2602378.9307 | 1252897.9578
81 | 2602324.3072 | 1252883.5129 | 2602311.9515 | 1252876.2166
82 | 2602294.6262 | 1252862.593 | 2602295.6726 | 1252863.6295 | 2602301.4125 | 1252868.735 | 2602305.9081 | 1252872.2724 | 2602310.3963 | 1252875.2983 | 2602311.9515 | 1252876.2166
83 | 2602288.711 | 1252856.7335 | 2602294.6262 | 1252862.593
84 | 2602385.4483 | 1252892.4814 | 2602378.9307 | 1252897.9578
85 | 2602345.5093 | 1252826.6501 | 2602335.2334 | 1252820.4163 | 2602322.3371 | 1252817.4946
86 | 2602345.5093 | 1252826.6501 | 2602378.0379 | 1252846.3835
87 | 2602378.0379 | 1252846.3835 | 2602382.4992 | 1252849.09
88 | 2602400.6492 | 1252865.2591 | 2602392.7514 | 1252857.0514 | 2602389.1234 | 1252853.8812 | 2602382.9154 | 1252849.3425 | 2602382.4992 | 1252849.09
89 | 2602400.6492 | 1252865.2591 | 2602401.4707 | 1252866.1128
90 | 2602288.711 | 1252856.7335 | 2602282.5713 | 1252851.1276 | 2602279.3352 | 1252848.8804 | 2602273.3372 | 1252845.7337
91 | 2602288.711 | 1252856.7335 | 2602283.438 | 1252866.7214
92 | 2602257.0444 | 1252916.6165 | 2602264.3998 | 1252920.5758
93 | 2602257.0444 | 1252916.6165 | 2602243.4606 | 1252909.6905
94 | 2602257.0444 | 1252916.6165 | 2602270.9522 | 1252890.3711 | 2602273.2684 | 1252885.9839
95 | 2602236.1187 | 1252905.9471 | 2602243.4606 | 1252909.6905
96 | 2602283.438 | 1252866.7214 | 2602273.2684 | 1252885.9839
97 | 2602236.1187 | 1252905.9471 | 2602223.5544 | 1252899.5409
98 | 2602215.8207 | 1252894.5787 | 2602216.7536 | 1252895.6436 | 2602218.5941 | 1252897.0118 | 2602223.5544 | 1252899.5409
99 | 2602215.8207 | 1252894.5787 | 2602215.1848 | 1252893.853 | 2602214.5592 | 1252892.0627 | 2602214.6355 | 1252889.7278 | 2602218.3407 | 1252883.0225
100 | 2602225.0471 | 1252870.886 | 2602218.3407 | 1252883.0225
101 | 2602252.9199 | 1252835.0223 | 2602273.3372 | 1252845.7337
102 | 2602247.5233 | 1252832.1911 | 2602252.9199 | 1252835.0223
103 | 2602424.1773 | 1252889.7104 | 2602416.5321 | 1252881.7651
104 | 2602442.8079 | 1252909.0719 | 2602424.1773 | 1252889.7104
105 | 2602416.5321 | 1252881.7651 | 2602401.4707 | 1252866.1128
106 | 2602450.6506 | 1252900.803 | 2602442.8079 | 1252909.0719
107 | 2602460.5688 | 1252890.9561 | 2602450.6506 | 1252900.803
108 | 2602450.6506 | 1252900.803 | 2602463.0775 | 1252912.8401
109 | 2602441.8073 | 1252946.0466 | 2602462.8029 | 1252966.0659
110 | 2602463.4747 | 1252888.4667 | 2602460.5688 | 1252890.9561
111 | 2602460.5688 | 1252890.9561 | 2602451.7634 | 1252881.842
112 | 2602463.0775 | 1252912.8401 | 2602473.0244 | 1252922.4751
113 | 2602441.8675 | 1252871.5992 | 2602451.7634 | 1252881.842
114 | 2602441.8675 | 1252871.5992 | 2602433.0636 | 1252862.4868
115 | 2602433.0636 | 1252862.4868 | 2602418.5044 | 1252847.4173
116 | 2602418.5044 | 1252847.4173 | 2602409.0415 | 1252837.6228 | 2602407.2389 | 1252835.9544 | 2602405.0061 | 1252834.3636 | 2602386.6713 | 1252823.5819
117 | 2602463.4747 | 1252888.4667 | 2602489.1093 | 1252912.8605
118 | 2602463.4747 | 1252888.4667 | 2602483.7704 | 1252871.9308
119 | 2602469.0622 | 1252856.044 | 2602434.5594 | 1252818.7762 | 2602431.5349 | 1252815.8731 | 2602429.2731 | 1252813.9227
120 | 2602483.7704 | 1252871.9308 | 2602469.0622 | 1252856.044
121 | 2602405.5789 | 1252792.3304 | 2602405.0903 | 1252793.2145 | 2602404.735 | 1252794.8376 | 2602404.7948 | 1252796.2385 | 2602405.428 | 1252797.6397 | 2602406.318 | 1252798.5629 | 2602421.0352 | 1252807.5968 | 2602424.3995 | 1252809.9219 | 2602427.8843 | 1252812.7251 | 2602429.2731 | 1252813.9227
122 | 2602501.0091 | 1252858.2178 | 2602483.7704 | 1252871.9308
123 | 2602405.5789 | 1252792.3304 | 2602408.7367 | 1252786.6167
124 | 2602501.0091 | 1252858.2178 | 2602530.0613 | 1252886.9253
125 | 2602501.0091 | 1252858.2178 | 2602516.8998 | 1252846.3385
126 | 2602537.0527 | 1252893.8337 | 2602530.0613 | 1252886.9253
127 | 2602509.5695 | 1252932.3305 | 2602489.1093 | 1252912.8605
128 | 2602505.1423 | 1252795.2519 | 2602488.2605 | 1252777.5471
129 | 2602505.1423 | 1252795.2519 | 2602508.5677 | 1252798.8443
130 | 2602508.5677 | 1252798.8443 | 2602518.9867 | 1252809.7713 | 2602520.5676 | 1252811.4245
131 | 2602528.1989 | 1252819.4048 | 2602520.5676 | 1252811.4245
132 | 2602511.0434 | 1252933.733 | 2602509.5695 | 1252932.3305
133 | 2602514.5202 | 1252937.0415 | 2602511.0434 | 1252933.733
134 | 2602473.0244 | 1252922.4751 | 2602486.142 | 1252935.1814
135 | 2602462.8029 | 1252966.0659 | 2602486.5856 | 1252988.7428

## bus_geodata
| x | y | coords
0 | 2602087.5453 | 1253264.9686
1 | 2602087.9708 | 1253265.2679
2 | 2602086.2709 | 1253264.0723
3 | 2602097.2058 | 1253271.7633
4 | 2602102.811 | 1253275.7058
5 | 2602127.8597 | 1253289.6213
6 | 2602105.5602 | 1253277.6394
7 | 2602142.3109 | 1253290.798
8 | 2602262.0355 | 1253171.4518
9 | 2602461.4587 | 1253457.2959
10 | 2602455.6433 | 1253472.1157
11 | 2602503.025 | 1253321.1931
12 | 2602576.2427 | 1253177.6693
13 | 2602573.9362 | 1253142.3671
14 | 2602501.9605 | 1253077.1169
15 | 2602463.547 | 1253019.974
16 | 2602272.4102 | 1253181.1646
17 | 2602265.176 | 1253166.2162
18 | 2602279.3978 | 1253146.4307
19 | 2602255.084 | 1253157.1443
20 | 2602267.0335 | 1253134.8448
21 | 2602261.4041 | 1253129.2923
22 | 2602247.4644 | 1253115.5431
23 | 2602299.8475 | 1253122.0669
24 | 2602237.3796 | 1253105.5964
25 | 2602311.3718 | 1253108.9293
26 | 2602239.3417 | 1253142.9933
27 | 2602179.8943 | 1253044.3901
28 | 2602188.8773 | 1253060.8918
29 | 2602220.7409 | 1253089.1856
30 | 2602322.4524 | 1253096.5143
31 | 2602331.7372 | 1253105.1693
32 | 2602343.5447 | 1253116.1759
33 | 2602369.8105 | 1253140.66
34 | 2602402.9301 | 1253052.769
35 | 2602501.0292 | 1252683.3278
36 | 2602524.4981 | 1252674.0262
37 | 2602481.7819 | 1252770.7527
38 | 2602558.1311 | 1252848.0935
39 | 2602560.3711 | 1252830.7578
40 | 2602540.5039 | 1252832.2727
41 | 2602406.9056 | 1252971.633
42 | 2602407.6235 | 1252970.298
43 | 2602395.8899 | 1252992.1187
44 | 2602422.5211 | 1252983.5313
45 | 2602412.0483 | 1252961.6941
46 | 2602378.9505 | 1252974.9787
47 | 2602394.2741 | 1252995.1312
48 | 2602426.6499 | 1252987.1988
49 | 2602398.2142 | 1252947.0767
50 | 2602427.3236 | 1252932.2364
51 | 2602388.5433 | 1253005.7915
52 | 2602410.6834 | 1253009.3392
53 | 2602363.1469 | 1253000.866
54 | 2602339.5362 | 1252977.7637
55 | 2602381.3931 | 1253018.7194
56 | 2602333.9798 | 1252972.3269
57 | 2602376.4786 | 1253025.7109
58 | 2602320.5655 | 1252959.2014
59 | 2602434.6112 | 1253049.1595
60 | 2602387.6115 | 1253037.0991
61 | 2602313.0867 | 1252952.4624
62 | 2602331.8225 | 1252948.4533
63 | 2602294.0567 | 1252936.5396
64 | 2602338.084 | 1252942.475
65 | 2602282.9822 | 1252930.5784
66 | 2602275.431 | 1252926.5137
67 | 2602350.063 | 1252954.7045
68 | 2602382.0437 | 1252929.9907
69 | 2602374.3165 | 1252921.826
70 | 2602390.0503 | 1252938.4506
71 | 2602363.5307 | 1252910.8974
72 | 2602393.9747 | 1252942.5972
73 | 2602373.7065 | 1252902.3473
74 | 2602358.8685 | 1252906.7844
75 | 2602324.3072 | 1252883.5129
76 | 2602311.9515 | 1252876.2166
77 | 2602294.6262 | 1252862.593
78 | 2602378.9307 | 1252897.9578
79 | 2602345.5093 | 1252826.6501
80 | 2602322.3371 | 1252817.4946
81 | 2602378.0379 | 1252846.3835
82 | 2602382.4992 | 1252849.09
83 | 2602400.6492 | 1252865.2591
84 | 2602288.711 | 1252856.7335
85 | 2602264.3998 | 1252920.5758
86 | 2602257.0444 | 1252916.6165
87 | 2602243.4606 | 1252909.6905
88 | 2602273.2684 | 1252885.9839
89 | 2602236.1187 | 1252905.9471
90 | 2602283.438 | 1252866.7214
91 | 2602215.8207 | 1252894.5787
92 | 2602223.5544 | 1252899.5409
93 | 2602218.3407 | 1252883.0225
94 | 2602225.0471 | 1252870.886
95 | 2602273.3372 | 1252845.7337
96 | 2602252.9199 | 1252835.0223
97 | 2602247.5233 | 1252832.1911
98 | 2602385.4483 | 1252892.4814
99 | 2602424.1773 | 1252889.7104
100 | 2602416.5321 | 1252881.7651
101 | 2602442.8079 | 1252909.0719
102 | 2602401.4707 | 1252866.1128
103 | 2602450.6506 | 1252900.803
104 | 2602441.8073 | 1252946.0466
105 | 2602460.5688 | 1252890.9561
106 | 2602463.0775 | 1252912.8401
107 | 2602441.8675 | 1252871.5992
108 | 2602451.7634 | 1252881.842
109 | 2602433.0636 | 1252862.4868
110 | 2602418.5044 | 1252847.4173
111 | 2602463.4747 | 1252888.4667
112 | 2602386.6713 | 1252823.5819
113 | 2602469.0622 | 1252856.044
114 | 2602429.2731 | 1252813.9227
115 | 2602483.7704 | 1252871.9308
116 | 2602405.5789 | 1252792.3304
117 | 2602501.0091 | 1252858.2178
118 | 2602408.7367 | 1252786.6167
119 | 2602530.0613 | 1252886.9253
120 | 2602516.8998 | 1252846.3385
121 | 2602489.1093 | 1252912.8605
122 | 2602505.1423 | 1252795.2519
123 | 2602488.2605 | 1252777.5471
124 | 2602508.5677 | 1252798.8443
125 | 2602520.5676 | 1252811.4245
126 | 2602528.1989 | 1252819.4048
127 | 2602537.0527 | 1252893.8337
128 | 2602511.0434 | 1252933.733
129 | 2602509.5695 | 1252932.3305
130 | 2602514.5202 | 1252937.0415
131 | 2602473.0244 | 1252922.4751
132 | 2602486.142 | 1252935.1814
133 | 2602453.1295 | 1253010.7203
134 | 2602462.8029 | 1252966.0659
135 | 2602486.5856 | 1252988.7428
136 | 2602418.3623 | 1253068.555
137 | 2602389.6587 | 1252893.4184

## line_std_types
| c_nf_per_km | r_ohm_per_km | x_ohm_per_km | max_i_ka | type | q_mm2 | alpha | voltage_rating
NAYY 4x50 SE | 210 | 0.642 | 0.083 | 0.142 | cs | 50 | 0.00403 | LV
NAYY 4x120 SE | 264 | 0.225 | 0.08 | 0.242 | cs | 120 | 0.00403 | LV
NAYY 4x150 SE | 261 | 0.208 | 0.08 | 0.27 | cs | 150 | 0.00403 | LV
NA2XS2Y 1x95 RM/25 12/20 kV | 216 | 0.313 | 0.132 | 0.252 | cs | 95 | 0.00403 | MV
NA2XS2Y 1x185 RM/25 12/20 kV | 273 | 0.161 | 0.117 | 0.362 | cs | 185 | 0.00403 | MV
NA2XS2Y 1x240 RM/25 12/20 kV | 304 | 0.122 | 0.112 | 0.421 | cs | 240 | 0.00403 | MV
NA2XS2Y 1x95 RM/25 6/10 kV | 315 | 0.313 | 0.123 | 0.249 | cs | 95 | 0.00403 | MV
NA2XS2Y 1x185 RM/25 6/10 kV | 406 | 0.161 | 0.11 | 0.358 | cs | 185 | 0.00403 | MV
NA2XS2Y 1x240 RM/25 6/10 kV | 456 | 0.122 | 0.105 | 0.416 | cs | 240 | 0.00403 | MV
NA2XS2Y 1x150 RM/25 12/20 kV | 250 | 0.206 | 0.116 | 0.319 | cs | 150 | 0.00403 | MV
NA2XS2Y 1x120 RM/25 12/20 kV | 230 | 0.253 | 0.119 | 0.283 | cs | 120 | 0.00403 | MV
NA2XS2Y 1x70 RM/25 12/20 kV | 190 | 0.443 | 0.132 | 0.22 | cs | 70 | 0.00403 | MV
NA2XS2Y 1x150 RM/25 6/10 kV | 360 | 0.206 | 0.11 | 0.315 | cs | 150 | 0.00403 | MV
NA2XS2Y 1x120 RM/25 6/10 kV | 340 | 0.253 | 0.113 | 0.28 | cs | 120 | 0.00403 | MV
NA2XS2Y 1x70 RM/25 6/10 kV | 280 | 0.443 | 0.123 | 0.217 | cs | 70 | 0.00403 | MV
N2XS(FL)2Y 1x120 RM/35 64/110 kV | 112 | 0.153 | 0.166 | 0.366 | cs | 120 | 0.00393 | HV
N2XS(FL)2Y 1x185 RM/35 64/110 kV | 125 | 0.099 | 0.156 | 0.457 | cs | 185 | 0.00393 | HV
N2XS(FL)2Y 1x240 RM/35 64/110 kV | 135 | 0.075 | 0.149 | 0.526 | cs | 240 | 0.00393 | HV
N2XS(FL)2Y 1x300 RM/35 64/110 kV | 144 | 0.06 | 0.144 | 0.588 | cs | 300 | 0.00393 | HV
15-AL1/3-ST1A 0.4 | 11 | 1.8769 | 0.35 | 0.105 | ol | 16 | 0.00403 | LV
24-AL1/4-ST1A 0.4 | 11.25 | 1.2012 | 0.335 | 0.14 | ol | 24 | 0.00403 | LV
48-AL1/8-ST1A 0.4 | 12.2 | 0.5939 | 0.3 | 0.21 | ol | 48 | 0.00403 | LV
94-AL1/15-ST1A 0.4 | 13.2 | 0.306 | 0.29 | 0.35 | ol | 94 | 0.00403 | LV
34-AL1/6-ST1A 10.0 | 9.7 | 0.8342 | 0.36 | 0.17 | ol | 34 | 0.00403 | MV
48-AL1/8-ST1A 10.0 | 10.1 | 0.5939 | 0.35 | 0.21 | ol | 48 | 0.00403 | MV
70-AL1/11-ST1A 10.0 | 10.4 | 0.4132 | 0.339 | 0.29 | ol | 70 | 0.00403 | MV
94-AL1/15-ST1A 10.0 | 10.75 | 0.306 | 0.33 | 0.35 | ol | 94 | 0.00403 | MV
122-AL1/20-ST1A 10.0 | 11.1 | 0.2376 | 0.323 | 0.41 | ol | 122 | 0.00403 | MV
149-AL1/24-ST1A 10.0 | 11.25 | 0.194 | 0.315 | 0.47 | ol | 149 | 0.00403 | MV
34-AL1/6-ST1A 20.0 | 9.15 | 0.8342 | 0.382 | 0.17 | ol | 34 | 0.00403 | MV
48-AL1/8-ST1A 20.0 | 9.5 | 0.5939 | 0.372 | 0.21 | ol | 48 | 0.00403 | MV
70-AL1/11-ST1A 20.0 | 9.7 | 0.4132 | 0.36 | 0.29 | ol | 70 | 0.00403 | MV
94-AL1/15-ST1A 20.0 | 10 | 0.306 | 0.35 | 0.35 | ol | 94 | 0.00403 | MV
122-AL1/20-ST1A 20.0 | 10.3 | 0.2376 | 0.344 | 0.41 | ol | 122 | 0.00403 | MV
149-AL1/24-ST1A 20.0 | 10.5 | 0.194 | 0.337 | 0.47 | ol | 149 | 0.00403 | MV
184-AL1/30-ST1A 20.0 | 10.75 | 0.1571 | 0.33 | 0.535 | ol | 184 | 0.00403 | MV
243-AL1/39-ST1A 20.0 | 11 | 0.1188 | 0.32 | 0.645 | ol | 243 | 0.00403 | MV
48-AL1/8-ST1A 110.0 | 8 | 0.5939 | 0.46 | 0.21 | ol | 48 | 0.00403 | HV
70-AL1/11-ST1A 110.0 | 8.4 | 0.4132 | 0.45 | 0.29 | ol | 70 | 0.00403 | HV
94-AL1/15-ST1A 110.0 | 8.65 | 0.306 | 0.44 | 0.35 | ol | 94 | 0.00403 | HV
122-AL1/20-ST1A 110.0 | 8.5 | 0.2376 | 0.43 | 0.41 | ol | 122 | 0.00403 | HV
149-AL1/24-ST1A 110.0 | 8.75 | 0.194 | 0.41 | 0.47 | ol | 149 | 0.00403 | HV
184-AL1/30-ST1A 110.0 | 8.8 | 0.1571 | 0.4 | 0.535 | ol | 184 | 0.00403 | HV
243-AL1/39-ST1A 110.0 | 9 | 0.1188 | 0.39 | 0.645 | ol | 243 | 0.00403 | HV
305-AL1/39-ST1A 110.0 | 9.2 | 0.0949 | 0.38 | 0.74 | ol | 305 | 0.00403 | HV
490-AL1/64-ST1A 110.0 | 9.75 | 0.059 | 0.37 | 0.96 | ol | 490 | 0.00403 | HV
679-AL1/86-ST1A 110.0 | 9.95 | 0.042 | 0.36 | 1.15 | ol | 679 | 0.00403 | HV
490-AL1/64-ST1A 220.0 | 10 | 0.059 | 0.285 | 0.96 | ol | 490 | 0.00403 | HV
679-AL1/86-ST1A 220.0 | 11.7 | 0.042 | 0.275 | 1.15 | ol | 679 | 0.00403 | HV
490-AL1/64-ST1A 380.0 | 11 | 0.059 | 0.253 | 0.96 | ol | 490 | 0.00403 | HV
679-AL1/86-ST1A 380.0 | 14.6 | 0.042 | 0.25 | 1.15 | ol | 679 | 0.00403 | HV

## trafo_std_types
| i0_percent | pfe_kw | vkr_percent | sn_mva | vn_lv_kv | vn_hv_kv | vk_percent | shift_degree | vector_group | tap_side | tap_neutral | tap_min | tap_max | tap_step_degree | tap_step_percent | tap_phase_shifter
160 MVA 380/110 kV | 0.06 | 60 | 0.25 | 160 | 110 | 380 | 12.2 | 0 | Yy0 | hv | 0 | -9 | 9 | 0 | 1.5 | FALSE
100 MVA 220/110 kV | 0.06 | 55 | 0.26 | 100 | 110 | 220 | 12 | 0 | Yy0 | hv | 0 | -9 | 9 | 0 | 1.5 | FALSE
63 MVA 110/20 kV | 0.04 | 22 | 0.32 | 63 | 20 | 110 | 18 | 150 | YNd5 | hv | 0 | -9 | 9 | 0 | 1.5 | FALSE
40 MVA 110/20 kV | 0.05 | 18 | 0.34 | 40 | 20 | 110 | 16.2 | 150 | YNd5 | hv | 0 | -9 | 9 | 0 | 1.5 | FALSE
25 MVA 110/20 kV | 0.07 | 14 | 0.41 | 25 | 20 | 110 | 12 | 150 | YNd5 | hv | 0 | -9 | 9 | 0 | 1.5 | FALSE
63 MVA 110/10 kV | 0.04 | 22 | 0.32 | 63 | 10 | 110 | 18 | 150 | YNd5 | hv | 0 | -9 | 9 | 0 | 1.5 | FALSE
40 MVA 110/10 kV | 0.05 | 18 | 0.34 | 40 | 10 | 110 | 16.2 | 150 | YNd5 | hv | 0 | -9 | 9 | 0 | 1.5 | FALSE
25 MVA 110/10 kV | 0.07 | 14 | 0.41 | 25 | 10 | 110 | 12 | 150 | YNd5 | hv | 0 | -9 | 9 | 0 | 1.5 | FALSE
0.25 MVA 20/0.4 kV | 0.32 | 0.8 | 1.44 | 0.25 | 0.4 | 20 | 6 | 150 | Yzn5 | hv | 0 | -2 | 2 | 0 | 2.5 | FALSE
0.4 MVA 20/0.4 kV | 0.3375 | 1.35 | 1.425 | 0.4 | 0.4 | 20 | 6 | 150 | Dyn5 | hv | 0 | -2 | 2 | 0 | 2.5 | FALSE
0.63 MVA 20/0.4 kV | 0.2619 | 1.65 | 1.206 | 0.63 | 0.4 | 20 | 6 | 150 | Dyn5 | hv | 0 | -2 | 2 | 0 | 2.5 | FALSE
0.25 MVA 10/0.4 kV | 0.24 | 0.6 | 1.2 | 0.25 | 0.4 | 10 | 4 | 150 | Dyn5 | hv | 0 | -2 | 2 | 0 | 2.5 | FALSE
0.4 MVA 10/0.4 kV | 0.2375 | 0.95 | 1.325 | 0.4 | 0.4 | 10 | 4 | 150 | Dyn5 | hv | 0 | -2 | 2 | 0 | 2.5 | FALSE
0.63 MVA 10/0.4 kV | 0.1873 | 1.18 | 1.0794 | 0.63 | 0.4 | 10 | 4 | 150 | Dyn5 | hv | 0 | -2 | 2 | 0 | 2.5 | FALSE

## trafo3w_std_types
| sn_hv_mva | sn_mv_mva | sn_lv_mva | vn_hv_kv | vn_mv_kv | vn_lv_kv | vk_hv_percent | vk_mv_percent | vk_lv_percent | vkr_hv_percent | vkr_mv_percent | vkr_lv_percent | pfe_kw | i0_percent | shift_mv_degree | shift_lv_degree | vector_group | tap_side | tap_neutral | tap_min | tap_max | tap_step_percent
63/25/38 MVA 110/20/10 kV | 63 | 25 | 38 | 110 | 20 | 10 | 10.4 | 10.4 | 10.4 | 0.28 | 0.32 | 0.35 | 35 | 0.89 | 0 | 0 | YN0yn0yn0 | hv | 0 | -10 | 10 | 1.2
63/25/38 MVA 110/10/10 kV | 63 | 25 | 38 | 110 | 10 | 10 | 10.4 | 10.4 | 10.4 | 0.28 | 0.32 | 0.35 | 35 | 0.89 | 0 | 0 | YN0yn0yn0 | hv | 0 | -10 | 10 | 1.2

## fuse_std_types
| fuse_type | i_rated_a | t_avg | t_min | t_total | x_avg | x_min | x_total
HV 100A | HV 100A | 100 | 0 | [10.0, 3.64, 0.854, 0.281, 0.1, 0.0531, 0.022, 0.01] | [10.0, 4.267, 1.21, 0.403, 0.1, 0.058, 0.022, 0.01] | 0 | [300.0, 350.0, 450.0, 550.0, 700.0, 850.0, 1200.0, 1752.0] | [600.0, 700.0, 900.0, 1150.0, 1665.0, 2000.0, 3000.0, 4313.0]
HV 10A | HV 10A | 10 | 0 | [10.0, 1675.0, 0.344, 0.156, 0.1, 0.0417, 0.0171, 0.01] | [10.0, 1.3, 0.3, 0.155, 0.1, 0.0555, 0.023, 0.01] | 0 | [30.0, 32.0, 35.0, 37.0, 39.0, 50.0, 70.0, 88.0] | [60.0, 70.0, 80.0, 87.0, 94.0, 110.0, 150.0, 216.0]
HV 125A | HV 125A | 125 | 0 | [10.0, 1.82, 0.344, 0.1, 0.0467, 0.0269, 0.01] | [10.0, 2.478, 0.426, 0.1, 0.0427, 0.0211, 0.01] | 0 | [375.0, 500.0, 700.0, 925.0, 1200.0, 1500.0, 2341.0] | [750.0, 1000.0, 1500.0, 2200.0, 3000.0, 4000.0, 5765.0]
HV 160A | HV 160A | 160 | 0 | [10.0, 4.15, 1.03, 0.198, 0.1, 0.051, 0.0172, 0.01] | [10.0, 2.3, 0.734, 0.274, 0.1, 0.046, 0.0177, 0.01] | 0 | [480.0, 550.0, 700.0, 1000.0, 1260.0, 1600.0, 2500.0, 3227.0] | [960.0, 1300.0, 1700.0, 2200.0, 2996.0, 4000.0, 6000.0, 7946.0]
HV 16A | HV 16A | 16 | 0 | [10.0, 0.352, 0.164, 0.1, 0.0649, 0.0342, 0.01] | [10.0, 2.34, 0.722, 0.181, 0.1, 0.055, 0.0296, 0.01] | 0 | [48.0, 60.0, 65.0, 71.0, 80.0, 100.0, 162.0] | [96.0, 110.0, 125.0, 150.0, 168.0, 200.0, 250.0, 398.0]
HV 200A | HV 200A | 200 | 0 | [10.0, 4.267, 1.21, 0.403, 0.1, 0.058, 0.022, 0.01] | [10.0, 3.73, 1.654, 0.328, 0.1, 0.0531, 0.019, 0.01] | 0 | [600.0, 700.0, 900.0, 1150.0, 1665.0, 2000.0, 3000.0, 4313.0] | [1200.0, 1500.0, 1800.0, 2700.0, 3960.0, 5000.0, 7500.0, 10620.0]
HV 20A | HV 20A | 20 | 0 | [10.0, 1.3, 0.3, 0.155, 0.1, 0.0555, 0.023, 0.01] | [10.0, 1.3, 0.161, 0.1, 0.0611, 0.0399, 0.0141, 0.01] | 0 | [60.0, 70.0, 80.0, 87.0, 94.0, 110.0, 150.0, 216.0] | [120.0, 150.0, 200.0, 223.0, 260.0, 300.0, 450.0, 532.0]
HV 25A | HV 25A | 25 | 0 | [10.0, 2.512, 0.833, 0.299, 0.1, 0.0372, 0.0223, 0.01] | [10.0, 3.125, 0.597, 0.198, 0.1, 0.0378, 0.022, 0.01] | 0 | [75.0, 82.0, 90.0, 100.0, 124.0, 170.0, 200.0, 289.0] | [150.0, 170.0, 210.0, 250.0, 294.0, 400.0, 500.0, 711.0]
HV 31.5A | HV 31.5A | 31.5 | 0 | [10.0, 2.34, 0.722, 0.181, 0.1, 0.055, 0.0296, 0.01] | [10.0, 2.84, 0.368, 0.164, 0.1, 0.0621, 0.0378, 0.0195, 0.01] | 0 | [95.0, 110.0, 125.0, 150.0, 165.0, 200.0, 250.0, 390.0] | [189.0, 220.0, 300.0, 350.0, 393.0, 450.0, 530.0, 700.0, 960.0]
HV 40A | HV 40A | 40 | 0 | [10.0, 1.3, 0.161, 0.1, 0.0611, 0.0399, 0.0141, 0.01] | [10.0, 2.05, 0.369, 0.198, 0.1, 0.051, 0.0298, 0.01] | 0 | [120.0, 150.0, 200.0, 223.0, 260.0, 300.0, 450.0, 532.0] | [240.0, 300.0, 400.0, 450.0, 530.0, 650.0, 800.0, 1311.0]
HV 50A | HV 50A | 50 | 0 | [10.0, 3.215, 0.597, 0.198, 0.1, 0.0378, 0.022, 0.01] | [10.0, 3.64, 0.854, 0.281, 0.1, 0.0531, 0.022, 0.01] | 0 | [150.0, 170.0, 210.0, 250.0, 294.0, 400.0, 500.0, 711.0] | [300.0, 350.0, 450.0, 550.0, 700.0, 850.0, 1200.0, 1752.0]
HV 6.3A | HV 6.3A | 6.3 | 0 | [10.0, 1.39, 0.344, 0.168, 0.1, 0.056, 0.0263, 0.01] | [10.0, 1.711, 0.516, 0.198, 0.1, 0.0634, 0.0303, 0.01] | 0 | [19.0, 19.5, 20.4, 20.8, 22.0, 25.0, 32.0, 48.0] | [38.0, 40.0, 43.0, 48.0, 53.0, 60.0, 75.0, 118.0]
HV 63A | HV 63A | 63 | 0 | [10.0, 2.84, 0.368, 0.164, 0.1, 0.0621, 0.0378, 0.0195, 0.01] | [10.0, 1.82, 0.344, 0.1, 0.0467, 0.0269, 0.01] | 0 | [189.0, 220.0, 300.0, 350.0, 393.0, 450.0, 530.0, 700.0, 961.0] | [378.0, 500.0, 700.0, 934.0, 1200.0, 1500.0, 2366.0]
HV 80A | HV 80A | 80 | 0 | [10.0, 2.05, 0.369, 0.198, 0.1, 0.051, 0.0298, 0.01] | [10.0, 4.15, 1.03, 0.198, 0.1, 0.051, 0.0172, 0.01] | 0 | [240.0, 300.0, 400.0, 450.0, 530.0, 650.0, 800.0, 1311.0] | [480.0, 550.0, 700.0, 1000.0, 1260.0, 1600.0, 2500.0, 3227.0]
Siemens NH-1-100 | Siemens NH-1-100 | 100 | [5400.0, 2000.0, 400.0, 20.0, 1.0, 0.2, 0.012, 0.004] | 0 | 0 | [150.0, 190.0, 250.0, 430.0, 900.0, 1250.0, 2700.0, 3600.0] | 0 | 0
Siemens NH-1-125 | Siemens NH-1-125 | 125 | [4800.0, 120.0, 7.0, 0.1, 0.004] | 0 | 0 | [180.0, 400.0, 740.0, 2000.0, 4250.0] | 0 | 0
Siemens NH-1-16 | Siemens NH-1-16 | 16 | [4000.0, 400.0, 2.0, 0.1, 0.04, 0.01] | 0 | 0 | [26.0, 35.0, 75.0, 150.0, 200.0, 300.0] | 0 | 0
Siemens NH-1-160 | Siemens NH-1-160 | 160 | [4800.0, 120.0, 7.0, 0.1, 0.004] | 0 | 0 | [210.0, 500.0, 900.0, 2300.0, 5000.0] | 0 | 0
Siemens NH-1-25 | Siemens NH-1-25 | 25 | [4000.0, 1000.0, 10.0, 0.2, 0.02, 0.01] | 0 | 0 | [40.0, 50.0, 100.0, 210.0, 400.0, 500.0] | 0 | 0
Siemens NH-1-50 | Siemens NH-1-50 | 50 | [4000.0, 40.0, 4.0, 1.0, 0.02, 0.01] | 0 | 0 | [86.0, 200.0, 300.0, 400.0, 1000.0, 1280.0] | 0 | 0
Siemens NH-1-63 | Siemens NH-1-63 | 63 | [4000.0, 100.0, 10.0, 2.0, 0.04, 0.01] | 0 | 0 | [100.0, 200.0, 300.0, 400.0, 1000.0, 1500.0] | 0 | 0
Siemens NH-1-80 | Siemens NH-1-80 | 80 | [4800.0, 120.0, 7.0, 0.1, 0.01] | 0 | 0 | [150.58, 250.0, 450.0, 1150.0, 2470.0] | 0 | 0
Siemens NH-2-1000 | Siemens NH-2-1000 | 1000 | [4800.0, 120.0, 7.0, 0.1, 0.004] | 0 | 0 | [1900.0, 3500.0, 8400.0, 24000.0, 52000.0] | 0 | 0
Siemens NH-2-200 | Siemens NH-2-200 | 200 | [4800.0, 120.0, 7.0, 0.1, 0.004] | 0 | 0 | [280.0, 650.0, 1200.0, 3000.0, 7000.0] | 0 | 0
Siemens NH-2-224 | Siemens NH-2-224 | 224 | [4800.0, 120.0, 7.0, 0.2, 0.04, 0.004] | 0 | 0 | [400.0, 750.0, 1453.0, 3025.0, 4315.0, 7600.0] | 0 | 0
Siemens NH-2-250 | Siemens NH-2-250 | 250 | [4800.0, 120.0, 7.0, 0.1, 0.004] | 0 | 0 | [450.0, 800.0, 1650.0, 4000.0, 8500.0] | 0 | 0
Siemens NH-2-315 | Siemens NH-2-315 | 315 | [4800.0, 120.0, 7.0, 0.1, 0.004] | 0 | 0 | [550.0, 920.0, 1900.0, 5000.0, 11000.0] | 0 | 0
Siemens NH-2-355 | Siemens NH-2-355 | 355 | [4800.0, 120.0, 6.0, 0.1, 0.004] | 0 | 0 | [650.0, 1116.27, 2350.0, 5840.0, 12790.0] | 0 | 0
Siemens NH-2-400 | Siemens NH-2-400 | 400 | [4800.0, 120.0, 7.0, 0.1, 0.004] | 0 | 0 | [720.0, 1350.0, 2800.0, 6500.0, 15000.0] | 0 | 0
Siemens NH-2-425 | Siemens NH-2-425 | 425 | [4800.0, 120.0, 7.0, 0.1, 0.004] | 0 | 0 | [850.0, 1500.0, 3050.0, 7500.0, 16500.0] | 0 | 0
Siemens NH-2-630 | Siemens NH-2-630 | 630 | [4800.0, 120.0, 7.0, 0.1, 0.004] | 0 | 0 | [1200.0, 2000.0, 4800.0, 12000.0, 26000.0] | 0 | 0

## dtypes
| element | column | dtype
0 | bus | name | object
1 | bus | vn_kv | float64
2 | bus | type | object
3 | bus | zone | object
4 | bus | in_service | bool
5 | load | name | object
6 | load | bus | uint32
7 | load | p_mw | float64
8 | load | q_mvar | float64
9 | load | const_z_percent | float64
10 | load | const_i_percent | float64
11 | load | sn_mva | float64
12 | load | scaling | float64
13 | load | in_service | bool
14 | load | type | object
15 | ext_grid | name | object
16 | ext_grid | bus | uint32
17 | ext_grid | vm_pu | float64
18 | ext_grid | va_degree | float64
19 | ext_grid | slack_weight | float64
20 | ext_grid | in_service | bool
21 | line | name | object
22 | line | std_type | object
23 | line | from_bus | uint32
24 | line | to_bus | uint32
25 | line | length_km | float64
26 | line | r_ohm_per_km | float64
27 | line | x_ohm_per_km | float64
28 | line | c_nf_per_km | float64
29 | line | g_us_per_km | float64
30 | line | max_i_ka | float64
31 | line | df | float64
32 | line | parallel | uint32
33 | line | type | object
34 | line | in_service | bool
35 | trafo | name | object
36 | trafo | std_type | object
37 | trafo | hv_bus | uint32
38 | trafo | lv_bus | uint32
39 | trafo | sn_mva | float64
40 | trafo | vn_hv_kv | float64
41 | trafo | vn_lv_kv | float64
42 | trafo | vk_percent | float64
43 | trafo | vkr_percent | float64
44 | trafo | pfe_kw | float64
45 | trafo | i0_percent | float64
46 | trafo | shift_degree | float64
47 | trafo | tap_side | object
48 | trafo | tap_neutral | int32
49 | trafo | tap_min | int32
50 | trafo | tap_max | int32
51 | trafo | tap_step_percent | float64
52 | trafo | tap_step_degree | float64
53 | trafo | tap_pos | int32
54 | trafo | tap_phase_shifter | bool
55 | trafo | parallel | uint32
56 | trafo | df | float64
57 | trafo | in_service | bool
58 | line_geodata | coords | object
59 | bus_geodata | x | float64
60 | bus_geodata | y | float64
61 | bus_geodata | coords | object

## parameters
| version | format_version | converged | OPF_converged | name | f_hz | sn_mva
0 | 2.14.6 | 2.14.0 | FALSE | FALSE |  | 50 | 1