## bus
| name | vn_kv | type | zone | in_service
0 | bus_LV_2792-2_0_6_node_0 | 0.4 | n |  | TRUE
1 | bus_LV_2792-2_0_6_node_1 | 0.4 | n |  | TRUE
2 | bus_LV_2792-2_0_6_node_2 | 0.4 | n |  | TRUE
3 | bus_LV_2792-2_0_6_node_3 | 0.4 | n |  | TRUE
4 | bus_LV_2792-2_0_6_node_4 | 0.4 | n |  | TRUE
5 | bus_LV_2792-2_0_6_node_8 | 0.4 | n |  | TRUE
6 | bus_LV_2792-2_0_6_node_7 | 0.4 | n |  | TRUE
7 | bus_LV_2792-2_0_6_node_9 | 0.4 | n |  | TRUE
8 | bus_LV_2792-2_0_6_node_117 | 0.4 | n |  | TRUE
9 | bus_LV_2792-2_0_6_node_6 | 0.4 | n |  | TRUE
10 | bus_LV_2792-2_0_6_node_5 | 0.4 | n |  | TRUE
11 | bus_LV_2792-2_0_6_node_136 | 0.4 | n |  | TRUE
12 | bus_LV_2792-2_0_6_node_20 | 0.4 | n |  | TRUE
13 | bus_LV_2792-2_0_6_node_10 | 0.4 | n |  | TRUE
14 | bus_LV_2792-2_0_6_node_11 | 0.4 | n |  | TRUE
15 | bus_LV_2792-2_0_6_node_12 | 0.4 | n |  | TRUE
16 | bus_LV_2792-2_0_6_node_13 | 0.4 | n |  | TRUE
17 | bus_LV_2792-2_0_6_node_14 | 0.4 | n |  | TRUE
18 | bus_LV_2792-2_0_6_node_15 | 0.4 | n |  | TRUE
19 | bus_LV_2792-2_0_6_node_22 | 0.4 | n |  | TRUE
20 | bus_LV_2792-2_0_6_node_18 | 0.4 | n |  | TRUE
21 | bus_LV_2792-2_0_6_node_139 | 0.4 | n |  | TRUE
22 | bus_LV_2792-2_0_6_node_23 | 0.4 | n |  | TRUE
23 | bus_LV_2792-2_0_6_node_16 | 0.4 | n |  | TRUE
24 | bus_LV_2792-2_0_6_node_140 | 0.4 | n |  | TRUE
25 | bus_LV_2792-2_0_6_node_17 | 0.4 | n |  | TRUE
26 | bus_LV_2792-2_0_6_node_19 | 0.4 | n |  | TRUE
27 | bus_LV_2792-2_0_6_node_21 | 0.4 | n |  | TRUE
28 | bus_LV_2792-2_0_6_node_116 | 0.4 | n |  | TRUE
29 | bus_LV_2792-2_0_6_node_115 | 0.4 | n |  | TRUE
30 | bus_LV_2792-2_0_6_node_24 | 0.4 | n |  | TRUE
31 | bus_LV_2792-2_0_6_node_25 | 0.4 | n |  | TRUE
32 | bus_LV_2792-2_0_6_node_26 | 0.4 | n |  | TRUE
33 | bus_LV_2792-2_0_6_node_27 | 0.4 | n |  | TRUE
34 | bus_LV_2792-2_0_6_node_28 | 0.4 | n |  | TRUE
35 | bus_LV_2792-2_0_6_node_29 | 0.4 | n |  | TRUE
36 | bus_LV_2792-2_0_6_node_30 | 0.4 | n |  | TRUE
37 | bus_LV_2792-2_0_6_node_31 | 0.4 | n |  | TRUE
38 | bus_LV_2792-2_0_6_node_34 | 0.4 | n |  | TRUE
39 | bus_LV_2792-2_0_6_node_40 | 0.4 | n |  | TRUE
40 | bus_LV_2792-2_0_6_node_112 | 0.4 | n |  | TRUE
41 | bus_LV_2792-2_0_6_node_32 | 0.4 | n |  | TRUE
42 | bus_LV_2792-2_0_6_node_35 | 0.4 | n |  | TRUE
43 | bus_LV_2792-2_0_6_node_38 | 0.4 | n |  | TRUE
44 | bus_LV_2792-2_0_6_node_111 | 0.4 | n |  | TRUE
45 | bus_LV_2792-2_0_6_node_33 | 0.4 | n |  | TRUE
46 | bus_LV_2792-2_0_6_node_37 | 0.4 | n |  | TRUE
47 | bus_LV_2792-2_0_6_node_113 | 0.4 | n |  | TRUE
48 | bus_LV_2792-2_0_6_node_36 | 0.4 | n |  | TRUE
49 | bus_LV_2792-2_0_6_node_89 | 0.4 | n |  | TRUE
50 | bus_LV_2792-2_0_6_node_85 | 0.4 | n |  | TRUE
51 | bus_LV_2792-2_0_6_node_88 | 0.4 | n |  | TRUE
52 | bus_LV_2792-2_0_6_node_39 | 0.4 | n |  | TRUE
53 | bus_LV_2792-2_0_6_node_41 | 0.4 | n |  | TRUE
54 | bus_LV_2792-2_0_6_node_114 | 0.4 | n |  | TRUE
55 | bus_LV_2792-2_0_6_node_42 | 0.4 | n |  | TRUE
56 | bus_LV_2792-2_0_6_node_43 | 0.4 | n |  | TRUE
57 | bus_LV_2792-2_0_6_node_44 | 0.4 | n |  | TRUE
58 | bus_LV_2792-2_0_6_node_45 | 0.4 | n |  | TRUE
59 | bus_LV_2792-2_0_6_node_46 | 0.4 | n |  | TRUE
60 | bus_LV_2792-2_0_6_node_255 | 0.4 | n |  | TRUE
61 | bus_LV_2792-2_0_6_node_269 | 0.4 | n |  | TRUE
62 | bus_LV_2792-2_0_6_node_254 | 0.4 | n |  | TRUE
63 | bus_LV_2792-2_0_6_node_270 | 0.4 | n |  | TRUE
64 | bus_LV_2792-2_0_6_node_47 | 0.4 | n |  | TRUE
65 | bus_LV_2792-2_0_6_node_48 | 0.4 | n |  | TRUE
66 | bus_LV_2792-2_0_6_node_49 | 0.4 | n |  | TRUE
67 | bus_LV_2792-2_0_6_node_51 | 0.4 | n |  | TRUE
68 | bus_LV_2792-2_0_6_node_50 | 0.4 | n |  | TRUE
69 | bus_LV_2792-2_0_6_node_52 | 0.4 | n |  | TRUE
70 | bus_LV_2792-2_0_6_node_86 | 0.4 | n |  | TRUE
71 | bus_LV_2792-2_0_6_node_53 | 0.4 | n |  | TRUE
72 | bus_LV_2792-2_0_6_node_87 | 0.4 | n |  | TRUE
73 | bus_LV_2792-2_0_6_node_54 | 0.4 | n |  | TRUE
74 | bus_LV_2792-2_0_6_node_60 | 0.4 | n |  | TRUE
75 | bus_LV_2792-2_0_6_node_58 | 0.4 | n |  | TRUE
76 | bus_LV_2792-2_0_6_node_68 | 0.4 | n |  | TRUE
77 | bus_LV_2792-2_0_6_node_56 | 0.4 | n |  | TRUE
78 | bus_LV_2792-2_0_6_node_55 | 0.4 | n |  | TRUE
79 | bus_LV_2792-2_0_6_node_57 | 0.4 | n |  | TRUE
80 | bus_LV_2792-2_0_6_node_59 | 0.4 | n |  | TRUE
81 | bus_LV_2792-2_0_6_node_90 | 0.4 | n |  | TRUE
82 | bus_LV_2792-2_0_6_node_91 | 0.4 | n |  | TRUE
83 | bus_LV_2792-2_0_6_node_65 | 0.4 | n |  | TRUE
84 | bus_LV_2792-2_0_6_node_61 | 0.4 | n |  | TRUE
85 | bus_LV_2792-2_0_6_node_62 | 0.4 | n |  | TRUE
86 | bus_LV_2792-2_0_6_node_63 | 0.4 | n |  | TRUE
87 | bus_LV_2792-2_0_6_node_64 | 0.4 | n |  | TRUE
88 | bus_LV_2792-2_0_6_node_66 | 0.4 | n |  | TRUE
89 | bus_LV_2792-2_0_6_node_67 | 0.4 | n |  | TRUE
90 | bus_LV_2792-2_0_6_node_69 | 0.4 | n |  | TRUE
91 | bus_LV_2792-2_0_6_node_70 | 0.4 | n |  | TRUE
92 | bus_LV_2792-2_0_6_node_71 | 0.4 | n |  | TRUE
93 | bus_LV_2792-2_0_6_node_75 | 0.4 | n |  | TRUE
94 | bus_LV_2792-2_0_6_node_72 | 0.4 | n |  | TRUE
95 | bus_LV_2792-2_0_6_node_187 | 0.4 | n |  | TRUE
96 | bus_LV_2792-2_0_6_node_73 | 0.4 | n |  | TRUE
97 | bus_LV_2792-2_0_6_node_74 | 0.4 | n |  | TRUE
98 | bus_LV_2792-2_0_6_node_76 | 0.4 | n |  | TRUE
99 | bus_LV_2792-2_0_6_node_77 | 0.4 | n |  | TRUE
100 | bus_LV_2792-2_0_6_node_186 | 0.4 | n |  | TRUE
101 | bus_LV_2792-2_0_6_node_78 | 0.4 | n |  | TRUE
102 | bus_LV_2792-2_0_6_node_80 | 0.4 | n |  | TRUE
103 | bus_LV_2792-2_0_6_node_79 | 0.4 | n |  | TRUE
104 | bus_LV_2792-2_0_6_node_81 | 0.4 | n |  | TRUE
105 | bus_LV_2792-2_0_6_node_82 | 0.4 | n |  | TRUE
106 | bus_LV_2792-2_0_6_node_83 | 0.4 | n |  | TRUE
107 | bus_LV_2792-2_0_6_node_84 | 0.4 | n |  | TRUE
108 | bus_LV_2792-2_0_6_node_92 | 0.4 | n |  | TRUE
109 | bus_LV_2792-2_0_6_node_93 | 0.4 | n |  | TRUE
110 | bus_LV_2792-2_0_6_node_94 | 0.4 | n |  | TRUE
111 | bus_LV_2792-2_0_6_node_161 | 0.4 | n |  | TRUE
112 | bus_LV_2792-2_0_6_node_95 | 0.4 | n |  | TRUE
113 | bus_LV_2792-2_0_6_node_159 | 0.4 | n |  | TRUE
114 | bus_LV_2792-2_0_6_node_96 | 0.4 | n |  | TRUE
115 | bus_LV_2792-2_0_6_node_97 | 0.4 | n |  | TRUE
116 | bus_LV_2792-2_0_6_node_98 | 0.4 | n |  | TRUE
117 | bus_LV_2792-2_0_6_node_150 | 0.4 | n |  | TRUE
118 | bus_LV_2792-2_0_6_node_99 | 0.4 | n |  | TRUE
119 | bus_LV_2792-2_0_6_node_151 | 0.4 | n |  | TRUE
120 | bus_LV_2792-2_0_6_node_100 | 0.4 | n |  | TRUE
121 | bus_LV_2792-2_0_6_node_101 | 0.4 | n |  | TRUE
122 | bus_LV_2792-2_0_6_node_102 | 0.4 | n |  | TRUE
123 | bus_LV_2792-2_0_6_node_129 | 0.4 | n |  | TRUE
124 | bus_LV_2792-2_0_6_node_128 | 0.4 | n |  | TRUE
125 | bus_LV_2792-2_0_6_node_103 | 0.4 | n |  | TRUE
126 | bus_LV_2792-2_0_6_node_104 | 0.4 | n |  | TRUE
127 | bus_LV_2792-2_0_6_node_105 | 0.4 | n |  | TRUE
128 | bus_LV_2792-2_0_6_node_106 | 0.4 | n |  | TRUE
129 | bus_LV_2792-2_0_6_node_107 | 0.4 | n |  | TRUE
130 | bus_LV_2792-2_0_6_node_109 | 0.4 | n |  | TRUE
131 | bus_LV_2792-2_0_6_node_108 | 0.4 | n |  | TRUE
132 | bus_LV_2792-2_0_6_node_110 | 0.4 | n |  | TRUE
133 | bus_LV_2792-2_0_6_node_133 | 0.4 | n |  | TRUE
134 | bus_LV_2792-2_0_6_node_118 | 0.4 | n |  | TRUE
135 | bus_LV_2792-2_0_6_node_119 | 0.4 | n |  | TRUE
136 | bus_LV_2792-2_0_6_node_120 | 0.4 | n |  | TRUE
137 | bus_LV_2792-2_0_6_node_121 | 0.4 | n |  | TRUE
138 | bus_LV_2792-2_0_6_node_122 | 0.4 | n |  | TRUE
139 | bus_LV_2792-2_0_6_node_131 | 0.4 | n |  | TRUE
140 | bus_LV_2792-2_0_6_node_137 | 0.4 | n |  | TRUE
141 | bus_LV_2792-2_0_6_node_130 | 0.4 | n |  | TRUE
142 | bus_LV_2792-2_0_6_node_135 | 0.4 | n |  | TRUE
143 | bus_LV_2792-2_0_6_node_123 | 0.4 | n |  | TRUE
144 | bus_LV_2792-2_0_6_node_124 | 0.4 | n |  | TRUE
145 | bus_LV_2792-2_0_6_node_125 | 0.4 | n |  | TRUE
146 | bus_LV_2792-2_0_6_node_126 | 0.4 | n |  | TRUE
147 | bus_LV_2792-2_0_6_node_127 | 0.4 | n |  | TRUE
148 | bus_LV_2792-2_0_6_node_134 | 0.4 | n |  | TRUE
149 | bus_LV_2792-2_0_6_node_132 | 0.4 | n |  | TRUE
150 | bus_LV_2792-2_0_6_node_138 | 0.4 | n |  | TRUE
151 | bus_LV_2792-2_0_6_node_192 | 0.4 | n |  | TRUE
152 | bus_LV_2792-2_0_6_node_194 | 0.4 | n |  | TRUE
153 | bus_LV_2792-2_0_6_node_190 | 0.4 | n |  | TRUE
154 | bus_LV_2792-2_0_6_node_141 | 0.4 | n |  | TRUE
155 | bus_LV_2792-2_0_6_node_142 | 0.4 | n |  | TRUE
156 | bus_LV_2792-2_0_6_node_143 | 0.4 | n |  | TRUE
157 | bus_LV_2792-2_0_6_node_144 | 0.4 | n |  | TRUE
158 | bus_LV_2792-2_0_6_node_145 | 0.4 | n |  | TRUE
159 | bus_LV_2792-2_0_6_node_146 | 0.4 | n |  | TRUE
160 | bus_LV_2792-2_0_6_node_147 | 0.4 | n |  | TRUE
161 | bus_LV_2792-2_0_6_node_148 | 0.4 | n |  | TRUE
162 | bus_LV_2792-2_0_6_node_149 | 0.4 | n |  | TRUE
163 | bus_LV_2792-2_0_6_node_152 | 0.4 | n |  | TRUE
164 | bus_LV_2792-2_0_6_node_153 | 0.4 | n |  | TRUE
165 | bus_LV_2792-2_0_6_node_154 | 0.4 | n |  | TRUE
166 | bus_LV_2792-2_0_6_node_155 | 0.4 | n |  | TRUE
167 | bus_LV_2792-2_0_6_node_246 | 0.4 | n |  | TRUE
168 | bus_LV_2792-2_0_6_node_156 | 0.4 | n |  | TRUE
169 | bus_LV_2792-2_0_6_node_157 | 0.4 | n |  | TRUE
170 | bus_LV_2792-2_0_6_node_247 | 0.4 | n |  | TRUE
171 | bus_LV_2792-2_0_6_node_163 | 0.4 | n |  | TRUE
172 | bus_LV_2792-2_0_6_node_243 | 0.4 | n |  | TRUE
173 | bus_LV_2792-2_0_6_node_242 | 0.4 | n |  | TRUE
174 | bus_LV_2792-2_0_6_node_164 | 0.4 | n |  | TRUE
175 | bus_LV_2792-2_0_6_node_244 | 0.4 | n |  | TRUE
176 | bus_LV_2792-2_0_6_node_235 | 0.4 | n |  | TRUE
177 | bus_LV_2792-2_0_6_node_158 | 0.4 | n |  | TRUE
178 | bus_LV_2792-2_0_6_node_160 | 0.4 | n |  | TRUE
179 | bus_LV_2792-2_0_6_node_162 | 0.4 | n |  | TRUE
180 | bus_LV_2792-2_0_6_node_166 | 0.4 | n |  | TRUE
181 | bus_LV_2792-2_0_6_node_167 | 0.4 | n |  | TRUE
182 | bus_LV_2792-2_0_6_node_165 | 0.4 | n |  | TRUE
183 | bus_LV_2792-2_0_6_node_168 | 0.4 | n |  | TRUE
184 | bus_LV_2792-2_0_6_node_173 | 0.4 | n |  | TRUE
185 | bus_LV_2792-2_0_6_node_171 | 0.4 | n |  | TRUE
186 | bus_LV_2792-2_0_6_node_169 | 0.4 | n |  | TRUE
187 | bus_LV_2792-2_0_6_node_170 | 0.4 | n |  | TRUE
188 | bus_LV_2792-2_0_6_node_172 | 0.4 | n |  | TRUE
189 | bus_LV_2792-2_0_6_node_174 | 0.4 | n |  | TRUE
190 | bus_LV_2792-2_0_6_node_175 | 0.4 | n |  | TRUE
191 | bus_LV_2792-2_0_6_node_176 | 0.4 | n |  | TRUE
192 | bus_LV_2792-2_0_6_node_177 | 0.4 | n |  | TRUE
193 | bus_LV_2792-2_0_6_node_178 | 0.4 | n |  | TRUE
194 | bus_LV_2792-2_0_6_node_179 | 0.4 | n |  | TRUE
195 | bus_LV_2792-2_0_6_node_180 | 0.4 | n |  | TRUE
196 | bus_LV_2792-2_0_6_node_181 | 0.4 | n |  | TRUE
197 | bus_LV_2792-2_0_6_node_182 | 0.4 | n |  | TRUE
198 | bus_LV_2792-2_0_6_node_184 | 0.4 | n |  | TRUE
199 | bus_LV_2792-2_0_6_node_183 | 0.4 | n |  | TRUE
200 | bus_LV_2792-2_0_6_node_188 | 0.4 | n |  | TRUE
201 | bus_LV_2792-2_0_6_node_189 | 0.4 | n |  | TRUE
202 | bus_LV_2792-2_0_6_node_191 | 0.4 | n |  | TRUE
203 | bus_LV_2792-2_0_6_node_195 | 0.4 | n |  | TRUE
204 | bus_LV_2792-2_0_6_node_199 | 0.4 | n |  | TRUE
205 | bus_LV_2792-2_0_6_node_197 | 0.4 | n |  | TRUE
206 | bus_LV_2792-2_0_6_node_196 | 0.4 | n |  | TRUE
207 | bus_LV_2792-2_0_6_node_231 | 0.4 | n |  | TRUE
208 | bus_LV_2792-2_0_6_node_274 | 0.4 | n |  | TRUE
209 | bus_LV_2792-2_0_6_node_200 | 0.4 | n |  | TRUE
210 | bus_LV_2792-2_0_6_node_198 | 0.4 | n |  | TRUE
211 | bus_LV_2792-2_0_6_node_228 | 0.4 | n |  | TRUE
212 | bus_LV_2792-2_0_6_node_226 | 0.4 | n |  | TRUE
213 | bus_LV_2792-2_0_6_node_201 | 0.4 | n |  | TRUE
214 | bus_LV_2792-2_0_6_node_202 | 0.4 | n |  | TRUE
215 | bus_LV_2792-2_0_6_node_203 | 0.4 | n |  | TRUE
216 | bus_LV_2792-2_0_6_node_208 | 0.4 | n |  | TRUE
217 | bus_LV_2792-2_0_6_node_209 | 0.4 | n |  | TRUE
218 | bus_LV_2792-2_0_6_node_204 | 0.4 | n |  | TRUE
219 | bus_LV_2792-2_0_6_node_205 | 0.4 | n |  | TRUE
220 | bus_LV_2792-2_0_6_node_206 | 0.4 | n |  | TRUE
221 | bus_LV_2792-2_0_6_node_207 | 0.4 | n |  | TRUE
222 | bus_LV_2792-2_0_6_node_280 | 0.4 | n |  | TRUE
223 | bus_LV_2792-2_0_6_node_210 | 0.4 | n |  | TRUE
224 | bus_LV_2792-2_0_6_node_282 | 0.4 | n |  | TRUE
225 | bus_LV_2792-2_0_6_node_278 | 0.4 | n |  | TRUE
226 | bus_LV_2792-2_0_6_node_213 | 0.4 | n |  | TRUE
227 | bus_LV_2792-2_0_6_node_211 | 0.4 | n |  | TRUE
228 | bus_LV_2792-2_0_6_node_212 | 0.4 | n |  | TRUE
229 | bus_LV_2792-2_0_6_node_214 | 0.4 | n |  | TRUE
230 | bus_LV_2792-2_0_6_node_215 | 0.4 | n |  | TRUE
231 | bus_LV_2792-2_0_6_node_216 | 0.4 | n |  | TRUE
232 | bus_LV_2792-2_0_6_node_217 | 0.4 | n |  | TRUE
233 | bus_LV_2792-2_0_6_node_218 | 0.4 | n |  | TRUE
234 | bus_LV_2792-2_0_6_node_219 | 0.4 | n |  | TRUE
235 | bus_LV_2792-2_0_6_node_275 | 0.4 | n |  | TRUE
236 | bus_LV_2792-2_0_6_node_220 | 0.4 | n |  | TRUE
237 | bus_LV_2792-2_0_6_node_276 | 0.4 | n |  | TRUE
238 | bus_LV_2792-2_0_6_node_221 | 0.4 | n |  | TRUE
239 | bus_LV_2792-2_0_6_node_222 | 0.4 | n |  | TRUE
240 | bus_LV_2792-2_0_6_node_223 | 0.4 | n |  | TRUE
241 | bus_LV_2792-2_0_6_node_224 | 0.4 | n |  | TRUE
242 | bus_LV_2792-2_0_6_node_230 | 0.4 | n |  | TRUE
243 | bus_LV_2792-2_0_6_node_229 | 0.4 | n |  | TRUE
244 | bus_LV_2792-2_0_6_node_225 | 0.4 | n |  | TRUE
245 | bus_LV_2792-2_0_6_node_227 | 0.4 | n |  | TRUE
246 | bus_LV_2792-2_0_6_node_272 | 0.4 | n |  | TRUE
247 | bus_LV_2792-2_0_6_node_232 | 0.4 | n |  | TRUE
248 | bus_LV_2792-2_0_6_node_233 | 0.4 | n |  | TRUE
249 | bus_LV_2792-2_0_6_node_234 | 0.4 | n |  | TRUE
250 | bus_LV_2792-2_0_6_node_240 | 0.4 | n |  | TRUE
251 | bus_LV_2792-2_0_6_node_239 | 0.4 | n |  | TRUE
252 | bus_LV_2792-2_0_6_node_236 | 0.4 | n |  | TRUE
253 | bus_LV_2792-2_0_6_node_237 | 0.4 | n |  | TRUE
254 | bus_LV_2792-2_0_6_node_238 | 0.4 | n |  | TRUE
255 | bus_LV_2792-2_0_6_node_241 | 0.4 | n |  | TRUE
256 | bus_LV_2792-2_0_6_node_245 | 0.4 | n |  | TRUE
257 | bus_LV_2792-2_0_6_node_248 | 0.4 | n |  | TRUE
258 | bus_LV_2792-2_0_6_node_249 | 0.4 | n |  | TRUE
259 | bus_LV_2792-2_0_6_node_250 | 0.4 | n |  | TRUE
260 | bus_LV_2792-2_0_6_node_251 | 0.4 | n |  | TRUE
261 | bus_LV_2792-2_0_6_node_252 | 0.4 | n |  | TRUE
262 | bus_LV_2792-2_0_6_node_253 | 0.4 | n |  | TRUE
263 | bus_LV_2792-2_0_6_node_256 | 0.4 | n |  | TRUE
264 | bus_LV_2792-2_0_6_node_263 | 0.4 | n |  | TRUE
265 | bus_LV_2792-2_0_6_node_260 | 0.4 | n |  | TRUE
266 | bus_LV_2792-2_0_6_node_257 | 0.4 | n |  | TRUE
267 | bus_LV_2792-2_0_6_node_258 | 0.4 | n |  | TRUE
268 | bus_LV_2792-2_0_6_node_259 | 0.4 | n |  | TRUE
269 | bus_LV_2792-2_0_6_node_261 | 0.4 | n |  | TRUE
270 | bus_LV_2792-2_0_6_node_262 | 0.4 | n |  | TRUE
271 | bus_LV_2792-2_0_6_node_268 | 0.4 | n |  | TRUE
272 | bus_LV_2792-2_0_6_node_292 | 0.4 | n |  | TRUE
273 | bus_LV_2792-2_0_6_node_294 | 0.4 | n |  | TRUE
274 | bus_LV_2792-2_0_6_node_266 | 0.4 | n |  | TRUE
275 | bus_LV_2792-2_0_6_node_291 | 0.4 | n |  | TRUE
276 | bus_LV_2792-2_0_6_node_293 | 0.4 | n |  | TRUE
277 | bus_LV_2792-2_0_6_node_264 | 0.4 | n |  | TRUE
278 | bus_LV_2792-2_0_6_node_265 | 0.4 | n |  | TRUE
279 | bus_LV_2792-2_0_6_node_267 | 0.4 | n |  | TRUE
280 | bus_LV_2792-2_0_6_node_288 | 0.4 | n |  | TRUE
281 | bus_LV_2792-2_0_6_node_287 | 0.4 | n |  | TRUE
282 | bus_LV_2792-2_0_6_node_271 | 0.4 | n |  | TRUE
283 | bus_LV_2792-2_0_6_node_273 | 0.4 | n |  | TRUE
284 | bus_LV_2792-2_0_6_node_289 | 0.4 | n |  | TRUE
285 | bus_LV_2792-2_0_6_node_290 | 0.4 | n |  | TRUE
286 | bus_LV_2792-2_0_6_node_277 | 0.4 | n |  | TRUE
287 | bus_LV_2792-2_0_6_node_279 | 0.4 | n |  | TRUE
288 | bus_LV_2792-2_0_6_node_281 | 0.4 | n |  | TRUE
289 | bus_LV_2792-2_0_6_node_283 | 0.4 | n |  | TRUE
290 | bus_LV_2792-2_0_6_node_284 | 0.4 | n |  | TRUE
291 | bus_LV_2792-2_0_6_node_285 | 0.4 | n |  | TRUE
292 | bus_LV_2792-2_0_6_node_286 | 0.4 | n |  | TRUE
293 | bus_MV_294_0_node_53 | 20 | n |  | TRUE

## load
| name | bus | p_mw | q_mvar | const_z_percent | const_i_percent | sn_mva | scaling | in_service | type
0 | LV_2792-2_0_6_load_0 | 0 | 0.0012097 | 0.00030318 | 0 | 0 |  | 1 | TRUE | wye
1 | LV_2792-2_0_6_load_1 | 1 | 0.002687 | 0.00067342 | 0 | 0 |  | 1 | TRUE | wye
2 | LV_2792-2_0_6_load_2 | 2 | 0.0014311 | 0.00035867 | 0 | 0 |  | 1 | TRUE | wye
3 | LV_2792-2_0_6_load_4 | 4 | 0.0020607 | 0.00051645 | 0 | 0 |  | 1 | TRUE | wye
4 | LV_2792-2_0_6_load_8 | 5 | 0.0010691 | 0.00026793 | 0 | 0 |  | 1 | TRUE | wye
5 | LV_2792-2_0_6_load_7 | 6 | 0.0010577 | 0.00026508 | 0 | 0 |  | 1 | TRUE | wye
6 | LV_2792-2_0_6_load_9 | 7 | 0.0011349 | 0.00028443 | 0 | 0 |  | 1 | TRUE | wye
7 | LV_2792-2_0_6_load_5 | 10 | 0.0015671 | 0.00039274 | 0 | 0 |  | 1 | TRUE | wye
8 | LV_2792-2_0_6_load_136 | 11 | 0.00095609 | 0.00023962 | 0 | 0 |  | 1 | TRUE | wye
9 | LV_2792-2_0_6_load_10 | 13 | 0.0014204 | 0.00035598 | 0 | 0 |  | 1 | TRUE | wye
10 | LV_2792-2_0_6_load_11 | 14 | 0.0013147 | 0.0003295 | 0 | 0 |  | 1 | TRUE | wye
11 | LV_2792-2_0_6_load_13 | 16 | 0.0014228 | 0.0003566 | 0 | 0 |  | 1 | TRUE | wye
12 | LV_2792-2_0_6_load_14 | 17 | 0.001664 | 0.00041703 | 0 | 0 |  | 1 | TRUE | wye
13 | LV_2792-2_0_6_load_15 | 18 | 0.0010023 | 0.00025119 | 0 | 0 |  | 1 | TRUE | wye
14 | LV_2792-2_0_6_load_22 | 19 | 0.0012008 | 0.00030094 | 0 | 0 |  | 1 | TRUE | wye
15 | LV_2792-2_0_6_load_139 | 21 | 0.0015447 | 0.00038713 | 0 | 0 |  | 1 | TRUE | wye
16 | LV_2792-2_0_6_load_23 | 22 | 0.00092819 | 0.00023263 | 0 | 0 |  | 1 | TRUE | wye
17 | LV_2792-2_0_6_load_16 | 23 | 0.0014227 | 0.00035656 | 0 | 0 |  | 1 | TRUE | wye
18 | LV_2792-2_0_6_load_140 | 24 | 0.0013862 | 0.00034742 | 0 | 0 |  | 1 | TRUE | wye
19 | LV_2792-2_0_6_load_17 | 25 | 0.0035805 | 0.00089735 | 0 | 0 |  | 1 | TRUE | wye
20 | LV_2792-2_0_6_load_19 | 26 | 0.0011247 | 0.00028187 | 0 | 0 |  | 1 | TRUE | wye
21 | LV_2792-2_0_6_load_21 | 27 | 0.0011554 | 0.00028957 | 0 | 0 |  | 1 | TRUE | wye
22 | LV_2792-2_0_6_load_116 | 28 | 0.0015007 | 0.00037611 | 0 | 0 |  | 1 | TRUE | wye
23 | LV_2792-2_0_6_load_115 | 29 | 0.0010671 | 0.00026744 | 0 | 0 |  | 1 | TRUE | wye
24 | LV_2792-2_0_6_load_24 | 30 | 0.0036368 | 0.00091147 | 0 | 0 |  | 1 | TRUE | wye
25 | LV_2792-2_0_6_load_25 | 31 | 0.0016236 | 0.0004069 | 0 | 0 |  | 1 | TRUE | wye
26 | LV_2792-2_0_6_load_26 | 32 | 0.0014722 | 0.00036896 | 0 | 0 |  | 1 | TRUE | wye
27 | LV_2792-2_0_6_load_28 | 34 | 0.0013378 | 0.00033528 | 0 | 0 |  | 1 | TRUE | wye
28 | LV_2792-2_0_6_load_29 | 35 | 0.0015536 | 0.00038936 | 0 | 0 |  | 1 | TRUE | wye
29 | LV_2792-2_0_6_load_31 | 37 | 0.0014435 | 0.00036177 | 0 | 0 |  | 1 | TRUE | wye
30 | LV_2792-2_0_6_load_34 | 38 | 0.001894 | 0.00047469 | 0 | 0 |  | 1 | TRUE | wye
31 | LV_2792-2_0_6_load_40 | 39 | 0.00077194 | 0.00019347 | 0 | 0 |  | 1 | TRUE | wye
32 | LV_2792-2_0_6_load_112 | 40 | 0.0012564 | 0.00031487 | 0 | 0 |  | 1 | TRUE | wye
33 | LV_2792-2_0_6_load_32 | 41 | 0.0015241 | 0.00038198 | 0 | 0 |  | 1 | TRUE | wye
34 | LV_2792-2_0_6_load_35 | 42 | 0.0015683 | 0.00039306 | 0 | 0 |  | 1 | TRUE | wye
35 | LV_2792-2_0_6_load_38 | 43 | 0.0013698 | 0.00034332 | 0 | 0 |  | 1 | TRUE | wye
36 | LV_2792-2_0_6_load_111 | 44 | 0.0017379 | 0.00043556 | 0 | 0 |  | 1 | TRUE | wye
37 | LV_2792-2_0_6_load_33 | 45 | 0.0036824 | 0.00092289 | 0 | 0 |  | 1 | TRUE | wye
38 | LV_2792-2_0_6_load_37 | 46 | 0.0010979 | 0.00027517 | 0 | 0 |  | 1 | TRUE | wye
39 | LV_2792-2_0_6_load_113 | 47 | 0.0079466 | 0.0019916 | 0 | 0 |  | 1 | TRUE | wye
40 | LV_2792-2_0_6_load_36 | 48 | 0.0011798 | 0.00029568 | 0 | 0 |  | 1 | TRUE | wye
41 | LV_2792-2_0_6_load_85 | 50 | 0.0012188 | 0.00030546 | 0 | 0 |  | 1 | TRUE | wye
42 | LV_2792-2_0_6_load_88 | 51 | 0.0016325 | 0.00040913 | 0 | 0 |  | 1 | TRUE | wye
43 | LV_2792-2_0_6_load_39 | 52 | 0.0014492 | 0.00036321 | 0 | 0 |  | 1 | TRUE | wye
44 | LV_2792-2_0_6_load_41 | 53 | 0.0024856 | 0.00062295 | 0 | 0 |  | 1 | TRUE | wye
45 | LV_2792-2_0_6_load_114 | 54 | 0.0012083 | 0.00030282 | 0 | 0 |  | 1 | TRUE | wye
46 | LV_2792-2_0_6_load_42 | 55 | 0.0040794 | 0.0010224 | 0 | 0 |  | 1 | TRUE | wye
47 | LV_2792-2_0_6_load_43 | 56 | 0.00054689 | 0.00013706 | 0 | 0 |  | 1 | TRUE | wye
48 | LV_2792-2_0_6_load_44 | 57 | 0.0004248 | 0.00010647 | 0 | 0 |  | 1 | TRUE | wye
49 | LV_2792-2_0_6_load_45 | 58 | 0.00061189 | 0.00015335 | 0 | 0 |  | 1 | TRUE | wye
50 | LV_2792-2_0_6_load_46 | 59 | 0.00036082 | 9.0431e-05 | 0 | 0 |  | 1 | TRUE | wye
51 | LV_2792-2_0_6_load_269 | 61 | 0.00069861 | 0.00017509 | 0 | 0 |  | 1 | TRUE | wye
52 | LV_2792-2_0_6_load_254 | 62 | 0.00069429 | 0.00017401 | 0 | 0 |  | 1 | TRUE | wye
53 | LV_2792-2_0_6_load_270 | 63 | 0.00082856 | 0.00020766 | 0 | 0 |  | 1 | TRUE | wye
54 | LV_2792-2_0_6_load_47 | 64 | 0.001321 | 0.00033107 | 0 | 0 |  | 1 | TRUE | wye
55 | LV_2792-2_0_6_load_48 | 65 | 0.001433 | 0.00035913 | 0 | 0 |  | 1 | TRUE | wye
56 | LV_2792-2_0_6_load_49 | 66 | 0.0012606 | 0.00031593 | 0 | 0 |  | 1 | TRUE | wye
57 | LV_2792-2_0_6_load_51 | 67 | 0.00154 | 0.00038595 | 0 | 0 |  | 1 | TRUE | wye
58 | LV_2792-2_0_6_load_50 | 68 | 0.0012434 | 0.00031163 | 0 | 0 |  | 1 | TRUE | wye
59 | LV_2792-2_0_6_load_52 | 69 | 0.0015609 | 0.0003912 | 0 | 0 |  | 1 | TRUE | wye
60 | LV_2792-2_0_6_load_86 | 70 | 0.0013993 | 0.00035069 | 0 | 0 |  | 1 | TRUE | wye
61 | LV_2792-2_0_6_load_53 | 71 | 0.0012445 | 0.00031191 | 0 | 0 |  | 1 | TRUE | wye
62 | LV_2792-2_0_6_load_87 | 72 | 0.001793 | 0.00044937 | 0 | 0 |  | 1 | TRUE | wye
63 | LV_2792-2_0_6_load_60 | 74 | 0.0021781 | 0.00054588 | 0 | 0 |  | 1 | TRUE | wye
64 | LV_2792-2_0_6_load_58 | 75 | 0.001436 | 0.0003599 | 0 | 0 |  | 1 | TRUE | wye
65 | LV_2792-2_0_6_load_68 | 76 | 0.0029098 | 0.00072927 | 0 | 0 |  | 1 | TRUE | wye
66 | LV_2792-2_0_6_load_56 | 77 | 0.0015618 | 0.00039142 | 0 | 0 |  | 1 | TRUE | wye
67 | LV_2792-2_0_6_load_55 | 78 | 0.0012245 | 0.00030689 | 0 | 0 |  | 1 | TRUE | wye
68 | LV_2792-2_0_6_load_57 | 79 | 0.0011609 | 0.00029095 | 0 | 0 |  | 1 | TRUE | wye
69 | LV_2792-2_0_6_load_59 | 80 | 0.0015595 | 0.00039085 | 0 | 0 |  | 1 | TRUE | wye
70 | LV_2792-2_0_6_load_90 | 81 | 0.0027465 | 0.00068833 | 0 | 0 |  | 1 | TRUE | wye
71 | LV_2792-2_0_6_load_65 | 83 | 0.0037098 | 0.00092977 | 0 | 0 |  | 1 | TRUE | wye
72 | LV_2792-2_0_6_load_61 | 84 | 0.0013032 | 0.00032662 | 0 | 0 |  | 1 | TRUE | wye
73 | LV_2792-2_0_6_load_62 | 85 | 0.0015695 | 0.00039335 | 0 | 0 |  | 1 | TRUE | wye
74 | LV_2792-2_0_6_load_63 | 86 | 0.0016514 | 0.00041388 | 0 | 0 |  | 1 | TRUE | wye
75 | LV_2792-2_0_6_load_64 | 87 | 0.0017572 | 0.00044039 | 0 | 0 |  | 1 | TRUE | wye
76 | LV_2792-2_0_6_load_66 | 88 | 0.0016851 | 0.00042232 | 0 | 0 |  | 1 | TRUE | wye
77 | LV_2792-2_0_6_load_67 | 89 | 0.0010899 | 0.00027315 | 0 | 0 |  | 1 | TRUE | wye
78 | LV_2792-2_0_6_load_69 | 90 | 0.0025203 | 0.00063164 | 0 | 0 |  | 1 | TRUE | wye
79 | LV_2792-2_0_6_load_70 | 91 | 0.0022084 | 0.00055347 | 0 | 0 |  | 1 | TRUE | wye
80 | LV_2792-2_0_6_load_75 | 93 | 0.0025964 | 0.00065071 | 0 | 0 |  | 1 | TRUE | wye
81 | LV_2792-2_0_6_load_72 | 94 | 0.0020991 | 0.00052609 | 0 | 0 |  | 1 | TRUE | wye
82 | LV_2792-2_0_6_load_187 | 95 | 0.0037665 | 0.00094398 | 0 | 0 |  | 1 | TRUE | wye
83 | LV_2792-2_0_6_load_73 | 96 | 0.00028045 | 7.0288e-05 | 0 | 0 |  | 1 | TRUE | wye
84 | LV_2792-2_0_6_load_74 | 97 | 0.00044149 | 0.00011065 | 0 | 0 |  | 1 | TRUE | wye
85 | LV_2792-2_0_6_load_76 | 98 | 0.0022869 | 0.00057316 | 0 | 0 |  | 1 | TRUE | wye
86 | LV_2792-2_0_6_load_77 | 99 | 0.0020262 | 0.00050782 | 0 | 0 |  | 1 | TRUE | wye
87 | LV_2792-2_0_6_load_186 | 100 | 0.00057911 | 0.00014514 | 0 | 0 |  | 1 | TRUE | wye
88 | LV_2792-2_0_6_load_78 | 101 | 0.0016616 | 0.00041642 | 0 | 0 |  | 1 | TRUE | wye
89 | LV_2792-2_0_6_load_80 | 102 | 0.0024856 | 0.00062295 | 0 | 0 |  | 1 | TRUE | wye
90 | LV_2792-2_0_6_load_79 | 103 | 0.001978 | 0.00049572 | 0 | 0 |  | 1 | TRUE | wye
91 | LV_2792-2_0_6_load_81 | 104 | 0.0027348 | 0.0006854 | 0 | 0 |  | 1 | TRUE | wye
92 | LV_2792-2_0_6_load_82 | 105 | 0.0039557 | 0.00099138 | 0 | 0 |  | 1 | TRUE | wye
93 | LV_2792-2_0_6_load_83 | 106 | 0.0017193 | 0.0004309 | 0 | 0 |  | 1 | TRUE | wye
94 | LV_2792-2_0_6_load_84 | 107 | 0.0019108 | 0.0004789 | 0 | 0 |  | 1 | TRUE | wye
95 | LV_2792-2_0_6_load_92 | 108 | 0.0029556 | 0.00074075 | 0 | 0 |  | 1 | TRUE | wye
96 | LV_2792-2_0_6_load_93 | 109 | 0.00099923 | 0.00025043 | 0 | 0 |  | 1 | TRUE | wye
97 | LV_2792-2_0_6_load_94 | 110 | 0.0014704 | 0.00036851 | 0 | 0 |  | 1 | TRUE | wye
98 | LV_2792-2_0_6_load_161 | 111 | 0.001699 | 0.00042582 | 0 | 0 |  | 1 | TRUE | wye
99 | LV_2792-2_0_6_load_159 | 113 | 0.001636 | 0.00041002 | 0 | 0 |  | 1 | TRUE | wye
100 | LV_2792-2_0_6_load_96 | 114 | 0.00098816 | 0.00024766 | 0 | 0 |  | 1 | TRUE | wye
101 | LV_2792-2_0_6_load_97 | 115 | 0.0025828 | 0.00064731 | 0 | 0 |  | 1 | TRUE | wye
102 | LV_2792-2_0_6_load_98 | 116 | 0.0026049 | 0.00065284 | 0 | 0 |  | 1 | TRUE | wye
103 | LV_2792-2_0_6_load_150 | 117 | 0.00072062 | 0.0001806 | 0 | 0 |  | 1 | TRUE | wye
104 | LV_2792-2_0_6_load_99 | 118 | 0.0018554 | 0.000465 | 0 | 0 |  | 1 | TRUE | wye
105 | LV_2792-2_0_6_load_151 | 119 | 0.0010691 | 0.00026794 | 0 | 0 |  | 1 | TRUE | wye
106 | LV_2792-2_0_6_load_100 | 120 | 0.0012254 | 0.0003071 | 0 | 0 |  | 1 | TRUE | wye
107 | LV_2792-2_0_6_load_101 | 121 | 0.0011926 | 0.00029888 | 0 | 0 |  | 1 | TRUE | wye
108 | LV_2792-2_0_6_load_102 | 122 | 0.0012733 | 0.00031912 | 0 | 0 |  | 1 | TRUE | wye
109 | LV_2792-2_0_6_load_129 | 123 | 0.0012709 | 0.00031852 | 0 | 0 |  | 1 | TRUE | wye
110 | LV_2792-2_0_6_load_128 | 124 | 0.0041801 | 0.0010476 | 0 | 0 |  | 1 | TRUE | wye
111 | LV_2792-2_0_6_load_103 | 125 | 0.0021183 | 0.00053089 | 0 | 0 |  | 1 | TRUE | wye
112 | LV_2792-2_0_6_load_104 | 126 | 0.0011842 | 0.00029679 | 0 | 0 |  | 1 | TRUE | wye
113 | LV_2792-2_0_6_load_105 | 127 | 0.0043077 | 0.0010796 | 0 | 0 |  | 1 | TRUE | wye
114 | LV_2792-2_0_6_load_106 | 128 | 0.001931 | 0.00048396 | 0 | 0 |  | 1 | TRUE | wye
115 | LV_2792-2_0_6_load_107 | 129 | 0.0041727 | 0.0010458 | 0 | 0 |  | 1 | TRUE | wye
116 | LV_2792-2_0_6_load_109 | 130 | 0.0019324 | 0.00048432 | 0 | 0 |  | 1 | TRUE | wye
117 | LV_2792-2_0_6_load_108 | 131 | 0.0036375 | 0.00091165 | 0 | 0 |  | 1 | TRUE | wye
118 | LV_2792-2_0_6_load_110 | 132 | 0.0017198 | 0.00043103 | 0 | 0 |  | 1 | TRUE | wye
119 | LV_2792-2_0_6_load_133 | 133 | 0.003242 | 0.00081252 | 0 | 0 |  | 1 | TRUE | wye
120 | LV_2792-2_0_6_load_118 | 134 | 0.0047591 | 0.0011927 | 0 | 0 |  | 1 | TRUE | wye
121 | LV_2792-2_0_6_load_119 | 135 | 0.0037749 | 0.00094607 | 0 | 0 |  | 1 | TRUE | wye
122 | LV_2792-2_0_6_load_120 | 136 | 0.0061121 | 0.0015318 | 0 | 0 |  | 1 | TRUE | wye
123 | LV_2792-2_0_6_load_121 | 137 | 0.0056528 | 0.0014167 | 0 | 0 |  | 1 | TRUE | wye
124 | LV_2792-2_0_6_load_122 | 138 | 0.0048841 | 0.0012241 | 0 | 0 |  | 1 | TRUE | wye
125 | LV_2792-2_0_6_load_131 | 139 | 0.0045303 | 0.0011354 | 0 | 0 |  | 1 | TRUE | wye
126 | LV_2792-2_0_6_load_137 | 140 | 0.0070717 | 0.0017723 | 0 | 0 |  | 1 | TRUE | wye
127 | LV_2792-2_0_6_load_130 | 141 | 0.0027216 | 0.00068209 | 0 | 0 |  | 1 | TRUE | wye
128 | LV_2792-2_0_6_load_123 | 143 | 0.0026689 | 0.0006689 | 0 | 0 |  | 1 | TRUE | wye
129 | LV_2792-2_0_6_load_124 | 144 | 0.0028389 | 0.0007115 | 0 | 0 |  | 1 | TRUE | wye
130 | LV_2792-2_0_6_load_125 | 145 | 0.0027571 | 0.00069099 | 0 | 0 |  | 1 | TRUE | wye
131 | LV_2792-2_0_6_load_126 | 146 | 0.0019095 | 0.00047856 | 0 | 0 |  | 1 | TRUE | wye
132 | LV_2792-2_0_6_load_127 | 147 | 0.0075207 | 0.0018849 | 0 | 0 |  | 1 | TRUE | wye
133 | LV_2792-2_0_6_load_134 | 148 | 0.0050832 | 0.001274 | 0 | 0 |  | 1 | TRUE | wye
134 | LV_2792-2_0_6_load_132 | 149 | 0.0065977 | 0.0016535 | 0 | 0 |  | 1 | TRUE | wye
135 | LV_2792-2_0_6_load_138 | 150 | 0.01257 | 0.0031504 | 0 | 0 |  | 1 | TRUE | wye
136 | LV_2792-2_0_6_load_194 | 152 | 0.0057935 | 0.001452 | 0 | 0 |  | 1 | TRUE | wye
137 | LV_2792-2_0_6_load_141 | 154 | 0.0011643 | 0.0002918 | 0 | 0 |  | 1 | TRUE | wye
138 | LV_2792-2_0_6_load_142 | 155 | 0.0012832 | 0.00032159 | 0 | 0 |  | 1 | TRUE | wye
139 | LV_2792-2_0_6_load_143 | 156 | 0.0015682 | 0.00039304 | 0 | 0 |  | 1 | TRUE | wye
140 | LV_2792-2_0_6_load_144 | 157 | 0.0016282 | 0.00040806 | 0 | 0 |  | 1 | TRUE | wye
141 | LV_2792-2_0_6_load_145 | 158 | 0.0016148 | 0.00040471 | 0 | 0 |  | 1 | TRUE | wye
142 | LV_2792-2_0_6_load_146 | 159 | 0.0015413 | 0.0003863 | 0 | 0 |  | 1 | TRUE | wye
143 | LV_2792-2_0_6_load_147 | 160 | 0.0015292 | 0.00038326 | 0 | 0 |  | 1 | TRUE | wye
144 | LV_2792-2_0_6_load_148 | 161 | 0.00095588 | 0.00023957 | 0 | 0 |  | 1 | TRUE | wye
145 | LV_2792-2_0_6_load_149 | 162 | 0.012889 | 0.0032303 | 0 | 0 |  | 1 | TRUE | wye
146 | LV_2792-2_0_6_load_153 | 164 | 0.0031622 | 0.00079253 | 0 | 0 |  | 1 | TRUE | wye
147 | LV_2792-2_0_6_load_154 | 165 | 0.00064832 | 0.00016248 | 0 | 0 |  | 1 | TRUE | wye
148 | LV_2792-2_0_6_load_246 | 167 | 0.0024808 | 0.00062174 | 0 | 0 |  | 1 | TRUE | wye
149 | LV_2792-2_0_6_load_156 | 168 | 0.00066126 | 0.00016573 | 0 | 0 |  | 1 | TRUE | wye
150 | LV_2792-2_0_6_load_163 | 171 | 0.00082812 | 0.00020755 | 0 | 0 |  | 1 | TRUE | wye
151 | LV_2792-2_0_6_load_243 | 172 | 0.0016486 | 0.00041317 | 0 | 0 |  | 1 | TRUE | wye
152 | LV_2792-2_0_6_load_242 | 173 | 0.0011063 | 0.00027727 | 0 | 0 |  | 1 | TRUE | wye
153 | LV_2792-2_0_6_load_164 | 174 | 0.0028784 | 0.0007214 | 0 | 0 |  | 1 | TRUE | wye
154 | LV_2792-2_0_6_load_244 | 175 | 0.0020017 | 0.00050166 | 0 | 0 |  | 1 | TRUE | wye
155 | LV_2792-2_0_6_load_235 | 176 | 0.00087706 | 0.00021981 | 0 | 0 |  | 1 | TRUE | wye
156 | LV_2792-2_0_6_load_158 | 177 | 0.00065128 | 0.00016323 | 0 | 0 |  | 1 | TRUE | wye
157 | LV_2792-2_0_6_load_160 | 178 | 0.0016619 | 0.00041651 | 0 | 0 |  | 1 | TRUE | wye
158 | LV_2792-2_0_6_load_162 | 179 | 0.0015643 | 0.00039206 | 0 | 0 |  | 1 | TRUE | wye
159 | LV_2792-2_0_6_load_166 | 180 | 0.0011694 | 0.00029307 | 0 | 0 |  | 1 | TRUE | wye
160 | LV_2792-2_0_6_load_167 | 181 | 0.0017218 | 0.00043151 | 0 | 0 |  | 1 | TRUE | wye
161 | LV_2792-2_0_6_load_165 | 182 | 0.0025772 | 0.0006459 | 0 | 0 |  | 1 | TRUE | wye
162 | LV_2792-2_0_6_load_168 | 183 | 0.002487 | 0.00062329 | 0 | 0 |  | 1 | TRUE | wye
163 | LV_2792-2_0_6_load_173 | 184 | 0.0015531 | 0.00038924 | 0 | 0 |  | 1 | TRUE | wye
164 | LV_2792-2_0_6_load_171 | 185 | 0.0025193 | 0.00063139 | 0 | 0 |  | 1 | TRUE | wye
165 | LV_2792-2_0_6_load_169 | 186 | 0.001812 | 0.00045413 | 0 | 0 |  | 1 | TRUE | wye
166 | LV_2792-2_0_6_load_170 | 187 | 0.001621 | 0.00040625 | 0 | 0 |  | 1 | TRUE | wye
167 | LV_2792-2_0_6_load_172 | 188 | 0.0016592 | 0.00041583 | 0 | 0 |  | 1 | TRUE | wye
168 | LV_2792-2_0_6_load_174 | 189 | 0.0014394 | 0.00036075 | 0 | 0 |  | 1 | TRUE | wye
169 | LV_2792-2_0_6_load_175 | 190 | 0.0010109 | 0.00025334 | 0 | 0 |  | 1 | TRUE | wye
170 | LV_2792-2_0_6_load_176 | 191 | 0.00078481 | 0.00019669 | 0 | 0 |  | 1 | TRUE | wye
171 | LV_2792-2_0_6_load_177 | 192 | 0.0012741 | 0.00031932 | 0 | 0 |  | 1 | TRUE | wye
172 | LV_2792-2_0_6_load_178 | 193 | 0.0031413 | 0.0007873 | 0 | 0 |  | 1 | TRUE | wye
173 | LV_2792-2_0_6_load_180 | 195 | 0.0011688 | 0.00029292 | 0 | 0 |  | 1 | TRUE | wye
174 | LV_2792-2_0_6_load_181 | 196 | 0.0015517 | 0.00038889 | 0 | 0 |  | 1 | TRUE | wye
175 | LV_2792-2_0_6_load_182 | 197 | 0.00066051 | 0.00016554 | 0 | 0 |  | 1 | TRUE | wye
176 | LV_2792-2_0_6_load_184 | 198 | 0.0012795 | 0.00032068 | 0 | 0 |  | 1 | TRUE | wye
177 | LV_2792-2_0_6_load_183 | 199 | 0.00083076 | 0.00020821 | 0 | 0 |  | 1 | TRUE | wye
178 | LV_2792-2_0_6_load_188 | 200 | 0.002791 | 0.00069949 | 0 | 0 |  | 1 | TRUE | wye
179 | LV_2792-2_0_6_load_189 | 201 | 0.0012068 | 0.00030244 | 0 | 0 |  | 1 | TRUE | wye
180 | LV_2792-2_0_6_load_191 | 202 | 0.0013088 | 0.00032801 | 0 | 0 |  | 1 | TRUE | wye
181 | LV_2792-2_0_6_load_195 | 203 | 0.0024652 | 0.00061784 | 0 | 0 |  | 1 | TRUE | wye
182 | LV_2792-2_0_6_load_199 | 204 | 0.0031321 | 0.00078498 | 0 | 0 |  | 1 | TRUE | wye
183 | LV_2792-2_0_6_load_197 | 205 | 0.0045466 | 0.0011395 | 0 | 0 |  | 1 | TRUE | wye
184 | LV_2792-2_0_6_load_196 | 206 | 0.0020593 | 0.0005161 | 0 | 0 |  | 1 | TRUE | wye
185 | LV_2792-2_0_6_load_274 | 208 | 0.0024527 | 0.00061472 | 0 | 0 |  | 1 | TRUE | wye
186 | LV_2792-2_0_6_load_198 | 210 | 0.0021182 | 0.00053088 | 0 | 0 |  | 1 | TRUE | wye
187 | LV_2792-2_0_6_load_228 | 211 | 0.00092921 | 0.00023288 | 0 | 0 |  | 1 | TRUE | wye
188 | LV_2792-2_0_6_load_226 | 212 | 0.0019427 | 0.00048689 | 0 | 0 |  | 1 | TRUE | wye
189 | LV_2792-2_0_6_load_201 | 213 | 0.00049938 | 0.00012516 | 0 | 0 |  | 1 | TRUE | wye
190 | LV_2792-2_0_6_load_202 | 214 | 0.00098562 | 0.00024702 | 0 | 0 |  | 1 | TRUE | wye
191 | LV_2792-2_0_6_load_203 | 215 | 0.00060921 | 0.00015268 | 0 | 0 |  | 1 | TRUE | wye
192 | LV_2792-2_0_6_load_208 | 216 | 0.0013719 | 0.00034384 | 0 | 0 |  | 1 | TRUE | wye
193 | LV_2792-2_0_6_load_204 | 218 | 0.0011302 | 0.00028325 | 0 | 0 |  | 1 | TRUE | wye
194 | LV_2792-2_0_6_load_205 | 219 | 0.00123 | 0.00030827 | 0 | 0 |  | 1 | TRUE | wye
195 | LV_2792-2_0_6_load_206 | 220 | 0.00061424 | 0.00015394 | 0 | 0 |  | 1 | TRUE | wye
196 | LV_2792-2_0_6_load_210 | 223 | 0.00099925 | 0.00025044 | 0 | 0 |  | 1 | TRUE | wye
197 | LV_2792-2_0_6_load_282 | 224 | 0.00067355 | 0.00016881 | 0 | 0 |  | 1 | TRUE | wye
198 | LV_2792-2_0_6_load_278 | 225 | 0.0011849 | 0.00029697 | 0 | 0 |  | 1 | TRUE | wye
199 | LV_2792-2_0_6_load_213 | 226 | 0.0017716 | 0.00044401 | 0 | 0 |  | 1 | TRUE | wye
200 | LV_2792-2_0_6_load_211 | 227 | 0.0020373 | 0.00051059 | 0 | 0 |  | 1 | TRUE | wye
201 | LV_2792-2_0_6_load_212 | 228 | 0.0013864 | 0.00034747 | 0 | 0 |  | 1 | TRUE | wye
202 | LV_2792-2_0_6_load_214 | 229 | 0.00071429 | 0.00017902 | 0 | 0 |  | 1 | TRUE | wye
203 | LV_2792-2_0_6_load_215 | 230 | 0.0010063 | 0.0002522 | 0 | 0 |  | 1 | TRUE | wye
204 | LV_2792-2_0_6_load_217 | 232 | 0.0021715 | 0.00054422 | 0 | 0 |  | 1 | TRUE | wye
205 | LV_2792-2_0_6_load_218 | 233 | 0.0021475 | 0.00053822 | 0 | 0 |  | 1 | TRUE | wye
206 | LV_2792-2_0_6_load_219 | 234 | 0.0010946 | 0.00027433 | 0 | 0 |  | 1 | TRUE | wye
207 | LV_2792-2_0_6_load_275 | 235 | 0.0024835 | 0.00062243 | 0 | 0 |  | 1 | TRUE | wye
208 | LV_2792-2_0_6_load_220 | 236 | 0.00085888 | 0.00021525 | 0 | 0 |  | 1 | TRUE | wye
209 | LV_2792-2_0_6_load_276 | 237 | 0.0014234 | 0.00035673 | 0 | 0 |  | 1 | TRUE | wye
210 | LV_2792-2_0_6_load_221 | 238 | 0.00074917 | 0.00018776 | 0 | 0 |  | 1 | TRUE | wye
211 | LV_2792-2_0_6_load_222 | 239 | 0.00069656 | 0.00017458 | 0 | 0 |  | 1 | TRUE | wye
212 | LV_2792-2_0_6_load_223 | 240 | 0.00096863 | 0.00024276 | 0 | 0 |  | 1 | TRUE | wye
213 | LV_2792-2_0_6_load_224 | 241 | 0.0010874 | 0.00027252 | 0 | 0 |  | 1 | TRUE | wye
214 | LV_2792-2_0_6_load_230 | 242 | 0.0037985 | 0.000952 | 0 | 0 |  | 1 | TRUE | wye
215 | LV_2792-2_0_6_load_229 | 243 | 0.00084383 | 0.00021148 | 0 | 0 |  | 1 | TRUE | wye
216 | LV_2792-2_0_6_load_225 | 244 | 0.00058453 | 0.0001465 | 0 | 0 |  | 1 | TRUE | wye
217 | LV_2792-2_0_6_load_227 | 245 | 0.00086229 | 0.00021611 | 0 | 0 |  | 1 | TRUE | wye
218 | LV_2792-2_0_6_load_272 | 246 | 0.00093807 | 0.0002351 | 0 | 0 |  | 1 | TRUE | wye
219 | LV_2792-2_0_6_load_232 | 247 | 0.0014672 | 0.00036771 | 0 | 0 |  | 1 | TRUE | wye
220 | LV_2792-2_0_6_load_234 | 249 | 0.0010644 | 0.00026677 | 0 | 0 |  | 1 | TRUE | wye
221 | LV_2792-2_0_6_load_240 | 250 | 0.0042339 | 0.0010611 | 0 | 0 |  | 1 | TRUE | wye
222 | LV_2792-2_0_6_load_239 | 251 | 0.0012767 | 0.00031997 | 0 | 0 |  | 1 | TRUE | wye
223 | LV_2792-2_0_6_load_236 | 252 | 0.0010429 | 0.00026138 | 0 | 0 |  | 1 | TRUE | wye
224 | LV_2792-2_0_6_load_237 | 253 | 0.0015728 | 0.00039418 | 0 | 0 |  | 1 | TRUE | wye
225 | LV_2792-2_0_6_load_238 | 254 | 0.0021121 | 0.00052933 | 0 | 0 |  | 1 | TRUE | wye
226 | LV_2792-2_0_6_load_241 | 255 | 0.0013092 | 0.00032811 | 0 | 0 |  | 1 | TRUE | wye
227 | LV_2792-2_0_6_load_245 | 256 | 0.0020158 | 0.0005052 | 0 | 0 |  | 1 | TRUE | wye
228 | LV_2792-2_0_6_load_248 | 257 | 0.00096966 | 0.00024302 | 0 | 0 |  | 1 | TRUE | wye
229 | LV_2792-2_0_6_load_249 | 258 | 0.0064005 | 0.0016041 | 0 | 0 |  | 1 | TRUE | wye
230 | LV_2792-2_0_6_load_250 | 259 | 0.0013247 | 0.000332 | 0 | 0 |  | 1 | TRUE | wye
231 | LV_2792-2_0_6_load_251 | 260 | 0.0030441 | 0.00076291 | 0 | 0 |  | 1 | TRUE | wye
232 | LV_2792-2_0_6_load_252 | 261 | 0.0022303 | 0.00055896 | 0 | 0 |  | 1 | TRUE | wye
233 | LV_2792-2_0_6_load_253 | 262 | 0.0022081 | 0.0005534 | 0 | 0 |  | 1 | TRUE | wye
234 | LV_2792-2_0_6_load_256 | 263 | 0.0027533 | 0.00069004 | 0 | 0 |  | 1 | TRUE | wye
235 | LV_2792-2_0_6_load_263 | 264 | 0.0036719 | 0.00092028 | 0 | 0 |  | 1 | TRUE | wye
236 | LV_2792-2_0_6_load_260 | 265 | 0.0040304 | 0.0010101 | 0 | 0 |  | 1 | TRUE | wye
237 | LV_2792-2_0_6_load_257 | 266 | 0.0037503 | 0.00093991 | 0 | 0 |  | 1 | TRUE | wye
238 | LV_2792-2_0_6_load_258 | 267 | 0.0028384 | 0.00071137 | 0 | 0 |  | 1 | TRUE | wye
239 | LV_2792-2_0_6_load_261 | 269 | 0.0019178 | 0.00048065 | 0 | 0 |  | 1 | TRUE | wye
240 | LV_2792-2_0_6_load_268 | 271 | 0.0069349 | 0.0017381 | 0 | 0 |  | 1 | TRUE | wye
241 | LV_2792-2_0_6_load_294 | 273 | 0.0022525 | 0.00056452 | 0 | 0 |  | 1 | TRUE | wye
242 | LV_2792-2_0_6_load_266 | 274 | 0.0017771 | 0.00044539 | 0 | 0 |  | 1 | TRUE | wye
243 | LV_2792-2_0_6_load_291 | 275 | 0.002232 | 0.0005594 | 0 | 0 |  | 1 | TRUE | wye
244 | LV_2792-2_0_6_load_293 | 276 | 0.010437 | 0.0026157 | 0 | 0 |  | 1 | TRUE | wye
245 | LV_2792-2_0_6_load_264 | 277 | 0.0022361 | 0.00056042 | 0 | 0 |  | 1 | TRUE | wye
246 | LV_2792-2_0_6_load_265 | 278 | 0.0014208 | 0.0003561 | 0 | 0 |  | 1 | TRUE | wye
247 | LV_2792-2_0_6_load_267 | 279 | 0.0024548 | 0.00061524 | 0 | 0 |  | 1 | TRUE | wye
248 | LV_2792-2_0_6_load_288 | 280 | 0.0025179 | 0.00063104 | 0 | 0 |  | 1 | TRUE | wye
249 | LV_2792-2_0_6_load_287 | 281 | 0.0019133 | 0.00047952 | 0 | 0 |  | 1 | TRUE | wye
250 | LV_2792-2_0_6_load_273 | 283 | 0.0010555 | 0.00026453 | 0 | 0 |  | 1 | TRUE | wye
251 | LV_2792-2_0_6_load_289 | 284 | 0.0010964 | 0.00027477 | 0 | 0 |  | 1 | TRUE | wye
252 | LV_2792-2_0_6_load_290 | 285 | 0.002994 | 0.00075037 | 0 | 0 |  | 1 | TRUE | wye
253 | LV_2792-2_0_6_load_277 | 286 | 0.0034577 | 0.00086657 | 0 | 0 |  | 1 | TRUE | wye
254 | LV_2792-2_0_6_load_279 | 287 | 0.00065486 | 0.00016412 | 0 | 0 |  | 1 | TRUE | wye
255 | LV_2792-2_0_6_load_281 | 288 | 0.0010571 | 0.00026492 | 0 | 0 |  | 1 | TRUE | wye
256 | LV_2792-2_0_6_load_283 | 289 | 0.00090738 | 0.00022741 | 0 | 0 |  | 1 | TRUE | wye
257 | LV_2792-2_0_6_load_284 | 290 | 0.0021874 | 0.0005482 | 0 | 0 |  | 1 | TRUE | wye
258 | LV_2792-2_0_6_load_285 | 291 | 0.0019818 | 0.0004967 | 0 | 0 |  | 1 | TRUE | wye
259 | LV_2792-2_0_6_load_286 | 292 | 0.0016554 | 0.00041489 | 0 | 0 |  | 1 | TRUE | wye

## ext_grid
| name | bus | vm_pu | va_degree | slack_weight | in_service
0 |  | 120 | 1 | 0 | 1 | TRUE

## line
| name | std_type | from_bus | to_bus | length_km | r_ohm_per_km | x_ohm_per_km | c_nf_per_km | g_us_per_km | max_i_ka | df | parallel | type | in_service
0 | LV_2792-2_0_6_line_0 |  | 0 | 1 | 0.0041314 | 0.125 | 0.08 | 261 | 0 | 0.364 | 1 | 1 | cs | TRUE
1 | LV_2792-2_0_6_line_1 |  | 0 | 2 | 0.016195 | 0.125 | 0.08 | 261 | 0 | 0.364 | 1 | 1 | cs | TRUE
2 | LV_2792-2_0_6_line_2 |  | 1 | 3 | 0.01945 | 0.125 | 0.08 | 261 | 0 | 0.364 | 1 | 1 | cs | TRUE
3 | LV_2792-2_0_6_line_3 |  | 2 | 4 | 0.019071 | 0.125 | 0.08 | 261 | 0 | 0.364 | 1 | 1 | cs | TRUE
4 | LV_2792-2_0_6_line_4 |  | 3 | 5 | 0.0075633 | 0.125 | 0.08 | 261 | 0 | 0.364 | 1 | 1 | cs | TRUE
5 | LV_2792-2_0_6_line_5 |  | 3 | 6 | 0.0075747 | 0.125 | 0.08 | 261 | 0 | 0.364 | 1 | 1 | cs | TRUE
6 | LV_2792-2_0_6_line_6 |  | 4 | 7 | 0.030057 | 0.125 | 0.08 | 261 | 0 | 0.364 | 1 | 1 | cs | TRUE
7 | LV_2792-2_0_6_line_7 |  | 5 | 8 | 0.0133 | 0.125 | 0.08 | 261 | 0 | 0.364 | 1 | 1 | cs | TRUE
8 | LV_2792-2_0_6_line_8 |  | 6 | 9 | 0.020235 | 0.125 | 0.08 | 261 | 0 | 0.364 | 1 | 1 | cs | TRUE
9 | LV_2792-2_0_6_line_9 |  | 8 | 11 | 0.013201 | 0.125 | 0.08 | 261 | 0 | 0.364 | 1 | 1 | cs | TRUE
10 | LV_2792-2_0_6_line_10 |  | 8 | 12 | 0.015316 | 0.125 | 0.08 | 261 | 0 | 0.364 | 1 | 1 | cs | TRUE
11 | LV_2792-2_0_6_line_11 |  | 9 | 10 | 0.034716 | 0.125 | 0.08 | 261 | 0 | 0.364 | 1 | 1 | cs | TRUE
12 | LV_2792-2_0_6_line_12 |  | 11 | 133 | 0.024597 | 0.125 | 0.08 | 261 | 0 | 0.364 | 1 | 1 | cs | TRUE
13 | LV_2792-2_0_6_line_13 |  | 12 | 20 | 0.01777 | 0.125 | 0.08 | 261 | 0 | 0.364 | 1 | 1 | cs | TRUE
14 | LV_2792-2_0_6_line_14 |  | 13 | 14 | 6.4075e-05 | 0.125 | 0.08 | 261 | 0 | 0.364 | 1 | 1 | cs | TRUE
15 | LV_2792-2_0_6_line_15 |  | 13 | 15 | 0.017905 | 0.125 | 0.08 | 261 | 0 | 0.364 | 1 | 1 | cs | TRUE
16 | LV_2792-2_0_6_line_16 |  | 14 | 16 | 0.015587 | 0.125 | 0.08 | 261 | 0 | 0.364 | 1 | 1 | cs | TRUE
17 | LV_2792-2_0_6_line_17 |  | 15 | 17 | 0.041278 | 0.125 | 0.08 | 261 | 0 | 0.364 | 1 | 1 | cs | TRUE
18 | LV_2792-2_0_6_line_18 |  | 15 | 18 | 0.0051557 | 0.125 | 0.08 | 261 | 0 | 0.364 | 1 | 1 | cs | TRUE
19 | LV_2792-2_0_6_line_19 |  | 16 | 19 | 0.023114 | 0.125 | 0.08 | 261 | 0 | 0.364 | 1 | 1 | cs | TRUE
20 | LV_2792-2_0_6_line_20 |  | 17 | 20 | 0.016284 | 0.125 | 0.08 | 261 | 0 | 0.364 | 1 | 1 | cs | TRUE
21 | LV_2792-2_0_6_line_21 |  | 18 | 21 | 0.024884 | 0.125 | 0.08 | 261 | 0 | 0.364 | 1 | 1 | cs | TRUE
22 | LV_2792-2_0_6_line_22 |  | 19 | 22 | 0.0086683 | 0.125 | 0.08 | 261 | 0 | 0.364 | 1 | 1 | cs | TRUE
23 | LV_2792-2_0_6_line_23 |  | 20 | 23 | 0.033979 | 0.125 | 0.08 | 261 | 0 | 0.364 | 1 | 1 | cs | TRUE
24 | LV_2792-2_0_6_line_24 |  | 21 | 24 | 0.017164 | 0.125 | 0.08 | 261 | 0 | 0.364 | 1 | 1 | cs | TRUE
25 | LV_2792-2_0_6_line_25 |  | 22 | 30 | 0.0073993 | 0.125 | 0.08 | 261 | 0 | 0.364 | 1 | 1 | cs | TRUE
26 | LV_2792-2_0_6_line_26 |  | 23 | 25 | 0.020576 | 0.125 | 0.08 | 261 | 0 | 0.364 | 1 | 1 | cs | TRUE
27 | LV_2792-2_0_6_line_27 |  | 24 | 154 | 0.006662 | 0.125 | 0.08 | 261 | 0 | 0.364 | 1 | 1 | cs | TRUE
28 | LV_2792-2_0_6_line_28 |  | 25 | 26 | 0.024235 | 0.125 | 0.08 | 261 | 0 | 0.364 | 1 | 1 | cs | TRUE
29 | LV_2792-2_0_6_line_29 |  | 26 | 27 | 0.014862 | 0.125 | 0.08 | 261 | 0 | 0.364 | 1 | 1 | cs | TRUE
30 | LV_2792-2_0_6_line_30 |  | 28 | 29 | 0.0015719 | 0.125 | 0.08 | 261 | 0 | 0.364 | 1 | 1 | cs | TRUE
31 | LV_2792-2_0_6_line_31 |  | 29 | 54 | 0.013946 | 0.125 | 0.08 | 261 | 0 | 0.364 | 1 | 1 | cs | TRUE
32 | LV_2792-2_0_6_line_32 |  | 31 | 32 | 0.021595 | 0.125 | 0.08 | 261 | 0 | 0.364 | 1 | 1 | cs | TRUE
33 | LV_2792-2_0_6_line_33 |  | 31 | 33 | 0.013621 | 0.125 | 0.08 | 261 | 0 | 0.364 | 1 | 1 | cs | TRUE
34 | LV_2792-2_0_6_line_34 |  | 32 | 34 | 0.0036823 | 0.125 | 0.08 | 261 | 0 | 0.364 | 1 | 1 | cs | TRUE
35 | LV_2792-2_0_6_line_35 |  | 33 | 35 | 0.011837 | 0.125 | 0.08 | 261 | 0 | 0.364 | 1 | 1 | cs | TRUE
36 | LV_2792-2_0_6_line_36 |  | 33 | 36 | 0.029386 | 0.125 | 0.08 | 261 | 0 | 0.364 | 1 | 1 | cs | TRUE
37 | LV_2792-2_0_6_line_37 |  | 34 | 37 | 0.00096055 | 0.125 | 0.08 | 261 | 0 | 0.364 | 1 | 1 | cs | TRUE
38 | LV_2792-2_0_6_line_38 |  | 35 | 38 | 0.004983 | 0.125 | 0.08 | 261 | 0 | 0.364 | 1 | 1 | cs | TRUE
39 | LV_2792-2_0_6_line_39 |  | 36 | 39 | 0.021257 | 0.125 | 0.08 | 261 | 0 | 0.364 | 1 | 1 | cs | TRUE
40 | LV_2792-2_0_6_line_40 |  | 36 | 40 | 0.001766 | 0.125 | 0.08 | 261 | 0 | 0.364 | 1 | 1 | cs | TRUE
41 | LV_2792-2_0_6_line_41 |  | 37 | 41 | 0.017218 | 0.125 | 0.08 | 261 | 0 | 0.364 | 1 | 1 | cs | TRUE
42 | LV_2792-2_0_6_line_42 |  | 38 | 42 | 0.0168 | 0.125 | 0.08 | 261 | 0 | 0.364 | 1 | 1 | cs | TRUE
43 | LV_2792-2_0_6_line_43 |  | 39 | 43 | 0.0038008 | 0.125 | 0.08 | 261 | 0 | 0.364 | 1 | 1 | cs | TRUE
44 | LV_2792-2_0_6_line_44 |  | 40 | 44 | 0.015016 | 0.125 | 0.08 | 261 | 0 | 0.364 | 1 | 1 | cs | TRUE
45 | LV_2792-2_0_6_line_45 |  | 41 | 45 | 0.012896 | 0.125 | 0.08 | 261 | 0 | 0.364 | 1 | 1 | cs | TRUE
46 | LV_2792-2_0_6_line_46 |  | 42 | 48 | 0.0026826 | 0.125 | 0.08 | 261 | 0 | 0.364 | 1 | 1 | cs | TRUE
47 | LV_2792-2_0_6_line_47 |  | 43 | 52 | 0.023697 | 0.125 | 0.08 | 261 | 0 | 0.364 | 1 | 1 | cs | TRUE
48 | LV_2792-2_0_6_line_48 |  | 44 | 132 | 0.021114 | 0.125 | 0.08 | 261 | 0 | 0.364 | 1 | 1 | cs | TRUE
49 | LV_2792-2_0_6_line_49 |  | 45 | 46 | 0.006697 | 0.125 | 0.08 | 261 | 0 | 0.364 | 1 | 1 | cs | TRUE
50 | LV_2792-2_0_6_line_50 |  | 46 | 47 | 0.0010925 | 0.125 | 0.08 | 261 | 0 | 0.364 | 1 | 1 | cs | TRUE
51 | LV_2792-2_0_6_line_51 |  | 48 | 49 | 0.01183 | 0.125 | 0.08 | 261 | 0 | 0.364 | 1 | 1 | cs | TRUE
52 | LV_2792-2_0_6_line_52 |  | 49 | 50 | 0.0079077 | 0.125 | 0.08 | 261 | 0 | 0.364 | 1 | 1 | cs | TRUE
53 | LV_2792-2_0_6_line_53 |  | 49 | 51 | 0.014264 | 0.125 | 0.08 | 261 | 0 | 0.364 | 1 | 1 | cs | TRUE
54 | LV_2792-2_0_6_line_54 |  | 50 | 107 | 0.012567 | 0.125 | 0.08 | 261 | 0 | 0.364 | 1 | 1 | cs | TRUE
55 | LV_2792-2_0_6_line_55 |  | 51 | 72 | 0.017938 | 0.125 | 0.08 | 261 | 0 | 0.364 | 1 | 1 | cs | TRUE
56 | LV_2792-2_0_6_line_56 |  | 52 | 53 | 0.010133 | 0.125 | 0.08 | 261 | 0 | 0.364 | 1 | 1 | cs | TRUE
57 | LV_2792-2_0_6_line_57 |  | 53 | 54 | 0.0067719 | 0.125 | 0.08 | 261 | 0 | 0.364 | 1 | 1 | cs | TRUE
58 | LV_2792-2_0_6_line_58 |  | 55 | 56 | 0.013886 | 0.125 | 0.08 | 261 | 0 | 0.364 | 1 | 1 | cs | TRUE
59 | LV_2792-2_0_6_line_59 |  | 55 | 57 | 0.0098278 | 0.125 | 0.08 | 261 | 0 | 0.364 | 1 | 1 | cs | TRUE
60 | LV_2792-2_0_6_line_60 |  | 56 | 58 | 0.018121 | 0.125 | 0.08 | 261 | 0 | 0.364 | 1 | 1 | cs | TRUE
61 | LV_2792-2_0_6_line_61 |  | 57 | 59 | 0.0057125 | 0.125 | 0.08 | 261 | 0 | 0.364 | 1 | 1 | cs | TRUE
62 | LV_2792-2_0_6_line_62 |  | 58 | 60 | 0.01556 | 0.125 | 0.08 | 261 | 0 | 0.364 | 1 | 1 | cs | TRUE
63 | LV_2792-2_0_6_line_63 |  | 59 | 61 | 0.0088152 | 0.125 | 0.08 | 261 | 0 | 0.364 | 1 | 1 | cs | TRUE
64 | LV_2792-2_0_6_line_64 |  | 60 | 62 | 0.012442 | 0.125 | 0.08 | 261 | 0 | 0.364 | 1 | 1 | cs | TRUE
65 | LV_2792-2_0_6_line_65 |  | 61 | 63 | 0.00022351 | 0.125 | 0.08 | 261 | 0 | 0.364 | 1 | 1 | cs | TRUE
66 | LV_2792-2_0_6_line_66 |  | 63 | 282 | 0.024473 | 0.125 | 0.08 | 261 | 0 | 0.364 | 1 | 1 | cs | TRUE
67 | LV_2792-2_0_6_line_67 |  | 64 | 65 | 0.006041 | 0.125 | 0.08 | 261 | 0 | 0.364 | 1 | 1 | cs | TRUE
68 | LV_2792-2_0_6_line_68 |  | 64 | 66 | 0.013621 | 0.125 | 0.08 | 261 | 0 | 0.364 | 1 | 1 | cs | TRUE
69 | LV_2792-2_0_6_line_69 |  | 66 | 67 | 0.021868 | 0.125 | 0.08 | 261 | 0 | 0.364 | 1 | 1 | cs | TRUE
70 | LV_2792-2_0_6_line_70 |  | 67 | 70 | 0.019637 | 0.125 | 0.08 | 261 | 0 | 0.364 | 1 | 1 | cs | TRUE
71 | LV_2792-2_0_6_line_71 |  | 68 | 69 | 0.0011588 | 0.125 | 0.08 | 261 | 0 | 0.364 | 1 | 1 | cs | TRUE
72 | LV_2792-2_0_6_line_72 |  | 69 | 71 | 0.00065912 | 0.125 | 0.08 | 261 | 0 | 0.364 | 1 | 1 | cs | TRUE
73 | LV_2792-2_0_6_line_73 |  | 70 | 72 | 0.0024365 | 0.125 | 0.08 | 261 | 0 | 0.364 | 1 | 1 | cs | TRUE
74 | LV_2792-2_0_6_line_74 |  | 71 | 73 | 0.032081 | 0.125 | 0.08 | 261 | 0 | 0.364 | 1 | 1 | cs | TRUE
75 | LV_2792-2_0_6_line_75 |  | 73 | 74 | 0.0060013 | 0.125 | 0.08 | 261 | 0 | 0.364 | 1 | 3 | cs | TRUE
76 | LV_2792-2_0_6_line_76 |  | 73 | 75 | 0.010967 | 0.125 | 0.08 | 261 | 0 | 0.364 | 1 | 3 | cs | TRUE
77 | LV_2792-2_0_6_line_77 |  | 74 | 76 | 0.0066086 | 0.125 | 0.08 | 261 | 0 | 0.364 | 1 | 3 | cs | TRUE
78 | LV_2792-2_0_6_line_78 |  | 75 | 77 | 0.002715 | 0.125 | 0.08 | 261 | 0 | 0.364 | 1 | 3 | cs | TRUE
79 | LV_2792-2_0_6_line_79 |  | 76 | 83 | 0.017497 | 0.125 | 0.08 | 261 | 0 | 0.364 | 1 | 3 | cs | TRUE
80 | LV_2792-2_0_6_line_80 |  | 77 | 78 | 0.018653 | 0.125 | 0.08 | 261 | 0 | 0.364 | 1 | 3 | cs | TRUE
81 | LV_2792-2_0_6_line_81 |  | 78 | 79 | 0.0020668 | 0.125 | 0.08 | 261 | 0 | 0.364 | 1 | 3 | cs | TRUE
82 | LV_2792-2_0_6_line_82 |  | 79 | 80 | 0.011713 | 0.125 | 0.08 | 261 | 0 | 0.364 | 1 | 3 | cs | TRUE
83 | LV_2792-2_0_6_line_83 |  | 80 | 81 | 0.011596 | 0.125 | 0.08 | 261 | 0 | 0.364 | 1 | 3 | cs | TRUE
84 | LV_2792-2_0_6_line_84 |  | 81 | 82 | 0.005644 | 0.125 | 0.08 | 261 | 0 | 0.364 | 1 | 3 | cs | TRUE
85 | LV_2792-2_0_6_line_85 |  | 82 | 108 | 0.014439 | 0.125 | 0.08 | 261 | 0 | 0.364 | 1 | 3 | cs | TRUE
86 | LV_2792-2_0_6_line_86 |  | 82 | 109 | 0.039302 | 0.125 | 0.08 | 261 | 0 | 0.364 | 1 | 3 | cs | TRUE
87 | LV_2792-2_0_6_line_87 |  | 83 | 89 | 0.032172 | 0.125 | 0.08 | 261 | 0 | 0.364 | 1 | 3 | cs | TRUE
88 | LV_2792-2_0_6_line_88 |  | 83 | 86 | 0.034974 | 0.125 | 0.08 | 261 | 0 | 0.364 | 1 | 1 | cs | TRUE
89 | LV_2792-2_0_6_line_89 |  | 84 | 85 | 0.022237 | 0.125 | 0.08 | 261 | 0 | 0.364 | 1 | 1 | cs | TRUE
90 | LV_2792-2_0_6_line_90 |  | 84 | 86 | 0.0054327 | 0.125 | 0.08 | 261 | 0 | 0.364 | 1 | 1 | cs | TRUE
91 | LV_2792-2_0_6_line_91 |  | 85 | 87 | 0.026631 | 0.125 | 0.08 | 261 | 0 | 0.364 | 1 | 1 | cs | TRUE
92 | LV_2792-2_0_6_line_92 |  | 87 | 88 | 0.016736 | 0.125 | 0.08 | 261 | 0 | 0.364 | 1 | 1 | cs | TRUE
93 | LV_2792-2_0_6_line_93 |  | 89 | 90 | 0.016395 | 0.125 | 0.08 | 261 | 0 | 0.364 | 1 | 3 | cs | TRUE
94 | LV_2792-2_0_6_line_94 |  | 90 | 91 | 0.011915 | 0.125 | 0.08 | 261 | 0 | 0.364 | 1 | 3 | cs | TRUE
95 | LV_2792-2_0_6_line_95 |  | 91 | 92 | 0.0025114 | 0.125 | 0.08 | 261 | 0 | 0.364 | 1 | 3 | cs | TRUE
96 | LV_2792-2_0_6_line_96 |  | 92 | 93 | 0.0082788 | 0.125 | 0.08 | 261 | 0 | 0.364 | 1 | 1 | cs | TRUE
97 | LV_2792-2_0_6_line_97 |  | 92 | 94 | 0.036064 | 0.125 | 0.08 | 261 | 0 | 0.364 | 1 | 3 | cs | TRUE
98 | LV_2792-2_0_6_line_98 |  | 93 | 95 | 0.052799 | 0.125 | 0.08 | 261 | 0 | 0.364 | 1 | 1 | cs | TRUE
99 | LV_2792-2_0_6_line_99 |  | 94 | 96 | 0.0030921 | 0.125 | 0.08 | 261 | 0 | 0.364 | 1 | 3 | cs | TRUE
100 | LV_2792-2_0_6_line_100 |  | 95 | 100 | 0.028887 | 0.125 | 0.08 | 261 | 0 | 0.364 | 1 | 1 | cs | TRUE
101 | LV_2792-2_0_6_line_101 |  | 96 | 97 | 0.021506 | 0.125 | 0.08 | 261 | 0 | 0.364 | 1 | 3 | cs | TRUE
102 | LV_2792-2_0_6_line_102 |  | 97 | 98 | 0.007725 | 0.125 | 0.08 | 261 | 0 | 0.364 | 1 | 3 | cs | TRUE
103 | LV_2792-2_0_6_line_103 |  | 98 | 99 | 0.015849 | 0.125 | 0.08 | 261 | 0 | 0.364 | 1 | 1 | cs | TRUE
104 | LV_2792-2_0_6_line_104 |  | 99 | 101 | 0.015191 | 0.125 | 0.08 | 261 | 0 | 0.364 | 1 | 1 | cs | TRUE
105 | LV_2792-2_0_6_line_105 |  | 101 | 102 | 0.003248 | 0.125 | 0.08 | 261 | 0 | 0.364 | 1 | 1 | cs | TRUE
106 | LV_2792-2_0_6_line_106 |  | 102 | 103 | 0.017108 | 0.125 | 0.08 | 261 | 0 | 0.364 | 1 | 1 | cs | TRUE
107 | LV_2792-2_0_6_line_107 |  | 103 | 104 | 0.0080654 | 0.125 | 0.08 | 261 | 0 | 0.364 | 1 | 1 | cs | TRUE
108 | LV_2792-2_0_6_line_108 |  | 104 | 105 | 0.025399 | 0.125 | 0.08 | 261 | 0 | 0.364 | 1 | 1 | cs | TRUE
109 | LV_2792-2_0_6_line_109 |  | 105 | 106 | 0.013132 | 0.125 | 0.08 | 261 | 0 | 0.364 | 1 | 1 | cs | TRUE
110 | LV_2792-2_0_6_line_110 |  | 106 | 107 | 0.011759 | 0.125 | 0.08 | 261 | 0 | 0.364 | 1 | 1 | cs | TRUE
111 | LV_2792-2_0_6_line_111 |  | 108 | 110 | 0.010897 | 0.125 | 0.08 | 261 | 0 | 0.364 | 1 | 3 | cs | TRUE
112 | LV_2792-2_0_6_line_112 |  | 109 | 111 | 0.014594 | 0.125 | 0.08 | 261 | 0 | 0.364 | 1 | 1 | cs | TRUE
113 | LV_2792-2_0_6_line_113 |  | 110 | 112 | 0.016296 | 0.125 | 0.08 | 261 | 0 | 0.364 | 1 | 3 | cs | TRUE
114 | LV_2792-2_0_6_line_114 |  | 111 | 113 | 0.0077794 | 0.125 | 0.08 | 261 | 0 | 0.364 | 1 | 1 | cs | TRUE
115 | LV_2792-2_0_6_line_115 |  | 112 | 114 | 0.020228 | 0.125 | 0.08 | 261 | 0 | 0.364 | 1 | 3 | cs | TRUE
116 | LV_2792-2_0_6_line_116 |  | 112 | 115 | 0.010606 | 0.125 | 0.08 | 261 | 0 | 0.364 | 1 | 2 | cs | TRUE
117 | LV_2792-2_0_6_line_117 |  | 113 | 177 | 0.0093582 | 0.125 | 0.08 | 261 | 0 | 0.364 | 1 | 1 | cs | TRUE
118 | LV_2792-2_0_6_line_118 |  | 114 | 116 | 0.025115 | 0.125 | 0.08 | 261 | 0 | 0.364 | 1 | 3 | cs | TRUE
119 | LV_2792-2_0_6_line_119 |  | 115 | 117 | 0.0073601 | 0.125 | 0.08 | 261 | 0 | 0.364 | 1 | 2 | cs | TRUE
120 | LV_2792-2_0_6_line_120 |  | 116 | 118 | 0.0047327 | 0.125 | 0.08 | 261 | 0 | 0.364 | 1 | 3 | cs | TRUE
121 | LV_2792-2_0_6_line_121 |  | 117 | 119 | 0.023164 | 0.125 | 0.08 | 261 | 0 | 0.364 | 1 | 2 | cs | TRUE
122 | LV_2792-2_0_6_line_122 |  | 118 | 120 | 0.010443 | 0.125 | 0.08 | 261 | 0 | 0.364 | 1 | 3 | cs | TRUE
123 | LV_2792-2_0_6_line_123 |  | 119 | 163 | 0.016439 | 0.125 | 0.08 | 261 | 0 | 0.364 | 1 | 1 | cs | TRUE
124 | LV_2792-2_0_6_line_124 |  | 120 | 121 | 0.0041022 | 0.125 | 0.08 | 261 | 0 | 0.364 | 1 | 3 | cs | TRUE
125 | LV_2792-2_0_6_line_125 |  | 121 | 122 | 0.015582 | 0.125 | 0.08 | 261 | 0 | 0.364 | 1 | 3 | cs | TRUE
126 | LV_2792-2_0_6_line_126 |  | 122 | 123 | 0.01455 | 0.125 | 0.08 | 261 | 0 | 0.364 | 1 | 3 | cs | TRUE
127 | LV_2792-2_0_6_line_127 |  | 123 | 124 | 0.0061774 | 0.125 | 0.08 | 261 | 0 | 0.364 | 1 | 3 | cs | TRUE
128 | LV_2792-2_0_6_line_128 |  | 124 | 146 | 0.011129 | 0.125 | 0.08 | 261 | 0 | 0.364 | 1 | 3 | cs | TRUE
129 | LV_2792-2_0_6_line_129 |  | 125 | 126 | 0.0071252 | 0.125 | 0.08 | 261 | 0 | 0.364 | 1 | 1 | cs | TRUE
130 | LV_2792-2_0_6_line_130 |  | 125 | 127 | 0.011982 | 0.125 | 0.08 | 261 | 0 | 0.364 | 1 | 1 | cs | TRUE
131 | LV_2792-2_0_6_line_131 |  | 126 | 128 | 0.023343 | 0.125 | 0.08 | 261 | 0 | 0.364 | 1 | 1 | cs | TRUE
132 | LV_2792-2_0_6_line_132 |  | 127 | 129 | 0.010823 | 0.125 | 0.08 | 261 | 0 | 0.364 | 1 | 1 | cs | TRUE
133 | LV_2792-2_0_6_line_133 |  | 128 | 130 | 0.00010312 | 0.125 | 0.08 | 261 | 0 | 0.364 | 1 | 1 | cs | TRUE
134 | LV_2792-2_0_6_line_134 |  | 129 | 131 | 0.015879 | 0.125 | 0.08 | 261 | 0 | 0.364 | 1 | 1 | cs | TRUE
135 | LV_2792-2_0_6_line_135 |  | 130 | 132 | 0.024787 | 0.125 | 0.08 | 261 | 0 | 0.364 | 1 | 1 | cs | TRUE
136 | LV_2792-2_0_6_line_136 |  | 133 | 149 | 0.01107 | 0.125 | 0.08 | 261 | 0 | 0.364 | 1 | 1 | cs | TRUE
137 | LV_2792-2_0_6_line_137 |  | 134 | 135 | 0.0015731 | 0.125 | 0.08 | 261 | 0 | 0.364 | 1 | 1 | cs | TRUE
138 | LV_2792-2_0_6_line_138 |  | 134 | 136 | 0.014163 | 0.125 | 0.08 | 261 | 0 | 0.364 | 1 | 1 | cs | TRUE
139 | LV_2792-2_0_6_line_139 |  | 135 | 137 | 0.0041755 | 0.125 | 0.08 | 261 | 0 | 0.364 | 1 | 1 | cs | TRUE
140 | LV_2792-2_0_6_line_140 |  | 136 | 138 | 0.0063537 | 0.125 | 0.08 | 261 | 0 | 0.364 | 1 | 1 | cs | TRUE
141 | LV_2792-2_0_6_line_141 |  | 137 | 139 | 0.0019762 | 0.125 | 0.08 | 261 | 0 | 0.364 | 1 | 1 | cs | TRUE
142 | LV_2792-2_0_6_line_142 |  | 138 | 140 | 0.010239 | 0.125 | 0.08 | 261 | 0 | 0.364 | 1 | 1 | cs | TRUE
143 | LV_2792-2_0_6_line_143 |  | 139 | 141 | 0.0066318 | 0.125 | 0.08 | 261 | 0 | 0.364 | 1 | 1 | cs | TRUE
144 | LV_2792-2_0_6_line_144 |  | 140 | 142 | 0.01214 | 0.125 | 0.08 | 261 | 0 | 0.364 | 1 | 1 | cs | TRUE
145 | LV_2792-2_0_6_line_145 |  | 141 | 149 | 0.0082419 | 0.125 | 0.08 | 261 | 0 | 0.364 | 1 | 1 | cs | TRUE
146 | LV_2792-2_0_6_line_146 |  | 142 | 150 | 0.02915 | 0.125 | 0.08 | 261 | 0 | 0.364 | 1 | 3 | cs | TRUE
147 | LV_2792-2_0_6_line_147 |  | 142 | 148 | 0.02013 | 0.125 | 0.08 | 261 | 0 | 0.364 | 1 | 3 | cs | TRUE
148 | LV_2792-2_0_6_line_148 |  | 143 | 144 | 0.01268 | 0.125 | 0.08 | 261 | 0 | 0.364 | 1 | 3 | cs | TRUE
149 | LV_2792-2_0_6_line_149 |  | 143 | 145 | 0.010625 | 0.125 | 0.08 | 261 | 0 | 0.364 | 1 | 3 | cs | TRUE
150 | LV_2792-2_0_6_line_150 |  | 144 | 146 | 0.00034653 | 0.125 | 0.08 | 261 | 0 | 0.364 | 1 | 3 | cs | TRUE
151 | LV_2792-2_0_6_line_151 |  | 145 | 147 | 0.011075 | 0.125 | 0.08 | 261 | 0 | 0.364 | 1 | 3 | cs | TRUE
152 | LV_2792-2_0_6_line_152 |  | 147 | 148 | 0.017696 | 0.125 | 0.08 | 261 | 0 | 0.364 | 1 | 3 | cs | TRUE
153 | LV_2792-2_0_6_line_153 |  | 150 | 151 | 0.0059771 | 0.125 | 0.08 | 261 | 0 | 0.364 | 1 | 3 | cs | TRUE
154 | LV_2792-2_0_6_line_154 |  | 151 | 152 | 0.029918 | 0.125 | 0.08 | 261 | 0 | 0.364 | 1 | 3 | cs | TRUE
155 | LV_2792-2_0_6_line_155 |  | 151 | 153 | 0.036218 | 0.125 | 0.08 | 261 | 0 | 0.364 | 1 | 1 | cs | TRUE
156 | LV_2792-2_0_6_line_156 |  | 152 | 203 | 0.0069494 | 0.125 | 0.08 | 261 | 0 | 0.364 | 1 | 3 | cs | TRUE
157 | LV_2792-2_0_6_line_157 |  | 153 | 200 | 0.015329 | 0.125 | 0.08 | 261 | 0 | 0.364 | 1 | 1 | cs | TRUE
158 | LV_2792-2_0_6_line_158 |  | 154 | 155 | 0.0079055 | 0.125 | 0.08 | 261 | 0 | 0.364 | 1 | 1 | cs | TRUE
159 | LV_2792-2_0_6_line_159 |  | 155 | 156 | 0.0082093 | 0.125 | 0.08 | 261 | 0 | 0.364 | 1 | 1 | cs | TRUE
160 | LV_2792-2_0_6_line_160 |  | 156 | 157 | 0.014777 | 0.125 | 0.08 | 261 | 0 | 0.364 | 1 | 1 | cs | TRUE
161 | LV_2792-2_0_6_line_161 |  | 157 | 158 | 0.0077455 | 0.125 | 0.08 | 261 | 0 | 0.364 | 1 | 1 | cs | TRUE
162 | LV_2792-2_0_6_line_162 |  | 158 | 159 | 0.022337 | 0.125 | 0.08 | 261 | 0 | 0.364 | 1 | 1 | cs | TRUE
163 | LV_2792-2_0_6_line_163 |  | 159 | 160 | 0.001722 | 0.125 | 0.08 | 261 | 0 | 0.364 | 1 | 1 | cs | TRUE
164 | LV_2792-2_0_6_line_164 |  | 160 | 161 | 0.016531 | 0.125 | 0.08 | 261 | 0 | 0.364 | 1 | 1 | cs | TRUE
165 | LV_2792-2_0_6_line_165 |  | 161 | 162 | 0.0070593 | 0.125 | 0.08 | 261 | 0 | 0.364 | 1 | 1 | cs | TRUE
166 | LV_2792-2_0_6_line_166 |  | 163 | 164 | 0.003573 | 0.125 | 0.08 | 261 | 0 | 0.364 | 1 | 1 | cs | TRUE
167 | LV_2792-2_0_6_line_167 |  | 163 | 165 | 0.021762 | 0.125 | 0.08 | 261 | 0 | 0.364 | 1 | 1 | cs | TRUE
168 | LV_2792-2_0_6_line_168 |  | 164 | 166 | 0.01413 | 0.125 | 0.08 | 261 | 0 | 0.364 | 1 | 1 | cs | TRUE
169 | LV_2792-2_0_6_line_169 |  | 165 | 167 | 0.0010401 | 0.125 | 0.08 | 261 | 0 | 0.364 | 1 | 1 | cs | TRUE
170 | LV_2792-2_0_6_line_170 |  | 166 | 168 | 0.020264 | 0.125 | 0.08 | 261 | 0 | 0.364 | 1 | 1 | cs | TRUE
171 | LV_2792-2_0_6_line_171 |  | 166 | 169 | 0.007105 | 0.125 | 0.08 | 261 | 0 | 0.364 | 1 | 1 | cs | TRUE
172 | LV_2792-2_0_6_line_172 |  | 167 | 170 | 0.012406 | 0.125 | 0.08 | 261 | 0 | 0.364 | 1 | 1 | cs | TRUE
173 | LV_2792-2_0_6_line_173 |  | 168 | 171 | 0.01138 | 0.125 | 0.08 | 261 | 0 | 0.364 | 1 | 1 | cs | TRUE
174 | LV_2792-2_0_6_line_174 |  | 169 | 172 | 0.051795 | 0.125 | 0.08 | 261 | 0 | 0.364 | 1 | 1 | cs | TRUE
175 | LV_2792-2_0_6_line_175 |  | 169 | 173 | 0.051223 | 0.125 | 0.08 | 261 | 0 | 0.364 | 1 | 1 | cs | TRUE
176 | LV_2792-2_0_6_line_176 |  | 170 | 257 | 0.048793 | 0.125 | 0.08 | 261 | 0 | 0.364 | 1 | 1 | cs | TRUE
177 | LV_2792-2_0_6_line_177 |  | 170 | 258 | 0.02408 | 0.125 | 0.08 | 261 | 0 | 0.364 | 1 | 1 | cs | TRUE
178 | LV_2792-2_0_6_line_178 |  | 171 | 174 | 0.019243 | 0.125 | 0.08 | 261 | 0 | 0.364 | 1 | 1 | cs | TRUE
179 | LV_2792-2_0_6_line_179 |  | 172 | 175 | 0.020446 | 0.125 | 0.08 | 261 | 0 | 0.364 | 1 | 1 | cs | TRUE
180 | LV_2792-2_0_6_line_180 |  | 173 | 176 | 0.0043901 | 0.125 | 0.08 | 261 | 0 | 0.364 | 1 | 1 | cs | TRUE
181 | LV_2792-2_0_6_line_181 |  | 174 | 182 | 0.020771 | 0.125 | 0.08 | 261 | 0 | 0.364 | 1 | 1 | cs | TRUE
182 | LV_2792-2_0_6_line_182 |  | 175 | 256 | 0.028963 | 0.125 | 0.08 | 261 | 0 | 0.364 | 1 | 1 | cs | TRUE
183 | LV_2792-2_0_6_line_183 |  | 176 | 248 | 0.036175 | 0.125 | 0.08 | 261 | 0 | 0.364 | 1 | 1 | cs | TRUE
184 | LV_2792-2_0_6_line_184 |  | 177 | 178 | 0.0037395 | 0.125 | 0.08 | 261 | 0 | 0.364 | 1 | 1 | cs | TRUE
185 | LV_2792-2_0_6_line_185 |  | 178 | 179 | 0.0096929 | 0.125 | 0.08 | 261 | 0 | 0.364 | 1 | 1 | cs | TRUE
186 | LV_2792-2_0_6_line_186 |  | 179 | 180 | 0.015129 | 0.125 | 0.08 | 261 | 0 | 0.364 | 1 | 1 | cs | TRUE
187 | LV_2792-2_0_6_line_187 |  | 180 | 181 | 0.005564 | 0.125 | 0.08 | 261 | 0 | 0.364 | 1 | 1 | cs | TRUE
188 | LV_2792-2_0_6_line_188 |  | 181 | 183 | 0.015148 | 0.125 | 0.08 | 261 | 0 | 0.364 | 1 | 1 | cs | TRUE
189 | LV_2792-2_0_6_line_189 |  | 183 | 184 | 0.015171 | 0.125 | 0.08 | 261 | 0 | 0.364 | 1 | 1 | cs | TRUE
190 | LV_2792-2_0_6_line_190 |  | 184 | 185 | 0.0011039 | 0.125 | 0.08 | 261 | 0 | 0.364 | 1 | 1 | cs | TRUE
191 | LV_2792-2_0_6_line_191 |  | 185 | 186 | 0.017379 | 0.125 | 0.08 | 261 | 0 | 0.364 | 1 | 1 | cs | TRUE
192 | LV_2792-2_0_6_line_192 |  | 186 | 187 | 0.0064869 | 0.125 | 0.08 | 261 | 0 | 0.364 | 1 | 1 | cs | TRUE
193 | LV_2792-2_0_6_line_193 |  | 187 | 188 | 0.040679 | 0.125 | 0.08 | 261 | 0 | 0.364 | 1 | 1 | cs | TRUE
194 | LV_2792-2_0_6_line_194 |  | 188 | 189 | 0.025092 | 0.125 | 0.08 | 261 | 0 | 0.364 | 1 | 1 | cs | TRUE
195 | LV_2792-2_0_6_line_195 |  | 189 | 190 | 0.017961 | 0.125 | 0.08 | 261 | 0 | 0.364 | 1 | 1 | cs | TRUE
196 | LV_2792-2_0_6_line_196 |  | 190 | 191 | 0.0027467 | 0.125 | 0.08 | 261 | 0 | 0.364 | 1 | 1 | cs | TRUE
197 | LV_2792-2_0_6_line_197 |  | 191 | 192 | 0.0071132 | 0.125 | 0.08 | 261 | 0 | 0.364 | 1 | 1 | cs | TRUE
198 | LV_2792-2_0_6_line_198 |  | 192 | 193 | 0.0065003 | 0.125 | 0.08 | 261 | 0 | 0.364 | 1 | 1 | cs | TRUE
199 | LV_2792-2_0_6_line_199 |  | 193 | 194 | 0.015423 | 0.125 | 0.08 | 261 | 0 | 0.364 | 1 | 1 | cs | TRUE
200 | LV_2792-2_0_6_line_200 |  | 194 | 195 | 0.031535 | 0.125 | 0.08 | 261 | 0 | 0.364 | 1 | 1 | cs | TRUE
201 | LV_2792-2_0_6_line_201 |  | 194 | 196 | 0.022591 | 0.125 | 0.08 | 261 | 0 | 0.364 | 1 | 1 | cs | TRUE
202 | LV_2792-2_0_6_line_202 |  | 195 | 197 | 0.00095869 | 0.125 | 0.08 | 261 | 0 | 0.364 | 1 | 1 | cs | TRUE
203 | LV_2792-2_0_6_line_203 |  | 196 | 198 | 0.0016781 | 0.125 | 0.08 | 261 | 0 | 0.364 | 1 | 1 | cs | TRUE
204 | LV_2792-2_0_6_line_204 |  | 197 | 199 | 0.012602 | 0.125 | 0.08 | 261 | 0 | 0.364 | 1 | 1 | cs | TRUE
205 | LV_2792-2_0_6_line_205 |  | 200 | 201 | 0.012591 | 0.125 | 0.08 | 261 | 0 | 0.364 | 1 | 1 | cs | TRUE
206 | LV_2792-2_0_6_line_206 |  | 201 | 202 | 0.020455 | 0.125 | 0.08 | 261 | 0 | 0.364 | 1 | 1 | cs | TRUE
207 | LV_2792-2_0_6_line_207 |  | 203 | 206 | 0.030256 | 0.125 | 0.08 | 261 | 0 | 0.364 | 1 | 2 | cs | TRUE
208 | LV_2792-2_0_6_line_208 |  | 204 | 205 | 0.0052925 | 0.125 | 0.08 | 261 | 0 | 0.364 | 1 | 1 | cs | TRUE
209 | LV_2792-2_0_6_line_209 |  | 205 | 210 | 0.022172 | 0.125 | 0.08 | 261 | 0 | 0.364 | 1 | 1 | cs | TRUE
210 | LV_2792-2_0_6_line_210 |  | 206 | 207 | 0.012844 | 0.125 | 0.08 | 261 | 0 | 0.364 | 1 | 2 | cs | TRUE
211 | LV_2792-2_0_6_line_211 |  | 207 | 208 | 0.014253 | 0.125 | 0.08 | 261 | 0 | 0.364 | 1 | 1 | cs | TRUE
212 | LV_2792-2_0_6_line_212 |  | 207 | 209 | 0.019515 | 0.125 | 0.08 | 261 | 0 | 0.364 | 1 | 1 | cs | TRUE
213 | LV_2792-2_0_6_line_213 |  | 208 | 246 | 0.024065 | 0.125 | 0.08 | 261 | 0 | 0.364 | 1 | 1 | cs | TRUE
214 | LV_2792-2_0_6_line_214 |  | 209 | 211 | 0.019867 | 0.125 | 0.08 | 261 | 0 | 0.364 | 1 | 1 | cs | TRUE
215 | LV_2792-2_0_6_line_215 |  | 209 | 210 | 0.014371 | 0.125 | 0.08 | 261 | 0 | 0.364 | 1 | 1 | cs | TRUE
216 | LV_2792-2_0_6_line_216 |  | 211 | 212 | 0.009709 | 0.125 | 0.08 | 261 | 0 | 0.364 | 1 | 1 | cs | TRUE
217 | LV_2792-2_0_6_line_217 |  | 212 | 244 | 0.00011294 | 0.125 | 0.08 | 261 | 0 | 0.364 | 1 | 1 | cs | TRUE
218 | LV_2792-2_0_6_line_218 |  | 213 | 214 | 0.010479 | 0.125 | 0.08 | 261 | 0 | 0.364 | 1 | 1 | cs | TRUE
219 | LV_2792-2_0_6_line_219 |  | 214 | 215 | 0.011462 | 0.125 | 0.08 | 261 | 0 | 0.364 | 1 | 1 | cs | TRUE
220 | LV_2792-2_0_6_line_220 |  | 215 | 216 | 0.024233 | 0.125 | 0.08 | 261 | 0 | 0.364 | 1 | 1 | cs | TRUE
221 | LV_2792-2_0_6_line_221 |  | 216 | 217 | 0.011334 | 0.125 | 0.08 | 261 | 0 | 0.364 | 1 | 1 | cs | TRUE
222 | LV_2792-2_0_6_line_222 |  | 217 | 223 | 0.028047 | 0.125 | 0.08 | 261 | 0 | 0.364 | 1 | 1 | cs | TRUE
223 | LV_2792-2_0_6_line_223 |  | 217 | 221 | 0.010473 | 0.125 | 0.08 | 261 | 0 | 0.364 | 1 | 1 | cs | TRUE
224 | LV_2792-2_0_6_line_224 |  | 218 | 219 | 0.0099979 | 0.125 | 0.08 | 261 | 0 | 0.364 | 1 | 1 | cs | TRUE
225 | LV_2792-2_0_6_line_225 |  | 218 | 220 | 0.033513 | 0.125 | 0.08 | 261 | 0 | 0.364 | 1 | 1 | cs | TRUE
226 | LV_2792-2_0_6_line_226 |  | 219 | 221 | 0.029511 | 0.125 | 0.08 | 261 | 0 | 0.364 | 1 | 1 | cs | TRUE
227 | LV_2792-2_0_6_line_227 |  | 221 | 222 | 0.024699 | 0.125 | 0.08 | 261 | 0 | 0.364 | 1 | 1 | cs | TRUE
228 | LV_2792-2_0_6_line_228 |  | 222 | 224 | 0.042821 | 0.125 | 0.08 | 261 | 0 | 0.364 | 1 | 1 | cs | TRUE
229 | LV_2792-2_0_6_line_229 |  | 222 | 225 | 0.0085024 | 0.125 | 0.08 | 261 | 0 | 0.364 | 1 | 1 | cs | TRUE
230 | LV_2792-2_0_6_line_230 |  | 223 | 226 | 0.010261 | 0.125 | 0.08 | 261 | 0 | 0.364 | 1 | 1 | cs | TRUE
231 | LV_2792-2_0_6_line_231 |  | 224 | 289 | 0.020416 | 0.125 | 0.08 | 261 | 0 | 0.364 | 1 | 1 | cs | TRUE
232 | LV_2792-2_0_6_line_232 |  | 225 | 286 | 0.025158 | 0.125 | 0.08 | 261 | 0 | 0.364 | 1 | 1 | cs | TRUE
233 | LV_2792-2_0_6_line_233 |  | 226 | 227 | 0.0062428 | 0.125 | 0.08 | 261 | 0 | 0.364 | 1 | 1 | cs | TRUE
234 | LV_2792-2_0_6_line_234 |  | 227 | 228 | 0.017059 | 0.125 | 0.08 | 261 | 0 | 0.364 | 1 | 1 | cs | TRUE
235 | LV_2792-2_0_6_line_235 |  | 228 | 229 | 0.0029107 | 0.125 | 0.08 | 261 | 0 | 0.364 | 1 | 1 | cs | TRUE
236 | LV_2792-2_0_6_line_236 |  | 229 | 230 | 0.009446 | 0.125 | 0.08 | 261 | 0 | 0.364 | 1 | 1 | cs | TRUE
237 | LV_2792-2_0_6_line_237 |  | 230 | 231 | 0.013648 | 0.125 | 0.08 | 261 | 0 | 0.364 | 1 | 1 | cs | TRUE
238 | LV_2792-2_0_6_line_238 |  | 231 | 232 | 0.018928 | 0.125 | 0.08 | 261 | 0 | 0.364 | 1 | 1 | cs | TRUE
239 | LV_2792-2_0_6_line_239 |  | 231 | 233 | 0.021499 | 0.125 | 0.08 | 261 | 0 | 0.364 | 1 | 1 | cs | TRUE
240 | LV_2792-2_0_6_line_240 |  | 232 | 234 | 0.0073128 | 0.125 | 0.08 | 261 | 0 | 0.364 | 1 | 1 | cs | TRUE
241 | LV_2792-2_0_6_line_241 |  | 233 | 235 | 0.024706 | 0.125 | 0.08 | 261 | 0 | 0.364 | 1 | 1 | cs | TRUE
242 | LV_2792-2_0_6_line_242 |  | 234 | 236 | 0.0086145 | 0.125 | 0.08 | 261 | 0 | 0.364 | 1 | 1 | cs | TRUE
243 | LV_2792-2_0_6_line_243 |  | 235 | 237 | 0.022066 | 0.125 | 0.08 | 261 | 0 | 0.364 | 1 | 1 | cs | TRUE
244 | LV_2792-2_0_6_line_244 |  | 236 | 238 | 0.017394 | 0.125 | 0.08 | 261 | 0 | 0.364 | 1 | 1 | cs | TRUE
245 | LV_2792-2_0_6_line_245 |  | 237 | 284 | 0.023401 | 0.125 | 0.08 | 261 | 0 | 0.364 | 1 | 1 | cs | TRUE
246 | LV_2792-2_0_6_line_246 |  | 238 | 239 | 0.00080714 | 0.125 | 0.08 | 261 | 0 | 0.364 | 1 | 1 | cs | TRUE
247 | LV_2792-2_0_6_line_247 |  | 239 | 240 | 0.0091392 | 0.125 | 0.08 | 261 | 0 | 0.364 | 1 | 1 | cs | TRUE
248 | LV_2792-2_0_6_line_248 |  | 240 | 241 | 0.020173 | 0.125 | 0.08 | 261 | 0 | 0.364 | 1 | 1 | cs | TRUE
249 | LV_2792-2_0_6_line_249 |  | 241 | 242 | 0.0014872 | 0.125 | 0.08 | 261 | 0 | 0.364 | 1 | 1 | cs | TRUE
250 | LV_2792-2_0_6_line_250 |  | 242 | 243 | 0.022062 | 0.125 | 0.08 | 261 | 0 | 0.364 | 1 | 1 | cs | TRUE
251 | LV_2792-2_0_6_line_251 |  | 243 | 245 | 0.014882 | 0.125 | 0.08 | 261 | 0 | 0.364 | 1 | 1 | cs | TRUE
252 | LV_2792-2_0_6_line_252 |  | 244 | 245 | 0.012057 | 0.125 | 0.08 | 261 | 0 | 0.364 | 1 | 1 | cs | TRUE
253 | LV_2792-2_0_6_line_253 |  | 246 | 282 | 0.008337 | 0.125 | 0.08 | 261 | 0 | 0.364 | 1 | 1 | cs | TRUE
254 | LV_2792-2_0_6_line_254 |  | 247 | 248 | 0.043417 | 0.125 | 0.08 | 261 | 0 | 0.364 | 1 | 1 | cs | TRUE
255 | LV_2792-2_0_6_line_255 |  | 248 | 249 | 0.022692 | 0.125 | 0.08 | 261 | 0 | 0.364 | 1 | 1 | cs | TRUE
256 | LV_2792-2_0_6_line_256 |  | 249 | 250 | 0.001188 | 0.125 | 0.08 | 261 | 0 | 0.364 | 1 | 1 | cs | TRUE
257 | LV_2792-2_0_6_line_257 |  | 250 | 251 | 0.0063689 | 0.125 | 0.08 | 261 | 0 | 0.364 | 1 | 1 | cs | TRUE
258 | LV_2792-2_0_6_line_258 |  | 251 | 254 | 0.030702 | 0.125 | 0.08 | 261 | 0 | 0.364 | 1 | 1 | cs | TRUE
259 | LV_2792-2_0_6_line_259 |  | 252 | 253 | 0.0016272 | 0.125 | 0.08 | 261 | 0 | 0.364 | 1 | 1 | cs | TRUE
260 | LV_2792-2_0_6_line_260 |  | 252 | 254 | 0.0028466 | 0.125 | 0.08 | 261 | 0 | 0.364 | 1 | 1 | cs | TRUE
261 | LV_2792-2_0_6_line_261 |  | 253 | 255 | 0.075705 | 0.125 | 0.08 | 261 | 0 | 0.364 | 1 | 1 | cs | TRUE
262 | LV_2792-2_0_6_line_262 |  | 257 | 259 | 0.034175 | 0.125 | 0.08 | 261 | 0 | 0.364 | 1 | 1 | cs | TRUE
263 | LV_2792-2_0_6_line_263 |  | 259 | 260 | 0.018445 | 0.125 | 0.08 | 261 | 0 | 0.364 | 1 | 1 | cs | TRUE
264 | LV_2792-2_0_6_line_264 |  | 260 | 261 | 0.019801 | 0.125 | 0.08 | 261 | 0 | 0.364 | 1 | 1 | cs | TRUE
265 | LV_2792-2_0_6_line_265 |  | 261 | 262 | 0.049534 | 0.125 | 0.08 | 261 | 0 | 0.364 | 1 | 1 | cs | TRUE
266 | LV_2792-2_0_6_line_266 |  | 263 | 264 | 0.018128 | 0.125 | 0.08 | 261 | 0 | 0.364 | 1 | 1 | cs | TRUE
267 | LV_2792-2_0_6_line_267 |  | 264 | 265 | 0.0079006 | 0.125 | 0.08 | 261 | 0 | 0.364 | 1 | 1 | cs | TRUE
268 | LV_2792-2_0_6_line_268 |  | 265 | 267 | 0.014513 | 0.125 | 0.08 | 261 | 0 | 0.364 | 1 | 1 | cs | TRUE
269 | LV_2792-2_0_6_line_269 |  | 266 | 267 | 0.023126 | 0.125 | 0.08 | 261 | 0 | 0.364 | 1 | 1 | cs | TRUE
270 | LV_2792-2_0_6_line_270 |  | 266 | 268 | 0.0068111 | 0.125 | 0.08 | 261 | 0 | 0.364 | 1 | 1 | cs | TRUE
271 | LV_2792-2_0_6_line_271 |  | 268 | 269 | 0.0317 | 0.125 | 0.08 | 261 | 0 | 0.364 | 1 | 1 | cs | TRUE
272 | LV_2792-2_0_6_line_272 |  | 268 | 270 | 0.042336 | 0.125 | 0.08 | 261 | 0 | 0.364 | 1 | 1 | cs | TRUE
273 | LV_2792-2_0_6_line_273 |  | 269 | 271 | 0.017074 | 0.125 | 0.08 | 261 | 0 | 0.364 | 1 | 1 | cs | TRUE
274 | LV_2792-2_0_6_line_274 |  | 270 | 272 | 0.005653 | 0.125 | 0.08 | 261 | 0 | 0.364 | 1 | 1 | cs | TRUE
275 | LV_2792-2_0_6_line_275 |  | 270 | 273 | 0.053805 | 0.125 | 0.08 | 261 | 0 | 0.364 | 1 | 1 | cs | TRUE
276 | LV_2792-2_0_6_line_276 |  | 271 | 274 | 0.016199 | 0.125 | 0.08 | 261 | 0 | 0.364 | 1 | 1 | cs | TRUE
277 | LV_2792-2_0_6_line_277 |  | 272 | 275 | 0.022018 | 0.125 | 0.08 | 261 | 0 | 0.364 | 1 | 1 | cs | TRUE
278 | LV_2792-2_0_6_line_278 |  | 273 | 276 | 0.042747 | 0.125 | 0.08 | 261 | 0 | 0.364 | 1 | 1 | cs | TRUE
279 | LV_2792-2_0_6_line_279 |  | 274 | 277 | 0.012187 | 0.125 | 0.08 | 261 | 0 | 0.364 | 1 | 1 | cs | TRUE
280 | LV_2792-2_0_6_line_280 |  | 277 | 278 | 0.002933 | 0.125 | 0.08 | 261 | 0 | 0.364 | 1 | 1 | cs | TRUE
281 | LV_2792-2_0_6_line_281 |  | 278 | 279 | 0.0035216 | 0.125 | 0.08 | 261 | 0 | 0.364 | 1 | 1 | cs | TRUE
282 | LV_2792-2_0_6_line_282 |  | 279 | 280 | 0.016819 | 0.125 | 0.08 | 261 | 0 | 0.364 | 1 | 1 | cs | TRUE
283 | LV_2792-2_0_6_line_283 |  | 280 | 281 | 0.019806 | 0.125 | 0.08 | 261 | 0 | 0.364 | 1 | 1 | cs | TRUE
284 | LV_2792-2_0_6_line_284 |  | 281 | 283 | 0.025623 | 0.125 | 0.08 | 261 | 0 | 0.364 | 1 | 1 | cs | TRUE
285 | LV_2792-2_0_6_line_285 |  | 282 | 283 | 0.0071688 | 0.125 | 0.08 | 261 | 0 | 0.364 | 1 | 1 | cs | TRUE
286 | LV_2792-2_0_6_line_286 |  | 284 | 285 | 0.015663 | 0.125 | 0.08 | 261 | 0 | 0.364 | 1 | 1 | cs | TRUE
287 | LV_2792-2_0_6_line_287 |  | 286 | 287 | 0.010262 | 0.125 | 0.08 | 261 | 0 | 0.364 | 1 | 1 | cs | TRUE
288 | LV_2792-2_0_6_line_288 |  | 287 | 288 | 0.031176 | 0.125 | 0.08 | 261 | 0 | 0.364 | 1 | 1 | cs | TRUE
289 | LV_2792-2_0_6_line_289 |  | 289 | 290 | 0.021901 | 0.125 | 0.08 | 261 | 0 | 0.364 | 1 | 1 | cs | TRUE
290 | LV_2792-2_0_6_line_290 |  | 290 | 291 | 0.0059886 | 0.125 | 0.08 | 261 | 0 | 0.364 | 1 | 1 | cs | TRUE
291 | LV_2792-2_0_6_line_291 |  | 291 | 292 | 0.050926 | 0.125 | 0.08 | 261 | 0 | 0.364 | 1 | 1 | cs | TRUE

## trafo
| name | std_type | hv_bus | lv_bus | sn_mva | vn_hv_kv | vn_lv_kv | vk_percent | vkr_percent | pfe_kw | i0_percent | shift_degree | tap_side | tap_neutral | tap_min | tap_max | tap_step_percent | tap_step_degree | tap_pos | tap_phase_shifter | parallel | df | in_service
0 | LV_2792-2_0_6_trafo_100 | 0.63 MVA 20/0.4 kV | 293 | 120 | 0.63 | 20 | 0.4 | 6 | 1.206 | 1.65 | 0.2619 | 150 | hv | 0 | -2 | 2 | 2.5 | 0 | 0 | FALSE | 1 | 1 | TRUE

## line_geodata
| x0 | y0 | x1 | y1 | x2 | y2 | x3 | y3 | x4 | y4 | x5 | y5 | x6 | y6 | x7 | y7 | x8 | y8 | x9 | y9 | x10 | y10
0 | 2605941.9547 | 1250124.9037 | 2605938.705 | 1250122.3527
1 | 2605941.9547 | 1250124.9037 | 2605950.4392 | 1250131.564 | 2605954.672 | 1250134.9316
2 | 2605922.9521 | 1250111.1458 | 2605926.5815 | 1250112.6837 | 2605933.6265 | 1250118.1831 | 2605938.3708 | 1250122.0903 | 2605938.705 | 1250122.3527
3 | 2605954.672 | 1250134.9316 | 2605959.9958 | 1250139.1673 | 2605969.5597 | 1250146.8502
4 | 2605922.9521 | 1250111.1458 | 2605922.889 | 1250106.2425 | 2605922.6445 | 1250103.5941
5 | 2605922.9521 | 1250111.1458 | 2605921.616 | 1250118.6017
6 | 2605969.5597 | 1250146.8502 | 2605992.9924 | 1250165.6744
7 | 2605920.0737 | 1250090.563 | 2605922.4035 | 1250100.9831 | 2605922.6445 | 1250103.5941
8 | 2605917.5656 | 1250138.4248 | 2605920.5079 | 1250124.7855 | 2605921.616 | 1250118.6017
9 | 2605920.0737 | 1250090.563 | 2605913.7714 | 1250089.6895 | 2605908.9722 | 1250087.9503 | 2605907.4399 | 1250087.1394
10 | 2605933.7885 | 1250084.1835 | 2605928.1381 | 1250088.1583 | 2605923.796 | 1250089.8106 | 2605920.0737 | 1250090.563
11 | 2605917.5656 | 1250138.4248 | 2605918.109 | 1250138.5254 | 2605918.6977 | 1250138.6371 | 2605919.9958 | 1250138.883 | 2605920.6902 | 1250138.9838 | 2605921.5278 | 1250139.2292 | 2605924.1163 | 1250139.9322 | 2605930.1136 | 1250143.8963 | 2605934.4051 | 1250147.5584 | 2605940.5372 | 1250152.5789 | 2605946.1924 | 1250157.0845
12 | 2605907.4399 | 1250087.1394 | 2605886.5792 | 1250076.0984 | 2605885.7134 | 1250075.6083
13 | 2605933.7885 | 1250084.1835 | 2605937.3188 | 1250086.7109 | 2605941.3031 | 1250088.1935 | 2605950.4967 | 1250088.9476
14 | 2606018.5919 | 1250083.9132 | 2606018.542 | 1250083.873
15 | 2606004.8792 | 1250072.3244 | 2606008.0089 | 1250075.3851 | 2606018.542 | 1250083.873
16 | 2606018.5919 | 1250083.9132 | 2606030.7284 | 1250093.693
17 | 2606004.8792 | 1250072.3244 | 2605999.7581 | 1250075.3657 | 2605984.6155 | 1250082.722 | 2605980.2131 | 1250084.2964 | 2605976.3322 | 1250085.1708 | 2605971.9304 | 1250086.0448 | 2605966.6331 | 1250086.7622
18 | 2606004.8792 | 1250072.3244 | 2606008.6774 | 1250068.838
19 | 2606048.7258 | 1250108.1958 | 2606030.7284 | 1250093.693
20 | 2605950.4967 | 1250088.9476 | 2605966.6331 | 1250086.7622
21 | 2606008.6774 | 1250068.838 | 2606019.3257 | 1250059.0636 | 2606026.7612 | 1250051.7494
22 | 2606048.7258 | 1250108.1958 | 2606055.4754 | 1250113.6348
23 | 2605950.4967 | 1250088.9476 | 2605976.6503 | 1250110.6405
24 | 2606026.7612 | 1250051.7494 | 2606034.1284 | 1250044.5024 | 2606037.8285 | 1250043.2832 | 2606040.746 | 1250042.9682
25 | 2606061.2369 | 1250118.2775 | 2606055.4754 | 1250113.6348
26 | 2605992.5277 | 1250123.7274 | 2605989.363 | 1250121.1849 | 2605976.6503 | 1250110.6405
27 | 2606040.746 | 1250042.9682 | 2606040.9918 | 1250042.9417 | 2606043.9883 | 1250043.2894 | 2606047.1576 | 1250044.5156 | 2606047.1576 | 1250044.5156
28 | 2605992.5277 | 1250123.7274 | 2606011.4205 | 1250138.9057
29 | 2606011.4205 | 1250138.9057 | 2606012.6696 | 1250139.9092 | 2606023.0096 | 1250148.2105
30 | 2605958.2412 | 1250045.9323 | 2605959.0266 | 1250044.5707
31 | 2605959.0266 | 1250044.5707 | 2605961.2563 | 1250040.7049 | 2605966.2256 | 1250032.6274
32 | 2605995.8396 | 1249951.9683 | 2605993.1646 | 1249950.534 | 2605985.0693 | 1249945.8784 | 2605977.1315 | 1249941.1849
33 | 2606007.6428 | 1249958.6315 | 2606005.8327 | 1249957.0397 | 2606003.6369 | 1249956.0702 | 2605999.2307 | 1249953.7866 | 2605995.8396 | 1249951.9683
34 | 2605977.1315 | 1249941.1849 | 2605974.0695 | 1249939.3743 | 2605973.9619 | 1249939.3105
35 | 2606007.6428 | 1249958.6315 | 2606008.4659 | 1249950.8272 | 2606009.9958 | 1249947.1427
36 | 2606010.9051 | 1249987.5979 | 2606006.8578 | 1249966.1133 | 2606007.6428 | 1249958.6315
37 | 2605973.1358 | 1249938.8204 | 2605973.9619 | 1249939.3105
38 | 2606011.9067 | 1249942.5406 | 2606009.9958 | 1249947.1427
39 | 2606010.9051 | 1249987.5979 | 2606001.6847 | 1249990.8352 | 2605995.1061 | 1249994.3642 | 2605991.9481 | 1249996.8502
40 | 2606010.9051 | 1249987.5979 | 2606012.6248 | 1249987.1962
41 | 2605973.1358 | 1249938.8204 | 2605958.3285 | 1249930.0344
42 | 2606011.9067 | 1249942.5406 | 2606016.1769 | 1249932.2563 | 2606019.2525 | 1249927.4994
43 | 2605988.9978 | 1249999.2409 | 2605989.2663 | 1249998.9614 | 2605991.9481 | 1249996.8502
44 | 2606027.247 | 1249983.7806 | 2606012.6248 | 1249987.1962
45 | 2605958.3285 | 1249930.0344 | 2605956.2947 | 1249928.8276 | 2605947.1396 | 1249923.6226
46 | 2606019.2525 | 1249927.4994 | 2606020.709 | 1249925.2467
47 | 2605988.9978 | 1249999.2409 | 2605985.2234 | 1250003.1711 | 2605983.2816 | 1250004.9037 | 2605975.0837 | 1250018.229
48 | 2606047.8076 | 1249978.9779 | 2606027.247 | 1249983.7806
49 | 2605947.1396 | 1249923.6226 | 2605941.3177 | 1249920.3126
50 | 2605940.3679 | 1249919.7726 | 2605941.3177 | 1249920.3126
51 | 2606027.1323 | 1249915.3119 | 2606020.709 | 1249925.2467
52 | 2606027.1323 | 1249915.3119 | 2606032.6177 | 1249909.6161
53 | 2606027.1323 | 1249915.3119 | 2606014.9583 | 1249907.8783
54 | 2606032.6177 | 1249909.6161 | 2606036.8882 | 1249905.1819 | 2606040.0082 | 1249899.5816
55 | 2605999.6485 | 1249898.53 | 2606014.9583 | 1249907.8783
56 | 2605969.774 | 1250026.8597 | 2605975.0837 | 1250018.229
57 | 2605969.774 | 1250026.8597 | 2605966.2256 | 1250032.6274
58 | 2605719.8954 | 1249957.69 | 2605721.11 | 1249950.5349 | 2605722.9589 | 1249944.1698
59 | 2605719.8954 | 1249957.69 | 2605718.2507 | 1249967.3791
60 | 2605728.8798 | 1249927.0619 | 2605725.162 | 1249936.5853 | 2605722.9589 | 1249944.1698
61 | 2605717.2946 | 1249973.011 | 2605718.2507 | 1249967.3791
62 | 2605734.5381 | 1249912.5676 | 2605728.8798 | 1249927.0619
63 | 2605717.2946 | 1249973.011 | 2605715.8194 | 1249981.7019
64 | 2605734.5381 | 1249912.5676 | 2605738.7925 | 1249900.8758
65 | 2605715.8194 | 1249981.7019 | 2605715.782 | 1249981.9222
66 | 2605709.3951 | 1250005.0145 | 2605712.5164 | 1250001.1594 | 2605715.782 | 1249981.9222
67 | 2605952.9009 | 1249866.3425 | 2605950.27 | 1249861.089 | 2605950.3317 | 1249860.9354
68 | 2605952.9009 | 1249866.3425 | 2605955.5288 | 1249871.5899 | 2605962.1453 | 1249875.63
69 | 2605962.1453 | 1249875.63 | 2605980.809 | 1249887.0263
70 | 2605980.809 | 1249887.0263 | 2605997.569 | 1249897.2602
71 | 2605932.388 | 1249830.2513 | 2605931.4069 | 1249829.6346
72 | 2605930.8489 | 1249829.2838 | 2605931.4069 | 1249829.6346
73 | 2605999.6485 | 1249898.53 | 2605997.569 | 1249897.2602
74 | 2605903.688 | 1249812.2114 | 2605930.8489 | 1249829.2838
75 | 2605903.688 | 1249812.2114 | 2605909.2593 | 1249809.9807
76 | 2605903.688 | 1249812.2114 | 2605893.8705 | 1249817.0984
77 | 2605915.3945 | 1249807.5243 | 2605909.2593 | 1249809.9807
78 | 2605891.44 | 1249818.3082 | 2605893.8705 | 1249817.0984
79 | 2605931.6381 | 1249801.0206 | 2605915.3945 | 1249807.5243
80 | 2605891.44 | 1249818.3082 | 2605874.742 | 1249826.6203
81 | 2605872.8917 | 1249827.5413 | 2605874.742 | 1249826.6203
82 | 2605872.8917 | 1249827.5413 | 2605868.8018 | 1249829.5772 | 2605862.6847 | 1249833.2686
83 | 2605862.6847 | 1249833.2686 | 2605852.7562 | 1249839.26
84 | 2605847.9239 | 1249842.1761 | 2605852.7562 | 1249839.26
85 | 2605847.9239 | 1249842.1761 | 2605838.521 | 1249853.1338
86 | 2605847.9239 | 1249842.1761 | 2605842.2607 | 1249820.3787 | 2605842.7152 | 1249803.6043
87 | 2605931.6381 | 1249801.0206 | 2605961.5028 | 1249789.0578
88 | 2605931.6381 | 1249801.0206 | 2605942.1014 | 1249808.4469 | 2605961.12 | 1249819.7873
89 | 2605965.7861 | 1249822.5696 | 2605984.8859 | 1249833.9584
90 | 2605965.7861 | 1249822.5696 | 2605961.12 | 1249819.7873
91 | 2605984.8859 | 1249833.9584 | 2606007.7593 | 1249847.5974
92 | 2606022.134 | 1249856.1687 | 2606007.7593 | 1249847.5974
93 | 2605961.5028 | 1249789.0578 | 2605976.7224 | 1249782.9613
94 | 2605987.7828 | 1249778.5308 | 2605976.7224 | 1249782.9613
95 | 2605990.1141 | 1249777.597 | 2605987.7828 | 1249778.5308
96 | 2605990.1141 | 1249777.597 | 2605997.8341 | 1249774.6069
97 | 2605990.1141 | 1249777.597 | 2606021.2816 | 1249795.7407
98 | 2606046.4287 | 1249754.2684 | 2606040.3051 | 1249758.157 | 2605997.8341 | 1249774.6069
99 | 2606021.2816 | 1249795.7407 | 2606023.9539 | 1249797.2964
100 | 2606070.8148 | 1249738.7828 | 2606046.4287 | 1249754.2684
101 | 2606042.5397 | 1249808.1159 | 2606023.9539 | 1249797.2964
102 | 2606042.5397 | 1249808.1159 | 2606049.2159 | 1249812.0023
103 | 2606049.2159 | 1249812.0023 | 2606062.9131 | 1249819.9759
104 | 2606062.9131 | 1249819.9759 | 2606068.556 | 1249823.2609 | 2606073.534 | 1249830.3494
105 | 2606073.534 | 1249830.3494 | 2606075.4007 | 1249833.0075 | 2606075.4007 | 1249833.0075
106 | 2606068.4091 | 1249848.6036 | 2606070.1263 | 1249845.5213 | 2606075.4007 | 1249833.0075
107 | 2606068.4091 | 1249848.6036 | 2606064.4838 | 1249855.6494
108 | 2606064.4838 | 1249855.6494 | 2606052.1223 | 1249877.8375
109 | 2606045.7312 | 1249889.3092 | 2606052.1223 | 1249877.8375
110 | 2606045.7312 | 1249889.3092 | 2606040.0082 | 1249899.5816
111 | 2605838.521 | 1249853.1338 | 2605832.3855 | 1249860.2838 | 2605831.0701 | 1249860.9516
112 | 2605843.1104 | 1249789.0157 | 2605842.7152 | 1249803.6043
113 | 2605816.5399 | 1249868.3291 | 2605831.0701 | 1249860.9516
114 | 2605843.7428 | 1249781.2628 | 2605843.1221 | 1249788.5812 | 2605843.1104 | 1249789.0157
115 | 2605816.5399 | 1249868.3291 | 2605817.0384 | 1249875.8456 | 2605816.7593 | 1249883.3946 | 2605816.0606 | 1249887.63 | 2605815.898 | 1249888.4625
116 | 2605816.5399 | 1249868.3291 | 2605815.0337 | 1249857.8308
117 | 2605844.5337 | 1249771.9381 | 2605843.7428 | 1249781.2628
118 | 2605815.898 | 1249888.4625 | 2605815.044 | 1249892.8324 | 2605810.6578 | 1249908.6495 | 2605809.8935 | 1249912.8291
119 | 2605813.9885 | 1249850.5453 | 2605815.0337 | 1249857.8308
120 | 2605809.042 | 1249917.4845 | 2605809.8935 | 1249912.8291
121 | 2605813.9885 | 1249850.5453 | 2605813.788 | 1249849.1474 | 2605812.1811 | 1249840.2957 | 2605809.901 | 1249827.7462
122 | 2605809.042 | 1249917.4845 | 2605807.1632 | 1249927.7576
123 | 2605806.9623 | 1249811.5721 | 2605809.901 | 1249827.7462
124 | 2605806.4252 | 1249931.7929 | 2605807.1632 | 1249927.7576
125 | 2605806.4252 | 1249931.7929 | 2605805.7704 | 1249935.3731 | 2605805.7658 | 1249947.3151
126 | 2605805.7658 | 1249947.3151 | 2605805.7602 | 1249961.8651
127 | 2605805.7602 | 1249961.8651 | 2605805.7578 | 1249968.0425
128 | 2605805.9019 | 1249979.1692 | 2605805.7554 | 1249974.3094 | 2605805.7578 | 1249968.0425
129 | 2606101.4405 | 1249965.2858 | 2606094.5521 | 1249967.1071
130 | 2606101.4405 | 1249965.2858 | 2606113.0246 | 1249962.223
131 | 2606094.5521 | 1249967.1071 | 2606071.9848 | 1249973.0737
132 | 2606123.4882 | 1249959.4565 | 2606113.0246 | 1249962.223
133 | 2606071.9848 | 1249973.0737 | 2606071.8851 | 1249973.1001
134 | 2606123.4882 | 1249959.4565 | 2606124.1441 | 1249959.2831 | 2606135.2427 | 1249957.56 | 2606139.2069 | 1249957.3676
135 | 2606071.8851 | 1249973.1001 | 2606063.6538 | 1249975.2764 | 2606047.8076 | 1249978.9779
136 | 2605876.0795 | 1250070.1552 | 2605885.7134 | 1250075.6083
137 | 2605856.4129 | 1250059.0233 | 2605857.7819 | 1250059.7982
138 | 2605843.9617 | 1250052.2741 | 2605849.241 | 1250055.1372 | 2605856.2576 | 1250058.9354 | 2605856.4129 | 1250059.0233
139 | 2605861.4157 | 1250061.855 | 2605857.7819 | 1250059.7982
140 | 2605843.9617 | 1250052.2741 | 2605838.3765 | 1250049.245 | 2605838.3765 | 1250049.245
141 | 2605861.4157 | 1250061.855 | 2605863.1355 | 1250062.8285
142 | 2605838.3765 | 1250049.245 | 2605833.2677 | 1250047.5167 | 2605828.4825 | 1250046.756
143 | 2605868.9069 | 1250066.0953 | 2605863.1355 | 1250062.8285
144 | 2605816.8546 | 1250049.6466 | 2605821.8465 | 1250047.4056 | 2605828.4825 | 1250046.756 | 2605828.4825 | 1250046.756
145 | 2605876.0795 | 1250070.1552 | 2605868.9069 | 1250066.0953
146 | 2605816.8546 | 1250049.6466 | 2605813.2258 | 1250055.2022 | 2605805.9978 | 1250066.9584 | 2605804.531 | 1250069.3363 | 2605801.2734 | 1250074.279
147 | 2605816.8546 | 1250049.6466 | 2605811.949 | 1250040.6694 | 2605808.4766 | 1250032.8498 | 2605808.3143 | 1250031.5153
148 | 2605806.2945 | 1249992.1902 | 2605805.9123 | 1249979.5155
149 | 2605806.6147 | 1250002.8107 | 2605806.2945 | 1249992.1902
150 | 2605805.9123 | 1249979.5155 | 2605805.9019 | 1249979.1692
151 | 2605806.6147 | 1250002.8107 | 2605806.9484 | 1250013.8805
152 | 2605808.3143 | 1250031.5153 | 2605807.7127 | 1250026.5673 | 2605807.0426 | 1250017.0049 | 2605806.9484 | 1250013.8805
153 | 2605797.9842 | 1250079.2697 | 2605801.2734 | 1250074.279
154 | 2605797.9842 | 1250079.2697 | 2605770.2782 | 1250067.9786
155 | 2605797.9842 | 1250079.2697 | 2605791.5589 | 1250088.4027 | 2605785.65 | 1250094.4231 | 2605778.6159 | 1250100.965 | 2605773.2519 | 1250105.5517
156 | 2605770.2782 | 1250067.9786 | 2605763.8426 | 1250065.3559
157 | 2605773.2519 | 1250105.5517 | 2605786.739 | 1250112.8374
158 | 2606047.1576 | 1250044.5156 | 2606050.4995 | 1250046.6314 | 2606053.6639 | 1250048.9957
159 | 2606060.2403 | 1250053.9094 | 2606053.6639 | 1250048.9957
160 | 2606060.2403 | 1250053.9094 | 2606072.0777 | 1250062.7539
161 | 2606078.2825 | 1250067.3899 | 2606072.0777 | 1250062.7539
162 | 2606096.1331 | 1250080.8168 | 2606092.3709 | 1250077.9163 | 2606078.2825 | 1250067.3899
163 | 2606096.1331 | 1250080.8168 | 2606097.4968 | 1250081.8682
164 | 2606097.4968 | 1250081.8682 | 2606104.6883 | 1250087.4127 | 2606110.4988 | 1250092.0761
165 | 2606116.0042 | 1250096.4946 | 2606110.4988 | 1250092.0761
166 | 2605806.9623 | 1249811.5721 | 2605806.3223 | 1249808.0569
167 | 2605806.9623 | 1249811.5721 | 2605788.3782 | 1249822.8959
168 | 2605803.9747 | 1249794.1246 | 2605805.1076 | 1249801.3859 | 2605806.3223 | 1249808.0569
169 | 2605787.49 | 1249823.4371 | 2605788.3782 | 1249822.8959
170 | 2605803.9747 | 1249794.1246 | 2605801.1009 | 1249774.0655
171 | 2605797.508 | 1249791.1386 | 2605803.9747 | 1249794.1246
172 | 2605776.4323 | 1249828.8982 | 2605781.1293 | 1249827.3129 | 2605787.49 | 1249823.4371
173 | 2605801.1009 | 1249774.0655 | 2605799.4869 | 1249762.8001
174 | 2605797.508 | 1249791.1386 | 2605792.9036 | 1249790.5449 | 2605749.3629 | 1249772.4455
175 | 2605797.508 | 1249791.1386 | 2605792.3939 | 1249771.1652 | 2605789.9846 | 1249748.9486 | 2605790.5636 | 1249740.7103
176 | 2605776.4323 | 1249828.8982 | 2605770.1445 | 1249828.3363 | 2605730.6416 | 1249812.7123
177 | 2605776.4323 | 1249828.8982 | 2605761.3958 | 1249843.3042 | 2605760.1586 | 1249846.3162
178 | 2605799.4869 | 1249762.8001 | 2605798.9357 | 1249758.9526 | 2605798.0915 | 1249743.6197
179 | 2605730.4833 | 1249764.5974 | 2605749.3629 | 1249772.4455
180 | 2605790.8714 | 1249736.331 | 2605790.5636 | 1249740.7103
181 | 2605798.0915 | 1249743.6197 | 2605797.8081 | 1249738.4716 | 2605799.2541 | 1249722.9237
182 | 2605703.7388 | 1249753.48 | 2605730.4833 | 1249764.5974
183 | 2605795.7008 | 1249700.5117 | 2605791.6303 | 1249725.535 | 2605790.8714 | 1249736.331
184 | 2605844.5337 | 1249771.9381 | 2605844.8497 | 1249768.212
185 | 2605845.6689 | 1249758.5538 | 2605844.8497 | 1249768.212
186 | 2605845.6689 | 1249758.5538 | 2605845.9631 | 1249755.0846 | 2605847.0375 | 1249743.487
187 | 2605847.0375 | 1249743.487 | 2605847.5507 | 1249737.9467
188 | 2605847.5507 | 1249737.9467 | 2605848.948 | 1249722.8632
189 | 2605850.3474 | 1249707.7569 | 2605848.948 | 1249722.8632
190 | 2605850.4493 | 1249706.6577 | 2605850.4493 | 1249706.6577 | 2605850.3474 | 1249707.7569
191 | 2605848.2556 | 1249689.4174 | 2605850.4493 | 1249706.6577
192 | 2605848.2556 | 1249689.4174 | 2605847.4368 | 1249682.9823
193 | 2605846.2899 | 1249642.5324 | 2605845.7567 | 1249649.3384 | 2605844.763 | 1249661.9678 | 2605847.4368 | 1249682.9823
194 | 2605846.2899 | 1249642.5324 | 2605848.2495 | 1249617.5166
195 | 2605848.2495 | 1249617.5166 | 2605849.4031 | 1249602.7897 | 2605849.6525 | 1249599.6109
196 | 2605849.6525 | 1249599.6109 | 2605849.8673 | 1249596.8726
197 | 2605849.8673 | 1249596.8726 | 2605850.4237 | 1249589.7812
198 | 2605850.932 | 1249583.3008 | 2605850.4237 | 1249589.7812
199 | 2605857.7475 | 1249569.4652 | 2605850.932 | 1249583.3008
200 | 2605857.7475 | 1249569.4652 | 2605853.072 | 1249556.519 | 2605843.3688 | 1249541.6313
201 | 2605857.7475 | 1249569.4652 | 2605868.8224 | 1249561.8823 | 2605877.0914 | 1249557.9208
202 | 2605842.8454 | 1249540.8282 | 2605843.3688 | 1249541.6313
203 | 2605878.6048 | 1249557.1958 | 2605877.0914 | 1249557.9208
204 | 2605834.931 | 1249531.0428 | 2605841.4558 | 1249538.6961 | 2605842.8454 | 1249540.8282
205 | 2605786.739 | 1250112.8374 | 2605797.8171 | 1250118.8217
206 | 2605812.7856 | 1250132.6109 | 2605800.3451 | 1250120.1873 | 2605797.8171 | 1250118.8217
207 | 2605735.8237 | 1250053.9373 | 2605763.8426 | 1250065.3559
208 | 2605731.5008 | 1250104.4747 | 2605732.5027 | 1250109.6715
209 | 2605731.5008 | 1250104.4747 | 2605727.3034 | 1250082.7033
210 | 2605723.9298 | 1250049.0902 | 2605735.8237 | 1250053.9373
211 | 2605723.9298 | 1250049.0902 | 2605721.1681 | 1250035.1075
212 | 2605723.9298 | 1250049.0902 | 2605724.583 | 1250068.5923
213 | 2605712.6668 | 1250012.6826 | 2605720.2487 | 1250030.4524 | 2605721.1681 | 1250035.1075
214 | 2605724.583 | 1250068.5923 | 2605705.224 | 1250064.1299
215 | 2605724.583 | 1250068.5923 | 2605727.3034 | 1250082.7033
216 | 2605695.9436 | 1250061.3276 | 2605701.3832 | 1250063.2445 | 2605705.224 | 1250064.1299
217 | 2605695.9436 | 1250061.3276 | 2605695.8371 | 1250061.2901
218 | 2605477.7292 | 1250082.8332 | 2605479.0631 | 1250072.4399
219 | 2605480.6736 | 1250061.0927 | 2605479.6876 | 1250067.5741 | 2605479.0631 | 1250072.4399
220 | 2605480.6736 | 1250061.0927 | 2605483.7582 | 1250040.8161 | 2605484.2394 | 1250037.1246
221 | 2605485.7043 | 1250025.886 | 2605484.2394 | 1250037.1246
222 | 2605485.7043 | 1250025.886 | 2605500.2639 | 1250019.951 | 2605512.271 | 1250017.1734
223 | 2605485.7043 | 1250025.886 | 2605477.1008 | 1250031.8931
224 | 2605440.684 | 1250047.2161 | 2605449.8994 | 1250043.3385
225 | 2605440.684 | 1250047.2161 | 2605422.4947 | 1250054.8695 | 2605409.5718 | 1250059.6512
226 | 2605477.1008 | 1250031.8931 | 2605449.8994 | 1250043.3385
227 | 2605477.1008 | 1250031.8931 | 2605457.2156 | 1250017.1655
228 | 2605457.2156 | 1250017.1655 | 2605425.23 | 1249993.4656 | 2605422.8259 | 1249991.6511
229 | 2605457.2156 | 1250017.1655 | 2605455.7374 | 1250008.7925
230 | 2605522.2983 | 1250015.0571 | 2605520.9444 | 1250015.1669 | 2605512.271 | 1250017.1734
231 | 2605422.8259 | 1249991.6511 | 2605406.5301 | 1249979.3517
232 | 2605451.3635 | 1249984.0176 | 2605455.7374 | 1250008.7925
233 | 2605528.5207 | 1250014.5523 | 2605522.2983 | 1250015.0571
234 | 2605528.5207 | 1250014.5523 | 2605545.5234 | 1250013.173
235 | 2605548.429 | 1250013.33 | 2605545.6083 | 1250013.1661 | 2605545.5234 | 1250013.173
236 | 2605548.429 | 1250013.33 | 2605557.8591 | 1250013.8776
237 | 2605571.4842 | 1250014.6689 | 2605557.8591 | 1250013.8776
238 | 2605571.4842 | 1250014.6689 | 2605589.4656 | 1250020.5813
239 | 2605571.4842 | 1250014.6689 | 2605566.2496 | 1249993.8172
240 | 2605589.4656 | 1250020.5813 | 2605596.4124 | 1250022.8655
241 | 2605566.2496 | 1249993.8172 | 2605566.2496 | 1249993.8172 | 2605565.8112 | 1249986.2341 | 2605565.3209 | 1249977.717 | 2605567.1362 | 1249969.3322
242 | 2605596.4124 | 1250022.8655 | 2605597.3913 | 1250023.1874 | 2605604.4025 | 1250026.079
243 | 2605567.1362 | 1249969.3322 | 2605571.8054 | 1249947.7654
244 | 2605620.4822 | 1250032.7108 | 2605604.4025 | 1250026.079
245 | 2605571.8054 | 1249947.7654 | 2605576.7569 | 1249924.8946
246 | 2605621.2283 | 1250033.0185 | 2605620.4822 | 1250032.7108
247 | 2605621.2283 | 1250033.0185 | 2605629.6771 | 1250036.5031
248 | 2605648.4489 | 1250043.8876 | 2605634.5698 | 1250038.521 | 2605629.6771 | 1250036.5031
249 | 2605648.4489 | 1250043.8876 | 2605649.836 | 1250044.4239
250 | 2605670.43 | 1250052.3366 | 2605668.9571 | 1250051.8175 | 2605649.836 | 1250044.4239
251 | 2605670.43 | 1250052.3366 | 2605684.4656 | 1250057.2827
252 | 2605695.8371 | 1250061.2901 | 2605684.4656 | 1250057.2827
253 | 2605709.3951 | 1250005.0145 | 2605712.6668 | 1250012.6826
254 | 2605795.7008 | 1249700.5117 | 2605795.3166 | 1249676.2846 | 2605790.4087 | 1249657.7356
255 | 2605795.7008 | 1249700.5117 | 2605788.8597 | 1249702.0839 | 2605774.5794 | 1249695.6271
256 | 2605774.5794 | 1249695.6271 | 2605773.4969 | 1249695.1376
257 | 2605773.4969 | 1249695.1376 | 2605767.6937 | 1249692.5137
258 | 2605767.6937 | 1249692.5137 | 2605739.7184 | 1249679.8648
259 | 2605737.1246 | 1249678.692 | 2605735.6419 | 1249678.0216
260 | 2605737.1246 | 1249678.692 | 2605739.7184 | 1249679.8648
261 | 2605735.6419 | 1249678.0216 | 2605666.66 | 1249646.8316
262 | 2605730.6416 | 1249812.7123 | 2605698.8615 | 1249800.1428
263 | 2605698.8615 | 1249800.1428 | 2605681.7096 | 1249793.359
264 | 2605681.7096 | 1249793.359 | 2605663.2964 | 1249786.0763
265 | 2605663.2964 | 1249786.0763 | 2605617.234 | 1249767.8579
266 | 2605679.3732 | 1249888.4954 | 2605695.9881 | 1249895.7456
267 | 2605679.3732 | 1249888.4954 | 2605672.1321 | 1249885.3356
268 | 2605658.8299 | 1249879.5309 | 2605672.1321 | 1249885.3356
269 | 2605637.6343 | 1249870.2818 | 2605637.6343 | 1249870.2818 | 2605658.8299 | 1249879.5309
270 | 2605631.562 | 1249873.367 | 2605637.6343 | 1249870.2818
271 | 2605631.562 | 1249873.367 | 2605647.8537 | 1249900.5605
272 | 2605631.562 | 1249873.367 | 2605607.5964 | 1249838.422
273 | 2605656.6287 | 1249915.2074 | 2605647.8537 | 1249900.5605
274 | 2605601.9271 | 1249838.4723 | 2605607.5964 | 1249838.422
275 | 2605607.5964 | 1249838.422 | 2605601.7598 | 1249807.3965 | 2605593.3397 | 1249786.817
276 | 2605664.9536 | 1249929.1031 | 2605656.6287 | 1249915.2074
277 | 2605601.9271 | 1249838.4723 | 2605599.456 | 1249841.2384 | 2605595.3028 | 1249850.6295 | 2605592.8378 | 1249858.2828
278 | 2605576.8337 | 1249747.3867 | 2605586.3872 | 1249769.8246 | 2605593.3397 | 1249786.817
279 | 2605671.2725 | 1249939.5244 | 2605666.7452 | 1249932.0936 | 2605664.9536 | 1249929.1031
280 | 2605671.2725 | 1249939.5244 | 2605672.7986 | 1249942.0292
281 | 2605672.7986 | 1249942.0292 | 2605674.6308 | 1249945.0366
282 | 2605683.3817 | 1249959.3996 | 2605674.6308 | 1249945.0366
283 | 2605693.6869 | 1249976.3139 | 2605683.3817 | 1249959.3996
284 | 2605706.5799 | 1249998.4216 | 2605705.2299 | 1249995.2598 | 2605693.6869 | 1249976.3139
285 | 2605709.3951 | 1250005.0145 | 2605706.5799 | 1249998.4216
286 | 2605576.7569 | 1249924.8946 | 2605580.071 | 1249909.5864
287 | 2605451.3635 | 1249984.0176 | 2605449.5793 | 1249973.9115
288 | 2605438.1549 | 1249945.6796 | 2605446.7989 | 1249958.1623 | 2605449.5793 | 1249973.9115
289 | 2605406.5301 | 1249979.3517 | 2605389.0496 | 1249966.158
290 | 2605384.2696 | 1249962.5503 | 2605389.0496 | 1249966.158
291 | 2605384.2696 | 1249962.5503 | 2605366.4869 | 1249949.1286 | 2605350.7223 | 1249935.061 | 2605344.6768 | 1249930.5915

## bus_geodata
| x | y | coords
0 | 2605941.9547 | 1250124.9037
1 | 2605938.705 | 1250122.3527
2 | 2605954.672 | 1250134.9316
3 | 2605922.9521 | 1250111.1458
4 | 2605969.5597 | 1250146.8502
5 | 2605922.6445 | 1250103.5941
6 | 2605921.616 | 1250118.6017
7 | 2605992.9924 | 1250165.6744
8 | 2605920.0737 | 1250090.563
9 | 2605917.5656 | 1250138.4248
10 | 2605946.1924 | 1250157.0845
11 | 2605907.4399 | 1250087.1394
12 | 2605933.7885 | 1250084.1835
13 | 2606018.542 | 1250083.873
14 | 2606018.5919 | 1250083.9132
15 | 2606004.8792 | 1250072.3244
16 | 2606030.7284 | 1250093.693
17 | 2605966.6331 | 1250086.7622
18 | 2606008.6774 | 1250068.838
19 | 2606048.7258 | 1250108.1958
20 | 2605950.4967 | 1250088.9476
21 | 2606026.7612 | 1250051.7494
22 | 2606055.4754 | 1250113.6348
23 | 2605976.6503 | 1250110.6405
24 | 2606040.746 | 1250042.9682
25 | 2605992.5277 | 1250123.7274
26 | 2606011.4205 | 1250138.9057
27 | 2606023.0096 | 1250148.2105
28 | 2605958.2412 | 1250045.9323
29 | 2605959.0266 | 1250044.5707
30 | 2606061.2369 | 1250118.2775
31 | 2605995.8396 | 1249951.9683
32 | 2605977.1315 | 1249941.1849
33 | 2606007.6428 | 1249958.6315
34 | 2605973.9619 | 1249939.3105
35 | 2606009.9958 | 1249947.1427
36 | 2606010.9051 | 1249987.5979
37 | 2605973.1358 | 1249938.8204
38 | 2606011.9067 | 1249942.5406
39 | 2605991.9481 | 1249996.8502
40 | 2606012.6248 | 1249987.1962
41 | 2605958.3285 | 1249930.0344
42 | 2606019.2525 | 1249927.4994
43 | 2605988.9978 | 1249999.2409
44 | 2606027.247 | 1249983.7806
45 | 2605947.1396 | 1249923.6226
46 | 2605941.3177 | 1249920.3126
47 | 2605940.3679 | 1249919.7726
48 | 2606020.709 | 1249925.2467
49 | 2606027.1323 | 1249915.3119
50 | 2606032.6177 | 1249909.6161
51 | 2606014.9583 | 1249907.8783
52 | 2605975.0837 | 1250018.229
53 | 2605969.774 | 1250026.8597
54 | 2605966.2256 | 1250032.6274
55 | 2605719.8954 | 1249957.69
56 | 2605722.9589 | 1249944.1698
57 | 2605718.2507 | 1249967.3791
58 | 2605728.8798 | 1249927.0619
59 | 2605717.2946 | 1249973.011
60 | 2605734.5381 | 1249912.5676
61 | 2605715.8194 | 1249981.7019
62 | 2605738.7925 | 1249900.8758
63 | 2605715.782 | 1249981.9222
64 | 2605952.9009 | 1249866.3425
65 | 2605950.3317 | 1249860.9354
66 | 2605962.1453 | 1249875.63
67 | 2605980.809 | 1249887.0263
68 | 2605932.388 | 1249830.2513
69 | 2605931.4069 | 1249829.6346
70 | 2605997.569 | 1249897.2602
71 | 2605930.8489 | 1249829.2838
72 | 2605999.6485 | 1249898.53
73 | 2605903.688 | 1249812.2114
74 | 2605909.2593 | 1249809.9807
75 | 2605893.8705 | 1249817.0984
76 | 2605915.3945 | 1249807.5243
77 | 2605891.44 | 1249818.3082
78 | 2605874.742 | 1249826.6203
79 | 2605872.8917 | 1249827.5413
80 | 2605862.6847 | 1249833.2686
81 | 2605852.7562 | 1249839.26
82 | 2605847.9239 | 1249842.1761
83 | 2605931.6381 | 1249801.0206
84 | 2605965.7861 | 1249822.5696
85 | 2605984.8859 | 1249833.9584
86 | 2605961.12 | 1249819.7873
87 | 2606007.7593 | 1249847.5974
88 | 2606022.134 | 1249856.1687
89 | 2605961.5028 | 1249789.0578
90 | 2605976.7224 | 1249782.9613
91 | 2605987.7828 | 1249778.5308
92 | 2605990.1141 | 1249777.597
93 | 2605997.8341 | 1249774.6069
94 | 2606021.2816 | 1249795.7407
95 | 2606046.4287 | 1249754.2684
96 | 2606023.9539 | 1249797.2964
97 | 2606042.5397 | 1249808.1159
98 | 2606049.2159 | 1249812.0023
99 | 2606062.9131 | 1249819.9759
100 | 2606070.8148 | 1249738.7828
101 | 2606073.534 | 1249830.3494
102 | 2606075.4007 | 1249833.0075
103 | 2606068.4091 | 1249848.6036
104 | 2606064.4838 | 1249855.6494
105 | 2606052.1223 | 1249877.8375
106 | 2606045.7312 | 1249889.3092
107 | 2606040.0082 | 1249899.5816
108 | 2605838.521 | 1249853.1338
109 | 2605842.7152 | 1249803.6044
110 | 2605831.0701 | 1249860.9516
111 | 2605843.1104 | 1249789.0157
112 | 2605816.5399 | 1249868.3291
113 | 2605843.7428 | 1249781.2628
114 | 2605815.898 | 1249888.4625
115 | 2605815.0337 | 1249857.8308
116 | 2605809.8935 | 1249912.8291
117 | 2605813.9885 | 1249850.5453
118 | 2605809.042 | 1249917.4845
119 | 2605809.901 | 1249827.7462
120 | 2605807.1632 | 1249927.7576
121 | 2605806.4252 | 1249931.7929
122 | 2605805.7658 | 1249947.3151
123 | 2605805.7602 | 1249961.8651
124 | 2605805.7578 | 1249968.0425
125 | 2606101.4405 | 1249965.2858
126 | 2606094.5521 | 1249967.1071
127 | 2606113.0246 | 1249962.223
128 | 2606071.9848 | 1249973.0737
129 | 2606123.4882 | 1249959.4565
130 | 2606071.8851 | 1249973.1001
131 | 2606139.2069 | 1249957.3676
132 | 2606047.8076 | 1249978.9779
133 | 2605885.7134 | 1250075.6083
134 | 2605856.4129 | 1250059.0233
135 | 2605857.7819 | 1250059.7982
136 | 2605843.9617 | 1250052.2741
137 | 2605861.4157 | 1250061.855
138 | 2605838.3765 | 1250049.245
139 | 2605863.1355 | 1250062.8285
140 | 2605828.4825 | 1250046.756
141 | 2605868.9069 | 1250066.0953
142 | 2605816.8546 | 1250049.6466
143 | 2605806.2945 | 1249992.1902
144 | 2605805.9123 | 1249979.5155
145 | 2605806.6147 | 1250002.8107
146 | 2605805.9019 | 1249979.1692
147 | 2605806.9484 | 1250013.8805
148 | 2605808.3143 | 1250031.5153
149 | 2605876.0795 | 1250070.1552
150 | 2605801.2734 | 1250074.279
151 | 2605797.9842 | 1250079.2697
152 | 2605770.2782 | 1250067.9786
153 | 2605773.2519 | 1250105.5517
154 | 2606047.1576 | 1250044.5156
155 | 2606053.6639 | 1250048.9957
156 | 2606060.2403 | 1250053.9094
157 | 2606072.0777 | 1250062.7539
158 | 2606078.2825 | 1250067.3899
159 | 2606096.1331 | 1250080.8168
160 | 2606097.4968 | 1250081.8682
161 | 2606110.4988 | 1250092.0761
162 | 2606116.0042 | 1250096.4946
163 | 2605806.9623 | 1249811.5721
164 | 2605806.3223 | 1249808.0569
165 | 2605788.3782 | 1249822.8959
166 | 2605803.9747 | 1249794.1246
167 | 2605787.49 | 1249823.4371
168 | 2605801.1009 | 1249774.0655
169 | 2605797.508 | 1249791.1386
170 | 2605776.4323 | 1249828.8982
171 | 2605799.4869 | 1249762.8001
172 | 2605749.3629 | 1249772.4455
173 | 2605790.5636 | 1249740.7103
174 | 2605798.0915 | 1249743.6197
175 | 2605730.4833 | 1249764.5974
176 | 2605790.8714 | 1249736.331
177 | 2605844.5337 | 1249771.9381
178 | 2605844.8497 | 1249768.212
179 | 2605845.6689 | 1249758.5538
180 | 2605847.0375 | 1249743.487
181 | 2605847.5507 | 1249737.9467
182 | 2605799.2541 | 1249722.9237
183 | 2605848.948 | 1249722.8632
184 | 2605850.3474 | 1249707.7569
185 | 2605850.4493 | 1249706.6577
186 | 2605848.2556 | 1249689.4174
187 | 2605847.4368 | 1249682.9823
188 | 2605846.2899 | 1249642.5324
189 | 2605848.2495 | 1249617.5166
190 | 2605849.6525 | 1249599.6109
191 | 2605849.8673 | 1249596.8726
192 | 2605850.4237 | 1249589.7812
193 | 2605850.932 | 1249583.3008
194 | 2605857.7475 | 1249569.4652
195 | 2605843.3688 | 1249541.6313
196 | 2605877.0914 | 1249557.9208
197 | 2605842.8454 | 1249540.8282
198 | 2605878.6048 | 1249557.1958
199 | 2605834.931 | 1249531.0428
200 | 2605786.739 | 1250112.8374
201 | 2605797.8171 | 1250118.8217
202 | 2605812.7856 | 1250132.6109
203 | 2605763.8426 | 1250065.3559
204 | 2605732.5026 | 1250109.6715
205 | 2605731.5008 | 1250104.4747
206 | 2605735.8237 | 1250053.9373
207 | 2605723.9298 | 1250049.0902
208 | 2605721.1681 | 1250035.1075
209 | 2605724.583 | 1250068.5923
210 | 2605727.3034 | 1250082.7033
211 | 2605705.224 | 1250064.1299
212 | 2605695.9436 | 1250061.3276
213 | 2605477.7292 | 1250082.8332
214 | 2605479.0631 | 1250072.4399
215 | 2605480.6736 | 1250061.0927
216 | 2605484.2394 | 1250037.1246
217 | 2605485.7043 | 1250025.886
218 | 2605440.684 | 1250047.2161
219 | 2605449.8994 | 1250043.3385
220 | 2605409.5718 | 1250059.6512
221 | 2605477.1008 | 1250031.8931
222 | 2605457.2156 | 1250017.1655
223 | 2605512.271 | 1250017.1734
224 | 2605422.8259 | 1249991.6511
225 | 2605455.7374 | 1250008.7925
226 | 2605522.2983 | 1250015.0571
227 | 2605528.5207 | 1250014.5523
228 | 2605545.5234 | 1250013.173
229 | 2605548.429 | 1250013.33
230 | 2605557.8591 | 1250013.8776
231 | 2605571.4842 | 1250014.6689
232 | 2605589.4656 | 1250020.5813
233 | 2605566.2496 | 1249993.8172
234 | 2605596.4124 | 1250022.8655
235 | 2605567.1362 | 1249969.3322
236 | 2605604.4025 | 1250026.079
237 | 2605571.8054 | 1249947.7654
238 | 2605620.4822 | 1250032.7108
239 | 2605621.2283 | 1250033.0185
240 | 2605629.6771 | 1250036.5031
241 | 2605648.4489 | 1250043.8876
242 | 2605649.836 | 1250044.4239
243 | 2605670.43 | 1250052.3366
244 | 2605695.8371 | 1250061.2901
245 | 2605684.4656 | 1250057.2827
246 | 2605712.6668 | 1250012.6826
247 | 2605790.4087 | 1249657.7356
248 | 2605795.7008 | 1249700.5117
249 | 2605774.5794 | 1249695.6271
250 | 2605773.4969 | 1249695.1376
251 | 2605767.6937 | 1249692.5137
252 | 2605737.1246 | 1249678.692
253 | 2605735.6419 | 1249678.0216
254 | 2605739.7184 | 1249679.8648
255 | 2605666.66 | 1249646.8316
256 | 2605703.7388 | 1249753.48
257 | 2605730.6416 | 1249812.7123
258 | 2605760.1586 | 1249846.3162
259 | 2605698.8615 | 1249800.1428
260 | 2605681.7096 | 1249793.359
261 | 2605663.2964 | 1249786.0763
262 | 2605617.234 | 1249767.8579
263 | 2605695.9881 | 1249895.7456
264 | 2605679.3732 | 1249888.4954
265 | 2605672.132 | 1249885.3356
266 | 2605637.6343 | 1249870.2818
267 | 2605658.8299 | 1249879.5309
268 | 2605631.562 | 1249873.367
269 | 2605647.8537 | 1249900.5605
270 | 2605607.5964 | 1249838.422
271 | 2605656.6287 | 1249915.2074
272 | 2605601.9271 | 1249838.4723
273 | 2605593.3397 | 1249786.817
274 | 2605664.9536 | 1249929.1031
275 | 2605592.8378 | 1249858.2828
276 | 2605576.8337 | 1249747.3867
277 | 2605671.2725 | 1249939.5244
278 | 2605672.7986 | 1249942.0292
279 | 2605674.6308 | 1249945.0366
280 | 2605683.3817 | 1249959.3996
281 | 2605693.6869 | 1249976.3139
282 | 2605709.3951 | 1250005.0145
283 | 2605706.5799 | 1249998.4216
284 | 2605576.7569 | 1249924.8946
285 | 2605580.071 | 1249909.5864
286 | 2605451.3635 | 1249984.0176
287 | 2605449.5793 | 1249973.9115
288 | 2605438.1549 | 1249945.6796
289 | 2605406.5301 | 1249979.3517
290 | 2605389.0496 | 1249966.158
291 | 2605384.2696 | 1249962.5503
292 | 2605344.6768 | 1249930.5915
293 | 2605816.5399 | 1249868.3291

## line_std_types
| c_nf_per_km | r_ohm_per_km | x_ohm_per_km | max_i_ka | type | q_mm2 | alpha | voltage_rating
NAYY 4x50 SE | 210 | 0.642 | 0.083 | 0.142 | cs | 50 | 0.00403 | LV
NAYY 4x120 SE | 264 | 0.225 | 0.08 | 0.242 | cs | 120 | 0.00403 | LV
NAYY 4x150 SE | 261 | 0.208 | 0.08 | 0.27 | cs | 150 | 0.00403 | LV
NA2XS2Y 1x95 RM/25 12/20 kV | 216 | 0.313 | 0.132 | 0.252 | cs | 95 | 0.00403 | MV
NA2XS2Y 1x185 RM/25 12/20 kV | 273 | 0.161 | 0.117 | 0.362 | cs | 185 | 0.00403 | MV
NA2XS2Y 1x240 RM/25 12/20 kV | 304 | 0.122 | 0.112 | 0.421 | cs | 240 | 0.00403 | MV
NA2XS2Y 1x95 RM/25 6/10 kV | 315 | 0.313 | 0.123 | 0.249 | cs | 95 | 0.00403 | MV
NA2XS2Y 1x185 RM/25 6/10 kV | 406 | 0.161 | 0.11 | 0.358 | cs | 185 | 0.00403 | MV
NA2XS2Y 1x240 RM/25 6/10 kV | 456 | 0.122 | 0.105 | 0.416 | cs | 240 | 0.00403 | MV
NA2XS2Y 1x150 RM/25 12/20 kV | 250 | 0.206 | 0.116 | 0.319 | cs | 150 | 0.00403 | MV
NA2XS2Y 1x120 RM/25 12/20 kV | 230 | 0.253 | 0.119 | 0.283 | cs | 120 | 0.00403 | MV
NA2XS2Y 1x70 RM/25 12/20 kV | 190 | 0.443 | 0.132 | 0.22 | cs | 70 | 0.00403 | MV
NA2XS2Y 1x150 RM/25 6/10 kV | 360 | 0.206 | 0.11 | 0.315 | cs | 150 | 0.00403 | MV
NA2XS2Y 1x120 RM/25 6/10 kV | 340 | 0.253 | 0.113 | 0.28 | cs | 120 | 0.00403 | MV
NA2XS2Y 1x70 RM/25 6/10 kV | 280 | 0.443 | 0.123 | 0.217 | cs | 70 | 0.00403 | MV
N2XS(FL)2Y 1x120 RM/35 64/110 kV | 112 | 0.153 | 0.166 | 0.366 | cs | 120 | 0.00393 | HV
N2XS(FL)2Y 1x185 RM/35 64/110 kV | 125 | 0.099 | 0.156 | 0.457 | cs | 185 | 0.00393 | HV
N2XS(FL)2Y 1x240 RM/35 64/110 kV | 135 | 0.075 | 0.149 | 0.526 | cs | 240 | 0.00393 | HV
N2XS(FL)2Y 1x300 RM/35 64/110 kV | 144 | 0.06 | 0.144 | 0.588 | cs | 300 | 0.00393 | HV
15-AL1/3-ST1A 0.4 | 11 | 1.8769 | 0.35 | 0.105 | ol | 16 | 0.00403 | LV
24-AL1/4-ST1A 0.4 | 11.25 | 1.2012 | 0.335 | 0.14 | ol | 24 | 0.00403 | LV
48-AL1/8-ST1A 0.4 | 12.2 | 0.5939 | 0.3 | 0.21 | ol | 48 | 0.00403 | LV
94-AL1/15-ST1A 0.4 | 13.2 | 0.306 | 0.29 | 0.35 | ol | 94 | 0.00403 | LV
34-AL1/6-ST1A 10.0 | 9.7 | 0.8342 | 0.36 | 0.17 | ol | 34 | 0.00403 | MV
48-AL1/8-ST1A 10.0 | 10.1 | 0.5939 | 0.35 | 0.21 | ol | 48 | 0.00403 | MV
70-AL1/11-ST1A 10.0 | 10.4 | 0.4132 | 0.339 | 0.29 | ol | 70 | 0.00403 | MV
94-AL1/15-ST1A 10.0 | 10.75 | 0.306 | 0.33 | 0.35 | ol | 94 | 0.00403 | MV
122-AL1/20-ST1A 10.0 | 11.1 | 0.2376 | 0.323 | 0.41 | ol | 122 | 0.00403 | MV
149-AL1/24-ST1A 10.0 | 11.25 | 0.194 | 0.315 | 0.47 | ol | 149 | 0.00403 | MV
34-AL1/6-ST1A 20.0 | 9.15 | 0.8342 | 0.382 | 0.17 | ol | 34 | 0.00403 | MV
48-AL1/8-ST1A 20.0 | 9.5 | 0.5939 | 0.372 | 0.21 | ol | 48 | 0.00403 | MV
70-AL1/11-ST1A 20.0 | 9.7 | 0.4132 | 0.36 | 0.29 | ol | 70 | 0.00403 | MV
94-AL1/15-ST1A 20.0 | 10 | 0.306 | 0.35 | 0.35 | ol | 94 | 0.00403 | MV
122-AL1/20-ST1A 20.0 | 10.3 | 0.2376 | 0.344 | 0.41 | ol | 122 | 0.00403 | MV
149-AL1/24-ST1A 20.0 | 10.5 | 0.194 | 0.337 | 0.47 | ol | 149 | 0.00403 | MV
184-AL1/30-ST1A 20.0 | 10.75 | 0.1571 | 0.33 | 0.535 | ol | 184 | 0.00403 | MV
243-AL1/39-ST1A 20.0 | 11 | 0.1188 | 0.32 | 0.645 | ol | 243 | 0.00403 | MV
48-AL1/8-ST1A 110.0 | 8 | 0.5939 | 0.46 | 0.21 | ol | 48 | 0.00403 | HV
70-AL1/11-ST1A 110.0 | 8.4 | 0.4132 | 0.45 | 0.29 | ol | 70 | 0.00403 | HV
94-AL1/15-ST1A 110.0 | 8.65 | 0.306 | 0.44 | 0.35 | ol | 94 | 0.00403 | HV
122-AL1/20-ST1A 110.0 | 8.5 | 0.2376 | 0.43 | 0.41 | ol | 122 | 0.00403 | HV
149-AL1/24-ST1A 110.0 | 8.75 | 0.194 | 0.41 | 0.47 | ol | 149 | 0.00403 | HV
184-AL1/30-ST1A 110.0 | 8.8 | 0.1571 | 0.4 | 0.535 | ol | 184 | 0.00403 | HV
243-AL1/39-ST1A 110.0 | 9 | 0.1188 | 0.39 | 0.645 | ol | 243 | 0.00403 | HV
305-AL1/39-ST1A 110.0 | 9.2 | 0.0949 | 0.38 | 0.74 | ol | 305 | 0.00403 | HV
490-AL1/64-ST1A 110.0 | 9.75 | 0.059 | 0.37 | 0.96 | ol | 490 | 0.00403 | HV
679-AL1/86-ST1A 110.0 | 9.95 | 0.042 | 0.36 | 1.15 | ol | 679 | 0.00403 | HV
490-AL1/64-ST1A 220.0 | 10 | 0.059 | 0.285 | 0.96 | ol | 490 | 0.00403 | HV
679-AL1/86-ST1A 220.0 | 11.7 | 0.042 | 0.275 | 1.15 | ol | 679 | 0.00403 | HV
490-AL1/64-ST1A 380.0 | 11 | 0.059 | 0.253 | 0.96 | ol | 490 | 0.00403 | HV
679-AL1/86-ST1A 380.0 | 14.6 | 0.042 | 0.25 | 1.15 | ol | 679 | 0.00403 | HV

## trafo_std_types
| i0_percent | pfe_kw | vkr_percent | sn_mva | vn_lv_kv | vn_hv_kv | vk_percent | shift_degree | vector_group | tap_side | tap_neutral | tap_min | tap_max | tap_step_degree | tap_step_percent | tap_phase_shifter
160 MVA 380/110 kV | 0.06 | 60 | 0.25 | 160 | 110 | 380 | 12.2 | 0 | Yy0 | hv | 0 | -9 | 9 | 0 | 1.5 | FALSE
100 MVA 220/110 kV | 0.06 | 55 | 0.26 | 100 | 110 | 220 | 12 | 0 | Yy0 | hv | 0 | -9 | 9 | 0 | 1.5 | FALSE
63 MVA 110/20 kV | 0.04 | 22 | 0.32 | 63 | 20 | 110 | 18 | 150 | YNd5 | hv | 0 | -9 | 9 | 0 | 1.5 | FALSE
40 MVA 110/20 kV | 0.05 | 18 | 0.34 | 40 | 20 | 110 | 16.2 | 150 | YNd5 | hv | 0 | -9 | 9 | 0 | 1.5 | FALSE
25 MVA 110/20 kV | 0.07 | 14 | 0.41 | 25 | 20 | 110 | 12 | 150 | YNd5 | hv | 0 | -9 | 9 | 0 | 1.5 | FALSE
63 MVA 110/10 kV | 0.04 | 22 | 0.32 | 63 | 10 | 110 | 18 | 150 | YNd5 | hv | 0 | -9 | 9 | 0 | 1.5 | FALSE
40 MVA 110/10 kV | 0.05 | 18 | 0.34 | 40 | 10 | 110 | 16.2 | 150 | YNd5 | hv | 0 | -9 | 9 | 0 | 1.5 | FALSE
25 MVA 110/10 kV | 0.07 | 14 | 0.41 | 25 | 10 | 110 | 12 | 150 | YNd5 | hv | 0 | -9 | 9 | 0 | 1.5 | FALSE
0.25 MVA 20/0.4 kV | 0.32 | 0.8 | 1.44 | 0.25 | 0.4 | 20 | 6 | 150 | Yzn5 | hv | 0 | -2 | 2 | 0 | 2.5 | FALSE
0.4 MVA 20/0.4 kV | 0.3375 | 1.35 | 1.425 | 0.4 | 0.4 | 20 | 6 | 150 | Dyn5 | hv | 0 | -2 | 2 | 0 | 2.5 | FALSE
0.63 MVA 20/0.4 kV | 0.2619 | 1.65 | 1.206 | 0.63 | 0.4 | 20 | 6 | 150 | Dyn5 | hv | 0 | -2 | 2 | 0 | 2.5 | FALSE
0.25 MVA 10/0.4 kV | 0.24 | 0.6 | 1.2 | 0.25 | 0.4 | 10 | 4 | 150 | Dyn5 | hv | 0 | -2 | 2 | 0 | 2.5 | FALSE
0.4 MVA 10/0.4 kV | 0.2375 | 0.95 | 1.325 | 0.4 | 0.4 | 10 | 4 | 150 | Dyn5 | hv | 0 | -2 | 2 | 0 | 2.5 | FALSE
0.63 MVA 10/0.4 kV | 0.1873 | 1.18 | 1.0794 | 0.63 | 0.4 | 10 | 4 | 150 | Dyn5 | hv | 0 | -2 | 2 | 0 | 2.5 | FALSE

## trafo3w_std_types
| sn_hv_mva | sn_mv_mva | sn_lv_mva | vn_hv_kv | vn_mv_kv | vn_lv_kv | vk_hv_percent | vk_mv_percent | vk_lv_percent | vkr_hv_percent | vkr_mv_percent | vkr_lv_percent | pfe_kw | i0_percent | shift_mv_degree | shift_lv_degree | vector_group | tap_side | tap_neutral | tap_min | tap_max | tap_step_percent
63/25/38 MVA 110/20/10 kV | 63 | 25 | 38 | 110 | 20 | 10 | 10.4 | 10.4 | 10.4 | 0.28 | 0.32 | 0.35 | 35 | 0.89 | 0 | 0 | YN0yn0yn0 | hv | 0 | -10 | 10 | 1.2
63/25/38 MVA 110/10/10 kV | 63 | 25 | 38 | 110 | 10 | 10 | 10.4 | 10.4 | 10.4 | 0.28 | 0.32 | 0.35 | 35 | 0.89 | 0 | 0 | YN0yn0yn0 | hv | 0 | -10 | 10 | 1.2

## fuse_std_types
| fuse_type | i_rated_a | t_avg | t_min | t_total | x_avg | x_min | x_total
HV 100A | HV 100A | 100 | 0 | [10.0, 3.64, 0.854, 0.281, 0.1, 0.0531, 0.022, 0.01] | [10.0, 4.267, 1.21, 0.403, 0.1, 0.058, 0.022, 0.01] | 0 | [300.0, 350.0, 450.0, 550.0, 700.0, 850.0, 1200.0, 1752.0] | [600.0, 700.0, 900.0, 1150.0, 1665.0, 2000.0, 3000.0, 4313.0]
HV 10A | HV 10A | 10 | 0 | [10.0, 1675.0, 0.344, 0.156, 0.1, 0.0417, 0.0171, 0.01] | [10.0, 1.3, 0.3, 0.155, 0.1, 0.0555, 0.023, 0.01] | 0 | [30.0, 32.0, 35.0, 37.0, 39.0, 50.0, 70.0, 88.0] | [60.0, 70.0, 80.0, 87.0, 94.0, 110.0, 150.0, 216.0]
HV 125A | HV 125A | 125 | 0 | [10.0, 1.82, 0.344, 0.1, 0.0467, 0.0269, 0.01] | [10.0, 2.478, 0.426, 0.1, 0.0427, 0.0211, 0.01] | 0 | [375.0, 500.0, 700.0, 925.0, 1200.0, 1500.0, 2341.0] | [750.0, 1000.0, 1500.0, 2200.0, 3000.0, 4000.0, 5765.0]
HV 160A | HV 160A | 160 | 0 | [10.0, 4.15, 1.03, 0.198, 0.1, 0.051, 0.0172, 0.01] | [10.0, 2.3, 0.734, 0.274, 0.1, 0.046, 0.0177, 0.01] | 0 | [480.0, 550.0, 700.0, 1000.0, 1260.0, 1600.0, 2500.0, 3227.0] | [960.0, 1300.0, 1700.0, 2200.0, 2996.0, 4000.0, 6000.0, 7946.0]
HV 16A | HV 16A | 16 | 0 | [10.0, 0.352, 0.164, 0.1, 0.0649, 0.0342, 0.01] | [10.0, 2.34, 0.722, 0.181, 0.1, 0.055, 0.0296, 0.01] | 0 | [48.0, 60.0, 65.0, 71.0, 80.0, 100.0, 162.0] | [96.0, 110.0, 125.0, 150.0, 168.0, 200.0, 250.0, 398.0]
HV 200A | HV 200A | 200 | 0 | [10.0, 4.267, 1.21, 0.403, 0.1, 0.058, 0.022, 0.01] | [10.0, 3.73, 1.654, 0.328, 0.1, 0.0531, 0.019, 0.01] | 0 | [600.0, 700.0, 900.0, 1150.0, 1665.0, 2000.0, 3000.0, 4313.0] | [1200.0, 1500.0, 1800.0, 2700.0, 3960.0, 5000.0, 7500.0, 10620.0]
HV 20A | HV 20A | 20 | 0 | [10.0, 1.3, 0.3, 0.155, 0.1, 0.0555, 0.023, 0.01] | [10.0, 1.3, 0.161, 0.1, 0.0611, 0.0399, 0.0141, 0.01] | 0 | [60.0, 70.0, 80.0, 87.0, 94.0, 110.0, 150.0, 216.0] | [120.0, 150.0, 200.0, 223.0, 260.0, 300.0, 450.0, 532.0]
HV 25A | HV 25A | 25 | 0 | [10.0, 2.512, 0.833, 0.299, 0.1, 0.0372, 0.0223, 0.01] | [10.0, 3.125, 0.597, 0.198, 0.1, 0.0378, 0.022, 0.01] | 0 | [75.0, 82.0, 90.0, 100.0, 124.0, 170.0, 200.0, 289.0] | [150.0, 170.0, 210.0, 250.0, 294.0, 400.0, 500.0, 711.0]
HV 31.5A | HV 31.5A | 31.5 | 0 | [10.0, 2.34, 0.722, 0.181, 0.1, 0.055, 0.0296, 0.01] | [10.0, 2.84, 0.368, 0.164, 0.1, 0.0621, 0.0378, 0.0195, 0.01] | 0 | [95.0, 110.0, 125.0, 150.0, 165.0, 200.0, 250.0, 390.0] | [189.0, 220.0, 300.0, 350.0, 393.0, 450.0, 530.0, 700.0, 960.0]
HV 40A | HV 40A | 40 | 0 | [10.0, 1.3, 0.161, 0.1, 0.0611, 0.0399, 0.0141, 0.01] | [10.0, 2.05, 0.369, 0.198, 0.1, 0.051, 0.0298, 0.01] | 0 | [120.0, 150.0, 200.0, 223.0, 260.0, 300.0, 450.0, 532.0] | [240.0, 300.0, 400.0, 450.0, 530.0, 650.0, 800.0, 1311.0]
HV 50A | HV 50A | 50 | 0 | [10.0, 3.215, 0.597, 0.198, 0.1, 0.0378, 0.022, 0.01] | [10.0, 3.64, 0.854, 0.281, 0.1, 0.0531, 0.022, 0.01] | 0 | [150.0, 170.0, 210.0, 250.0, 294.0, 400.0, 500.0, 711.0] | [300.0, 350.0, 450.0, 550.0, 700.0, 850.0, 1200.0, 1752.0]
HV 6.3A | HV 6.3A | 6.3 | 0 | [10.0, 1.39, 0.344, 0.168, 0.1, 0.056, 0.0263, 0.01] | [10.0, 1.711, 0.516, 0.198, 0.1, 0.0634, 0.0303, 0.01] | 0 | [19.0, 19.5, 20.4, 20.8, 22.0, 25.0, 32.0, 48.0] | [38.0, 40.0, 43.0, 48.0, 53.0, 60.0, 75.0, 118.0]
HV 63A | HV 63A | 63 | 0 | [10.0, 2.84, 0.368, 0.164, 0.1, 0.0621, 0.0378, 0.0195, 0.01] | [10.0, 1.82, 0.344, 0.1, 0.0467, 0.0269, 0.01] | 0 | [189.0, 220.0, 300.0, 350.0, 393.0, 450.0, 530.0, 700.0, 961.0] | [378.0, 500.0, 700.0, 934.0, 1200.0, 1500.0, 2366.0]
HV 80A | HV 80A | 80 | 0 | [10.0, 2.05, 0.369, 0.198, 0.1, 0.051, 0.0298, 0.01] | [10.0, 4.15, 1.03, 0.198, 0.1, 0.051, 0.0172, 0.01] | 0 | [240.0, 300.0, 400.0, 450.0, 530.0, 650.0, 800.0, 1311.0] | [480.0, 550.0, 700.0, 1000.0, 1260.0, 1600.0, 2500.0, 3227.0]
Siemens NH-1-100 | Siemens NH-1-100 | 100 | [5400.0, 2000.0, 400.0, 20.0, 1.0, 0.2, 0.012, 0.004] | 0 | 0 | [150.0, 190.0, 250.0, 430.0, 900.0, 1250.0, 2700.0, 3600.0] | 0 | 0
Siemens NH-1-125 | Siemens NH-1-125 | 125 | [4800.0, 120.0, 7.0, 0.1, 0.004] | 0 | 0 | [180.0, 400.0, 740.0, 2000.0, 4250.0] | 0 | 0
Siemens NH-1-16 | Siemens NH-1-16 | 16 | [4000.0, 400.0, 2.0, 0.1, 0.04, 0.01] | 0 | 0 | [26.0, 35.0, 75.0, 150.0, 200.0, 300.0] | 0 | 0
Siemens NH-1-160 | Siemens NH-1-160 | 160 | [4800.0, 120.0, 7.0, 0.1, 0.004] | 0 | 0 | [210.0, 500.0, 900.0, 2300.0, 5000.0] | 0 | 0
Siemens NH-1-25 | Siemens NH-1-25 | 25 | [4000.0, 1000.0, 10.0, 0.2, 0.02, 0.01] | 0 | 0 | [40.0, 50.0, 100.0, 210.0, 400.0, 500.0] | 0 | 0
Siemens NH-1-50 | Siemens NH-1-50 | 50 | [4000.0, 40.0, 4.0, 1.0, 0.02, 0.01] | 0 | 0 | [86.0, 200.0, 300.0, 400.0, 1000.0, 1280.0] | 0 | 0
Siemens NH-1-63 | Siemens NH-1-63 | 63 | [4000.0, 100.0, 10.0, 2.0, 0.04, 0.01] | 0 | 0 | [100.0, 200.0, 300.0, 400.0, 1000.0, 1500.0] | 0 | 0
Siemens NH-1-80 | Siemens NH-1-80 | 80 | [4800.0, 120.0, 7.0, 0.1, 0.01] | 0 | 0 | [150.58, 250.0, 450.0, 1150.0, 2470.0] | 0 | 0
Siemens NH-2-1000 | Siemens NH-2-1000 | 1000 | [4800.0, 120.0, 7.0, 0.1, 0.004] | 0 | 0 | [1900.0, 3500.0, 8400.0, 24000.0, 52000.0] | 0 | 0
Siemens NH-2-200 | Siemens NH-2-200 | 200 | [4800.0, 120.0, 7.0, 0.1, 0.004] | 0 | 0 | [280.0, 650.0, 1200.0, 3000.0, 7000.0] | 0 | 0
Siemens NH-2-224 | Siemens NH-2-224 | 224 | [4800.0, 120.0, 7.0, 0.2, 0.04, 0.004] | 0 | 0 | [400.0, 750.0, 1453.0, 3025.0, 4315.0, 7600.0] | 0 | 0
Siemens NH-2-250 | Siemens NH-2-250 | 250 | [4800.0, 120.0, 7.0, 0.1, 0.004] | 0 | 0 | [450.0, 800.0, 1650.0, 4000.0, 8500.0] | 0 | 0
Siemens NH-2-315 | Siemens NH-2-315 | 315 | [4800.0, 120.0, 7.0, 0.1, 0.004] | 0 | 0 | [550.0, 920.0, 1900.0, 5000.0, 11000.0] | 0 | 0
Siemens NH-2-355 | Siemens NH-2-355 | 355 | [4800.0, 120.0, 6.0, 0.1, 0.004] | 0 | 0 | [650.0, 1116.27, 2350.0, 5840.0, 12790.0] | 0 | 0
Siemens NH-2-400 | Siemens NH-2-400 | 400 | [4800.0, 120.0, 7.0, 0.1, 0.004] | 0 | 0 | [720.0, 1350.0, 2800.0, 6500.0, 15000.0] | 0 | 0
Siemens NH-2-425 | Siemens NH-2-425 | 425 | [4800.0, 120.0, 7.0, 0.1, 0.004] | 0 | 0 | [850.0, 1500.0, 3050.0, 7500.0, 16500.0] | 0 | 0
Siemens NH-2-630 | Siemens NH-2-630 | 630 | [4800.0, 120.0, 7.0, 0.1, 0.004] | 0 | 0 | [1200.0, 2000.0, 4800.0, 12000.0, 26000.0] | 0 | 0

## dtypes
| element | column | dtype
0 | bus | name | object
1 | bus | vn_kv | float64
2 | bus | type | object
3 | bus | zone | object
4 | bus | in_service | bool
5 | load | name | object
6 | load | bus | uint32
7 | load | p_mw | float64
8 | load | q_mvar | float64
9 | load | const_z_percent | float64
10 | load | const_i_percent | float64
11 | load | sn_mva | float64
12 | load | scaling | float64
13 | load | in_service | bool
14 | load | type | object
15 | ext_grid | name | object
16 | ext_grid | bus | uint32
17 | ext_grid | vm_pu | float64
18 | ext_grid | va_degree | float64
19 | ext_grid | slack_weight | float64
20 | ext_grid | in_service | bool
21 | line | name | object
22 | line | std_type | object
23 | line | from_bus | uint32
24 | line | to_bus | uint32
25 | line | length_km | float64
26 | line | r_ohm_per_km | float64
27 | line | x_ohm_per_km | float64
28 | line | c_nf_per_km | float64
29 | line | g_us_per_km | float64
30 | line | max_i_ka | float64
31 | line | df | float64
32 | line | parallel | uint32
33 | line | type | object
34 | line | in_service | bool
35 | trafo | name | object
36 | trafo | std_type | object
37 | trafo | hv_bus | uint32
38 | trafo | lv_bus | uint32
39 | trafo | sn_mva | float64
40 | trafo | vn_hv_kv | float64
41 | trafo | vn_lv_kv | float64
42 | trafo | vk_percent | float64
43 | trafo | vkr_percent | float64
44 | trafo | pfe_kw | float64
45 | trafo | i0_percent | float64
46 | trafo | shift_degree | float64
47 | trafo | tap_side | object
48 | trafo | tap_neutral | int32
49 | trafo | tap_min | int32
50 | trafo | tap_max | int32
51 | trafo | tap_step_percent | float64
52 | trafo | tap_step_degree | float64
53 | trafo | tap_pos | int32
54 | trafo | tap_phase_shifter | bool
55 | trafo | parallel | uint32
56 | trafo | df | float64
57 | trafo | in_service | bool
58 | line_geodata | coords | object
59 | bus_geodata | x | float64
60 | bus_geodata | y | float64
61 | bus_geodata | coords | object

## parameters
| version | format_version | converged | OPF_converged | name | f_hz | sn_mva
0 | 2.14.6 | 2.14.0 | FALSE | FALSE |  | 50 | 1