## bus
| name | vn_kv | type | zone | in_service
0 | bus_LV_2793-4_0_4_node_0 | 0.4 | n |  | TRUE
1 | bus_LV_2793-4_0_4_node_1 | 0.4 | n |  | TRUE
2 | bus_LV_2793-4_0_4_node_2 | 0.4 | n |  | TRUE
3 | bus_LV_2793-4_0_4_node_3 | 0.4 | n |  | TRUE
4 | bus_LV_2793-4_0_4_node_4 | 0.4 | n |  | TRUE
5 | bus_LV_2793-4_0_4_node_5 | 0.4 | n |  | TRUE
6 | bus_LV_2793-4_0_4_node_6 | 0.4 | n |  | TRUE
7 | bus_LV_2793-4_0_4_node_57 | 0.4 | n |  | TRUE
8 | bus_LV_2793-4_0_4_node_60 | 0.4 | n |  | TRUE
9 | bus_LV_2793-4_0_4_node_7 | 0.4 | n |  | TRUE
10 | bus_LV_2793-4_0_4_node_9 | 0.4 | n |  | TRUE
11 | bus_LV_2793-4_0_4_node_14 | 0.4 | n |  | TRUE
12 | bus_LV_2793-4_0_4_node_56 | 0.4 | n |  | TRUE
13 | bus_LV_2793-4_0_4_node_61 | 0.4 | n |  | TRUE
14 | bus_LV_2793-4_0_4_node_8 | 0.4 | n |  | TRUE
15 | bus_LV_2793-4_0_4_node_10 | 0.4 | n |  | TRUE
16 | bus_LV_2793-4_0_4_node_15 | 0.4 | n |  | TRUE
17 | bus_LV_2793-4_0_4_node_11 | 0.4 | n |  | TRUE
18 | bus_LV_2793-4_0_4_node_12 | 0.4 | n |  | TRUE
19 | bus_LV_2793-4_0_4_node_13 | 0.4 | n |  | TRUE
20 | bus_LV_2793-4_0_4_node_22 | 0.4 | n |  | TRUE
21 | bus_LV_2793-4_0_4_node_19 | 0.4 | n |  | TRUE
22 | bus_LV_2793-4_0_4_node_20 | 0.4 | n |  | TRUE
23 | bus_LV_2793-4_0_4_node_16 | 0.4 | n |  | TRUE
24 | bus_LV_2793-4_0_4_node_70 | 0.4 | n |  | TRUE
25 | bus_LV_2793-4_0_4_node_17 | 0.4 | n |  | TRUE
26 | bus_LV_2793-4_0_4_node_18 | 0.4 | n |  | TRUE
27 | bus_LV_2793-4_0_4_node_71 | 0.4 | n |  | TRUE
28 | bus_LV_2793-4_0_4_node_122 | 0.4 | n |  | TRUE
29 | bus_LV_2793-4_0_4_node_120 | 0.4 | n |  | TRUE
30 | bus_LV_2793-4_0_4_node_123 | 0.4 | n |  | TRUE
31 | bus_LV_2793-4_0_4_node_121 | 0.4 | n |  | TRUE
32 | bus_LV_2793-4_0_4_node_21 | 0.4 | n |  | TRUE
33 | bus_LV_2793-4_0_4_node_32 | 0.4 | n |  | TRUE
34 | bus_LV_2793-4_0_4_node_33 | 0.4 | n |  | TRUE
35 | bus_LV_2793-4_0_4_node_23 | 0.4 | n |  | TRUE
36 | bus_LV_2793-4_0_4_node_24 | 0.4 | n |  | TRUE
37 | bus_LV_2793-4_0_4_node_25 | 0.4 | n |  | TRUE
38 | bus_LV_2793-4_0_4_node_26 | 0.4 | n |  | TRUE
39 | bus_LV_2793-4_0_4_node_27 | 0.4 | n |  | TRUE
40 | bus_LV_2793-4_0_4_node_38 | 0.4 | n |  | TRUE
41 | bus_LV_2793-4_0_4_node_30 | 0.4 | n |  | TRUE
42 | bus_LV_2793-4_0_4_node_41 | 0.4 | n |  | TRUE
43 | bus_LV_2793-4_0_4_node_28 | 0.4 | n |  | TRUE
44 | bus_LV_2793-4_0_4_node_29 | 0.4 | n |  | TRUE
45 | bus_LV_2793-4_0_4_node_36 | 0.4 | n |  | TRUE
46 | bus_LV_2793-4_0_4_node_34 | 0.4 | n |  | TRUE
47 | bus_LV_2793-4_0_4_node_35 | 0.4 | n |  | TRUE
48 | bus_LV_2793-4_0_4_node_37 | 0.4 | n |  | TRUE
49 | bus_LV_2793-4_0_4_node_39 | 0.4 | n |  | TRUE
50 | bus_LV_2793-4_0_4_node_40 | 0.4 | n |  | TRUE
51 | bus_LV_2793-4_0_4_node_42 | 0.4 | n |  | TRUE
52 | bus_LV_2793-4_0_4_node_49 | 0.4 | n |  | TRUE
53 | bus_LV_2793-4_0_4_node_48 | 0.4 | n |  | TRUE
54 | bus_LV_2793-4_0_4_node_43 | 0.4 | n |  | TRUE
55 | bus_LV_2793-4_0_4_node_44 | 0.4 | n |  | TRUE
56 | bus_LV_2793-4_0_4_node_45 | 0.4 | n |  | TRUE
57 | bus_LV_2793-4_0_4_node_46 | 0.4 | n |  | TRUE
58 | bus_LV_2793-4_0_4_node_47 | 0.4 | n |  | TRUE
59 | bus_LV_2793-4_0_4_node_52 | 0.4 | n |  | TRUE
60 | bus_LV_2793-4_0_4_node_55 | 0.4 | n |  | TRUE
61 | bus_LV_2793-4_0_4_node_53 | 0.4 | n |  | TRUE
62 | bus_LV_2793-4_0_4_node_54 | 0.4 | n |  | TRUE
63 | bus_LV_2793-4_0_4_node_50 | 0.4 | n |  | TRUE
64 | bus_LV_2793-4_0_4_node_51 | 0.4 | n |  | TRUE
65 | bus_LV_2793-4_0_4_node_97 | 0.4 | n |  | TRUE
66 | bus_LV_2793-4_0_4_node_109 | 0.4 | n |  | TRUE
67 | bus_LV_2793-4_0_4_node_104 | 0.4 | n |  | TRUE
68 | bus_LV_2793-4_0_4_node_58 | 0.4 | n |  | TRUE
69 | bus_LV_2793-4_0_4_node_59 | 0.4 | n |  | TRUE
70 | bus_LV_2793-4_0_4_node_63 | 0.4 | n |  | TRUE
71 | bus_LV_2793-4_0_4_node_64 | 0.4 | n |  | TRUE
72 | bus_LV_2793-4_0_4_node_65 | 0.4 | n |  | TRUE
73 | bus_LV_2793-4_0_4_node_62 | 0.4 | n |  | TRUE
74 | bus_LV_2793-4_0_4_node_69 | 0.4 | n |  | TRUE
75 | bus_LV_2793-4_0_4_node_79 | 0.4 | n |  | TRUE
76 | bus_LV_2793-4_0_4_node_84 | 0.4 | n |  | TRUE
77 | bus_LV_2793-4_0_4_node_85 | 0.4 | n |  | TRUE
78 | bus_LV_2793-4_0_4_node_66 | 0.4 | n |  | TRUE
79 | bus_LV_2793-4_0_4_node_86 | 0.4 | n |  | TRUE
80 | bus_LV_2793-4_0_4_node_67 | 0.4 | n |  | TRUE
81 | bus_LV_2793-4_0_4_node_68 | 0.4 | n |  | TRUE
82 | bus_LV_2793-4_0_4_node_77 | 0.4 | n |  | TRUE
83 | bus_LV_2793-4_0_4_node_82 | 0.4 | n |  | TRUE
84 | bus_LV_2793-4_0_4_node_72 | 0.4 | n |  | TRUE
85 | bus_LV_2793-4_0_4_node_73 | 0.4 | n |  | TRUE
86 | bus_LV_2793-4_0_4_node_74 | 0.4 | n |  | TRUE
87 | bus_LV_2793-4_0_4_node_78 | 0.4 | n |  | TRUE
88 | bus_LV_2793-4_0_4_node_76 | 0.4 | n |  | TRUE
89 | bus_LV_2793-4_0_4_node_75 | 0.4 | n |  | TRUE
90 | bus_LV_2793-4_0_4_node_80 | 0.4 | n |  | TRUE
91 | bus_LV_2793-4_0_4_node_81 | 0.4 | n |  | TRUE
92 | bus_LV_2793-4_0_4_node_83 | 0.4 | n |  | TRUE
93 | bus_LV_2793-4_0_4_node_87 | 0.4 | n |  | TRUE
94 | bus_LV_2793-4_0_4_node_88 | 0.4 | n |  | TRUE
95 | bus_LV_2793-4_0_4_node_89 | 0.4 | n |  | TRUE
96 | bus_LV_2793-4_0_4_node_90 | 0.4 | n |  | TRUE
97 | bus_LV_2793-4_0_4_node_91 | 0.4 | n |  | TRUE
98 | bus_LV_2793-4_0_4_node_100 | 0.4 | n |  | TRUE
99 | bus_LV_2793-4_0_4_node_98 | 0.4 | n |  | TRUE
100 | bus_LV_2793-4_0_4_node_93 | 0.4 | n |  | TRUE
101 | bus_LV_2793-4_0_4_node_94 | 0.4 | n |  | TRUE
102 | bus_LV_2793-4_0_4_node_95 | 0.4 | n |  | TRUE
103 | bus_LV_2793-4_0_4_node_99 | 0.4 | n |  | TRUE
104 | bus_LV_2793-4_0_4_node_101 | 0.4 | n |  | TRUE
105 | bus_LV_2793-4_0_4_node_96 | 0.4 | n |  | TRUE
106 | bus_LV_2793-4_0_4_node_102 | 0.4 | n |  | TRUE
107 | bus_LV_2793-4_0_4_node_107 | 0.4 | n |  | TRUE
108 | bus_LV_2793-4_0_4_node_103 | 0.4 | n |  | TRUE
109 | bus_LV_2793-4_0_4_node_105 | 0.4 | n |  | TRUE
110 | bus_LV_2793-4_0_4_node_106 | 0.4 | n |  | TRUE
111 | bus_LV_2793-4_0_4_node_108 | 0.4 | n |  | TRUE
112 | bus_LV_2793-4_0_4_node_110 | 0.4 | n |  | TRUE
113 | bus_LV_2793-4_0_4_node_111 | 0.4 | n |  | TRUE
114 | bus_LV_2793-4_0_4_node_112 | 0.4 | n |  | TRUE
115 | bus_LV_2793-4_0_4_node_113 | 0.4 | n |  | TRUE
116 | bus_LV_2793-4_0_4_node_114 | 0.4 | n |  | TRUE
117 | bus_LV_2793-4_0_4_node_115 | 0.4 | n |  | TRUE
118 | bus_LV_2793-4_0_4_node_116 | 0.4 | n |  | TRUE
119 | bus_LV_2793-4_0_4_node_117 | 0.4 | n |  | TRUE
120 | bus_LV_2793-4_0_4_node_118 | 0.4 | n |  | TRUE
121 | bus_LV_2793-4_0_4_node_119 | 0.4 | n |  | TRUE
122 | bus_LV_2793-4_0_4_node_124 | 0.4 | n |  | TRUE
123 | bus_LV_2793-4_0_4_node_125 | 0.4 | n |  | TRUE
124 | bus_LV_2793-4_0_4_node_126 | 0.4 | n |  | TRUE
125 | bus_LV_2793-4_0_4_node_127 | 0.4 | n |  | TRUE
126 | bus_LV_2793-4_0_4_node_128 | 0.4 | n |  | TRUE
127 | bus_MV_288_1_node_111 | 20 | n |  | TRUE

## load
| name | bus | p_mw | q_mvar | const_z_percent | const_i_percent | sn_mva | scaling | in_service | type
0 | LV_2793-4_0_4_load_0 | 0 | 0.0060136 | 0.0015072 | 0 | 0 |  | 1 | TRUE | wye
1 | LV_2793-4_0_4_load_4 | 4 | 0.0025967 | 0.0006508 | 0 | 0 |  | 1 | TRUE | wye
2 | LV_2793-4_0_4_load_5 | 5 | 0.0010884 | 0.00027277 | 0 | 0 |  | 1 | TRUE | wye
3 | LV_2793-4_0_4_load_6 | 6 | 0.003957 | 0.00099172 | 0 | 0 |  | 1 | TRUE | wye
4 | LV_2793-4_0_4_load_57 | 7 | 0.0033848 | 0.00084832 | 0 | 0 |  | 1 | TRUE | wye
5 | LV_2793-4_0_4_load_60 | 8 | 0.0035669 | 0.00089396 | 0 | 0 |  | 1 | TRUE | wye
6 | LV_2793-4_0_4_load_7 | 9 | 0.0075261 | 0.0018862 | 0 | 0 |  | 1 | TRUE | wye
7 | LV_2793-4_0_4_load_9 | 10 | 0.0040324 | 0.0010106 | 0 | 0 |  | 1 | TRUE | wye
8 | LV_2793-4_0_4_load_14 | 11 | 0.0050389 | 0.0012629 | 0 | 0 |  | 1 | TRUE | wye
9 | LV_2793-4_0_4_load_56 | 12 | 0.0042305 | 0.0010603 | 0 | 0 |  | 1 | TRUE | wye
10 | LV_2793-4_0_4_load_61 | 13 | 0.0034066 | 0.00085377 | 0 | 0 |  | 1 | TRUE | wye
11 | LV_2793-4_0_4_load_8 | 14 | 0.0040753 | 0.0010214 | 0 | 0 |  | 1 | TRUE | wye
12 | LV_2793-4_0_4_load_15 | 16 | 0.0046184 | 0.0011575 | 0 | 0 |  | 1 | TRUE | wye
13 | LV_2793-4_0_4_load_12 | 18 | 0.0056455 | 0.0014149 | 0 | 0 |  | 1 | TRUE | wye
14 | LV_2793-4_0_4_load_13 | 19 | 0.022581 | 0.0056594 | 0 | 0 |  | 1 | TRUE | wye
15 | LV_2793-4_0_4_load_22 | 20 | 0.0052011 | 0.0013035 | 0 | 0 |  | 1 | TRUE | wye
16 | LV_2793-4_0_4_load_19 | 21 | 0.0049839 | 0.0012491 | 0 | 0 |  | 1 | TRUE | wye
17 | LV_2793-4_0_4_load_20 | 22 | 0.00098299 | 0.00024636 | 0 | 0 |  | 1 | TRUE | wye
18 | LV_2793-4_0_4_load_70 | 24 | 0.0041753 | 0.0010464 | 0 | 0 |  | 1 | TRUE | wye
19 | LV_2793-4_0_4_load_18 | 26 | 0.015589 | 0.003907 | 0 | 0 |  | 1 | TRUE | wye
20 | LV_2793-4_0_4_load_71 | 27 | 0.0025664 | 0.00064319 | 0 | 0 |  | 1 | TRUE | wye
21 | LV_2793-4_0_4_load_122 | 28 | 0.0049569 | 0.0012423 | 0 | 0 |  | 1 | TRUE | wye
22 | LV_2793-4_0_4_load_120 | 29 | 0.0038054 | 0.00095372 | 0 | 0 |  | 1 | TRUE | wye
23 | LV_2793-4_0_4_load_123 | 30 | 0.0035111 | 0.00087996 | 0 | 0 |  | 1 | TRUE | wye
24 | LV_2793-4_0_4_load_121 | 31 | 0.0069735 | 0.0017477 | 0 | 0 |  | 1 | TRUE | wye
25 | LV_2793-4_0_4_load_21 | 32 | 0.0032423 | 0.0008126 | 0 | 0 |  | 1 | TRUE | wye
26 | LV_2793-4_0_4_load_32 | 33 | 0.0019359 | 0.00048517 | 0 | 0 |  | 1 | TRUE | wye
27 | LV_2793-4_0_4_load_33 | 34 | 0.0018269 | 0.00045788 | 0 | 0 |  | 1 | TRUE | wye
28 | LV_2793-4_0_4_load_23 | 35 | 0.0048073 | 0.0012048 | 0 | 0 |  | 1 | TRUE | wye
29 | LV_2793-4_0_4_load_24 | 36 | 0.0039881 | 0.00099951 | 0 | 0 |  | 1 | TRUE | wye
30 | LV_2793-4_0_4_load_25 | 37 | 0.0059321 | 0.0014867 | 0 | 0 |  | 1 | TRUE | wye
31 | LV_2793-4_0_4_load_26 | 38 | 0.0013721 | 0.00034388 | 0 | 0 |  | 1 | TRUE | wye
32 | LV_2793-4_0_4_load_27 | 39 | 0.0020171 | 0.00050554 | 0 | 0 |  | 1 | TRUE | wye
33 | LV_2793-4_0_4_load_38 | 40 | 0.0011159 | 0.00027967 | 0 | 0 |  | 1 | TRUE | wye
34 | LV_2793-4_0_4_load_30 | 41 | 0.0059084 | 0.0014808 | 0 | 0 |  | 1 | TRUE | wye
35 | LV_2793-4_0_4_load_41 | 42 | 0.0016779 | 0.00042052 | 0 | 0 |  | 1 | TRUE | wye
36 | LV_2793-4_0_4_load_28 | 43 | 0.0011498 | 0.00028816 | 0 | 0 |  | 1 | TRUE | wye
37 | LV_2793-4_0_4_load_29 | 44 | 0.0039997 | 0.0010024 | 0 | 0 |  | 1 | TRUE | wye
38 | LV_2793-4_0_4_load_36 | 45 | 0.0038653 | 0.00096875 | 0 | 0 |  | 1 | TRUE | wye
39 | LV_2793-4_0_4_load_34 | 46 | 0.004245 | 0.0010639 | 0 | 0 |  | 1 | TRUE | wye
40 | LV_2793-4_0_4_load_35 | 47 | 0.0028529 | 0.000715 | 0 | 0 |  | 1 | TRUE | wye
41 | LV_2793-4_0_4_load_37 | 48 | 0.00227 | 0.00056893 | 0 | 0 |  | 1 | TRUE | wye
42 | LV_2793-4_0_4_load_39 | 49 | 0.0032387 | 0.0008117 | 0 | 0 |  | 1 | TRUE | wye
43 | LV_2793-4_0_4_load_40 | 50 | 0.0046386 | 0.0011625 | 0 | 0 |  | 1 | TRUE | wye
44 | LV_2793-4_0_4_load_42 | 51 | 0.00073532 | 0.00018429 | 0 | 0 |  | 1 | TRUE | wye
45 | LV_2793-4_0_4_load_49 | 52 | 0.0023237 | 0.00058237 | 0 | 0 |  | 1 | TRUE | wye
46 | LV_2793-4_0_4_load_48 | 53 | 0.0059345 | 0.0014873 | 0 | 0 |  | 1 | TRUE | wye
47 | LV_2793-4_0_4_load_43 | 54 | 0.0074238 | 0.0018606 | 0 | 0 |  | 1 | TRUE | wye
48 | LV_2793-4_0_4_load_44 | 55 | 0.0028419 | 0.00071226 | 0 | 0 |  | 1 | TRUE | wye
49 | LV_2793-4_0_4_load_46 | 57 | 0.0025267 | 0.00063324 | 0 | 0 |  | 1 | TRUE | wye
50 | LV_2793-4_0_4_load_47 | 58 | 0.0048866 | 0.0012247 | 0 | 0 |  | 1 | TRUE | wye
51 | LV_2793-4_0_4_load_55 | 60 | 0.0042158 | 0.0010566 | 0 | 0 |  | 1 | TRUE | wye
52 | LV_2793-4_0_4_load_54 | 62 | 0.0019396 | 0.00048611 | 0 | 0 |  | 1 | TRUE | wye
53 | LV_2793-4_0_4_load_50 | 63 | 0.0051697 | 0.0012956 | 0 | 0 |  | 1 | TRUE | wye
54 | LV_2793-4_0_4_load_51 | 64 | 0.002642 | 0.00066215 | 0 | 0 |  | 1 | TRUE | wye
55 | LV_2793-4_0_4_load_109 | 66 | 0.0006493 | 0.00016273 | 0 | 0 |  | 1 | TRUE | wye
56 | LV_2793-4_0_4_load_104 | 67 | 0.00061151 | 0.00015326 | 0 | 0 |  | 1 | TRUE | wye
57 | LV_2793-4_0_4_load_58 | 68 | 0.0019685 | 0.00049334 | 0 | 0 |  | 1 | TRUE | wye
58 | LV_2793-4_0_4_load_59 | 69 | 0.0011942 | 0.00029931 | 0 | 0 |  | 1 | TRUE | wye
59 | LV_2793-4_0_4_load_65 | 72 | 0.0023345 | 0.00058507 | 0 | 0 |  | 1 | TRUE | wye
60 | LV_2793-4_0_4_load_62 | 73 | 0.013777 | 0.0034529 | 0 | 0 |  | 1 | TRUE | wye
61 | LV_2793-4_0_4_load_79 | 75 | 0.0031164 | 0.00078105 | 0 | 0 |  | 1 | TRUE | wye
62 | LV_2793-4_0_4_load_84 | 76 | 0.017846 | 0.0044725 | 0 | 0 |  | 1 | TRUE | wye
63 | LV_2793-4_0_4_load_85 | 77 | 0.0018497 | 0.00046357 | 0 | 0 |  | 1 | TRUE | wye
64 | LV_2793-4_0_4_load_66 | 78 | 0.0018978 | 0.00047564 | 0 | 0 |  | 1 | TRUE | wye
65 | LV_2793-4_0_4_load_86 | 79 | 0.0026333 | 0.00065998 | 0 | 0 |  | 1 | TRUE | wye
66 | LV_2793-4_0_4_load_67 | 80 | 0.0060617 | 0.0015192 | 0 | 0 |  | 1 | TRUE | wye
67 | LV_2793-4_0_4_load_68 | 81 | 0.01623 | 0.0040677 | 0 | 0 |  | 1 | TRUE | wye
68 | LV_2793-4_0_4_load_82 | 83 | 0.015505 | 0.003886 | 0 | 0 |  | 1 | TRUE | wye
69 | LV_2793-4_0_4_load_72 | 84 | 0.011863 | 0.002973 | 0 | 0 |  | 1 | TRUE | wye
70 | LV_2793-4_0_4_load_74 | 86 | 0.0066073 | 0.001656 | 0 | 0 |  | 1 | TRUE | wye
71 | LV_2793-4_0_4_load_78 | 87 | 0.0065872 | 0.0016509 | 0 | 0 |  | 1 | TRUE | wye
72 | LV_2793-4_0_4_load_76 | 88 | 0.005211 | 0.001306 | 0 | 0 |  | 1 | TRUE | wye
73 | LV_2793-4_0_4_load_75 | 89 | 0.0027682 | 0.00069377 | 0 | 0 |  | 1 | TRUE | wye
74 | LV_2793-4_0_4_load_80 | 90 | 0.019008 | 0.0047639 | 0 | 0 |  | 1 | TRUE | wye
75 | LV_2793-4_0_4_load_81 | 91 | 0.017003 | 0.0042613 | 0 | 0 |  | 1 | TRUE | wye
76 | LV_2793-4_0_4_load_83 | 92 | 0.0045639 | 0.0011438 | 0 | 0 |  | 1 | TRUE | wye
77 | LV_2793-4_0_4_load_87 | 93 | 0.0013714 | 0.00034369 | 0 | 0 |  | 1 | TRUE | wye
78 | LV_2793-4_0_4_load_88 | 94 | 0.0016062 | 0.00040256 | 0 | 0 |  | 1 | TRUE | wye
79 | LV_2793-4_0_4_load_89 | 95 | 0.0014073 | 0.00035269 | 0 | 0 |  | 1 | TRUE | wye
80 | LV_2793-4_0_4_load_90 | 96 | 0.0028104 | 0.00070434 | 0 | 0 |  | 1 | TRUE | wye
81 | LV_2793-4_0_4_load_91 | 97 | 0.0016015 | 0.00040137 | 0 | 0 |  | 1 | TRUE | wye
82 | LV_2793-4_0_4_load_100 | 98 | 0.0036829 | 0.00092301 | 0 | 0 |  | 1 | TRUE | wye
83 | LV_2793-4_0_4_load_98 | 99 | 0.0029526 | 0.00073998 | 0 | 0 |  | 1 | TRUE | wye
84 | LV_2793-4_0_4_load_93 | 100 | 0.0014668 | 0.00036762 | 0 | 0 |  | 1 | TRUE | wye
85 | LV_2793-4_0_4_load_94 | 101 | 0.0011206 | 0.00028084 | 0 | 0 |  | 1 | TRUE | wye
86 | LV_2793-4_0_4_load_95 | 102 | 0.0018479 | 0.00046313 | 0 | 0 |  | 1 | TRUE | wye
87 | LV_2793-4_0_4_load_99 | 103 | 0.0017556 | 0.00043999 | 0 | 0 |  | 1 | TRUE | wye
88 | LV_2793-4_0_4_load_101 | 104 | 0.0065203 | 0.0016341 | 0 | 0 |  | 1 | TRUE | wye
89 | LV_2793-4_0_4_load_96 | 105 | 0.0013227 | 0.00033151 | 0 | 0 |  | 1 | TRUE | wye
90 | LV_2793-4_0_4_load_103 | 108 | 0.0013638 | 0.00034179 | 0 | 0 |  | 1 | TRUE | wye
91 | LV_2793-4_0_4_load_105 | 109 | 0.0020351 | 0.00051005 | 0 | 0 |  | 1 | TRUE | wye
92 | LV_2793-4_0_4_load_106 | 110 | 0.0016668 | 0.00041774 | 0 | 0 |  | 1 | TRUE | wye
93 | LV_2793-4_0_4_load_108 | 111 | 0.0069395 | 0.0017392 | 0 | 0 |  | 1 | TRUE | wye
94 | LV_2793-4_0_4_load_110 | 112 | 0.0026931 | 0.00067495 | 0 | 0 |  | 1 | TRUE | wye
95 | LV_2793-4_0_4_load_111 | 113 | 0.0037118 | 0.00093026 | 0 | 0 |  | 1 | TRUE | wye
96 | LV_2793-4_0_4_load_112 | 114 | 0.0017434 | 0.00043694 | 0 | 0 |  | 1 | TRUE | wye
97 | LV_2793-4_0_4_load_113 | 115 | 0.0039989 | 0.0010022 | 0 | 0 |  | 1 | TRUE | wye
98 | LV_2793-4_0_4_load_114 | 116 | 0.0020731 | 0.00051956 | 0 | 0 |  | 1 | TRUE | wye
99 | LV_2793-4_0_4_load_115 | 117 | 0.00163 | 0.00040852 | 0 | 0 |  | 1 | TRUE | wye
100 | LV_2793-4_0_4_load_116 | 118 | 0.0099787 | 0.0025009 | 0 | 0 |  | 1 | TRUE | wye
101 | LV_2793-4_0_4_load_117 | 119 | 0.0022557 | 0.00056532 | 0 | 0 |  | 1 | TRUE | wye
102 | LV_2793-4_0_4_load_118 | 120 | 0.0072234 | 0.0018104 | 0 | 0 |  | 1 | TRUE | wye
103 | LV_2793-4_0_4_load_119 | 121 | 0.0061596 | 0.0015437 | 0 | 0 |  | 1 | TRUE | wye
104 | LV_2793-4_0_4_load_124 | 122 | 0.001398 | 0.00035037 | 0 | 0 |  | 1 | TRUE | wye
105 | LV_2793-4_0_4_load_125 | 123 | 0.0025856 | 0.00064802 | 0 | 0 |  | 1 | TRUE | wye
106 | LV_2793-4_0_4_load_126 | 124 | 0.00089333 | 0.00022389 | 0 | 0 |  | 1 | TRUE | wye
107 | LV_2793-4_0_4_load_127 | 125 | 0.0021036 | 0.00052721 | 0 | 0 |  | 1 | TRUE | wye
108 | LV_2793-4_0_4_load_128 | 126 | 0.0022297 | 0.00055881 | 0 | 0 |  | 1 | TRUE | wye

## ext_grid
| name | bus | vm_pu | va_degree | slack_weight | in_service
0 |  | 19 | 1 | 0 | 1 | TRUE

## line
| name | std_type | from_bus | to_bus | length_km | r_ohm_per_km | x_ohm_per_km | c_nf_per_km | g_us_per_km | max_i_ka | df | parallel | type | in_service
0 | LV_2793-4_0_4_line_0 |  | 0 | 1 | 0.029694 | 0.125 | 0.08 | 261 | 0 | 0.364 | 1 | 1 | cs | TRUE
1 | LV_2793-4_0_4_line_1 |  | 0 | 2 | 0.0021086 | 0.125 | 0.08 | 261 | 0 | 0.364 | 1 | 1 | cs | TRUE
2 | LV_2793-4_0_4_line_2 |  | 1 | 3 | 0.010688 | 0.125 | 0.08 | 261 | 0 | 0.364 | 1 | 1 | cs | TRUE
3 | LV_2793-4_0_4_line_3 |  | 1 | 4 | 0.015657 | 0.125 | 0.08 | 261 | 0 | 0.364 | 1 | 1 | cs | TRUE
4 | LV_2793-4_0_4_line_4 |  | 2 | 5 | 0.011376 | 0.125 | 0.08 | 261 | 0 | 0.364 | 1 | 1 | cs | TRUE
5 | LV_2793-4_0_4_line_5 |  | 2 | 6 | 0.027693 | 0.125 | 0.08 | 261 | 0 | 0.364 | 1 | 1 | cs | TRUE
6 | LV_2793-4_0_4_line_6 |  | 3 | 7 | 0.03118 | 0.125 | 0.08 | 261 | 0 | 0.364 | 1 | 1 | cs | TRUE
7 | LV_2793-4_0_4_line_7 |  | 3 | 8 | 0.016702 | 0.125 | 0.08 | 261 | 0 | 0.364 | 1 | 1 | cs | TRUE
8 | LV_2793-4_0_4_line_8 |  | 4 | 9 | 0.019578 | 0.125 | 0.08 | 261 | 0 | 0.364 | 1 | 1 | cs | TRUE
9 | LV_2793-4_0_4_line_9 |  | 5 | 10 | 0.019235 | 0.125 | 0.08 | 261 | 0 | 0.364 | 1 | 1 | cs | TRUE
10 | LV_2793-4_0_4_line_10 |  | 6 | 11 | 0.016221 | 0.125 | 0.08 | 261 | 0 | 0.364 | 1 | 1 | cs | TRUE
11 | LV_2793-4_0_4_line_11 |  | 7 | 12 | 0.011007 | 0.125 | 0.08 | 261 | 0 | 0.364 | 1 | 1 | cs | TRUE
12 | LV_2793-4_0_4_line_12 |  | 8 | 13 | 0.027605 | 0.125 | 0.08 | 261 | 0 | 0.364 | 1 | 1 | cs | TRUE
13 | LV_2793-4_0_4_line_13 |  | 9 | 14 | 0.0066976 | 0.125 | 0.08 | 261 | 0 | 0.364 | 1 | 1 | cs | TRUE
14 | LV_2793-4_0_4_line_14 |  | 10 | 15 | 0.011642 | 0.125 | 0.08 | 261 | 0 | 0.364 | 1 | 1 | cs | TRUE
15 | LV_2793-4_0_4_line_15 |  | 11 | 16 | 0.041628 | 0.125 | 0.08 | 261 | 0 | 0.364 | 1 | 1 | cs | TRUE
16 | LV_2793-4_0_4_line_16 |  | 12 | 68 | 0.0049448 | 0.125 | 0.08 | 261 | 0 | 0.364 | 1 | 1 | cs | TRUE
17 | LV_2793-4_0_4_line_17 |  | 13 | 73 | 0.024973 | 0.125 | 0.08 | 261 | 0 | 0.364 | 1 | 1 | cs | TRUE
18 | LV_2793-4_0_4_line_18 |  | 14 | 17 | 0.015134 | 0.125 | 0.08 | 261 | 0 | 0.364 | 1 | 1 | cs | TRUE
19 | LV_2793-4_0_4_line_19 |  | 15 | 20 | 0.044247 | 0.125 | 0.08 | 261 | 0 | 0.364 | 1 | 1 | cs | TRUE
20 | LV_2793-4_0_4_line_20 |  | 15 | 21 | 0.021584 | 0.125 | 0.08 | 261 | 0 | 0.364 | 1 | 1 | cs | TRUE
21 | LV_2793-4_0_4_line_21 |  | 17 | 18 | 0.005012 | 0.125 | 0.08 | 261 | 0 | 0.364 | 1 | 3 | cs | TRUE
22 | LV_2793-4_0_4_line_22 |  | 17 | 19 | 0.058062 | 0.125 | 0.08 | 261 | 0 | 0.364 | 1 | 3 | cs | TRUE
23 | LV_2793-4_0_4_line_23 |  | 18 | 23 | 0.015941 | 0.125 | 0.08 | 261 | 0 | 0.364 | 1 | 3 | cs | TRUE
24 | LV_2793-4_0_4_line_24 |  | 19 | 24 | 0.034643 | 0.125 | 0.08 | 261 | 0 | 0.364 | 1 | 1 | cs | TRUE
25 | LV_2793-4_0_4_line_25 |  | 21 | 22 | 0.017973 | 0.125 | 0.08 | 261 | 0 | 0.364 | 1 | 1 | cs | TRUE
26 | LV_2793-4_0_4_line_26 |  | 22 | 32 | 0.005923 | 0.125 | 0.08 | 261 | 0 | 0.364 | 1 | 1 | cs | TRUE
27 | LV_2793-4_0_4_line_27 |  | 23 | 25 | 0.019259 | 0.125 | 0.08 | 261 | 0 | 0.364 | 1 | 3 | cs | TRUE
28 | LV_2793-4_0_4_line_28 |  | 23 | 26 | 0.030623 | 0.125 | 0.08 | 261 | 0 | 0.364 | 1 | 1 | cs | TRUE
29 | LV_2793-4_0_4_line_29 |  | 24 | 27 | 0.030776 | 0.125 | 0.08 | 261 | 0 | 0.364 | 1 | 1 | cs | TRUE
30 | LV_2793-4_0_4_line_30 |  | 25 | 28 | 0.021733 | 0.125 | 0.08 | 261 | 0 | 0.364 | 1 | 1 | cs | TRUE
31 | LV_2793-4_0_4_line_31 |  | 25 | 29 | 0.021272 | 0.125 | 0.08 | 261 | 0 | 0.364 | 1 | 3 | cs | TRUE
32 | LV_2793-4_0_4_line_32 |  | 27 | 84 | 0.013078 | 0.125 | 0.08 | 261 | 0 | 0.364 | 1 | 1 | cs | TRUE
33 | LV_2793-4_0_4_line_33 |  | 28 | 30 | 0.011116 | 0.125 | 0.08 | 261 | 0 | 0.364 | 1 | 1 | cs | TRUE
34 | LV_2793-4_0_4_line_34 |  | 29 | 31 | 0.02416 | 0.125 | 0.08 | 261 | 0 | 0.364 | 1 | 3 | cs | TRUE
35 | LV_2793-4_0_4_line_35 |  | 30 | 122 | 0.018275 | 0.125 | 0.08 | 261 | 0 | 0.364 | 1 | 1 | cs | TRUE
36 | LV_2793-4_0_4_line_36 |  | 31 | 112 | 0.0052282 | 0.125 | 0.08 | 261 | 0 | 0.364 | 1 | 3 | cs | TRUE
37 | LV_2793-4_0_4_line_37 |  | 32 | 33 | 0.01181 | 0.125 | 0.08 | 261 | 0 | 0.364 | 1 | 1 | cs | TRUE
38 | LV_2793-4_0_4_line_38 |  | 33 | 34 | 0.01236 | 0.125 | 0.08 | 261 | 0 | 0.364 | 1 | 1 | cs | TRUE
39 | LV_2793-4_0_4_line_39 |  | 34 | 45 | 0.013147 | 0.125 | 0.08 | 261 | 0 | 0.364 | 1 | 1 | cs | TRUE
40 | LV_2793-4_0_4_line_40 |  | 35 | 36 | 0.021454 | 0.125 | 0.08 | 261 | 0 | 0.364 | 1 | 1 | cs | TRUE
41 | LV_2793-4_0_4_line_41 |  | 35 | 37 | 0.010276 | 0.125 | 0.08 | 261 | 0 | 0.364 | 1 | 1 | cs | TRUE
42 | LV_2793-4_0_4_line_42 |  | 36 | 38 | 0.0054108 | 0.125 | 0.08 | 261 | 0 | 0.364 | 1 | 1 | cs | TRUE
43 | LV_2793-4_0_4_line_43 |  | 37 | 39 | 0.013221 | 0.125 | 0.08 | 261 | 0 | 0.364 | 1 | 1 | cs | TRUE
44 | LV_2793-4_0_4_line_44 |  | 38 | 40 | 0.010845 | 0.125 | 0.08 | 261 | 0 | 0.364 | 1 | 1 | cs | TRUE
45 | LV_2793-4_0_4_line_45 |  | 39 | 41 | 0.0040562 | 0.125 | 0.08 | 261 | 0 | 0.364 | 1 | 1 | cs | TRUE
46 | LV_2793-4_0_4_line_46 |  | 40 | 42 | 0.0058911 | 0.125 | 0.08 | 261 | 0 | 0.364 | 1 | 1 | cs | TRUE
47 | LV_2793-4_0_4_line_47 |  | 41 | 43 | 0.026212 | 0.125 | 0.08 | 261 | 0 | 0.364 | 1 | 1 | cs | TRUE
48 | LV_2793-4_0_4_line_48 |  | 42 | 49 | 0.0031314 | 0.125 | 0.08 | 261 | 0 | 0.364 | 1 | 1 | cs | TRUE
49 | LV_2793-4_0_4_line_49 |  | 43 | 44 | 0.0069119 | 0.125 | 0.08 | 261 | 0 | 0.364 | 1 | 1 | cs | TRUE
50 | LV_2793-4_0_4_line_50 |  | 45 | 46 | 0.033453 | 0.125 | 0.08 | 261 | 0 | 0.364 | 1 | 1 | cs | TRUE
51 | LV_2793-4_0_4_line_51 |  | 46 | 47 | 0.0014191 | 0.125 | 0.08 | 261 | 0 | 0.364 | 1 | 1 | cs | TRUE
52 | LV_2793-4_0_4_line_52 |  | 47 | 48 | 0.0033432 | 0.125 | 0.08 | 261 | 0 | 0.364 | 1 | 1 | cs | TRUE
53 | LV_2793-4_0_4_line_53 |  | 49 | 50 | 0.0094756 | 0.125 | 0.08 | 261 | 0 | 0.364 | 1 | 1 | cs | TRUE
54 | LV_2793-4_0_4_line_54 |  | 50 | 51 | 0.0097471 | 0.125 | 0.08 | 261 | 0 | 0.364 | 1 | 1 | cs | TRUE
55 | LV_2793-4_0_4_line_55 |  | 51 | 52 | 0.0033318 | 0.125 | 0.08 | 261 | 0 | 0.364 | 1 | 1 | cs | TRUE
56 | LV_2793-4_0_4_line_56 |  | 52 | 53 | 0.0010343 | 0.125 | 0.08 | 261 | 0 | 0.364 | 1 | 1 | cs | TRUE
57 | LV_2793-4_0_4_line_57 |  | 53 | 63 | 0.01244 | 0.125 | 0.08 | 261 | 0 | 0.364 | 1 | 1 | cs | TRUE
58 | LV_2793-4_0_4_line_58 |  | 54 | 55 | 0.016789 | 0.125 | 0.08 | 261 | 0 | 0.364 | 1 | 1 | cs | TRUE
59 | LV_2793-4_0_4_line_59 |  | 54 | 56 | 0.013382 | 0.125 | 0.08 | 261 | 0 | 0.364 | 1 | 1 | cs | TRUE
60 | LV_2793-4_0_4_line_60 |  | 55 | 57 | 0.010759 | 0.125 | 0.08 | 261 | 0 | 0.364 | 1 | 1 | cs | TRUE
61 | LV_2793-4_0_4_line_61 |  | 56 | 58 | 0.017609 | 0.125 | 0.08 | 261 | 0 | 0.364 | 1 | 1 | cs | TRUE
62 | LV_2793-4_0_4_line_62 |  | 57 | 59 | 0.016806 | 0.125 | 0.08 | 261 | 0 | 0.364 | 1 | 1 | cs | TRUE
63 | LV_2793-4_0_4_line_63 |  | 58 | 60 | 0.0056343 | 0.125 | 0.08 | 261 | 0 | 0.364 | 1 | 1 | cs | TRUE
64 | LV_2793-4_0_4_line_64 |  | 59 | 61 | 0.021287 | 0.125 | 0.08 | 261 | 0 | 0.364 | 1 | 1 | cs | TRUE
65 | LV_2793-4_0_4_line_65 |  | 60 | 62 | 0.0078008 | 0.125 | 0.08 | 261 | 0 | 0.364 | 1 | 1 | cs | TRUE
66 | LV_2793-4_0_4_line_66 |  | 61 | 65 | 0.023766 | 0.125 | 0.08 | 261 | 0 | 0.364 | 1 | 1 | cs | TRUE
67 | LV_2793-4_0_4_line_67 |  | 62 | 64 | 0.0031682 | 0.125 | 0.08 | 261 | 0 | 0.364 | 1 | 1 | cs | TRUE
68 | LV_2793-4_0_4_line_68 |  | 63 | 64 | 0.0091308 | 0.125 | 0.08 | 261 | 0 | 0.364 | 1 | 1 | cs | TRUE
69 | LV_2793-4_0_4_line_69 |  | 65 | 66 | 0.022327 | 0.125 | 0.08 | 261 | 0 | 0.364 | 1 | 1 | cs | TRUE
70 | LV_2793-4_0_4_line_70 |  | 65 | 67 | 0.019176 | 0.125 | 0.08 | 261 | 0 | 0.364 | 1 | 1 | cs | TRUE
71 | LV_2793-4_0_4_line_71 |  | 66 | 107 | 0.019766 | 0.125 | 0.08 | 261 | 0 | 0.364 | 1 | 1 | cs | TRUE
72 | LV_2793-4_0_4_line_72 |  | 67 | 108 | 0.0077454 | 0.125 | 0.08 | 261 | 0 | 0.364 | 1 | 1 | cs | TRUE
73 | LV_2793-4_0_4_line_73 |  | 68 | 69 | 0.023682 | 0.125 | 0.08 | 261 | 0 | 0.364 | 1 | 1 | cs | TRUE
74 | LV_2793-4_0_4_line_74 |  | 69 | 70 | 0.014816 | 0.125 | 0.08 | 261 | 0 | 0.364 | 1 | 1 | cs | TRUE
75 | LV_2793-4_0_4_line_75 |  | 70 | 71 | 0.024492 | 0.125 | 0.08 | 261 | 0 | 0.364 | 1 | 1 | cs | TRUE
76 | LV_2793-4_0_4_line_76 |  | 70 | 72 | 0.034506 | 0.125 | 0.08 | 261 | 0 | 0.364 | 1 | 1 | cs | TRUE
77 | LV_2793-4_0_4_line_77 |  | 71 | 77 | 0.067951 | 0.125 | 0.08 | 261 | 0 | 0.364 | 1 | 1 | cs | TRUE
78 | LV_2793-4_0_4_line_78 |  | 72 | 78 | 0.021735 | 0.125 | 0.08 | 261 | 0 | 0.364 | 1 | 1 | cs | TRUE
79 | LV_2793-4_0_4_line_79 |  | 74 | 75 | 0.036314 | 0.125 | 0.08 | 261 | 0 | 0.364 | 1 | 1 | cs | TRUE
80 | LV_2793-4_0_4_line_80 |  | 74 | 76 | 0.03101 | 0.125 | 0.08 | 261 | 0 | 0.364 | 1 | 1 | cs | TRUE
81 | LV_2793-4_0_4_line_81 |  | 75 | 82 | 0.015253 | 0.125 | 0.08 | 261 | 0 | 0.364 | 1 | 1 | cs | TRUE
82 | LV_2793-4_0_4_line_82 |  | 76 | 83 | 0.012426 | 0.125 | 0.08 | 261 | 0 | 0.364 | 1 | 1 | cs | TRUE
83 | LV_2793-4_0_4_line_83 |  | 77 | 79 | 0.0065222 | 0.125 | 0.08 | 261 | 0 | 0.364 | 1 | 1 | cs | TRUE
84 | LV_2793-4_0_4_line_84 |  | 78 | 80 | 0.019643 | 0.125 | 0.08 | 261 | 0 | 0.364 | 1 | 1 | cs | TRUE
85 | LV_2793-4_0_4_line_85 |  | 79 | 93 | 0.025938 | 0.125 | 0.08 | 261 | 0 | 0.364 | 1 | 1 | cs | TRUE
86 | LV_2793-4_0_4_line_86 |  | 80 | 81 | 0.014602 | 0.125 | 0.08 | 261 | 0 | 0.364 | 1 | 1 | cs | TRUE
87 | LV_2793-4_0_4_line_87 |  | 82 | 89 | 0.020516 | 0.125 | 0.08 | 261 | 0 | 0.364 | 1 | 1 | cs | TRUE
88 | LV_2793-4_0_4_line_88 |  | 83 | 90 | 0.0019578 | 0.125 | 0.08 | 261 | 0 | 0.364 | 1 | 1 | cs | TRUE
89 | LV_2793-4_0_4_line_89 |  | 84 | 85 | 0.027515 | 0.125 | 0.08 | 261 | 0 | 0.364 | 1 | 1 | cs | TRUE
90 | LV_2793-4_0_4_line_90 |  | 85 | 86 | 0.0031387 | 0.125 | 0.08 | 261 | 0 | 0.364 | 1 | 1 | cs | TRUE
91 | LV_2793-4_0_4_line_91 |  | 86 | 87 | 0.01248 | 0.125 | 0.08 | 261 | 0 | 0.364 | 1 | 1 | cs | TRUE
92 | LV_2793-4_0_4_line_92 |  | 87 | 88 | 0.00011854 | 0.125 | 0.08 | 261 | 0 | 0.364 | 1 | 1 | cs | TRUE
93 | LV_2793-4_0_4_line_93 |  | 88 | 89 | 0.060585 | 0.125 | 0.08 | 261 | 0 | 0.364 | 1 | 1 | cs | TRUE
94 | LV_2793-4_0_4_line_94 |  | 90 | 91 | 0.020061 | 0.125 | 0.08 | 261 | 0 | 0.364 | 1 | 1 | cs | TRUE
95 | LV_2793-4_0_4_line_95 |  | 91 | 92 | 0.0038099 | 0.125 | 0.08 | 261 | 0 | 0.364 | 1 | 1 | cs | TRUE
96 | LV_2793-4_0_4_line_96 |  | 93 | 94 | 0.014706 | 0.125 | 0.08 | 261 | 0 | 0.364 | 1 | 1 | cs | TRUE
97 | LV_2793-4_0_4_line_97 |  | 94 | 95 | 0.010792 | 0.125 | 0.08 | 261 | 0 | 0.364 | 1 | 1 | cs | TRUE
98 | LV_2793-4_0_4_line_98 |  | 96 | 97 | 0.012922 | 0.125 | 0.08 | 261 | 0 | 0.364 | 1 | 1 | cs | TRUE
99 | LV_2793-4_0_4_line_99 |  | 97 | 98 | 0.023838 | 0.125 | 0.08 | 261 | 0 | 0.364 | 1 | 1 | cs | TRUE
100 | LV_2793-4_0_4_line_100 |  | 98 | 99 | 0.018895 | 0.125 | 0.08 | 261 | 0 | 0.364 | 1 | 1 | cs | TRUE
101 | LV_2793-4_0_4_line_101 |  | 99 | 100 | 0.035154 | 0.125 | 0.08 | 261 | 0 | 0.364 | 1 | 1 | cs | TRUE
102 | LV_2793-4_0_4_line_102 |  | 100 | 101 | 0.014925 | 0.125 | 0.08 | 261 | 0 | 0.364 | 1 | 1 | cs | TRUE
103 | LV_2793-4_0_4_line_103 |  | 101 | 102 | 0.012246 | 0.125 | 0.08 | 261 | 0 | 0.364 | 1 | 1 | cs | TRUE
104 | LV_2793-4_0_4_line_104 |  | 102 | 103 | 0.026598 | 0.125 | 0.08 | 261 | 0 | 0.364 | 1 | 1 | cs | TRUE
105 | LV_2793-4_0_4_line_105 |  | 103 | 104 | 0.042899 | 0.125 | 0.08 | 261 | 0 | 0.364 | 1 | 1 | cs | TRUE
106 | LV_2793-4_0_4_line_106 |  | 104 | 106 | 0.027899 | 0.125 | 0.08 | 261 | 0 | 0.364 | 1 | 1 | cs | TRUE
107 | LV_2793-4_0_4_line_107 |  | 104 | 105 | 0.023604 | 0.125 | 0.08 | 261 | 0 | 0.364 | 1 | 1 | cs | TRUE
108 | LV_2793-4_0_4_line_108 |  | 106 | 108 | 0.012509 | 0.125 | 0.08 | 261 | 0 | 0.364 | 1 | 1 | cs | TRUE
109 | LV_2793-4_0_4_line_109 |  | 107 | 112 | 0.012117 | 0.125 | 0.08 | 261 | 0 | 0.364 | 1 | 2 | cs | TRUE
110 | LV_2793-4_0_4_line_110 |  | 107 | 109 | 0.015621 | 0.125 | 0.08 | 261 | 0 | 0.364 | 1 | 1 | cs | TRUE
111 | LV_2793-4_0_4_line_111 |  | 109 | 110 | 0.0019245 | 0.125 | 0.08 | 261 | 0 | 0.364 | 1 | 1 | cs | TRUE
112 | LV_2793-4_0_4_line_112 |  | 110 | 111 | 0.038158 | 0.125 | 0.08 | 261 | 0 | 0.364 | 1 | 1 | cs | TRUE
113 | LV_2793-4_0_4_line_113 |  | 111 | 113 | 0.001721 | 0.125 | 0.08 | 261 | 0 | 0.364 | 1 | 1 | cs | TRUE
114 | LV_2793-4_0_4_line_114 |  | 113 | 114 | 0.040209 | 0.125 | 0.08 | 261 | 0 | 0.364 | 1 | 1 | cs | TRUE
115 | LV_2793-4_0_4_line_115 |  | 114 | 115 | 0.025113 | 0.125 | 0.08 | 261 | 0 | 0.364 | 1 | 1 | cs | TRUE
116 | LV_2793-4_0_4_line_116 |  | 115 | 116 | 0.002917 | 0.125 | 0.08 | 261 | 0 | 0.364 | 1 | 1 | cs | TRUE
117 | LV_2793-4_0_4_line_117 |  | 116 | 117 | 0.01796 | 0.125 | 0.08 | 261 | 0 | 0.364 | 1 | 1 | cs | TRUE
118 | LV_2793-4_0_4_line_118 |  | 117 | 118 | 0.013312 | 0.125 | 0.08 | 261 | 0 | 0.364 | 1 | 1 | cs | TRUE
119 | LV_2793-4_0_4_line_119 |  | 118 | 119 | 0.0013393 | 0.125 | 0.08 | 261 | 0 | 0.364 | 1 | 1 | cs | TRUE
120 | LV_2793-4_0_4_line_120 |  | 119 | 120 | 0.029711 | 0.125 | 0.08 | 261 | 0 | 0.364 | 1 | 1 | cs | TRUE
121 | LV_2793-4_0_4_line_121 |  | 120 | 121 | 0.020278 | 0.125 | 0.08 | 261 | 0 | 0.364 | 1 | 1 | cs | TRUE
122 | LV_2793-4_0_4_line_122 |  | 122 | 123 | 0.0092246 | 0.125 | 0.08 | 261 | 0 | 0.364 | 1 | 1 | cs | TRUE
123 | LV_2793-4_0_4_line_123 |  | 123 | 124 | 0.01755 | 0.125 | 0.08 | 261 | 0 | 0.364 | 1 | 1 | cs | TRUE
124 | LV_2793-4_0_4_line_124 |  | 124 | 125 | 0.0035297 | 0.125 | 0.08 | 261 | 0 | 0.364 | 1 | 1 | cs | TRUE
125 | LV_2793-4_0_4_line_125 |  | 125 | 126 | 0.0023763 | 0.125 | 0.08 | 261 | 0 | 0.364 | 1 | 1 | cs | TRUE

## trafo
| name | std_type | hv_bus | lv_bus | sn_mva | vn_hv_kv | vn_lv_kv | vk_percent | vkr_percent | pfe_kw | i0_percent | shift_degree | tap_side | tap_neutral | tap_min | tap_max | tap_step_percent | tap_step_degree | tap_pos | tap_phase_shifter | parallel | df | in_service
0 | LV_2793-4_0_4_trafo_13 | 0.63 MVA 20/0.4 kV | 127 | 19 | 0.63 | 20 | 0.4 | 6 | 1.206 | 1.65 | 0.2619 | 150 | hv | 0 | -2 | 2 | 2.5 | 0 | 0 | FALSE | 1 | 1 | TRUE

## line_geodata
| x0 | y0 | x1 | y1 | x2 | y2 | x3 | y3 | x4 | y4 | x5 | y5
0 | 2606960.0771 | 1254030.5958 | 2606953.4756 | 1254031.1996 | 2606931.3021 | 1254037.551
1 | 2606929.275 | 1254038.1316 | 2606931.3021 | 1254037.551
2 | 2606960.0771 | 1254030.5958 | 2606961.0604 | 1254041.2373
3 | 2606960.0771 | 1254030.5958 | 2606959.6528 | 1254025.7143 | 2606958.7257 | 1254014.9972
4 | 2606929.275 | 1254038.1316 | 2606925.7095 | 1254029.2884 | 2606925.5555 | 1254027.4543
5 | 2606929.275 | 1254038.1316 | 2606902.2284 | 1254044.0824
6 | 2606961.0604 | 1254041.2373 | 2606963.0315 | 1254065.2665 | 2606963.6406 | 1254072.3105
7 | 2606961.0604 | 1254041.2373 | 2606977.7409 | 1254040.3884
8 | 2606958.7257 | 1254014.9972 | 2606957.0384 | 1253995.4923
9 | 2606925.5555 | 1254027.4543 | 2606923.9456 | 1254008.2872
10 | 2606886.39 | 1254047.5857 | 2606892.2261 | 1254046.2831 | 2606902.2284 | 1254044.0824
11 | 2606964.5888 | 1254083.2762 | 2606963.6406 | 1254072.3105
12 | 2606977.7409 | 1254040.3884 | 2607005.3104 | 1254038.9855
13 | 2606956.4612 | 1253988.8196 | 2606957.0384 | 1253995.4923
14 | 2606922.9712 | 1253996.686 | 2606923.9456 | 1254008.2872
15 | 2606845.5921 | 1254054.7724 | 2606852.8758 | 1254055.0659 | 2606886.39 | 1254047.5857
16 | 2606964.5888 | 1254083.2762 | 2606965.0147 | 1254088.2026
17 | 2607005.3104 | 1254038.9855 | 2607030.2508 | 1254037.7163
18 | 2606955.1568 | 1253973.7415 | 2606956.4612 | 1253988.8196
19 | 2606922.9712 | 1253996.686 | 2606919.273 | 1253952.5971
20 | 2606922.9712 | 1253996.686 | 2606902.7052 | 1253989.2578
21 | 2606955.1568 | 1253973.7415 | 2606954.7801 | 1253968.7438
22 | 2606955.1568 | 1253973.7415 | 2606983.6587 | 1253972.4628 | 2606995.6965 | 1253974.1891 | 2607013.0413 | 1253973.2375
23 | 2606953.5819 | 1253952.8482 | 2606954.7801 | 1253968.7438
24 | 2607013.0413 | 1253973.2375 | 2607047.6322 | 1253971.3398
25 | 2606885.8299 | 1253983.0725 | 2606902.7052 | 1253989.2578
26 | 2606880.3154 | 1253980.9122 | 2606884.4164 | 1253982.5544 | 2606885.8299 | 1253983.0725
27 | 2606952.1332 | 1253933.645 | 2606953.5819 | 1253952.8482
28 | 2606927.7764 | 1253938.2864 | 2606928.7307 | 1253941.5341 | 2606953.5819 | 1253952.8482
29 | 2607047.6322 | 1253971.3398 | 2607078.3616 | 1253969.6538
30 | 2606952.1332 | 1253933.645 | 2606973.8658 | 1253933.7339
31 | 2606952.1332 | 1253933.645 | 2606950.5449 | 1253912.4324
32 | 2607091.4202 | 1253968.9374 | 2607078.3616 | 1253969.6538
33 | 2606973.8658 | 1253933.7339 | 2606984.9819 | 1253933.7793
34 | 2606948.7409 | 1253888.3394 | 2606950.5449 | 1253912.4324
35 | 2607003.2566 | 1253933.854 | 2606984.9819 | 1253933.7793
36 | 2606948.3505 | 1253883.1258 | 2606948.7409 | 1253888.3394
37 | 2606880.3154 | 1253980.9122 | 2606869.3517 | 1253976.5216
38 | 2606869.3517 | 1253976.5216 | 2606859.1338 | 1253972.4298 | 2606858.065 | 1253971.5995
39 | 2606858.065 | 1253971.5995 | 2606855.4934 | 1253969.6015 | 2606853.6841 | 1253961.9389 | 2606853.8104 | 1253959.9254
40 | 2606801.1162 | 1253908.2324 | 2606797.4763 | 1253921.3147 | 2606796.2192 | 1253929.0888
41 | 2606794.5789 | 1253939.2332 | 2606796.2192 | 1253929.0888
42 | 2606801.1162 | 1253908.2324 | 2606802.5666 | 1253903.0196
43 | 2606794.5789 | 1253939.2332 | 2606794.4906 | 1253939.779 | 2606794.4341 | 1253952.4465
44 | 2606808.5516 | 1253893.976 | 2606802.5666 | 1253903.0196 | 2606802.5666 | 1253903.0196
45 | 2606794.416 | 1253956.5028 | 2606794.4341 | 1253952.4465
46 | 2606808.5516 | 1253893.976 | 2606808.5516 | 1253893.976 | 2606812.9927 | 1253890.1054
47 | 2606797.6352 | 1253982.3717 | 2606794.3692 | 1253966.9968 | 2606794.416 | 1253956.5028
48 | 2606815.3533 | 1253888.048 | 2606812.9927 | 1253890.1054
49 | 2606797.6352 | 1253982.3717 | 2606799.0715 | 1253989.1327
50 | 2606859.8973 | 1253927.1668 | 2606859.5923 | 1253927.8566 | 2606854.5063 | 1253948.8312 | 2606853.8104 | 1253959.9254
51 | 2606859.8973 | 1253927.1668 | 2606860.4713 | 1253925.8689
52 | 2606861.8235 | 1253922.8114 | 2606860.4713 | 1253925.8689
53 | 2606815.3533 | 1253888.048 | 2606822.4967 | 1253881.8222
54 | 2606822.4967 | 1253881.8222 | 2606823.0503 | 1253881.3397 | 2606829.9628 | 1253875.5564
55 | 2606832.5181 | 1253873.4185 | 2606829.9628 | 1253875.5564
56 | 2606833.3114 | 1253872.7548 | 2606832.5181 | 1253873.4185
57 | 2606833.3114 | 1253872.7548 | 2606842.8522 | 1253864.7725
58 | 2606888.4602 | 1253834.3044 | 2606905.1241 | 1253832.2572
59 | 2606875.1779 | 1253835.9362 | 2606888.4602 | 1253834.3044
60 | 2606905.1241 | 1253832.2572 | 2606905.1241 | 1253832.2572 | 2606913.8254 | 1253825.9296
61 | 2606875.1779 | 1253835.9362 | 2606862.4742 | 1253848.1307
62 | 2606924.8433 | 1253813.2564 | 2606914.2373 | 1253825.63 | 2606913.8254 | 1253825.9296
63 | 2606858.2682 | 1253851.8748 | 2606860.6474 | 1253849.8843 | 2606862.4742 | 1253848.1307
64 | 2606924.8433 | 1253813.2564 | 2606934.7204 | 1253805.018 | 2606943.1843 | 1253805.3836
65 | 2606852.2852 | 1253856.8805 | 2606858.2682 | 1253851.8748
66 | 2606943.1843 | 1253805.3836 | 2606942.9411 | 1253813.4775 | 2606943.9193 | 1253822.1288 | 2606944.7033 | 1253829.0454
67 | 2606852.2852 | 1253856.8805 | 2606849.8552 | 1253858.9135
68 | 2606842.8522 | 1253864.7725 | 2606849.8552 | 1253858.9135
69 | 2606944.7033 | 1253829.0454 | 2606946.2956 | 1253848.1375 | 2606946.4545 | 1253851.3017
70 | 2606944.7033 | 1253829.0454 | 2606963.6234 | 1253832.1657
71 | 2606947.4458 | 1253871.0428 | 2606946.4545 | 1253851.3017
72 | 2606963.6234 | 1253832.1657 | 2606971.2655 | 1253833.4261
73 | 2606965.0147 | 1254088.2026 | 2606967.0548 | 1254111.7967
74 | 2606968.3311 | 1254126.5574 | 2606967.0548 | 1254111.7967
75 | 2606968.3311 | 1254126.5574 | 2606969.502 | 1254151.0194
76 | 2606968.3311 | 1254126.5574 | 2607002.8135 | 1254125.29
77 | 2606969.502 | 1254151.0194 | 2607037.4495 | 1254150.3044
78 | 2607002.8135 | 1254125.29 | 2607024.5337 | 1254124.4916
79 | 2607099.4425 | 1254034.1953 | 2607135.7071 | 1254032.3046
80 | 2607099.4425 | 1254034.1953 | 2607099.8717 | 1254065.2019
81 | 2607150.939 | 1254031.5105 | 2607135.7071 | 1254032.3046
82 | 2607100.0438 | 1254077.627 | 2607099.8717 | 1254065.2019
83 | 2607037.4495 | 1254150.3044 | 2607043.9714 | 1254150.2357
84 | 2607024.5337 | 1254124.4916 | 2607036.3394 | 1254124.0576 | 2607035.896 | 1254116.2409 | 2607035.896 | 1254116.2409
85 | 2607069.9084 | 1254149.9628 | 2607043.9714 | 1254150.2357
86 | 2607035.896 | 1254116.2409 | 2607050.3991 | 1254114.5402
87 | 2607150.939 | 1254031.5105 | 2607150.5704 | 1254018.0123 | 2607148.74 | 1254011.2427
88 | 2607100.0438 | 1254077.627 | 2607100.0708 | 1254079.5846
89 | 2607118.8943 | 1253967.4301 | 2607091.4202 | 1253968.9374
90 | 2607118.8943 | 1253967.4301 | 2607118.7547 | 1253964.2945
91 | 2607131.2257 | 1253963.8232 | 2607118.7547 | 1253964.2945
92 | 2607131.2257 | 1253963.8232 | 2607131.3442 | 1253963.8187
93 | 2607148.74 | 1254011.2427 | 2607147.5512 | 1254006.8457 | 2607145.3411 | 1253994.068 | 2607143.9553 | 1253985.861 | 2607143.5673 | 1253963.3568 | 2607131.3442 | 1253963.8187
94 | 2607100.0708 | 1254079.5846 | 2607100.3485 | 1254099.6436
95 | 2607100.4013 | 1254103.4531 | 2607100.3485 | 1254099.6436
96 | 2607069.9084 | 1254149.9628 | 2607084.614 | 1254149.8081
97 | 2607095.4052 | 1254149.6945 | 2607084.614 | 1254149.8081
98 | 2607149.7359 | 1253828.8464 | 2607136.8455 | 1253827.946
99 | 2607137.7862 | 1253851.7654 | 2607136.8455 | 1253827.946
100 | 2607137.7862 | 1253851.7654 | 2607118.9178 | 1253850.7547
101 | 2607118.9178 | 1253850.7547 | 2607094.9829 | 1253825.0075
102 | 2607094.9829 | 1253825.0075 | 2607080.0961 | 1253823.9425
103 | 2607080.0961 | 1253823.9425 | 2607067.8808 | 1253823.0685
104 | 2607053.6562 | 1253845.5428 | 2607067.8808 | 1253823.0685
105 | 2607053.6562 | 1253845.5428 | 2607028.5532 | 1253842.8746 | 2607011.1343 | 1253840.0017
106 | 2606983.6075 | 1253835.4615 | 2607011.1343 | 1253840.0017
107 | 2607011.1343 | 1253840.0017 | 2607020.6991 | 1253818.4228
108 | 2606983.6075 | 1253835.4615 | 2606971.2655 | 1253833.4261
109 | 2606947.4458 | 1253871.0428 | 2606948.3505 | 1253883.1258
110 | 2606947.4458 | 1253871.0428 | 2606963.0083 | 1253872.3879
111 | 2606963.0083 | 1253872.3879 | 2606964.9256 | 1253872.5536
112 | 2607002.9418 | 1253875.8392 | 2606964.9256 | 1253872.5536
113 | 2607002.9418 | 1253875.8392 | 2607004.6564 | 1253875.9874
114 | 2607044.7164 | 1253879.4497 | 2607004.6564 | 1253875.9874
115 | 2607044.7164 | 1253879.4497 | 2607069.7358 | 1253881.6121
116 | 2607072.642 | 1253881.8633 | 2607069.7358 | 1253881.6121
117 | 2607072.642 | 1253881.8633 | 2607090.5354 | 1253883.4098
118 | 2607090.5354 | 1253883.4098 | 2607103.7983 | 1253884.5561
119 | 2607105.1326 | 1253884.6714 | 2607103.7983 | 1253884.5561
120 | 2607105.1326 | 1253884.6714 | 2607134.7331 | 1253887.2297
121 | 2607144.7781 | 1253872.6099 | 2607138.9052 | 1253887.5903 | 2607134.7331 | 1253887.2297
122 | 2607003.2566 | 1253933.854 | 2607012.4812 | 1253933.8918
123 | 2607030.0311 | 1253933.9635 | 2607012.4812 | 1253933.8918
124 | 2607030.0311 | 1253933.9635 | 2607033.5607 | 1253933.9779
125 | 2607035.937 | 1253933.9877 | 2607033.5607 | 1253933.9779

## bus_geodata
| x | y | coords
0 | 2606931.3021 | 1254037.551
1 | 2606960.0771 | 1254030.5958
2 | 2606929.275 | 1254038.1316
3 | 2606961.0604 | 1254041.2373
4 | 2606958.7257 | 1254014.9972
5 | 2606925.5555 | 1254027.4543
6 | 2606902.2284 | 1254044.0824
7 | 2606963.6406 | 1254072.3105
8 | 2606977.7409 | 1254040.3884
9 | 2606957.0384 | 1253995.4923
10 | 2606923.9456 | 1254008.2872
11 | 2606886.39 | 1254047.5857
12 | 2606964.5888 | 1254083.2762
13 | 2607005.3104 | 1254038.9855
14 | 2606956.4612 | 1253988.8196
15 | 2606922.9712 | 1253996.686
16 | 2606845.5921 | 1254054.7724
17 | 2606955.1568 | 1253973.7415
18 | 2606954.7801 | 1253968.7438
19 | 2607013.0413 | 1253973.2375
20 | 2606919.273 | 1253952.5971
21 | 2606902.7052 | 1253989.2578
22 | 2606885.8299 | 1253983.0725
23 | 2606953.5819 | 1253952.8482
24 | 2607047.6322 | 1253971.3398
25 | 2606952.1332 | 1253933.645
26 | 2606927.7764 | 1253938.2864
27 | 2607078.3616 | 1253969.6538
28 | 2606973.8658 | 1253933.7339
29 | 2606950.5449 | 1253912.4324
30 | 2606984.9819 | 1253933.7793
31 | 2606948.7409 | 1253888.3394
32 | 2606880.3154 | 1253980.9122
33 | 2606869.3517 | 1253976.5216
34 | 2606858.065 | 1253971.5995
35 | 2606796.2192 | 1253929.0888
36 | 2606801.1162 | 1253908.2324
37 | 2606794.5789 | 1253939.2332
38 | 2606802.5666 | 1253903.0196
39 | 2606794.4341 | 1253952.4466
40 | 2606808.5516 | 1253893.976
41 | 2606794.416 | 1253956.5028
42 | 2606812.9927 | 1253890.1054
43 | 2606797.6352 | 1253982.3717
44 | 2606799.0715 | 1253989.1327
45 | 2606853.8104 | 1253959.9254
46 | 2606859.8973 | 1253927.1668
47 | 2606860.4713 | 1253925.8689
48 | 2606861.8235 | 1253922.8114
49 | 2606815.3533 | 1253888.048
50 | 2606822.4967 | 1253881.8222
51 | 2606829.9628 | 1253875.5564
52 | 2606832.5181 | 1253873.4185
53 | 2606833.3114 | 1253872.7548
54 | 2606888.4602 | 1253834.3044
55 | 2606905.1241 | 1253832.2572
56 | 2606875.1779 | 1253835.9362
57 | 2606913.8254 | 1253825.9296
58 | 2606862.4741 | 1253848.1307
59 | 2606924.8433 | 1253813.2564
60 | 2606858.2682 | 1253851.8748
61 | 2606943.1843 | 1253805.3836
62 | 2606852.2852 | 1253856.8805
63 | 2606842.8522 | 1253864.7725
64 | 2606849.8552 | 1253858.9135
65 | 2606944.7033 | 1253829.0454
66 | 2606946.4545 | 1253851.3017
67 | 2606963.6234 | 1253832.1657
68 | 2606965.0147 | 1254088.2026
69 | 2606967.0548 | 1254111.7967
70 | 2606968.3311 | 1254126.5574
71 | 2606969.502 | 1254151.0194
72 | 2607002.8135 | 1254125.29
73 | 2607030.2508 | 1254037.7163
74 | 2607099.4425 | 1254034.1953
75 | 2607135.7071 | 1254032.3046
76 | 2607099.8717 | 1254065.2019
77 | 2607037.4495 | 1254150.3044
78 | 2607024.5337 | 1254124.4916
79 | 2607043.9714 | 1254150.2357
80 | 2607035.896 | 1254116.2409
81 | 2607050.3991 | 1254114.5402
82 | 2607150.939 | 1254031.5105
83 | 2607100.0437 | 1254077.627
84 | 2607091.4202 | 1253968.9374
85 | 2607118.8943 | 1253967.4301
86 | 2607118.7547 | 1253964.2945
87 | 2607131.2257 | 1253963.8232
88 | 2607131.3442 | 1253963.8187
89 | 2607148.74 | 1254011.2427
90 | 2607100.0708 | 1254079.5846
91 | 2607100.3485 | 1254099.6436
92 | 2607100.4013 | 1254103.4531
93 | 2607069.9084 | 1254149.9628
94 | 2607084.614 | 1254149.8081
95 | 2607095.4052 | 1254149.6945
96 | 2607149.7359 | 1253828.8464
97 | 2607136.8455 | 1253827.946
98 | 2607137.7862 | 1253851.7654
99 | 2607118.9178 | 1253850.7547
100 | 2607094.9829 | 1253825.0075
101 | 2607080.0961 | 1253823.9425
102 | 2607067.8808 | 1253823.0685
103 | 2607053.6562 | 1253845.5428
104 | 2607011.1344 | 1253840.0017
105 | 2607020.6991 | 1253818.4228
106 | 2606983.6075 | 1253835.4615
107 | 2606947.4458 | 1253871.0428
108 | 2606971.2655 | 1253833.4261
109 | 2606963.0083 | 1253872.3879
110 | 2606964.9256 | 1253872.5536
111 | 2607002.9418 | 1253875.8392
112 | 2606948.3505 | 1253883.1258
113 | 2607004.6564 | 1253875.9874
114 | 2607044.7164 | 1253879.4497
115 | 2607069.7358 | 1253881.6121
116 | 2607072.642 | 1253881.8633
117 | 2607090.5354 | 1253883.4098
118 | 2607103.7983 | 1253884.5561
119 | 2607105.1326 | 1253884.6714
120 | 2607134.7331 | 1253887.2297
121 | 2607144.7781 | 1253872.6099
122 | 2607003.2566 | 1253933.854
123 | 2607012.4812 | 1253933.8918
124 | 2607030.0311 | 1253933.9635
125 | 2607033.5607 | 1253933.9779
126 | 2607035.937 | 1253933.9877
127 | 2606955.1568 | 1253973.7415

## line_std_types
| c_nf_per_km | r_ohm_per_km | x_ohm_per_km | max_i_ka | type | q_mm2 | alpha | voltage_rating
NAYY 4x50 SE | 210 | 0.642 | 0.083 | 0.142 | cs | 50 | 0.00403 | LV
NAYY 4x120 SE | 264 | 0.225 | 0.08 | 0.242 | cs | 120 | 0.00403 | LV
NAYY 4x150 SE | 261 | 0.208 | 0.08 | 0.27 | cs | 150 | 0.00403 | LV
NA2XS2Y 1x95 RM/25 12/20 kV | 216 | 0.313 | 0.132 | 0.252 | cs | 95 | 0.00403 | MV
NA2XS2Y 1x185 RM/25 12/20 kV | 273 | 0.161 | 0.117 | 0.362 | cs | 185 | 0.00403 | MV
NA2XS2Y 1x240 RM/25 12/20 kV | 304 | 0.122 | 0.112 | 0.421 | cs | 240 | 0.00403 | MV
NA2XS2Y 1x95 RM/25 6/10 kV | 315 | 0.313 | 0.123 | 0.249 | cs | 95 | 0.00403 | MV
NA2XS2Y 1x185 RM/25 6/10 kV | 406 | 0.161 | 0.11 | 0.358 | cs | 185 | 0.00403 | MV
NA2XS2Y 1x240 RM/25 6/10 kV | 456 | 0.122 | 0.105 | 0.416 | cs | 240 | 0.00403 | MV
NA2XS2Y 1x150 RM/25 12/20 kV | 250 | 0.206 | 0.116 | 0.319 | cs | 150 | 0.00403 | MV
NA2XS2Y 1x120 RM/25 12/20 kV | 230 | 0.253 | 0.119 | 0.283 | cs | 120 | 0.00403 | MV
NA2XS2Y 1x70 RM/25 12/20 kV | 190 | 0.443 | 0.132 | 0.22 | cs | 70 | 0.00403 | MV
NA2XS2Y 1x150 RM/25 6/10 kV | 360 | 0.206 | 0.11 | 0.315 | cs | 150 | 0.00403 | MV
NA2XS2Y 1x120 RM/25 6/10 kV | 340 | 0.253 | 0.113 | 0.28 | cs | 120 | 0.00403 | MV
NA2XS2Y 1x70 RM/25 6/10 kV | 280 | 0.443 | 0.123 | 0.217 | cs | 70 | 0.00403 | MV
N2XS(FL)2Y 1x120 RM/35 64/110 kV | 112 | 0.153 | 0.166 | 0.366 | cs | 120 | 0.00393 | HV
N2XS(FL)2Y 1x185 RM/35 64/110 kV | 125 | 0.099 | 0.156 | 0.457 | cs | 185 | 0.00393 | HV
N2XS(FL)2Y 1x240 RM/35 64/110 kV | 135 | 0.075 | 0.149 | 0.526 | cs | 240 | 0.00393 | HV
N2XS(FL)2Y 1x300 RM/35 64/110 kV | 144 | 0.06 | 0.144 | 0.588 | cs | 300 | 0.00393 | HV
15-AL1/3-ST1A 0.4 | 11 | 1.8769 | 0.35 | 0.105 | ol | 16 | 0.00403 | LV
24-AL1/4-ST1A 0.4 | 11.25 | 1.2012 | 0.335 | 0.14 | ol | 24 | 0.00403 | LV
48-AL1/8-ST1A 0.4 | 12.2 | 0.5939 | 0.3 | 0.21 | ol | 48 | 0.00403 | LV
94-AL1/15-ST1A 0.4 | 13.2 | 0.306 | 0.29 | 0.35 | ol | 94 | 0.00403 | LV
34-AL1/6-ST1A 10.0 | 9.7 | 0.8342 | 0.36 | 0.17 | ol | 34 | 0.00403 | MV
48-AL1/8-ST1A 10.0 | 10.1 | 0.5939 | 0.35 | 0.21 | ol | 48 | 0.00403 | MV
70-AL1/11-ST1A 10.0 | 10.4 | 0.4132 | 0.339 | 0.29 | ol | 70 | 0.00403 | MV
94-AL1/15-ST1A 10.0 | 10.75 | 0.306 | 0.33 | 0.35 | ol | 94 | 0.00403 | MV
122-AL1/20-ST1A 10.0 | 11.1 | 0.2376 | 0.323 | 0.41 | ol | 122 | 0.00403 | MV
149-AL1/24-ST1A 10.0 | 11.25 | 0.194 | 0.315 | 0.47 | ol | 149 | 0.00403 | MV
34-AL1/6-ST1A 20.0 | 9.15 | 0.8342 | 0.382 | 0.17 | ol | 34 | 0.00403 | MV
48-AL1/8-ST1A 20.0 | 9.5 | 0.5939 | 0.372 | 0.21 | ol | 48 | 0.00403 | MV
70-AL1/11-ST1A 20.0 | 9.7 | 0.4132 | 0.36 | 0.29 | ol | 70 | 0.00403 | MV
94-AL1/15-ST1A 20.0 | 10 | 0.306 | 0.35 | 0.35 | ol | 94 | 0.00403 | MV
122-AL1/20-ST1A 20.0 | 10.3 | 0.2376 | 0.344 | 0.41 | ol | 122 | 0.00403 | MV
149-AL1/24-ST1A 20.0 | 10.5 | 0.194 | 0.337 | 0.47 | ol | 149 | 0.00403 | MV
184-AL1/30-ST1A 20.0 | 10.75 | 0.1571 | 0.33 | 0.535 | ol | 184 | 0.00403 | MV
243-AL1/39-ST1A 20.0 | 11 | 0.1188 | 0.32 | 0.645 | ol | 243 | 0.00403 | MV
48-AL1/8-ST1A 110.0 | 8 | 0.5939 | 0.46 | 0.21 | ol | 48 | 0.00403 | HV
70-AL1/11-ST1A 110.0 | 8.4 | 0.4132 | 0.45 | 0.29 | ol | 70 | 0.00403 | HV
94-AL1/15-ST1A 110.0 | 8.65 | 0.306 | 0.44 | 0.35 | ol | 94 | 0.00403 | HV
122-AL1/20-ST1A 110.0 | 8.5 | 0.2376 | 0.43 | 0.41 | ol | 122 | 0.00403 | HV
149-AL1/24-ST1A 110.0 | 8.75 | 0.194 | 0.41 | 0.47 | ol | 149 | 0.00403 | HV
184-AL1/30-ST1A 110.0 | 8.8 | 0.1571 | 0.4 | 0.535 | ol | 184 | 0.00403 | HV
243-AL1/39-ST1A 110.0 | 9 | 0.1188 | 0.39 | 0.645 | ol | 243 | 0.00403 | HV
305-AL1/39-ST1A 110.0 | 9.2 | 0.0949 | 0.38 | 0.74 | ol | 305 | 0.00403 | HV
490-AL1/64-ST1A 110.0 | 9.75 | 0.059 | 0.37 | 0.96 | ol | 490 | 0.00403 | HV
679-AL1/86-ST1A 110.0 | 9.95 | 0.042 | 0.36 | 1.15 | ol | 679 | 0.00403 | HV
490-AL1/64-ST1A 220.0 | 10 | 0.059 | 0.285 | 0.96 | ol | 490 | 0.00403 | HV
679-AL1/86-ST1A 220.0 | 11.7 | 0.042 | 0.275 | 1.15 | ol | 679 | 0.00403 | HV
490-AL1/64-ST1A 380.0 | 11 | 0.059 | 0.253 | 0.96 | ol | 490 | 0.00403 | HV
679-AL1/86-ST1A 380.0 | 14.6 | 0.042 | 0.25 | 1.15 | ol | 679 | 0.00403 | HV

## trafo_std_types
| i0_percent | pfe_kw | vkr_percent | sn_mva | vn_lv_kv | vn_hv_kv | vk_percent | shift_degree | vector_group | tap_side | tap_neutral | tap_min | tap_max | tap_step_degree | tap_step_percent | tap_phase_shifter
160 MVA 380/110 kV | 0.06 | 60 | 0.25 | 160 | 110 | 380 | 12.2 | 0 | Yy0 | hv | 0 | -9 | 9 | 0 | 1.5 | FALSE
100 MVA 220/110 kV | 0.06 | 55 | 0.26 | 100 | 110 | 220 | 12 | 0 | Yy0 | hv | 0 | -9 | 9 | 0 | 1.5 | FALSE
63 MVA 110/20 kV | 0.04 | 22 | 0.32 | 63 | 20 | 110 | 18 | 150 | YNd5 | hv | 0 | -9 | 9 | 0 | 1.5 | FALSE
40 MVA 110/20 kV | 0.05 | 18 | 0.34 | 40 | 20 | 110 | 16.2 | 150 | YNd5 | hv | 0 | -9 | 9 | 0 | 1.5 | FALSE
25 MVA 110/20 kV | 0.07 | 14 | 0.41 | 25 | 20 | 110 | 12 | 150 | YNd5 | hv | 0 | -9 | 9 | 0 | 1.5 | FALSE
63 MVA 110/10 kV | 0.04 | 22 | 0.32 | 63 | 10 | 110 | 18 | 150 | YNd5 | hv | 0 | -9 | 9 | 0 | 1.5 | FALSE
40 MVA 110/10 kV | 0.05 | 18 | 0.34 | 40 | 10 | 110 | 16.2 | 150 | YNd5 | hv | 0 | -9 | 9 | 0 | 1.5 | FALSE
25 MVA 110/10 kV | 0.07 | 14 | 0.41 | 25 | 10 | 110 | 12 | 150 | YNd5 | hv | 0 | -9 | 9 | 0 | 1.5 | FALSE
0.25 MVA 20/0.4 kV | 0.32 | 0.8 | 1.44 | 0.25 | 0.4 | 20 | 6 | 150 | Yzn5 | hv | 0 | -2 | 2 | 0 | 2.5 | FALSE
0.4 MVA 20/0.4 kV | 0.3375 | 1.35 | 1.425 | 0.4 | 0.4 | 20 | 6 | 150 | Dyn5 | hv | 0 | -2 | 2 | 0 | 2.5 | FALSE
0.63 MVA 20/0.4 kV | 0.2619 | 1.65 | 1.206 | 0.63 | 0.4 | 20 | 6 | 150 | Dyn5 | hv | 0 | -2 | 2 | 0 | 2.5 | FALSE
0.25 MVA 10/0.4 kV | 0.24 | 0.6 | 1.2 | 0.25 | 0.4 | 10 | 4 | 150 | Dyn5 | hv | 0 | -2 | 2 | 0 | 2.5 | FALSE
0.4 MVA 10/0.4 kV | 0.2375 | 0.95 | 1.325 | 0.4 | 0.4 | 10 | 4 | 150 | Dyn5 | hv | 0 | -2 | 2 | 0 | 2.5 | FALSE
0.63 MVA 10/0.4 kV | 0.1873 | 1.18 | 1.0794 | 0.63 | 0.4 | 10 | 4 | 150 | Dyn5 | hv | 0 | -2 | 2 | 0 | 2.5 | FALSE

## trafo3w_std_types
| sn_hv_mva | sn_mv_mva | sn_lv_mva | vn_hv_kv | vn_mv_kv | vn_lv_kv | vk_hv_percent | vk_mv_percent | vk_lv_percent | vkr_hv_percent | vkr_mv_percent | vkr_lv_percent | pfe_kw | i0_percent | shift_mv_degree | shift_lv_degree | vector_group | tap_side | tap_neutral | tap_min | tap_max | tap_step_percent
63/25/38 MVA 110/20/10 kV | 63 | 25 | 38 | 110 | 20 | 10 | 10.4 | 10.4 | 10.4 | 0.28 | 0.32 | 0.35 | 35 | 0.89 | 0 | 0 | YN0yn0yn0 | hv | 0 | -10 | 10 | 1.2
63/25/38 MVA 110/10/10 kV | 63 | 25 | 38 | 110 | 10 | 10 | 10.4 | 10.4 | 10.4 | 0.28 | 0.32 | 0.35 | 35 | 0.89 | 0 | 0 | YN0yn0yn0 | hv | 0 | -10 | 10 | 1.2

## fuse_std_types
| fuse_type | i_rated_a | t_avg | t_min | t_total | x_avg | x_min | x_total
HV 100A | HV 100A | 100 | 0 | [10.0, 3.64, 0.854, 0.281, 0.1, 0.0531, 0.022, 0.01] | [10.0, 4.267, 1.21, 0.403, 0.1, 0.058, 0.022, 0.01] | 0 | [300.0, 350.0, 450.0, 550.0, 700.0, 850.0, 1200.0, 1752.0] | [600.0, 700.0, 900.0, 1150.0, 1665.0, 2000.0, 3000.0, 4313.0]
HV 10A | HV 10A | 10 | 0 | [10.0, 1675.0, 0.344, 0.156, 0.1, 0.0417, 0.0171, 0.01] | [10.0, 1.3, 0.3, 0.155, 0.1, 0.0555, 0.023, 0.01] | 0 | [30.0, 32.0, 35.0, 37.0, 39.0, 50.0, 70.0, 88.0] | [60.0, 70.0, 80.0, 87.0, 94.0, 110.0, 150.0, 216.0]
HV 125A | HV 125A | 125 | 0 | [10.0, 1.82, 0.344, 0.1, 0.0467, 0.0269, 0.01] | [10.0, 2.478, 0.426, 0.1, 0.0427, 0.0211, 0.01] | 0 | [375.0, 500.0, 700.0, 925.0, 1200.0, 1500.0, 2341.0] | [750.0, 1000.0, 1500.0, 2200.0, 3000.0, 4000.0, 5765.0]
HV 160A | HV 160A | 160 | 0 | [10.0, 4.15, 1.03, 0.198, 0.1, 0.051, 0.0172, 0.01] | [10.0, 2.3, 0.734, 0.274, 0.1, 0.046, 0.0177, 0.01] | 0 | [480.0, 550.0, 700.0, 1000.0, 1260.0, 1600.0, 2500.0, 3227.0] | [960.0, 1300.0, 1700.0, 2200.0, 2996.0, 4000.0, 6000.0, 7946.0]
HV 16A | HV 16A | 16 | 0 | [10.0, 0.352, 0.164, 0.1, 0.0649, 0.0342, 0.01] | [10.0, 2.34, 0.722, 0.181, 0.1, 0.055, 0.0296, 0.01] | 0 | [48.0, 60.0, 65.0, 71.0, 80.0, 100.0, 162.0] | [96.0, 110.0, 125.0, 150.0, 168.0, 200.0, 250.0, 398.0]
HV 200A | HV 200A | 200 | 0 | [10.0, 4.267, 1.21, 0.403, 0.1, 0.058, 0.022, 0.01] | [10.0, 3.73, 1.654, 0.328, 0.1, 0.0531, 0.019, 0.01] | 0 | [600.0, 700.0, 900.0, 1150.0, 1665.0, 2000.0, 3000.0, 4313.0] | [1200.0, 1500.0, 1800.0, 2700.0, 3960.0, 5000.0, 7500.0, 10620.0]
HV 20A | HV 20A | 20 | 0 | [10.0, 1.3, 0.3, 0.155, 0.1, 0.0555, 0.023, 0.01] | [10.0, 1.3, 0.161, 0.1, 0.0611, 0.0399, 0.0141, 0.01] | 0 | [60.0, 70.0, 80.0, 87.0, 94.0, 110.0, 150.0, 216.0] | [120.0, 150.0, 200.0, 223.0, 260.0, 300.0, 450.0, 532.0]
HV 25A | HV 25A | 25 | 0 | [10.0, 2.512, 0.833, 0.299, 0.1, 0.0372, 0.0223, 0.01] | [10.0, 3.125, 0.597, 0.198, 0.1, 0.0378, 0.022, 0.01] | 0 | [75.0, 82.0, 90.0, 100.0, 124.0, 170.0, 200.0, 289.0] | [150.0, 170.0, 210.0, 250.0, 294.0, 400.0, 500.0, 711.0]
HV 31.5A | HV 31.5A | 31.5 | 0 | [10.0, 2.34, 0.722, 0.181, 0.1, 0.055, 0.0296, 0.01] | [10.0, 2.84, 0.368, 0.164, 0.1, 0.0621, 0.0378, 0.0195, 0.01] | 0 | [95.0, 110.0, 125.0, 150.0, 165.0, 200.0, 250.0, 390.0] | [189.0, 220.0, 300.0, 350.0, 393.0, 450.0, 530.0, 700.0, 960.0]
HV 40A | HV 40A | 40 | 0 | [10.0, 1.3, 0.161, 0.1, 0.0611, 0.0399, 0.0141, 0.01] | [10.0, 2.05, 0.369, 0.198, 0.1, 0.051, 0.0298, 0.01] | 0 | [120.0, 150.0, 200.0, 223.0, 260.0, 300.0, 450.0, 532.0] | [240.0, 300.0, 400.0, 450.0, 530.0, 650.0, 800.0, 1311.0]
HV 50A | HV 50A | 50 | 0 | [10.0, 3.215, 0.597, 0.198, 0.1, 0.0378, 0.022, 0.01] | [10.0, 3.64, 0.854, 0.281, 0.1, 0.0531, 0.022, 0.01] | 0 | [150.0, 170.0, 210.0, 250.0, 294.0, 400.0, 500.0, 711.0] | [300.0, 350.0, 450.0, 550.0, 700.0, 850.0, 1200.0, 1752.0]
HV 6.3A | HV 6.3A | 6.3 | 0 | [10.0, 1.39, 0.344, 0.168, 0.1, 0.056, 0.0263, 0.01] | [10.0, 1.711, 0.516, 0.198, 0.1, 0.0634, 0.0303, 0.01] | 0 | [19.0, 19.5, 20.4, 20.8, 22.0, 25.0, 32.0, 48.0] | [38.0, 40.0, 43.0, 48.0, 53.0, 60.0, 75.0, 118.0]
HV 63A | HV 63A | 63 | 0 | [10.0, 2.84, 0.368, 0.164, 0.1, 0.0621, 0.0378, 0.0195, 0.01] | [10.0, 1.82, 0.344, 0.1, 0.0467, 0.0269, 0.01] | 0 | [189.0, 220.0, 300.0, 350.0, 393.0, 450.0, 530.0, 700.0, 961.0] | [378.0, 500.0, 700.0, 934.0, 1200.0, 1500.0, 2366.0]
HV 80A | HV 80A | 80 | 0 | [10.0, 2.05, 0.369, 0.198, 0.1, 0.051, 0.0298, 0.01] | [10.0, 4.15, 1.03, 0.198, 0.1, 0.051, 0.0172, 0.01] | 0 | [240.0, 300.0, 400.0, 450.0, 530.0, 650.0, 800.0, 1311.0] | [480.0, 550.0, 700.0, 1000.0, 1260.0, 1600.0, 2500.0, 3227.0]
Siemens NH-1-100 | Siemens NH-1-100 | 100 | [5400.0, 2000.0, 400.0, 20.0, 1.0, 0.2, 0.012, 0.004] | 0 | 0 | [150.0, 190.0, 250.0, 430.0, 900.0, 1250.0, 2700.0, 3600.0] | 0 | 0
Siemens NH-1-125 | Siemens NH-1-125 | 125 | [4800.0, 120.0, 7.0, 0.1, 0.004] | 0 | 0 | [180.0, 400.0, 740.0, 2000.0, 4250.0] | 0 | 0
Siemens NH-1-16 | Siemens NH-1-16 | 16 | [4000.0, 400.0, 2.0, 0.1, 0.04, 0.01] | 0 | 0 | [26.0, 35.0, 75.0, 150.0, 200.0, 300.0] | 0 | 0
Siemens NH-1-160 | Siemens NH-1-160 | 160 | [4800.0, 120.0, 7.0, 0.1, 0.004] | 0 | 0 | [210.0, 500.0, 900.0, 2300.0, 5000.0] | 0 | 0
Siemens NH-1-25 | Siemens NH-1-25 | 25 | [4000.0, 1000.0, 10.0, 0.2, 0.02, 0.01] | 0 | 0 | [40.0, 50.0, 100.0, 210.0, 400.0, 500.0] | 0 | 0
Siemens NH-1-50 | Siemens NH-1-50 | 50 | [4000.0, 40.0, 4.0, 1.0, 0.02, 0.01] | 0 | 0 | [86.0, 200.0, 300.0, 400.0, 1000.0, 1280.0] | 0 | 0
Siemens NH-1-63 | Siemens NH-1-63 | 63 | [4000.0, 100.0, 10.0, 2.0, 0.04, 0.01] | 0 | 0 | [100.0, 200.0, 300.0, 400.0, 1000.0, 1500.0] | 0 | 0
Siemens NH-1-80 | Siemens NH-1-80 | 80 | [4800.0, 120.0, 7.0, 0.1, 0.01] | 0 | 0 | [150.58, 250.0, 450.0, 1150.0, 2470.0] | 0 | 0
Siemens NH-2-1000 | Siemens NH-2-1000 | 1000 | [4800.0, 120.0, 7.0, 0.1, 0.004] | 0 | 0 | [1900.0, 3500.0, 8400.0, 24000.0, 52000.0] | 0 | 0
Siemens NH-2-200 | Siemens NH-2-200 | 200 | [4800.0, 120.0, 7.0, 0.1, 0.004] | 0 | 0 | [280.0, 650.0, 1200.0, 3000.0, 7000.0] | 0 | 0
Siemens NH-2-224 | Siemens NH-2-224 | 224 | [4800.0, 120.0, 7.0, 0.2, 0.04, 0.004] | 0 | 0 | [400.0, 750.0, 1453.0, 3025.0, 4315.0, 7600.0] | 0 | 0
Siemens NH-2-250 | Siemens NH-2-250 | 250 | [4800.0, 120.0, 7.0, 0.1, 0.004] | 0 | 0 | [450.0, 800.0, 1650.0, 4000.0, 8500.0] | 0 | 0
Siemens NH-2-315 | Siemens NH-2-315 | 315 | [4800.0, 120.0, 7.0, 0.1, 0.004] | 0 | 0 | [550.0, 920.0, 1900.0, 5000.0, 11000.0] | 0 | 0
Siemens NH-2-355 | Siemens NH-2-355 | 355 | [4800.0, 120.0, 6.0, 0.1, 0.004] | 0 | 0 | [650.0, 1116.27, 2350.0, 5840.0, 12790.0] | 0 | 0
Siemens NH-2-400 | Siemens NH-2-400 | 400 | [4800.0, 120.0, 7.0, 0.1, 0.004] | 0 | 0 | [720.0, 1350.0, 2800.0, 6500.0, 15000.0] | 0 | 0
Siemens NH-2-425 | Siemens NH-2-425 | 425 | [4800.0, 120.0, 7.0, 0.1, 0.004] | 0 | 0 | [850.0, 1500.0, 3050.0, 7500.0, 16500.0] | 0 | 0
Siemens NH-2-630 | Siemens NH-2-630 | 630 | [4800.0, 120.0, 7.0, 0.1, 0.004] | 0 | 0 | [1200.0, 2000.0, 4800.0, 12000.0, 26000.0] | 0 | 0

## dtypes
| element | column | dtype
0 | bus | name | object
1 | bus | vn_kv | float64
2 | bus | type | object
3 | bus | zone | object
4 | bus | in_service | bool
5 | load | name | object
6 | load | bus | uint32
7 | load | p_mw | float64
8 | load | q_mvar | float64
9 | load | const_z_percent | float64
10 | load | const_i_percent | float64
11 | load | sn_mva | float64
12 | load | scaling | float64
13 | load | in_service | bool
14 | load | type | object
15 | ext_grid | name | object
16 | ext_grid | bus | uint32
17 | ext_grid | vm_pu | float64
18 | ext_grid | va_degree | float64
19 | ext_grid | slack_weight | float64
20 | ext_grid | in_service | bool
21 | line | name | object
22 | line | std_type | object
23 | line | from_bus | uint32
24 | line | to_bus | uint32
25 | line | length_km | float64
26 | line | r_ohm_per_km | float64
27 | line | x_ohm_per_km | float64
28 | line | c_nf_per_km | float64
29 | line | g_us_per_km | float64
30 | line | max_i_ka | float64
31 | line | df | float64
32 | line | parallel | uint32
33 | line | type | object
34 | line | in_service | bool
35 | trafo | name | object
36 | trafo | std_type | object
37 | trafo | hv_bus | uint32
38 | trafo | lv_bus | uint32
39 | trafo | sn_mva | float64
40 | trafo | vn_hv_kv | float64
41 | trafo | vn_lv_kv | float64
42 | trafo | vk_percent | float64
43 | trafo | vkr_percent | float64
44 | trafo | pfe_kw | float64
45 | trafo | i0_percent | float64
46 | trafo | shift_degree | float64
47 | trafo | tap_side | object
48 | trafo | tap_neutral | int32
49 | trafo | tap_min | int32
50 | trafo | tap_max | int32
51 | trafo | tap_step_percent | float64
52 | trafo | tap_step_degree | float64
53 | trafo | tap_pos | int32
54 | trafo | tap_phase_shifter | bool
55 | trafo | parallel | uint32
56 | trafo | df | float64
57 | trafo | in_service | bool
58 | line_geodata | coords | object
59 | bus_geodata | x | float64
60 | bus_geodata | y | float64
61 | bus_geodata | coords | object

## parameters
| version | format_version | converged | OPF_converged | name | f_hz | sn_mva
0 | 2.14.6 | 2.14.0 | FALSE | FALSE |  | 50 | 1