## bus
| name | vn_kv | type | zone | in_service
0 | bus_LV_2823-3_0_4_node_0 | 0.4 | n |  | TRUE
1 | bus_LV_2823-3_0_4_node_1 | 0.4 | n |  | TRUE
2 | bus_LV_2823-3_0_4_node_2 | 0.4 | n |  | TRUE
3 | bus_LV_2823-3_0_4_node_3 | 0.4 | n |  | TRUE
4 | bus_LV_2823-3_0_4_node_4 | 0.4 | n |  | TRUE
5 | bus_LV_2823-3_0_4_node_5 | 0.4 | n |  | TRUE
6 | bus_LV_2823-3_0_4_node_119 | 0.4 | n |  | TRUE
7 | bus_LV_2823-3_0_4_node_121 | 0.4 | n |  | TRUE
8 | bus_LV_2823-3_0_4_node_120 | 0.4 | n |  | TRUE
9 | bus_LV_2823-3_0_4_node_33 | 0.4 | n |  | TRUE
10 | bus_LV_2823-3_0_4_node_118 | 0.4 | n |  | TRUE
11 | bus_LV_2823-3_0_4_node_135 | 0.4 | n |  | TRUE
12 | bus_LV_2823-3_0_4_node_15 | 0.4 | n |  | TRUE
13 | bus_LV_2823-3_0_4_node_6 | 0.4 | n |  | TRUE
14 | bus_LV_2823-3_0_4_node_7 | 0.4 | n |  | TRUE
15 | bus_LV_2823-3_0_4_node_8 | 0.4 | n |  | TRUE
16 | bus_LV_2823-3_0_4_node_9 | 0.4 | n |  | TRUE
17 | bus_LV_2823-3_0_4_node_10 | 0.4 | n |  | TRUE
18 | bus_LV_2823-3_0_4_node_19 | 0.4 | n |  | TRUE
19 | bus_LV_2823-3_0_4_node_14 | 0.4 | n |  | TRUE
20 | bus_LV_2823-3_0_4_node_11 | 0.4 | n |  | TRUE
21 | bus_LV_2823-3_0_4_node_12 | 0.4 | n |  | TRUE
22 | bus_LV_2823-3_0_4_node_13 | 0.4 | n |  | TRUE
23 | bus_LV_2823-3_0_4_node_16 | 0.4 | n |  | TRUE
24 | bus_LV_2823-3_0_4_node_30 | 0.4 | n |  | TRUE
25 | bus_LV_2823-3_0_4_node_17 | 0.4 | n |  | TRUE
26 | bus_LV_2823-3_0_4_node_100 | 0.4 | n |  | TRUE
27 | bus_LV_2823-3_0_4_node_27 | 0.4 | n |  | TRUE
28 | bus_LV_2823-3_0_4_node_18 | 0.4 | n |  | TRUE
29 | bus_LV_2823-3_0_4_node_22 | 0.4 | n |  | TRUE
30 | bus_LV_2823-3_0_4_node_20 | 0.4 | n |  | TRUE
31 | bus_LV_2823-3_0_4_node_21 | 0.4 | n |  | TRUE
32 | bus_LV_2823-3_0_4_node_26 | 0.4 | n |  | TRUE
33 | bus_LV_2823-3_0_4_node_28 | 0.4 | n |  | TRUE
34 | bus_LV_2823-3_0_4_node_29 | 0.4 | n |  | TRUE
35 | bus_LV_2823-3_0_4_node_31 | 0.4 | n |  | TRUE
36 | bus_LV_2823-3_0_4_node_32 | 0.4 | n |  | TRUE
37 | bus_LV_2823-3_0_4_node_85 | 0.4 | n |  | TRUE
38 | bus_LV_2823-3_0_4_node_38 | 0.4 | n |  | TRUE
39 | bus_LV_2823-3_0_4_node_126 | 0.4 | n |  | TRUE
40 | bus_LV_2823-3_0_4_node_127 | 0.4 | n |  | TRUE
41 | bus_LV_2823-3_0_4_node_125 | 0.4 | n |  | TRUE
42 | bus_LV_2823-3_0_4_node_91 | 0.4 | n |  | TRUE
43 | bus_LV_2823-3_0_4_node_35 | 0.4 | n |  | TRUE
44 | bus_LV_2823-3_0_4_node_98 | 0.4 | n |  | TRUE
45 | bus_LV_2823-3_0_4_node_128 | 0.4 | n |  | TRUE
46 | bus_LV_2823-3_0_4_node_123 | 0.4 | n |  | TRUE
47 | bus_LV_2823-3_0_4_node_34 | 0.4 | n |  | TRUE
48 | bus_LV_2823-3_0_4_node_36 | 0.4 | n |  | TRUE
49 | bus_LV_2823-3_0_4_node_37 | 0.4 | n |  | TRUE
50 | bus_LV_2823-3_0_4_node_40 | 0.4 | n |  | TRUE
51 | bus_LV_2823-3_0_4_node_68 | 0.4 | n |  | TRUE
52 | bus_LV_2823-3_0_4_node_39 | 0.4 | n |  | TRUE
53 | bus_LV_2823-3_0_4_node_70 | 0.4 | n |  | TRUE
54 | bus_LV_2823-3_0_4_node_69 | 0.4 | n |  | TRUE
55 | bus_LV_2823-3_0_4_node_71 | 0.4 | n |  | TRUE
56 | bus_LV_2823-3_0_4_node_67 | 0.4 | n |  | TRUE
57 | bus_LV_2823-3_0_4_node_75 | 0.4 | n |  | TRUE
58 | bus_LV_2823-3_0_4_node_72 | 0.4 | n |  | TRUE
59 | bus_LV_2823-3_0_4_node_41 | 0.4 | n |  | TRUE
60 | bus_LV_2823-3_0_4_node_42 | 0.4 | n |  | TRUE
61 | bus_LV_2823-3_0_4_node_43 | 0.4 | n |  | TRUE
62 | bus_LV_2823-3_0_4_node_44 | 0.4 | n |  | TRUE
63 | bus_LV_2823-3_0_4_node_45 | 0.4 | n |  | TRUE
64 | bus_LV_2823-3_0_4_node_46 | 0.4 | n |  | TRUE
65 | bus_LV_2823-3_0_4_node_112 | 0.4 | n |  | TRUE
66 | bus_LV_2823-3_0_4_node_48 | 0.4 | n |  | TRUE
67 | bus_LV_2823-3_0_4_node_117 | 0.4 | n |  | TRUE
68 | bus_LV_2823-3_0_4_node_110 | 0.4 | n |  | TRUE
69 | bus_LV_2823-3_0_4_node_47 | 0.4 | n |  | TRUE
70 | bus_LV_2823-3_0_4_node_108 | 0.4 | n |  | TRUE
71 | bus_LV_2823-3_0_4_node_49 | 0.4 | n |  | TRUE
72 | bus_LV_2823-3_0_4_node_50 | 0.4 | n |  | TRUE
73 | bus_LV_2823-3_0_4_node_52 | 0.4 | n |  | TRUE
74 | bus_LV_2823-3_0_4_node_53 | 0.4 | n |  | TRUE
75 | bus_LV_2823-3_0_4_node_55 | 0.4 | n |  | TRUE
76 | bus_LV_2823-3_0_4_node_54 | 0.4 | n |  | TRUE
77 | bus_LV_2823-3_0_4_node_56 | 0.4 | n |  | TRUE
78 | bus_LV_2823-3_0_4_node_95 | 0.4 | n |  | TRUE
79 | bus_LV_2823-3_0_4_node_109 | 0.4 | n |  | TRUE
80 | bus_LV_2823-3_0_4_node_78 | 0.4 | n |  | TRUE
81 | bus_LV_2823-3_0_4_node_57 | 0.4 | n |  | TRUE
82 | bus_LV_2823-3_0_4_node_58 | 0.4 | n |  | TRUE
83 | bus_LV_2823-3_0_4_node_59 | 0.4 | n |  | TRUE
84 | bus_LV_2823-3_0_4_node_60 | 0.4 | n |  | TRUE
85 | bus_LV_2823-3_0_4_node_79 | 0.4 | n |  | TRUE
86 | bus_LV_2823-3_0_4_node_77 | 0.4 | n |  | TRUE
87 | bus_LV_2823-3_0_4_node_80 | 0.4 | n |  | TRUE
88 | bus_LV_2823-3_0_4_node_66 | 0.4 | n |  | TRUE
89 | bus_LV_2823-3_0_4_node_61 | 0.4 | n |  | TRUE
90 | bus_LV_2823-3_0_4_node_62 | 0.4 | n |  | TRUE
91 | bus_LV_2823-3_0_4_node_63 | 0.4 | n |  | TRUE
92 | bus_LV_2823-3_0_4_node_64 | 0.4 | n |  | TRUE
93 | bus_LV_2823-3_0_4_node_65 | 0.4 | n |  | TRUE
94 | bus_LV_2823-3_0_4_node_92 | 0.4 | n |  | TRUE
95 | bus_LV_2823-3_0_4_node_76 | 0.4 | n |  | TRUE
96 | bus_LV_2823-3_0_4_node_73 | 0.4 | n |  | TRUE
97 | bus_LV_2823-3_0_4_node_74 | 0.4 | n |  | TRUE
98 | bus_LV_2823-3_0_4_node_93 | 0.4 | n |  | TRUE
99 | bus_LV_2823-3_0_4_node_81 | 0.4 | n |  | TRUE
100 | bus_LV_2823-3_0_4_node_82 | 0.4 | n |  | TRUE
101 | bus_LV_2823-3_0_4_node_83 | 0.4 | n |  | TRUE
102 | bus_LV_2823-3_0_4_node_90 | 0.4 | n |  | TRUE
103 | bus_LV_2823-3_0_4_node_86 | 0.4 | n |  | TRUE
104 | bus_LV_2823-3_0_4_node_87 | 0.4 | n |  | TRUE
105 | bus_LV_2823-3_0_4_node_88 | 0.4 | n |  | TRUE
106 | bus_LV_2823-3_0_4_node_89 | 0.4 | n |  | TRUE
107 | bus_LV_2823-3_0_4_node_94 | 0.4 | n |  | TRUE
108 | bus_LV_2823-3_0_4_node_96 | 0.4 | n |  | TRUE
109 | bus_LV_2823-3_0_4_node_97 | 0.4 | n |  | TRUE
110 | bus_LV_2823-3_0_4_node_107 | 0.4 | n |  | TRUE
111 | bus_LV_2823-3_0_4_node_106 | 0.4 | n |  | TRUE
112 | bus_LV_2823-3_0_4_node_99 | 0.4 | n |  | TRUE
113 | bus_LV_2823-3_0_4_node_101 | 0.4 | n |  | TRUE
114 | bus_LV_2823-3_0_4_node_102 | 0.4 | n |  | TRUE
115 | bus_LV_2823-3_0_4_node_103 | 0.4 | n |  | TRUE
116 | bus_LV_2823-3_0_4_node_104 | 0.4 | n |  | TRUE
117 | bus_LV_2823-3_0_4_node_105 | 0.4 | n |  | TRUE
118 | bus_LV_2823-3_0_4_node_111 | 0.4 | n |  | TRUE
119 | bus_LV_2823-3_0_4_node_113 | 0.4 | n |  | TRUE
120 | bus_LV_2823-3_0_4_node_114 | 0.4 | n |  | TRUE
121 | bus_LV_2823-3_0_4_node_115 | 0.4 | n |  | TRUE
122 | bus_LV_2823-3_0_4_node_116 | 0.4 | n |  | TRUE
123 | bus_LV_2823-3_0_4_node_134 | 0.4 | n |  | TRUE
124 | bus_LV_2823-3_0_4_node_122 | 0.4 | n |  | TRUE
125 | bus_LV_2823-3_0_4_node_129 | 0.4 | n |  | TRUE
126 | bus_LV_2823-3_0_4_node_130 | 0.4 | n |  | TRUE
127 | bus_LV_2823-3_0_4_node_131 | 0.4 | n |  | TRUE
128 | bus_LV_2823-3_0_4_node_133 | 0.4 | n |  | TRUE
129 | bus_MV_285_0_node_38 | 20 | n |  | TRUE

## load
| name | bus | p_mw | q_mvar | const_z_percent | const_i_percent | sn_mva | scaling | in_service | type
0 | LV_2823-3_0_4_load_0 | 0 | 0.0035921 | 0.00090026 | 0 | 0 |  | 1 | TRUE | wye
1 | LV_2823-3_0_4_load_1 | 1 | 0.001432 | 0.0003589 | 0 | 0 |  | 1 | TRUE | wye
2 | LV_2823-3_0_4_load_3 | 3 | 0.0022689 | 0.00056865 | 0 | 0 |  | 1 | TRUE | wye
3 | LV_2823-3_0_4_load_5 | 5 | 0.0081372 | 0.0020394 | 0 | 0 |  | 1 | TRUE | wye
4 | LV_2823-3_0_4_load_119 | 6 | 0.0012422 | 0.00031133 | 0 | 0 |  | 1 | TRUE | wye
5 | LV_2823-3_0_4_load_121 | 7 | 0.0036191 | 0.00090704 | 0 | 0 |  | 1 | TRUE | wye
6 | LV_2823-3_0_4_load_120 | 8 | 0.0044964 | 0.0011269 | 0 | 0 |  | 1 | TRUE | wye
7 | LV_2823-3_0_4_load_33 | 9 | 0.0023263 | 0.00058303 | 0 | 0 |  | 1 | TRUE | wye
8 | LV_2823-3_0_4_load_118 | 10 | 0.0022037 | 0.0005523 | 0 | 0 |  | 1 | TRUE | wye
9 | LV_2823-3_0_4_load_135 | 11 | 0.0015015 | 0.00037632 | 0 | 0 |  | 1 | TRUE | wye
10 | LV_2823-3_0_4_load_6 | 13 | 0.0017871 | 0.0004479 | 0 | 0 |  | 1 | TRUE | wye
11 | LV_2823-3_0_4_load_7 | 14 | 0.0019385 | 0.00048584 | 0 | 0 |  | 1 | TRUE | wye
12 | LV_2823-3_0_4_load_9 | 16 | 0.00098844 | 0.00024773 | 0 | 0 |  | 1 | TRUE | wye
13 | LV_2823-3_0_4_load_10 | 17 | 0.0019878 | 0.00049818 | 0 | 0 |  | 1 | TRUE | wye
14 | LV_2823-3_0_4_load_19 | 18 | 0.0024922 | 0.0006246 | 0 | 0 |  | 1 | TRUE | wye
15 | LV_2823-3_0_4_load_11 | 20 | 0.0014885 | 0.00037304 | 0 | 0 |  | 1 | TRUE | wye
16 | LV_2823-3_0_4_load_12 | 21 | 0.003322 | 0.00083257 | 0 | 0 |  | 1 | TRUE | wye
17 | LV_2823-3_0_4_load_13 | 22 | 0.0079598 | 0.0019949 | 0 | 0 |  | 1 | TRUE | wye
18 | LV_2823-3_0_4_load_16 | 23 | 0.0015099 | 0.00037841 | 0 | 0 |  | 1 | TRUE | wye
19 | LV_2823-3_0_4_load_17 | 25 | 0.001537 | 0.00038521 | 0 | 0 |  | 1 | TRUE | wye
20 | LV_2823-3_0_4_load_100 | 26 | 0.0015127 | 0.00037912 | 0 | 0 |  | 1 | TRUE | wye
21 | LV_2823-3_0_4_load_18 | 28 | 0.0016585 | 0.00041567 | 0 | 0 |  | 1 | TRUE | wye
22 | LV_2823-3_0_4_load_22 | 29 | 0.0013843 | 0.00034694 | 0 | 0 |  | 1 | TRUE | wye
23 | LV_2823-3_0_4_load_20 | 30 | 0.0024079 | 0.00060349 | 0 | 0 |  | 1 | TRUE | wye
24 | LV_2823-3_0_4_load_21 | 31 | 0.001262 | 0.00031628 | 0 | 0 |  | 1 | TRUE | wye
25 | LV_2823-3_0_4_load_26 | 32 | 0.0047021 | 0.0011785 | 0 | 0 |  | 1 | TRUE | wye
26 | LV_2823-3_0_4_load_31 | 35 | 0.0022505 | 0.00056402 | 0 | 0 |  | 1 | TRUE | wye
27 | LV_2823-3_0_4_load_85 | 37 | 0.001889 | 0.00047344 | 0 | 0 |  | 1 | TRUE | wye
28 | LV_2823-3_0_4_load_38 | 38 | 0.01241 | 0.0031102 | 0 | 0 |  | 1 | TRUE | wye
29 | LV_2823-3_0_4_load_126 | 39 | 0.0049068 | 0.0012297 | 0 | 0 |  | 1 | TRUE | wye
30 | LV_2823-3_0_4_load_127 | 40 | 0.0031141 | 0.00078047 | 0 | 0 |  | 1 | TRUE | wye
31 | LV_2823-3_0_4_load_125 | 41 | 0.0022244 | 0.00055747 | 0 | 0 |  | 1 | TRUE | wye
32 | LV_2823-3_0_4_load_91 | 42 | 0.0032615 | 0.0008174 | 0 | 0 |  | 1 | TRUE | wye
33 | LV_2823-3_0_4_load_98 | 44 | 0.0036369 | 0.00091149 | 0 | 0 |  | 1 | TRUE | wye
34 | LV_2823-3_0_4_load_123 | 46 | 0.0023518 | 0.0005894 | 0 | 0 |  | 1 | TRUE | wye
35 | LV_2823-3_0_4_load_34 | 47 | 0.0071943 | 0.0018031 | 0 | 0 |  | 1 | TRUE | wye
36 | LV_2823-3_0_4_load_37 | 49 | 0.00639 | 0.0016015 | 0 | 0 |  | 1 | TRUE | wye
37 | LV_2823-3_0_4_load_68 | 51 | 0.021062 | 0.0052786 | 0 | 0 |  | 1 | TRUE | wye
38 | LV_2823-3_0_4_load_69 | 54 | 0.0054773 | 0.0013727 | 0 | 0 |  | 1 | TRUE | wye
39 | LV_2823-3_0_4_load_71 | 55 | 0.013684 | 0.0034297 | 0 | 0 |  | 1 | TRUE | wye
40 | LV_2823-3_0_4_load_75 | 57 | 0.0020083 | 0.00050332 | 0 | 0 |  | 1 | TRUE | wye
41 | LV_2823-3_0_4_load_72 | 58 | 0.015513 | 0.0038879 | 0 | 0 |  | 1 | TRUE | wye
42 | LV_2823-3_0_4_load_41 | 59 | 0.0012659 | 0.00031728 | 0 | 0 |  | 1 | TRUE | wye
43 | LV_2823-3_0_4_load_42 | 60 | 0.00061304 | 0.00015364 | 0 | 0 |  | 1 | TRUE | wye
44 | LV_2823-3_0_4_load_44 | 62 | 0.0011092 | 0.000278 | 0 | 0 |  | 1 | TRUE | wye
45 | LV_2823-3_0_4_load_45 | 63 | 0.0033725 | 0.00084523 | 0 | 0 |  | 1 | TRUE | wye
46 | LV_2823-3_0_4_load_112 | 65 | 0.0011316 | 0.0002836 | 0 | 0 |  | 1 | TRUE | wye
47 | LV_2823-3_0_4_load_48 | 66 | 0.0011815 | 0.0002961 | 0 | 0 |  | 1 | TRUE | wye
48 | LV_2823-3_0_4_load_117 | 67 | 0.0018373 | 0.00046047 | 0 | 0 |  | 1 | TRUE | wye
49 | LV_2823-3_0_4_load_47 | 69 | 0.0012331 | 0.00030903 | 0 | 0 |  | 1 | TRUE | wye
50 | LV_2823-3_0_4_load_108 | 70 | 0.0012258 | 0.00030722 | 0 | 0 |  | 1 | TRUE | wye
51 | LV_2823-3_0_4_load_49 | 71 | 0.0030821 | 0.00077245 | 0 | 0 |  | 1 | TRUE | wye
52 | LV_2823-3_0_4_load_50 | 72 | 0.0019313 | 0.00048403 | 0 | 0 |  | 1 | TRUE | wye
53 | LV_2823-3_0_4_load_52 | 73 | 0.0030961 | 0.00077596 | 0 | 0 |  | 1 | TRUE | wye
54 | LV_2823-3_0_4_load_53 | 74 | 0.0012671 | 0.00031755 | 0 | 0 |  | 1 | TRUE | wye
55 | LV_2823-3_0_4_load_55 | 75 | 0.0056833 | 0.0014244 | 0 | 0 |  | 1 | TRUE | wye
56 | LV_2823-3_0_4_load_54 | 76 | 0.00071399 | 0.00017894 | 0 | 0 |  | 1 | TRUE | wye
57 | LV_2823-3_0_4_load_56 | 77 | 0.004801 | 0.0012033 | 0 | 0 |  | 1 | TRUE | wye
58 | LV_2823-3_0_4_load_95 | 78 | 0.00081537 | 0.00020435 | 0 | 0 |  | 1 | TRUE | wye
59 | LV_2823-3_0_4_load_109 | 79 | 0.0035848 | 0.00089844 | 0 | 0 |  | 1 | TRUE | wye
60 | LV_2823-3_0_4_load_57 | 81 | 0.0016914 | 0.00042391 | 0 | 0 |  | 1 | TRUE | wye
61 | LV_2823-3_0_4_load_58 | 82 | 0.00059058 | 0.00014801 | 0 | 0 |  | 1 | TRUE | wye
62 | LV_2823-3_0_4_load_59 | 83 | 0.0020403 | 0.00051134 | 0 | 0 |  | 1 | TRUE | wye
63 | LV_2823-3_0_4_load_79 | 85 | 0.0049246 | 0.0012342 | 0 | 0 |  | 1 | TRUE | wye
64 | LV_2823-3_0_4_load_77 | 86 | 0.010275 | 0.0025752 | 0 | 0 |  | 1 | TRUE | wye
65 | LV_2823-3_0_4_load_80 | 87 | 0.0046391 | 0.0011627 | 0 | 0 |  | 1 | TRUE | wye
66 | LV_2823-3_0_4_load_61 | 89 | 0.018035 | 0.00452 | 0 | 0 |  | 1 | TRUE | wye
67 | LV_2823-3_0_4_load_62 | 90 | 0.0028029 | 0.00070246 | 0 | 0 |  | 1 | TRUE | wye
68 | LV_2823-3_0_4_load_64 | 92 | 0.024018 | 0.0060194 | 0 | 0 |  | 1 | TRUE | wye
69 | LV_2823-3_0_4_load_65 | 93 | 0.012027 | 0.0030143 | 0 | 0 |  | 1 | TRUE | wye
70 | LV_2823-3_0_4_load_92 | 94 | 0.0052412 | 0.0013136 | 0 | 0 |  | 1 | TRUE | wye
71 | LV_2823-3_0_4_load_76 | 95 | 0.0069162 | 0.0017334 | 0 | 0 |  | 1 | TRUE | wye
72 | LV_2823-3_0_4_load_73 | 96 | 0.012278 | 0.0030771 | 0 | 0 |  | 1 | TRUE | wye
73 | LV_2823-3_0_4_load_74 | 97 | 0.010296 | 0.0025803 | 0 | 0 |  | 1 | TRUE | wye
74 | LV_2823-3_0_4_load_93 | 98 | 0.0012443 | 0.00031185 | 0 | 0 |  | 1 | TRUE | wye
75 | LV_2823-3_0_4_load_81 | 99 | 0.0048141 | 0.0012065 | 0 | 0 |  | 1 | TRUE | wye
76 | LV_2823-3_0_4_load_82 | 100 | 0.0053477 | 0.0013403 | 0 | 0 |  | 1 | TRUE | wye
77 | LV_2823-3_0_4_load_83 | 101 | 0.0042812 | 0.001073 | 0 | 0 |  | 1 | TRUE | wye
78 | LV_2823-3_0_4_load_90 | 102 | 0.0012276 | 0.00030766 | 0 | 0 |  | 1 | TRUE | wye
79 | LV_2823-3_0_4_load_86 | 103 | 0.0017428 | 0.00043679 | 0 | 0 |  | 1 | TRUE | wye
80 | LV_2823-3_0_4_load_87 | 104 | 0.00077168 | 0.0001934 | 0 | 0 |  | 1 | TRUE | wye
81 | LV_2823-3_0_4_load_88 | 105 | 0.0029874 | 0.0007487 | 0 | 0 |  | 1 | TRUE | wye
82 | LV_2823-3_0_4_load_89 | 106 | 0.002039 | 0.00051102 | 0 | 0 |  | 1 | TRUE | wye
83 | LV_2823-3_0_4_load_94 | 107 | 0.0012481 | 0.00031279 | 0 | 0 |  | 1 | TRUE | wye
84 | LV_2823-3_0_4_load_96 | 108 | 0.0017089 | 0.0004283 | 0 | 0 |  | 1 | TRUE | wye
85 | LV_2823-3_0_4_load_97 | 109 | 0.0015034 | 0.00037679 | 0 | 0 |  | 1 | TRUE | wye
86 | LV_2823-3_0_4_load_107 | 110 | 0.00034919 | 8.7514e-05 | 0 | 0 |  | 1 | TRUE | wye
87 | LV_2823-3_0_4_load_99 | 112 | 0.00083607 | 0.00020954 | 0 | 0 |  | 1 | TRUE | wye
88 | LV_2823-3_0_4_load_101 | 113 | 0.00079425 | 0.00019906 | 0 | 0 |  | 1 | TRUE | wye
89 | LV_2823-3_0_4_load_102 | 114 | 0.00037473 | 9.3916e-05 | 0 | 0 |  | 1 | TRUE | wye
90 | LV_2823-3_0_4_load_103 | 115 | 0.00077454 | 0.00019412 | 0 | 0 |  | 1 | TRUE | wye
91 | LV_2823-3_0_4_load_104 | 116 | 0.00047778 | 0.00011974 | 0 | 0 |  | 1 | TRUE | wye
92 | LV_2823-3_0_4_load_105 | 117 | 0.00058819 | 0.00014741 | 0 | 0 |  | 1 | TRUE | wye
93 | LV_2823-3_0_4_load_111 | 118 | 0.0020191 | 0.00050605 | 0 | 0 |  | 1 | TRUE | wye
94 | LV_2823-3_0_4_load_114 | 120 | 0.00037645 | 9.4348e-05 | 0 | 0 |  | 1 | TRUE | wye
95 | LV_2823-3_0_4_load_115 | 121 | 0.00038171 | 9.5666e-05 | 0 | 0 |  | 1 | TRUE | wye
96 | LV_2823-3_0_4_load_116 | 122 | 0.0017304 | 0.00043367 | 0 | 0 |  | 1 | TRUE | wye
97 | LV_2823-3_0_4_load_134 | 123 | 0.00073446 | 0.00018407 | 0 | 0 |  | 1 | TRUE | wye
98 | LV_2823-3_0_4_load_122 | 124 | 0.0029145 | 0.00073043 | 0 | 0 |  | 1 | TRUE | wye
99 | LV_2823-3_0_4_load_129 | 125 | 0.0031645 | 0.0007931 | 0 | 0 |  | 1 | TRUE | wye
100 | LV_2823-3_0_4_load_130 | 126 | 0.0012127 | 0.00030393 | 0 | 0 |  | 1 | TRUE | wye
101 | LV_2823-3_0_4_load_131 | 127 | 0.0013043 | 0.00032688 | 0 | 0 |  | 1 | TRUE | wye
102 | LV_2823-3_0_4_load_133 | 128 | 0.0043122 | 0.0010807 | 0 | 0 |  | 1 | TRUE | wye

## ext_grid
| name | bus | vm_pu | va_degree | slack_weight | in_service
0 |  | 104 | 1 | 0 | 1 | TRUE

## line
| name | std_type | from_bus | to_bus | length_km | r_ohm_per_km | x_ohm_per_km | c_nf_per_km | g_us_per_km | max_i_ka | df | parallel | type | in_service
0 | LV_2823-3_0_4_line_0 |  | 0 | 1 | 0.015622 | 0.125 | 0.08 | 261 | 0 | 0.364 | 1 | 1 | cs | TRUE
1 | LV_2823-3_0_4_line_1 |  | 0 | 2 | 0.012557 | 0.125 | 0.08 | 261 | 0 | 0.364 | 1 | 1 | cs | TRUE
2 | LV_2823-3_0_4_line_2 |  | 1 | 3 | 0.0095943 | 0.125 | 0.08 | 261 | 0 | 0.364 | 1 | 1 | cs | TRUE
3 | LV_2823-3_0_4_line_3 |  | 2 | 4 | 0.008184 | 0.125 | 0.08 | 261 | 0 | 0.364 | 1 | 1 | cs | TRUE
4 | LV_2823-3_0_4_line_4 |  | 2 | 5 | 0.036273 | 0.125 | 0.08 | 261 | 0 | 0.364 | 1 | 1 | cs | TRUE
5 | LV_2823-3_0_4_line_5 |  | 3 | 6 | 0.018311 | 0.125 | 0.08 | 261 | 0 | 0.364 | 1 | 1 | cs | TRUE
6 | LV_2823-3_0_4_line_6 |  | 4 | 7 | 0.017768 | 0.125 | 0.08 | 261 | 0 | 0.364 | 1 | 1 | cs | TRUE
7 | LV_2823-3_0_4_line_7 |  | 4 | 8 | 0.028945 | 0.125 | 0.08 | 261 | 0 | 0.364 | 1 | 1 | cs | TRUE
8 | LV_2823-3_0_4_line_8 |  | 5 | 9 | 0.018578 | 0.125 | 0.08 | 261 | 0 | 0.364 | 1 | 1 | cs | TRUE
9 | LV_2823-3_0_4_line_9 |  | 6 | 10 | 0.013984 | 0.125 | 0.08 | 261 | 0 | 0.364 | 1 | 1 | cs | TRUE
10 | LV_2823-3_0_4_line_10 |  | 7 | 11 | 0.00090181 | 0.125 | 0.08 | 261 | 0 | 0.364 | 1 | 1 | cs | TRUE
11 | LV_2823-3_0_4_line_11 |  | 9 | 12 | 0.0049688 | 0.125 | 0.08 | 261 | 0 | 0.364 | 1 | 1 | cs | TRUE
12 | LV_2823-3_0_4_line_12 |  | 10 | 64 | 0.0024667 | 0.125 | 0.08 | 261 | 0 | 0.364 | 1 | 1 | cs | TRUE
13 | LV_2823-3_0_4_line_13 |  | 11 | 123 | 0.016018 | 0.125 | 0.08 | 261 | 0 | 0.364 | 1 | 1 | cs | TRUE
14 | LV_2823-3_0_4_line_14 |  | 12 | 24 | 0.031895 | 0.125 | 0.08 | 261 | 0 | 0.364 | 1 | 1 | cs | TRUE
15 | LV_2823-3_0_4_line_15 |  | 12 | 22 | 0.020836 | 0.125 | 0.08 | 261 | 0 | 0.364 | 1 | 1 | cs | TRUE
16 | LV_2823-3_0_4_line_16 |  | 13 | 14 | 0.014582 | 0.125 | 0.08 | 261 | 0 | 0.364 | 1 | 1 | cs | TRUE
17 | LV_2823-3_0_4_line_17 |  | 13 | 15 | 0.030634 | 0.125 | 0.08 | 261 | 0 | 0.364 | 1 | 1 | cs | TRUE
18 | LV_2823-3_0_4_line_18 |  | 14 | 16 | 0.002247 | 0.125 | 0.08 | 261 | 0 | 0.364 | 1 | 1 | cs | TRUE
19 | LV_2823-3_0_4_line_19 |  | 15 | 17 | 0.037217 | 0.125 | 0.08 | 261 | 0 | 0.364 | 1 | 1 | cs | TRUE
20 | LV_2823-3_0_4_line_20 |  | 16 | 18 | 0.0051964 | 0.125 | 0.08 | 261 | 0 | 0.364 | 1 | 1 | cs | TRUE
21 | LV_2823-3_0_4_line_21 |  | 18 | 19 | 0.016226 | 0.125 | 0.08 | 261 | 0 | 0.364 | 1 | 1 | cs | TRUE
22 | LV_2823-3_0_4_line_22 |  | 19 | 23 | 0.013598 | 0.125 | 0.08 | 261 | 0 | 0.364 | 1 | 1 | cs | TRUE
23 | LV_2823-3_0_4_line_23 |  | 19 | 21 | 0.011422 | 0.125 | 0.08 | 261 | 0 | 0.364 | 1 | 1 | cs | TRUE
24 | LV_2823-3_0_4_line_24 |  | 20 | 21 | 0.01395 | 0.125 | 0.08 | 261 | 0 | 0.364 | 1 | 1 | cs | TRUE
25 | LV_2823-3_0_4_line_25 |  | 20 | 22 | 0.019783 | 0.125 | 0.08 | 261 | 0 | 0.364 | 1 | 1 | cs | TRUE
26 | LV_2823-3_0_4_line_26 |  | 23 | 25 | 0.0031897 | 0.125 | 0.08 | 261 | 0 | 0.364 | 1 | 1 | cs | TRUE
27 | LV_2823-3_0_4_line_27 |  | 24 | 26 | 0.014178 | 0.125 | 0.08 | 261 | 0 | 0.364 | 1 | 1 | cs | TRUE
28 | LV_2823-3_0_4_line_28 |  | 24 | 27 | 0.020148 | 0.125 | 0.08 | 261 | 0 | 0.364 | 1 | 2 | cs | TRUE
29 | LV_2823-3_0_4_line_29 |  | 25 | 28 | 0.011634 | 0.125 | 0.08 | 261 | 0 | 0.364 | 1 | 1 | cs | TRUE
30 | LV_2823-3_0_4_line_30 |  | 26 | 44 | 0.0070184 | 0.125 | 0.08 | 261 | 0 | 0.364 | 1 | 1 | cs | TRUE
31 | LV_2823-3_0_4_line_31 |  | 27 | 34 | 0.034788 | 0.125 | 0.08 | 261 | 0 | 0.364 | 1 | 3 | cs | TRUE
32 | LV_2823-3_0_4_line_32 |  | 27 | 32 | 0.0198 | 0.125 | 0.08 | 261 | 0 | 0.364 | 1 | 1 | cs | TRUE
33 | LV_2823-3_0_4_line_33 |  | 28 | 29 | 0.021465 | 0.125 | 0.08 | 261 | 0 | 0.364 | 1 | 1 | cs | TRUE
34 | LV_2823-3_0_4_line_34 |  | 29 | 30 | 0.0063148 | 0.125 | 0.08 | 261 | 0 | 0.364 | 1 | 1 | cs | TRUE
35 | LV_2823-3_0_4_line_35 |  | 30 | 31 | 0.009929 | 0.125 | 0.08 | 261 | 0 | 0.364 | 1 | 1 | cs | TRUE
36 | LV_2823-3_0_4_line_36 |  | 32 | 33 | 0.0031986 | 0.125 | 0.08 | 261 | 0 | 0.364 | 1 | 1 | cs | TRUE
37 | LV_2823-3_0_4_line_37 |  | 33 | 35 | 0.015845 | 0.125 | 0.08 | 261 | 0 | 0.364 | 1 | 1 | cs | TRUE
38 | LV_2823-3_0_4_line_38 |  | 33 | 36 | 0.003973 | 0.125 | 0.08 | 261 | 0 | 0.364 | 1 | 1 | cs | TRUE
39 | LV_2823-3_0_4_line_39 |  | 34 | 37 | 0.012866 | 0.125 | 0.08 | 261 | 0 | 0.364 | 1 | 3 | cs | TRUE
40 | LV_2823-3_0_4_line_40 |  | 34 | 38 | 0.046634 | 0.125 | 0.08 | 261 | 0 | 0.364 | 1 | 3 | cs | TRUE
41 | LV_2823-3_0_4_line_41 |  | 35 | 39 | 0.017445 | 0.125 | 0.08 | 261 | 0 | 0.364 | 1 | 1 | cs | TRUE
42 | LV_2823-3_0_4_line_42 |  | 36 | 40 | 0.037187 | 0.125 | 0.08 | 261 | 0 | 0.364 | 1 | 1 | cs | TRUE
43 | LV_2823-3_0_4_line_43 |  | 36 | 41 | 0.026896 | 0.125 | 0.08 | 261 | 0 | 0.364 | 1 | 1 | cs | TRUE
44 | LV_2823-3_0_4_line_44 |  | 37 | 42 | 0.0099124 | 0.125 | 0.08 | 261 | 0 | 0.364 | 1 | 3 | cs | TRUE
45 | LV_2823-3_0_4_line_45 |  | 38 | 43 | 0.022439 | 0.125 | 0.08 | 261 | 0 | 0.364 | 1 | 2 | cs | TRUE
46 | LV_2823-3_0_4_line_46 |  | 40 | 45 | 0.0081248 | 0.125 | 0.08 | 261 | 0 | 0.364 | 1 | 1 | cs | TRUE
47 | LV_2823-3_0_4_line_47 |  | 41 | 46 | 0.037916 | 0.125 | 0.08 | 261 | 0 | 0.364 | 1 | 1 | cs | TRUE
48 | LV_2823-3_0_4_line_48 |  | 42 | 102 | 0.010025 | 0.125 | 0.08 | 261 | 0 | 0.364 | 1 | 3 | cs | TRUE
49 | LV_2823-3_0_4_line_49 |  | 43 | 49 | 0.01914 | 0.125 | 0.08 | 261 | 0 | 0.364 | 1 | 1 | cs | TRUE
50 | LV_2823-3_0_4_line_50 |  | 43 | 47 | 0.031854 | 0.125 | 0.08 | 261 | 0 | 0.364 | 1 | 1 | cs | TRUE
51 | LV_2823-3_0_4_line_51 |  | 44 | 112 | 0.0193 | 0.125 | 0.08 | 261 | 0 | 0.364 | 1 | 1 | cs | TRUE
52 | LV_2823-3_0_4_line_52 |  | 45 | 125 | 0.024621 | 0.125 | 0.08 | 261 | 0 | 0.364 | 1 | 1 | cs | TRUE
53 | LV_2823-3_0_4_line_53 |  | 45 | 126 | 0.0074642 | 0.125 | 0.08 | 261 | 0 | 0.364 | 1 | 1 | cs | TRUE
54 | LV_2823-3_0_4_line_54 |  | 46 | 124 | 0.01824 | 0.125 | 0.08 | 261 | 0 | 0.364 | 1 | 1 | cs | TRUE
55 | LV_2823-3_0_4_line_55 |  | 47 | 48 | 0.0203 | 0.125 | 0.08 | 261 | 0 | 0.364 | 1 | 1 | cs | TRUE
56 | LV_2823-3_0_4_line_56 |  | 48 | 50 | 0.013984 | 0.125 | 0.08 | 261 | 0 | 0.364 | 1 | 1 | cs | TRUE
57 | LV_2823-3_0_4_line_57 |  | 49 | 51 | 0.013408 | 0.125 | 0.08 | 261 | 0 | 0.364 | 1 | 1 | cs | TRUE
58 | LV_2823-3_0_4_line_58 |  | 50 | 55 | 0.011763 | 0.125 | 0.08 | 261 | 0 | 0.364 | 1 | 1 | cs | TRUE
59 | LV_2823-3_0_4_line_59 |  | 50 | 54 | 0.021886 | 0.125 | 0.08 | 261 | 0 | 0.364 | 1 | 1 | cs | TRUE
60 | LV_2823-3_0_4_line_60 |  | 51 | 56 | 0.014412 | 0.125 | 0.08 | 261 | 0 | 0.364 | 1 | 1 | cs | TRUE
61 | LV_2823-3_0_4_line_61 |  | 52 | 53 | 0.007279 | 0.125 | 0.08 | 261 | 0 | 0.364 | 1 | 1 | cs | TRUE
62 | LV_2823-3_0_4_line_62 |  | 52 | 54 | 0.029638 | 0.125 | 0.08 | 261 | 0 | 0.364 | 1 | 1 | cs | TRUE
63 | LV_2823-3_0_4_line_63 |  | 53 | 57 | 0.020458 | 0.125 | 0.08 | 261 | 0 | 0.364 | 1 | 1 | cs | TRUE
64 | LV_2823-3_0_4_line_64 |  | 55 | 58 | 0.0076551 | 0.125 | 0.08 | 261 | 0 | 0.364 | 1 | 1 | cs | TRUE
65 | LV_2823-3_0_4_line_65 |  | 56 | 92 | 0.0093298 | 0.125 | 0.08 | 261 | 0 | 0.364 | 1 | 1 | cs | TRUE
66 | LV_2823-3_0_4_line_66 |  | 57 | 95 | 0.017165 | 0.125 | 0.08 | 261 | 0 | 0.364 | 1 | 1 | cs | TRUE
67 | LV_2823-3_0_4_line_67 |  | 58 | 96 | 0.014613 | 0.125 | 0.08 | 261 | 0 | 0.364 | 1 | 1 | cs | TRUE
68 | LV_2823-3_0_4_line_68 |  | 59 | 60 | 0.06329 | 0.125 | 0.08 | 261 | 0 | 0.364 | 1 | 1 | cs | TRUE
69 | LV_2823-3_0_4_line_69 |  | 59 | 61 | 0.015088 | 0.125 | 0.08 | 261 | 0 | 0.364 | 1 | 1 | cs | TRUE
70 | LV_2823-3_0_4_line_70 |  | 60 | 62 | 0.0085604 | 0.125 | 0.08 | 261 | 0 | 0.364 | 1 | 1 | cs | TRUE
71 | LV_2823-3_0_4_line_71 |  | 61 | 63 | 0.02988 | 0.125 | 0.08 | 261 | 0 | 0.364 | 1 | 1 | cs | TRUE
72 | LV_2823-3_0_4_line_72 |  | 61 | 64 | 0.005878 | 0.125 | 0.08 | 261 | 0 | 0.364 | 1 | 1 | cs | TRUE
73 | LV_2823-3_0_4_line_73 |  | 62 | 65 | 0.019351 | 0.125 | 0.08 | 261 | 0 | 0.364 | 1 | 1 | cs | TRUE
74 | LV_2823-3_0_4_line_74 |  | 63 | 66 | 0.0056496 | 0.125 | 0.08 | 261 | 0 | 0.364 | 1 | 1 | cs | TRUE
75 | LV_2823-3_0_4_line_75 |  | 64 | 67 | 0.0058339 | 0.125 | 0.08 | 261 | 0 | 0.364 | 1 | 1 | cs | TRUE
76 | LV_2823-3_0_4_line_76 |  | 65 | 68 | 0.015487 | 0.125 | 0.08 | 261 | 0 | 0.364 | 1 | 1 | cs | TRUE
77 | LV_2823-3_0_4_line_77 |  | 66 | 69 | 0.021245 | 0.125 | 0.08 | 261 | 0 | 0.364 | 1 | 1 | cs | TRUE
78 | LV_2823-3_0_4_line_78 |  | 67 | 70 | 0.010448 | 0.125 | 0.08 | 261 | 0 | 0.364 | 1 | 1 | cs | TRUE
79 | LV_2823-3_0_4_line_79 |  | 68 | 118 | 0.041377 | 0.125 | 0.08 | 261 | 0 | 0.364 | 1 | 1 | cs | TRUE
80 | LV_2823-3_0_4_line_80 |  | 68 | 79 | 0.040094 | 0.125 | 0.08 | 261 | 0 | 0.364 | 1 | 1 | cs | TRUE
81 | LV_2823-3_0_4_line_81 |  | 69 | 71 | 0.0070123 | 0.125 | 0.08 | 261 | 0 | 0.364 | 1 | 1 | cs | TRUE
82 | LV_2823-3_0_4_line_82 |  | 71 | 72 | 0.014164 | 0.125 | 0.08 | 261 | 0 | 0.364 | 1 | 1 | cs | TRUE
83 | LV_2823-3_0_4_line_83 |  | 73 | 74 | 0.029839 | 0.125 | 0.08 | 261 | 0 | 0.364 | 1 | 1 | cs | TRUE
84 | LV_2823-3_0_4_line_84 |  | 74 | 75 | 0.015865 | 0.125 | 0.08 | 261 | 0 | 0.364 | 1 | 1 | cs | TRUE
85 | LV_2823-3_0_4_line_85 |  | 75 | 78 | 0.018469 | 0.125 | 0.08 | 261 | 0 | 0.364 | 1 | 1 | cs | TRUE
86 | LV_2823-3_0_4_line_86 |  | 76 | 77 | 0.032045 | 0.125 | 0.08 | 261 | 0 | 0.364 | 1 | 1 | cs | TRUE
87 | LV_2823-3_0_4_line_87 |  | 77 | 79 | 0.0043782 | 0.125 | 0.08 | 261 | 0 | 0.364 | 1 | 1 | cs | TRUE
88 | LV_2823-3_0_4_line_88 |  | 78 | 80 | 0.013482 | 0.125 | 0.08 | 261 | 0 | 0.364 | 1 | 1 | cs | TRUE
89 | LV_2823-3_0_4_line_89 |  | 80 | 94 | 0.040862 | 0.125 | 0.08 | 261 | 0 | 0.364 | 1 | 1 | cs | TRUE
90 | LV_2823-3_0_4_line_90 |  | 80 | 88 | 0.047592 | 0.125 | 0.08 | 261 | 0 | 0.364 | 1 | 1 | cs | TRUE
91 | LV_2823-3_0_4_line_91 |  | 81 | 82 | 0.012634 | 0.125 | 0.08 | 261 | 0 | 0.364 | 1 | 1 | cs | TRUE
92 | LV_2823-3_0_4_line_92 |  | 81 | 83 | 0.006791 | 0.125 | 0.08 | 261 | 0 | 0.364 | 1 | 1 | cs | TRUE
93 | LV_2823-3_0_4_line_93 |  | 82 | 84 | 0.051852 | 0.125 | 0.08 | 261 | 0 | 0.364 | 1 | 1 | cs | TRUE
94 | LV_2823-3_0_4_line_94 |  | 84 | 85 | 0.035959 | 0.125 | 0.08 | 261 | 0 | 0.364 | 1 | 1 | cs | TRUE
95 | LV_2823-3_0_4_line_95 |  | 84 | 86 | 0.035202 | 0.125 | 0.08 | 261 | 0 | 0.364 | 1 | 1 | cs | TRUE
96 | LV_2823-3_0_4_line_96 |  | 85 | 87 | 0.015146 | 0.125 | 0.08 | 261 | 0 | 0.364 | 1 | 1 | cs | TRUE
97 | LV_2823-3_0_4_line_97 |  | 86 | 88 | 0.029586 | 0.125 | 0.08 | 261 | 0 | 0.364 | 1 | 1 | cs | TRUE
98 | LV_2823-3_0_4_line_98 |  | 87 | 99 | 0.0066806 | 0.125 | 0.08 | 261 | 0 | 0.364 | 1 | 1 | cs | TRUE
99 | LV_2823-3_0_4_line_99 |  | 89 | 90 | 0.024665 | 0.125 | 0.08 | 261 | 0 | 0.364 | 1 | 1 | cs | TRUE
100 | LV_2823-3_0_4_line_100 |  | 89 | 91 | 0.010885 | 0.125 | 0.08 | 261 | 0 | 0.364 | 1 | 1 | cs | TRUE
101 | LV_2823-3_0_4_line_101 |  | 90 | 92 | 0.034311 | 0.125 | 0.08 | 261 | 0 | 0.364 | 1 | 1 | cs | TRUE
102 | LV_2823-3_0_4_line_102 |  | 91 | 93 | 0.0074417 | 0.125 | 0.08 | 261 | 0 | 0.364 | 1 | 1 | cs | TRUE
103 | LV_2823-3_0_4_line_103 |  | 94 | 98 | 0.0058117 | 0.125 | 0.08 | 261 | 0 | 0.364 | 1 | 1 | cs | TRUE
104 | LV_2823-3_0_4_line_104 |  | 96 | 97 | 0.0083123 | 0.125 | 0.08 | 261 | 0 | 0.364 | 1 | 1 | cs | TRUE
105 | LV_2823-3_0_4_line_105 |  | 98 | 107 | 0.0086512 | 0.125 | 0.08 | 261 | 0 | 0.364 | 1 | 1 | cs | TRUE
106 | LV_2823-3_0_4_line_106 |  | 99 | 100 | 0.029195 | 0.125 | 0.08 | 261 | 0 | 0.364 | 1 | 1 | cs | TRUE
107 | LV_2823-3_0_4_line_107 |  | 100 | 101 | 0.061524 | 0.125 | 0.08 | 261 | 0 | 0.364 | 1 | 1 | cs | TRUE
108 | LV_2823-3_0_4_line_108 |  | 102 | 106 | 0.0068325 | 0.125 | 0.08 | 261 | 0 | 0.364 | 1 | 3 | cs | TRUE
109 | LV_2823-3_0_4_line_109 |  | 103 | 104 | 0.0042753 | 0.125 | 0.08 | 261 | 0 | 0.364 | 1 | 1 | cs | TRUE
110 | LV_2823-3_0_4_line_110 |  | 103 | 105 | 0.0048007 | 0.125 | 0.08 | 261 | 0 | 0.364 | 1 | 1 | cs | TRUE
111 | LV_2823-3_0_4_line_111 |  | 104 | 106 | 0.011392 | 0.125 | 0.08 | 261 | 0 | 0.364 | 1 | 3 | cs | TRUE
112 | LV_2823-3_0_4_line_112 |  | 107 | 108 | 0.0065943 | 0.125 | 0.08 | 261 | 0 | 0.364 | 1 | 1 | cs | TRUE
113 | LV_2823-3_0_4_line_113 |  | 108 | 109 | 0.023238 | 0.125 | 0.08 | 261 | 0 | 0.364 | 1 | 1 | cs | TRUE
114 | LV_2823-3_0_4_line_114 |  | 109 | 110 | 0.0077863 | 0.125 | 0.08 | 261 | 0 | 0.364 | 1 | 1 | cs | TRUE
115 | LV_2823-3_0_4_line_115 |  | 110 | 111 | 0.0092925 | 0.125 | 0.08 | 261 | 0 | 0.364 | 1 | 1 | cs | TRUE
116 | LV_2823-3_0_4_line_116 |  | 111 | 117 | 0.0054196 | 0.125 | 0.08 | 261 | 0 | 0.364 | 1 | 1 | cs | TRUE
117 | LV_2823-3_0_4_line_117 |  | 112 | 113 | 0.00068193 | 0.125 | 0.08 | 261 | 0 | 0.364 | 1 | 1 | cs | TRUE
118 | LV_2823-3_0_4_line_118 |  | 113 | 114 | 0.010914 | 0.125 | 0.08 | 261 | 0 | 0.364 | 1 | 1 | cs | TRUE
119 | LV_2823-3_0_4_line_119 |  | 114 | 115 | 0.020632 | 0.125 | 0.08 | 261 | 0 | 0.364 | 1 | 1 | cs | TRUE
120 | LV_2823-3_0_4_line_120 |  | 115 | 116 | 0.0029755 | 0.125 | 0.08 | 261 | 0 | 0.364 | 1 | 1 | cs | TRUE
121 | LV_2823-3_0_4_line_121 |  | 116 | 117 | 0.01864 | 0.125 | 0.08 | 261 | 0 | 0.364 | 1 | 1 | cs | TRUE
122 | LV_2823-3_0_4_line_122 |  | 118 | 119 | 0.0075276 | 0.125 | 0.08 | 261 | 0 | 0.364 | 1 | 1 | cs | TRUE
123 | LV_2823-3_0_4_line_123 |  | 119 | 120 | 0.01624 | 0.125 | 0.08 | 261 | 0 | 0.364 | 1 | 1 | cs | TRUE
124 | LV_2823-3_0_4_line_124 |  | 120 | 121 | 0.018724 | 0.125 | 0.08 | 261 | 0 | 0.364 | 1 | 1 | cs | TRUE
125 | LV_2823-3_0_4_line_125 |  | 121 | 122 | 0.010422 | 0.125 | 0.08 | 261 | 0 | 0.364 | 1 | 1 | cs | TRUE
126 | LV_2823-3_0_4_line_126 |  | 123 | 128 | 0.021406 | 0.125 | 0.08 | 261 | 0 | 0.364 | 1 | 1 | cs | TRUE
127 | LV_2823-3_0_4_line_127 |  | 126 | 127 | 0.009228 | 0.125 | 0.08 | 261 | 0 | 0.364 | 1 | 1 | cs | TRUE

## trafo
| name | std_type | hv_bus | lv_bus | sn_mva | vn_hv_kv | vn_lv_kv | vk_percent | vkr_percent | pfe_kw | i0_percent | shift_degree | tap_side | tap_neutral | tap_min | tap_max | tap_step_percent | tap_step_degree | tap_pos | tap_phase_shifter | parallel | df | in_service
0 | LV_2823-3_0_4_trafo_87 | 0.63 MVA 20/0.4 kV | 129 | 104 | 0.63 | 20 | 0.4 | 6 | 1.206 | 1.65 | 0.2619 | 150 | hv | 0 | -2 | 2 | 2.5 | 0 | 0 | FALSE | 1 | 1 | TRUE

## line_geodata
| x0 | y0 | x1 | y1 | x2 | y2 | x3 | y3 | x4 | y4 | x5 | y5 | x6 | y6
0 | 2622497.9416 | 1255730.272 | 2622494.6187 | 1255734.6983 | 2622487.8141 | 1255742.1447
1 | 2622505.4807 | 1255720.2298 | 2622497.9416 | 1255730.272
2 | 2622481.6465 | 1255749.4553 | 2622482.6609 | 1255747.784 | 2622487.8141 | 1255742.1447
3 | 2622505.4807 | 1255720.2298 | 2622503.9199 | 1255712.1963
4 | 2622505.4807 | 1255720.2298 | 2622507.8952 | 1255731.8467 | 2622512.5508 | 1255747.0968 | 2622515.911 | 1255754.8642
5 | 2622472.7055 | 1255765.3581 | 2622473.4099 | 1255763.0258 | 2622481.6465 | 1255749.4553
6 | 2622503.9199 | 1255712.1963 | 2622521.1096 | 1255707.6991
7 | 2622503.9199 | 1255712.1963 | 2622500.301 | 1255688.0553 | 2622499.3679 | 1255683.6179
8 | 2622523.2872 | 1255771.9154 | 2622515.911 | 1255754.8642
9 | 2622468.6624 | 1255778.7448 | 2622472.7055 | 1255765.3581
10 | 2622521.982 | 1255707.4709 | 2622521.1096 | 1255707.6991
11 | 2622525.26 | 1255776.4758 | 2622523.2872 | 1255771.9154
12 | 2622467.9492 | 1255781.1061 | 2622468.6624 | 1255778.7448
13 | 2622537.4789 | 1255703.4166 | 2622521.982 | 1255707.4709
14 | 2622536.5193 | 1255806.3274 | 2622525.26 | 1255776.4758
15 | 2622525.26 | 1255776.4758 | 2622527.7074 | 1255775.4288 | 2622544.4061 | 1255768.2557
16 | 2622621.7857 | 1255737.2137 | 2622615.2138 | 1255739.4042 | 2622608.0494 | 1255742.0993
17 | 2622650.7808 | 1255727.3539 | 2622648.9527 | 1255728.1586 | 2622621.7857 | 1255737.2137
18 | 2622608.0494 | 1255742.0993 | 2622605.9463 | 1255742.8904
19 | 2622650.7808 | 1255727.3539 | 2622653.5136 | 1255724.6848 | 2622655.5617 | 1255719.6003 | 2622655.7917 | 1255714.6534 | 2622649.4613 | 1255692.5798
20 | 2622601.0827 | 1255744.72 | 2622605.9463 | 1255742.8904
21 | 2622585.8953 | 1255750.4332 | 2622601.0827 | 1255744.72
22 | 2622585.8953 | 1255750.4332 | 2622580.5614 | 1255737.9245
23 | 2622585.8953 | 1255750.4332 | 2622575.4009 | 1255754.9413
24 | 2622562.5831 | 1255760.4474 | 2622575.4009 | 1255754.9413
25 | 2622544.4061 | 1255768.2557 | 2622562.5831 | 1255760.4474
26 | 2622580.5614 | 1255737.9245 | 2622579.3103 | 1255734.9905
27 | 2622536.5193 | 1255806.3274 | 2622523.4312 | 1255811.7784
28 | 2622536.5193 | 1255806.3274 | 2622540.1343 | 1255817.5264 | 2622542.283 | 1255825.6289
29 | 2622579.3103 | 1255734.9905 | 2622576.5592 | 1255728.5386 | 2622575.7866 | 1255723.9838
30 | 2622516.9523 | 1255814.4767 | 2622523.4312 | 1255811.7784
31 | 2622546.0808 | 1255860.1998 | 2622544.4089 | 1255841.7367 | 2622542.283 | 1255825.6289
32 | 2622542.283 | 1255825.6289 | 2622545.8129 | 1255825.5089 | 2622550.0141 | 1255825.3692 | 2622560.6328 | 1255831.0957
33 | 2622577.7072 | 1255703.0755 | 2622577.4519 | 1255706.0158 | 2622574.457 | 1255716.1445 | 2622575.7866 | 1255723.9838
34 | 2622577.7072 | 1255703.0755 | 2622578.2537 | 1255696.7844
35 | 2622578.2537 | 1255696.7844 | 2622578.6113 | 1255692.6669 | 2622577.3818 | 1255687.0028
36 | 2622563.4481 | 1255832.614 | 2622560.6328 | 1255831.0957
37 | 2622563.4481 | 1255832.614 | 2622565.1255 | 1255848.3697
38 | 2622563.4481 | 1255832.614 | 2622566.9932 | 1255834.4287
39 | 2622546.0808 | 1255860.1998 | 2622538.8356 | 1255861.6177 | 2622533.7786 | 1255863.7378
40 | 2622546.0808 | 1255860.1998 | 2622549.7592 | 1255892.4131 | 2622552.104 | 1255906.4298
41 | 2622566.9722 | 1255865.7162 | 2622565.1255 | 1255848.3697
42 | 2622566.9932 | 1255834.4287 | 2622574.1489 | 1255836.7241 | 2622586.2591 | 1255837.1038 | 2622603.2301 | 1255832.6082
43 | 2622566.9932 | 1255834.4287 | 2622577.332 | 1255859.2585
44 | 2622524.6371 | 1255867.5704 | 2622533.7786 | 1255863.7378
45 | 2622558.1532 | 1255927.9911 | 2622553.0553 | 1255912.1166 | 2622552.104 | 1255906.4298
46 | 2622610.9016 | 1255829.9928 | 2622607.155 | 1255831.5685 | 2622603.2301 | 1255832.6082
47 | 2622600.9982 | 1255879.8552 | 2622591.9807 | 1255883.2676 | 2622580.714 | 1255867.3807 | 2622577.332 | 1255859.2585
48 | 2622524.6371 | 1255867.5704 | 2622515.3916 | 1255871.4466
49 | 2622558.1532 | 1255927.9911 | 2622549.8074 | 1255931.3172 | 2622540.3769 | 1255935.0862
50 | 2622558.1532 | 1255927.9911 | 2622565.5206 | 1255944.0076 | 2622572.6607 | 1255956.3096
51 | 2622516.9523 | 1255814.4767 | 2622499.1357 | 1255821.8971
52 | 2622610.9016 | 1255829.9928 | 2622623.3318 | 1255851.2655
53 | 2622610.9016 | 1255829.9928 | 2622617.7835 | 1255827.1025
54 | 2622613.8571 | 1255892.7914 | 2622600.9982 | 1255879.8552 | 2622600.9982 | 1255879.8552
55 | 2622583.1599 | 1255973.6835 | 2622573.5597 | 1255957.8586 | 2622572.6607 | 1255956.3096
56 | 2622583.1599 | 1255973.6835 | 2622578.3454 | 1255976.5004 | 2622570.543 | 1255979.7173
57 | 2622540.3769 | 1255935.0862 | 2622527.9268 | 1255940.0622
58 | 2622570.543 | 1255979.7173 | 2622559.6653 | 1255984.1953
59 | 2622570.543 | 1255979.7173 | 2622581.9299 | 1255997.6504 | 2622582.3908 | 1255998.0994
60 | 2622516.0559 | 1255948.2337 | 2622527.9268 | 1255940.0622
61 | 2622611.5861 | 1256010.483 | 2622610.9556 | 1256009.7134 | 2622606.9622 | 1256004.8505
62 | 2622606.9622 | 1256004.8505 | 2622595.8988 | 1256008.9 | 2622593.3653 | 1256008.7903 | 2622582.3908 | 1255998.0994
63 | 2622611.5861 | 1256010.483 | 2622593.0716 | 1256019.1849
64 | 2622559.6653 | 1255984.1953 | 2622552.5866 | 1255987.1094
65 | 2622516.0559 | 1255948.2337 | 2622517.3933 | 1255957.4672
66 | 2622577.5367 | 1256026.4864 | 2622593.0716 | 1256019.1849
67 | 2622539.074 | 1255992.6722 | 2622552.5866 | 1255987.1094
68 | 2622447.3014 | 1255783.96 | 2622385.3901 | 1255797.0978
69 | 2622462.0603 | 1255780.8281 | 2622447.3014 | 1255783.96
70 | 2622385.3901 | 1255797.0978 | 2622377.0162 | 1255798.8748
71 | 2622462.0603 | 1255780.8281 | 2622447.741 | 1255754.603
72 | 2622462.0603 | 1255780.8281 | 2622467.9492 | 1255781.1061
73 | 2622358.0866 | 1255802.8917 | 2622377.0162 | 1255798.8748
74 | 2622445.0335 | 1255749.6444 | 2622447.741 | 1255754.603
75 | 2622467.9492 | 1255781.1061 | 2622465.9415 | 1255786.5837
76 | 2622342.9367 | 1255806.1066 | 2622358.0866 | 1255802.8917
77 | 2622434.8521 | 1255730.9976 | 2622445.0335 | 1255749.6444
78 | 2622462.3458 | 1255796.3937 | 2622465.9415 | 1255786.5837
79 | 2622342.9367 | 1255806.1066 | 2622345.3447 | 1255764.7995
80 | 2622342.9367 | 1255806.1066 | 2622338.9672 | 1255846.0033
81 | 2622434.8521 | 1255730.9976 | 2622431.4916 | 1255724.843
82 | 2622424.7036 | 1255712.4111 | 2622431.4916 | 1255724.843
83 | 2622336.5217 | 1255947.0063 | 2622337.5684 | 1255947.9591 | 2622349.3101 | 1255948.0034 | 2622365.8845 | 1255946.1151
84 | 2622365.8845 | 1255946.1151 | 2622381.6477 | 1255944.3192
85 | 2622381.6477 | 1255944.3192 | 2622387.3801 | 1255943.6661 | 2622400.058 | 1255942.9212
86 | 2622335.3612 | 1255882.2471 | 2622338.5338 | 1255850.36
87 | 2622338.5338 | 1255850.36 | 2622338.9672 | 1255846.0033
88 | 2622413.5166 | 1255942.1304 | 2622400.058 | 1255942.9212
89 | 2622413.5166 | 1255942.1304 | 2622422.382 | 1255913.0667 | 2622425.5965 | 1255903.0956
90 | 2622407.3279 | 1255989.3164 | 2622413.5166 | 1255942.1304
91 | 2622347.8328 | 1256013.8072 | 2622358.8506 | 1256019.9894
92 | 2622341.9104 | 1256010.484 | 2622347.8328 | 1256013.8072
93 | 2622397.6594 | 1256053.3784 | 2622376.542 | 1256029.9164 | 2622358.8506 | 1256019.9894
94 | 2622397.6594 | 1256053.3784 | 2622432.0553 | 1256042.8928
95 | 2622397.6594 | 1256053.3784 | 2622402.9127 | 1256018.571
96 | 2622446.543 | 1256038.4762 | 2622432.0553 | 1256042.8928
97 | 2622407.3279 | 1255989.3164 | 2622402.9127 | 1256018.571
98 | 2622446.543 | 1256038.4762 | 2622452.9333 | 1256036.5282
99 | 2622468.2887 | 1255986.1448 | 2622491.6493 | 1255978.2313
100 | 2622465.7421 | 1255975.5614 | 2622468.2887 | 1255986.1448 | 2622468.2887 | 1255986.1448
101 | 2622491.6493 | 1255978.2313 | 2622499.4819 | 1255975.5781 | 2622502.7781 | 1255969.4309 | 2622510.1189 | 1255964.6333 | 2622514.3847 | 1255961.3584 | 2622517.3933 | 1255957.4672
102 | 2622465.7421 | 1255975.5614 | 2622472.7716 | 1255973.119
103 | 2622427.3797 | 1255897.5643 | 2622425.5965 | 1255903.0956
104 | 2622539.074 | 1255992.6722 | 2622531.3876 | 1255995.8365
105 | 2622427.3797 | 1255897.5643 | 2622430.0341 | 1255889.3304
106 | 2622480.8591 | 1256028.015 | 2622452.9333 | 1256036.5282
107 | 2622530.172 | 1256042.6278 | 2622527.6491 | 1256035.0359 | 2622524.5646 | 1256029.098 | 2622518.242 | 1256023.9483 | 2622509.9332 | 1256021.5263 | 2622501.7354 | 1256021.6508 | 2622480.8591 | 1256028.015
108 | 2622509.0905 | 1255874.0884 | 2622515.3916 | 1255871.4466
109 | 2622494.6413 | 1255880.1463 | 2622498.5841 | 1255878.4933
110 | 2622490.2139 | 1255882.0025 | 2622494.6413 | 1255880.1463
111 | 2622509.0905 | 1255874.0884 | 2622498.5841 | 1255878.4933
112 | 2622430.0341 | 1255889.3304 | 2622432.0574 | 1255883.0541
113 | 2622432.0574 | 1255883.0541 | 2622439.1876 | 1255860.9369
114 | 2622441.5766 | 1255853.5262 | 2622439.1876 | 1255860.9369
115 | 2622444.4278 | 1255844.682 | 2622441.5766 | 1255853.5262
116 | 2622444.4278 | 1255844.682 | 2622449.4309 | 1255842.5983
117 | 2622498.5062 | 1255822.1592 | 2622499.1357 | 1255821.8971
118 | 2622488.4311 | 1255826.3553 | 2622498.5062 | 1255822.1592
119 | 2622488.4311 | 1255826.3553 | 2622469.3846 | 1255834.2879
120 | 2622469.3846 | 1255834.2879 | 2622466.6378 | 1255835.4319
121 | 2622449.4309 | 1255842.5983 | 2622466.6378 | 1255835.4319
122 | 2622345.7827 | 1255757.2846 | 2622345.3447 | 1255764.7995
123 | 2622345.7827 | 1255757.2846 | 2622361.7582 | 1255754.365
124 | 2622380.1773 | 1255750.9988 | 2622361.7582 | 1255754.365
125 | 2622390.4296 | 1255749.1252 | 2622380.1773 | 1255750.9988
126 | 2622537.4789 | 1255703.4166 | 2622542.2922 | 1255702.1574 | 2622548.2205 | 1255717.4814
127 | 2622617.7835 | 1255827.1025 | 2622624.0978 | 1255824.4505 | 2622626.1742 | 1255823.2886

## bus_geodata
| x | y | coords
0 | 2622497.9416 | 1255730.272
1 | 2622487.8141 | 1255742.1447
2 | 2622505.4807 | 1255720.2298
3 | 2622481.6465 | 1255749.4553
4 | 2622503.9199 | 1255712.1963
5 | 2622515.911 | 1255754.8642
6 | 2622472.7055 | 1255765.3581
7 | 2622521.1096 | 1255707.6991
8 | 2622499.3679 | 1255683.6179
9 | 2622523.2872 | 1255771.9154
10 | 2622468.6624 | 1255778.7448
11 | 2622521.982 | 1255707.4709
12 | 2622525.26 | 1255776.4758
13 | 2622621.7857 | 1255737.2137
14 | 2622608.0494 | 1255742.0993
15 | 2622650.7808 | 1255727.3539
16 | 2622605.9463 | 1255742.8904
17 | 2622649.4613 | 1255692.5798
18 | 2622601.0827 | 1255744.72
19 | 2622585.8953 | 1255750.4332
20 | 2622562.5831 | 1255760.4474
21 | 2622575.4009 | 1255754.9413
22 | 2622544.4061 | 1255768.2557
23 | 2622580.5614 | 1255737.9245
24 | 2622536.5193 | 1255806.3274
25 | 2622579.3103 | 1255734.9905
26 | 2622523.4312 | 1255811.7784
27 | 2622542.283 | 1255825.6289
28 | 2622575.7866 | 1255723.9838
29 | 2622577.7072 | 1255703.0755
30 | 2622578.2537 | 1255696.7844
31 | 2622577.3818 | 1255687.0028
32 | 2622560.6328 | 1255831.0957
33 | 2622563.4481 | 1255832.614
34 | 2622546.0808 | 1255860.1998
35 | 2622565.1255 | 1255848.3697
36 | 2622566.9932 | 1255834.4287
37 | 2622533.7786 | 1255863.7378
38 | 2622552.104 | 1255906.4298
39 | 2622566.9722 | 1255865.7162
40 | 2622603.2301 | 1255832.6082
41 | 2622577.332 | 1255859.2585
42 | 2622524.6371 | 1255867.5704
43 | 2622558.1532 | 1255927.9911
44 | 2622516.9523 | 1255814.4767
45 | 2622610.9016 | 1255829.9928
46 | 2622600.9982 | 1255879.8552
47 | 2622572.6607 | 1255956.3096
48 | 2622583.1599 | 1255973.6835
49 | 2622540.3769 | 1255935.0862
50 | 2622570.543 | 1255979.7173
51 | 2622527.9268 | 1255940.0622
52 | 2622606.9622 | 1256004.8505
53 | 2622611.5861 | 1256010.483
54 | 2622582.3908 | 1255998.0994
55 | 2622559.6653 | 1255984.1953
56 | 2622516.0559 | 1255948.2337
57 | 2622593.0716 | 1256019.1849
58 | 2622552.5866 | 1255987.1094
59 | 2622447.3014 | 1255783.96
60 | 2622385.3901 | 1255797.0978
61 | 2622462.0603 | 1255780.8281
62 | 2622377.0162 | 1255798.8748
63 | 2622447.741 | 1255754.603
64 | 2622467.9492 | 1255781.1061
65 | 2622358.0866 | 1255802.8917
66 | 2622445.0335 | 1255749.6444
67 | 2622465.9415 | 1255786.5837
68 | 2622342.9367 | 1255806.1066
69 | 2622434.8521 | 1255730.9976
70 | 2622462.3458 | 1255796.3937
71 | 2622431.4916 | 1255724.843
72 | 2622424.7035 | 1255712.4111
73 | 2622336.5217 | 1255947.0063
74 | 2622365.8845 | 1255946.1151
75 | 2622381.6477 | 1255944.3192
76 | 2622335.3612 | 1255882.2471
77 | 2622338.5338 | 1255850.36
78 | 2622400.058 | 1255942.9212
79 | 2622338.9672 | 1255846.0033
80 | 2622413.5166 | 1255942.1304
81 | 2622347.8328 | 1256013.8072
82 | 2622358.8506 | 1256019.9894
83 | 2622341.9104 | 1256010.484
84 | 2622397.6594 | 1256053.3784
85 | 2622432.0552 | 1256042.8928
86 | 2622402.9127 | 1256018.571
87 | 2622446.543 | 1256038.4762
88 | 2622407.3279 | 1255989.3164
89 | 2622468.2887 | 1255986.1448
90 | 2622491.6493 | 1255978.2313
91 | 2622465.7421 | 1255975.5614
92 | 2622517.3933 | 1255957.4672
93 | 2622472.7716 | 1255973.119
94 | 2622425.5965 | 1255903.0956
95 | 2622577.5367 | 1256026.4864
96 | 2622539.074 | 1255992.6722
97 | 2622531.3876 | 1255995.8365
98 | 2622427.3797 | 1255897.5643
99 | 2622452.9333 | 1256036.5282
100 | 2622480.8591 | 1256028.015
101 | 2622530.172 | 1256042.6278
102 | 2622515.3916 | 1255871.4466
103 | 2622494.6413 | 1255880.1463
104 | 2622498.5841 | 1255878.4933
105 | 2622490.2139 | 1255882.0025
106 | 2622509.0905 | 1255874.0884
107 | 2622430.0341 | 1255889.3304
108 | 2622432.0574 | 1255883.0541
109 | 2622439.1876 | 1255860.9369
110 | 2622441.5766 | 1255853.5262
111 | 2622444.4278 | 1255844.682
112 | 2622499.1357 | 1255821.8971
113 | 2622498.5062 | 1255822.1592
114 | 2622488.4311 | 1255826.3553
115 | 2622469.3846 | 1255834.2879
116 | 2622466.6378 | 1255835.4319
117 | 2622449.4309 | 1255842.5983
118 | 2622345.3447 | 1255764.7995
119 | 2622345.7827 | 1255757.2846
120 | 2622361.7582 | 1255754.365
121 | 2622380.1773 | 1255750.9988
122 | 2622390.4296 | 1255749.1252
123 | 2622537.4789 | 1255703.4166
124 | 2622613.8571 | 1255892.7914
125 | 2622623.3318 | 1255851.2655
126 | 2622617.7835 | 1255827.1025
127 | 2622626.1742 | 1255823.2886
128 | 2622548.2205 | 1255717.4814
129 | 2622498.5841 | 1255878.4933

## line_std_types
| c_nf_per_km | r_ohm_per_km | x_ohm_per_km | max_i_ka | type | q_mm2 | alpha | voltage_rating
NAYY 4x50 SE | 210 | 0.642 | 0.083 | 0.142 | cs | 50 | 0.00403 | LV
NAYY 4x120 SE | 264 | 0.225 | 0.08 | 0.242 | cs | 120 | 0.00403 | LV
NAYY 4x150 SE | 261 | 0.208 | 0.08 | 0.27 | cs | 150 | 0.00403 | LV
NA2XS2Y 1x95 RM/25 12/20 kV | 216 | 0.313 | 0.132 | 0.252 | cs | 95 | 0.00403 | MV
NA2XS2Y 1x185 RM/25 12/20 kV | 273 | 0.161 | 0.117 | 0.362 | cs | 185 | 0.00403 | MV
NA2XS2Y 1x240 RM/25 12/20 kV | 304 | 0.122 | 0.112 | 0.421 | cs | 240 | 0.00403 | MV
NA2XS2Y 1x95 RM/25 6/10 kV | 315 | 0.313 | 0.123 | 0.249 | cs | 95 | 0.00403 | MV
NA2XS2Y 1x185 RM/25 6/10 kV | 406 | 0.161 | 0.11 | 0.358 | cs | 185 | 0.00403 | MV
NA2XS2Y 1x240 RM/25 6/10 kV | 456 | 0.122 | 0.105 | 0.416 | cs | 240 | 0.00403 | MV
NA2XS2Y 1x150 RM/25 12/20 kV | 250 | 0.206 | 0.116 | 0.319 | cs | 150 | 0.00403 | MV
NA2XS2Y 1x120 RM/25 12/20 kV | 230 | 0.253 | 0.119 | 0.283 | cs | 120 | 0.00403 | MV
NA2XS2Y 1x70 RM/25 12/20 kV | 190 | 0.443 | 0.132 | 0.22 | cs | 70 | 0.00403 | MV
NA2XS2Y 1x150 RM/25 6/10 kV | 360 | 0.206 | 0.11 | 0.315 | cs | 150 | 0.00403 | MV
NA2XS2Y 1x120 RM/25 6/10 kV | 340 | 0.253 | 0.113 | 0.28 | cs | 120 | 0.00403 | MV
NA2XS2Y 1x70 RM/25 6/10 kV | 280 | 0.443 | 0.123 | 0.217 | cs | 70 | 0.00403 | MV
N2XS(FL)2Y 1x120 RM/35 64/110 kV | 112 | 0.153 | 0.166 | 0.366 | cs | 120 | 0.00393 | HV
N2XS(FL)2Y 1x185 RM/35 64/110 kV | 125 | 0.099 | 0.156 | 0.457 | cs | 185 | 0.00393 | HV
N2XS(FL)2Y 1x240 RM/35 64/110 kV | 135 | 0.075 | 0.149 | 0.526 | cs | 240 | 0.00393 | HV
N2XS(FL)2Y 1x300 RM/35 64/110 kV | 144 | 0.06 | 0.144 | 0.588 | cs | 300 | 0.00393 | HV
15-AL1/3-ST1A 0.4 | 11 | 1.8769 | 0.35 | 0.105 | ol | 16 | 0.00403 | LV
24-AL1/4-ST1A 0.4 | 11.25 | 1.2012 | 0.335 | 0.14 | ol | 24 | 0.00403 | LV
48-AL1/8-ST1A 0.4 | 12.2 | 0.5939 | 0.3 | 0.21 | ol | 48 | 0.00403 | LV
94-AL1/15-ST1A 0.4 | 13.2 | 0.306 | 0.29 | 0.35 | ol | 94 | 0.00403 | LV
34-AL1/6-ST1A 10.0 | 9.7 | 0.8342 | 0.36 | 0.17 | ol | 34 | 0.00403 | MV
48-AL1/8-ST1A 10.0 | 10.1 | 0.5939 | 0.35 | 0.21 | ol | 48 | 0.00403 | MV
70-AL1/11-ST1A 10.0 | 10.4 | 0.4132 | 0.339 | 0.29 | ol | 70 | 0.00403 | MV
94-AL1/15-ST1A 10.0 | 10.75 | 0.306 | 0.33 | 0.35 | ol | 94 | 0.00403 | MV
122-AL1/20-ST1A 10.0 | 11.1 | 0.2376 | 0.323 | 0.41 | ol | 122 | 0.00403 | MV
149-AL1/24-ST1A 10.0 | 11.25 | 0.194 | 0.315 | 0.47 | ol | 149 | 0.00403 | MV
34-AL1/6-ST1A 20.0 | 9.15 | 0.8342 | 0.382 | 0.17 | ol | 34 | 0.00403 | MV
48-AL1/8-ST1A 20.0 | 9.5 | 0.5939 | 0.372 | 0.21 | ol | 48 | 0.00403 | MV
70-AL1/11-ST1A 20.0 | 9.7 | 0.4132 | 0.36 | 0.29 | ol | 70 | 0.00403 | MV
94-AL1/15-ST1A 20.0 | 10 | 0.306 | 0.35 | 0.35 | ol | 94 | 0.00403 | MV
122-AL1/20-ST1A 20.0 | 10.3 | 0.2376 | 0.344 | 0.41 | ol | 122 | 0.00403 | MV
149-AL1/24-ST1A 20.0 | 10.5 | 0.194 | 0.337 | 0.47 | ol | 149 | 0.00403 | MV
184-AL1/30-ST1A 20.0 | 10.75 | 0.1571 | 0.33 | 0.535 | ol | 184 | 0.00403 | MV
243-AL1/39-ST1A 20.0 | 11 | 0.1188 | 0.32 | 0.645 | ol | 243 | 0.00403 | MV
48-AL1/8-ST1A 110.0 | 8 | 0.5939 | 0.46 | 0.21 | ol | 48 | 0.00403 | HV
70-AL1/11-ST1A 110.0 | 8.4 | 0.4132 | 0.45 | 0.29 | ol | 70 | 0.00403 | HV
94-AL1/15-ST1A 110.0 | 8.65 | 0.306 | 0.44 | 0.35 | ol | 94 | 0.00403 | HV
122-AL1/20-ST1A 110.0 | 8.5 | 0.2376 | 0.43 | 0.41 | ol | 122 | 0.00403 | HV
149-AL1/24-ST1A 110.0 | 8.75 | 0.194 | 0.41 | 0.47 | ol | 149 | 0.00403 | HV
184-AL1/30-ST1A 110.0 | 8.8 | 0.1571 | 0.4 | 0.535 | ol | 184 | 0.00403 | HV
243-AL1/39-ST1A 110.0 | 9 | 0.1188 | 0.39 | 0.645 | ol | 243 | 0.00403 | HV
305-AL1/39-ST1A 110.0 | 9.2 | 0.0949 | 0.38 | 0.74 | ol | 305 | 0.00403 | HV
490-AL1/64-ST1A 110.0 | 9.75 | 0.059 | 0.37 | 0.96 | ol | 490 | 0.00403 | HV
679-AL1/86-ST1A 110.0 | 9.95 | 0.042 | 0.36 | 1.15 | ol | 679 | 0.00403 | HV
490-AL1/64-ST1A 220.0 | 10 | 0.059 | 0.285 | 0.96 | ol | 490 | 0.00403 | HV
679-AL1/86-ST1A 220.0 | 11.7 | 0.042 | 0.275 | 1.15 | ol | 679 | 0.00403 | HV
490-AL1/64-ST1A 380.0 | 11 | 0.059 | 0.253 | 0.96 | ol | 490 | 0.00403 | HV
679-AL1/86-ST1A 380.0 | 14.6 | 0.042 | 0.25 | 1.15 | ol | 679 | 0.00403 | HV

## trafo_std_types
| i0_percent | pfe_kw | vkr_percent | sn_mva | vn_lv_kv | vn_hv_kv | vk_percent | shift_degree | vector_group | tap_side | tap_neutral | tap_min | tap_max | tap_step_degree | tap_step_percent | tap_phase_shifter
160 MVA 380/110 kV | 0.06 | 60 | 0.25 | 160 | 110 | 380 | 12.2 | 0 | Yy0 | hv | 0 | -9 | 9 | 0 | 1.5 | FALSE
100 MVA 220/110 kV | 0.06 | 55 | 0.26 | 100 | 110 | 220 | 12 | 0 | Yy0 | hv | 0 | -9 | 9 | 0 | 1.5 | FALSE
63 MVA 110/20 kV | 0.04 | 22 | 0.32 | 63 | 20 | 110 | 18 | 150 | YNd5 | hv | 0 | -9 | 9 | 0 | 1.5 | FALSE
40 MVA 110/20 kV | 0.05 | 18 | 0.34 | 40 | 20 | 110 | 16.2 | 150 | YNd5 | hv | 0 | -9 | 9 | 0 | 1.5 | FALSE
25 MVA 110/20 kV | 0.07 | 14 | 0.41 | 25 | 20 | 110 | 12 | 150 | YNd5 | hv | 0 | -9 | 9 | 0 | 1.5 | FALSE
63 MVA 110/10 kV | 0.04 | 22 | 0.32 | 63 | 10 | 110 | 18 | 150 | YNd5 | hv | 0 | -9 | 9 | 0 | 1.5 | FALSE
40 MVA 110/10 kV | 0.05 | 18 | 0.34 | 40 | 10 | 110 | 16.2 | 150 | YNd5 | hv | 0 | -9 | 9 | 0 | 1.5 | FALSE
25 MVA 110/10 kV | 0.07 | 14 | 0.41 | 25 | 10 | 110 | 12 | 150 | YNd5 | hv | 0 | -9 | 9 | 0 | 1.5 | FALSE
0.25 MVA 20/0.4 kV | 0.32 | 0.8 | 1.44 | 0.25 | 0.4 | 20 | 6 | 150 | Yzn5 | hv | 0 | -2 | 2 | 0 | 2.5 | FALSE
0.4 MVA 20/0.4 kV | 0.3375 | 1.35 | 1.425 | 0.4 | 0.4 | 20 | 6 | 150 | Dyn5 | hv | 0 | -2 | 2 | 0 | 2.5 | FALSE
0.63 MVA 20/0.4 kV | 0.2619 | 1.65 | 1.206 | 0.63 | 0.4 | 20 | 6 | 150 | Dyn5 | hv | 0 | -2 | 2 | 0 | 2.5 | FALSE
0.25 MVA 10/0.4 kV | 0.24 | 0.6 | 1.2 | 0.25 | 0.4 | 10 | 4 | 150 | Dyn5 | hv | 0 | -2 | 2 | 0 | 2.5 | FALSE
0.4 MVA 10/0.4 kV | 0.2375 | 0.95 | 1.325 | 0.4 | 0.4 | 10 | 4 | 150 | Dyn5 | hv | 0 | -2 | 2 | 0 | 2.5 | FALSE
0.63 MVA 10/0.4 kV | 0.1873 | 1.18 | 1.0794 | 0.63 | 0.4 | 10 | 4 | 150 | Dyn5 | hv | 0 | -2 | 2 | 0 | 2.5 | FALSE

## trafo3w_std_types
| sn_hv_mva | sn_mv_mva | sn_lv_mva | vn_hv_kv | vn_mv_kv | vn_lv_kv | vk_hv_percent | vk_mv_percent | vk_lv_percent | vkr_hv_percent | vkr_mv_percent | vkr_lv_percent | pfe_kw | i0_percent | shift_mv_degree | shift_lv_degree | vector_group | tap_side | tap_neutral | tap_min | tap_max | tap_step_percent
63/25/38 MVA 110/20/10 kV | 63 | 25 | 38 | 110 | 20 | 10 | 10.4 | 10.4 | 10.4 | 0.28 | 0.32 | 0.35 | 35 | 0.89 | 0 | 0 | YN0yn0yn0 | hv | 0 | -10 | 10 | 1.2
63/25/38 MVA 110/10/10 kV | 63 | 25 | 38 | 110 | 10 | 10 | 10.4 | 10.4 | 10.4 | 0.28 | 0.32 | 0.35 | 35 | 0.89 | 0 | 0 | YN0yn0yn0 | hv | 0 | -10 | 10 | 1.2

## fuse_std_types
| fuse_type | i_rated_a | t_avg | t_min | t_total | x_avg | x_min | x_total
HV 100A | HV 100A | 100 | 0 | [10.0, 3.64, 0.854, 0.281, 0.1, 0.0531, 0.022, 0.01] | [10.0, 4.267, 1.21, 0.403, 0.1, 0.058, 0.022, 0.01] | 0 | [300.0, 350.0, 450.0, 550.0, 700.0, 850.0, 1200.0, 1752.0] | [600.0, 700.0, 900.0, 1150.0, 1665.0, 2000.0, 3000.0, 4313.0]
HV 10A | HV 10A | 10 | 0 | [10.0, 1675.0, 0.344, 0.156, 0.1, 0.0417, 0.0171, 0.01] | [10.0, 1.3, 0.3, 0.155, 0.1, 0.0555, 0.023, 0.01] | 0 | [30.0, 32.0, 35.0, 37.0, 39.0, 50.0, 70.0, 88.0] | [60.0, 70.0, 80.0, 87.0, 94.0, 110.0, 150.0, 216.0]
HV 125A | HV 125A | 125 | 0 | [10.0, 1.82, 0.344, 0.1, 0.0467, 0.0269, 0.01] | [10.0, 2.478, 0.426, 0.1, 0.0427, 0.0211, 0.01] | 0 | [375.0, 500.0, 700.0, 925.0, 1200.0, 1500.0, 2341.0] | [750.0, 1000.0, 1500.0, 2200.0, 3000.0, 4000.0, 5765.0]
HV 160A | HV 160A | 160 | 0 | [10.0, 4.15, 1.03, 0.198, 0.1, 0.051, 0.0172, 0.01] | [10.0, 2.3, 0.734, 0.274, 0.1, 0.046, 0.0177, 0.01] | 0 | [480.0, 550.0, 700.0, 1000.0, 1260.0, 1600.0, 2500.0, 3227.0] | [960.0, 1300.0, 1700.0, 2200.0, 2996.0, 4000.0, 6000.0, 7946.0]
HV 16A | HV 16A | 16 | 0 | [10.0, 0.352, 0.164, 0.1, 0.0649, 0.0342, 0.01] | [10.0, 2.34, 0.722, 0.181, 0.1, 0.055, 0.0296, 0.01] | 0 | [48.0, 60.0, 65.0, 71.0, 80.0, 100.0, 162.0] | [96.0, 110.0, 125.0, 150.0, 168.0, 200.0, 250.0, 398.0]
HV 200A | HV 200A | 200 | 0 | [10.0, 4.267, 1.21, 0.403, 0.1, 0.058, 0.022, 0.01] | [10.0, 3.73, 1.654, 0.328, 0.1, 0.0531, 0.019, 0.01] | 0 | [600.0, 700.0, 900.0, 1150.0, 1665.0, 2000.0, 3000.0, 4313.0] | [1200.0, 1500.0, 1800.0, 2700.0, 3960.0, 5000.0, 7500.0, 10620.0]
HV 20A | HV 20A | 20 | 0 | [10.0, 1.3, 0.3, 0.155, 0.1, 0.0555, 0.023, 0.01] | [10.0, 1.3, 0.161, 0.1, 0.0611, 0.0399, 0.0141, 0.01] | 0 | [60.0, 70.0, 80.0, 87.0, 94.0, 110.0, 150.0, 216.0] | [120.0, 150.0, 200.0, 223.0, 260.0, 300.0, 450.0, 532.0]
HV 25A | HV 25A | 25 | 0 | [10.0, 2.512, 0.833, 0.299, 0.1, 0.0372, 0.0223, 0.01] | [10.0, 3.125, 0.597, 0.198, 0.1, 0.0378, 0.022, 0.01] | 0 | [75.0, 82.0, 90.0, 100.0, 124.0, 170.0, 200.0, 289.0] | [150.0, 170.0, 210.0, 250.0, 294.0, 400.0, 500.0, 711.0]
HV 31.5A | HV 31.5A | 31.5 | 0 | [10.0, 2.34, 0.722, 0.181, 0.1, 0.055, 0.0296, 0.01] | [10.0, 2.84, 0.368, 0.164, 0.1, 0.0621, 0.0378, 0.0195, 0.01] | 0 | [95.0, 110.0, 125.0, 150.0, 165.0, 200.0, 250.0, 390.0] | [189.0, 220.0, 300.0, 350.0, 393.0, 450.0, 530.0, 700.0, 960.0]
HV 40A | HV 40A | 40 | 0 | [10.0, 1.3, 0.161, 0.1, 0.0611, 0.0399, 0.0141, 0.01] | [10.0, 2.05, 0.369, 0.198, 0.1, 0.051, 0.0298, 0.01] | 0 | [120.0, 150.0, 200.0, 223.0, 260.0, 300.0, 450.0, 532.0] | [240.0, 300.0, 400.0, 450.0, 530.0, 650.0, 800.0, 1311.0]
HV 50A | HV 50A | 50 | 0 | [10.0, 3.215, 0.597, 0.198, 0.1, 0.0378, 0.022, 0.01] | [10.0, 3.64, 0.854, 0.281, 0.1, 0.0531, 0.022, 0.01] | 0 | [150.0, 170.0, 210.0, 250.0, 294.0, 400.0, 500.0, 711.0] | [300.0, 350.0, 450.0, 550.0, 700.0, 850.0, 1200.0, 1752.0]
HV 6.3A | HV 6.3A | 6.3 | 0 | [10.0, 1.39, 0.344, 0.168, 0.1, 0.056, 0.0263, 0.01] | [10.0, 1.711, 0.516, 0.198, 0.1, 0.0634, 0.0303, 0.01] | 0 | [19.0, 19.5, 20.4, 20.8, 22.0, 25.0, 32.0, 48.0] | [38.0, 40.0, 43.0, 48.0, 53.0, 60.0, 75.0, 118.0]
HV 63A | HV 63A | 63 | 0 | [10.0, 2.84, 0.368, 0.164, 0.1, 0.0621, 0.0378, 0.0195, 0.01] | [10.0, 1.82, 0.344, 0.1, 0.0467, 0.0269, 0.01] | 0 | [189.0, 220.0, 300.0, 350.0, 393.0, 450.0, 530.0, 700.0, 961.0] | [378.0, 500.0, 700.0, 934.0, 1200.0, 1500.0, 2366.0]
HV 80A | HV 80A | 80 | 0 | [10.0, 2.05, 0.369, 0.198, 0.1, 0.051, 0.0298, 0.01] | [10.0, 4.15, 1.03, 0.198, 0.1, 0.051, 0.0172, 0.01] | 0 | [240.0, 300.0, 400.0, 450.0, 530.0, 650.0, 800.0, 1311.0] | [480.0, 550.0, 700.0, 1000.0, 1260.0, 1600.0, 2500.0, 3227.0]
Siemens NH-1-100 | Siemens NH-1-100 | 100 | [5400.0, 2000.0, 400.0, 20.0, 1.0, 0.2, 0.012, 0.004] | 0 | 0 | [150.0, 190.0, 250.0, 430.0, 900.0, 1250.0, 2700.0, 3600.0] | 0 | 0
Siemens NH-1-125 | Siemens NH-1-125 | 125 | [4800.0, 120.0, 7.0, 0.1, 0.004] | 0 | 0 | [180.0, 400.0, 740.0, 2000.0, 4250.0] | 0 | 0
Siemens NH-1-16 | Siemens NH-1-16 | 16 | [4000.0, 400.0, 2.0, 0.1, 0.04, 0.01] | 0 | 0 | [26.0, 35.0, 75.0, 150.0, 200.0, 300.0] | 0 | 0
Siemens NH-1-160 | Siemens NH-1-160 | 160 | [4800.0, 120.0, 7.0, 0.1, 0.004] | 0 | 0 | [210.0, 500.0, 900.0, 2300.0, 5000.0] | 0 | 0
Siemens NH-1-25 | Siemens NH-1-25 | 25 | [4000.0, 1000.0, 10.0, 0.2, 0.02, 0.01] | 0 | 0 | [40.0, 50.0, 100.0, 210.0, 400.0, 500.0] | 0 | 0
Siemens NH-1-50 | Siemens NH-1-50 | 50 | [4000.0, 40.0, 4.0, 1.0, 0.02, 0.01] | 0 | 0 | [86.0, 200.0, 300.0, 400.0, 1000.0, 1280.0] | 0 | 0
Siemens NH-1-63 | Siemens NH-1-63 | 63 | [4000.0, 100.0, 10.0, 2.0, 0.04, 0.01] | 0 | 0 | [100.0, 200.0, 300.0, 400.0, 1000.0, 1500.0] | 0 | 0
Siemens NH-1-80 | Siemens NH-1-80 | 80 | [4800.0, 120.0, 7.0, 0.1, 0.01] | 0 | 0 | [150.58, 250.0, 450.0, 1150.0, 2470.0] | 0 | 0
Siemens NH-2-1000 | Siemens NH-2-1000 | 1000 | [4800.0, 120.0, 7.0, 0.1, 0.004] | 0 | 0 | [1900.0, 3500.0, 8400.0, 24000.0, 52000.0] | 0 | 0
Siemens NH-2-200 | Siemens NH-2-200 | 200 | [4800.0, 120.0, 7.0, 0.1, 0.004] | 0 | 0 | [280.0, 650.0, 1200.0, 3000.0, 7000.0] | 0 | 0
Siemens NH-2-224 | Siemens NH-2-224 | 224 | [4800.0, 120.0, 7.0, 0.2, 0.04, 0.004] | 0 | 0 | [400.0, 750.0, 1453.0, 3025.0, 4315.0, 7600.0] | 0 | 0
Siemens NH-2-250 | Siemens NH-2-250 | 250 | [4800.0, 120.0, 7.0, 0.1, 0.004] | 0 | 0 | [450.0, 800.0, 1650.0, 4000.0, 8500.0] | 0 | 0
Siemens NH-2-315 | Siemens NH-2-315 | 315 | [4800.0, 120.0, 7.0, 0.1, 0.004] | 0 | 0 | [550.0, 920.0, 1900.0, 5000.0, 11000.0] | 0 | 0
Siemens NH-2-355 | Siemens NH-2-355 | 355 | [4800.0, 120.0, 6.0, 0.1, 0.004] | 0 | 0 | [650.0, 1116.27, 2350.0, 5840.0, 12790.0] | 0 | 0
Siemens NH-2-400 | Siemens NH-2-400 | 400 | [4800.0, 120.0, 7.0, 0.1, 0.004] | 0 | 0 | [720.0, 1350.0, 2800.0, 6500.0, 15000.0] | 0 | 0
Siemens NH-2-425 | Siemens NH-2-425 | 425 | [4800.0, 120.0, 7.0, 0.1, 0.004] | 0 | 0 | [850.0, 1500.0, 3050.0, 7500.0, 16500.0] | 0 | 0
Siemens NH-2-630 | Siemens NH-2-630 | 630 | [4800.0, 120.0, 7.0, 0.1, 0.004] | 0 | 0 | [1200.0, 2000.0, 4800.0, 12000.0, 26000.0] | 0 | 0

## dtypes
| element | column | dtype
0 | bus | name | object
1 | bus | vn_kv | float64
2 | bus | type | object
3 | bus | zone | object
4 | bus | in_service | bool
5 | load | name | object
6 | load | bus | uint32
7 | load | p_mw | float64
8 | load | q_mvar | float64
9 | load | const_z_percent | float64
10 | load | const_i_percent | float64
11 | load | sn_mva | float64
12 | load | scaling | float64
13 | load | in_service | bool
14 | load | type | object
15 | ext_grid | name | object
16 | ext_grid | bus | uint32
17 | ext_grid | vm_pu | float64
18 | ext_grid | va_degree | float64
19 | ext_grid | slack_weight | float64
20 | ext_grid | in_service | bool
21 | line | name | object
22 | line | std_type | object
23 | line | from_bus | uint32
24 | line | to_bus | uint32
25 | line | length_km | float64
26 | line | r_ohm_per_km | float64
27 | line | x_ohm_per_km | float64
28 | line | c_nf_per_km | float64
29 | line | g_us_per_km | float64
30 | line | max_i_ka | float64
31 | line | df | float64
32 | line | parallel | uint32
33 | line | type | object
34 | line | in_service | bool
35 | trafo | name | object
36 | trafo | std_type | object
37 | trafo | hv_bus | uint32
38 | trafo | lv_bus | uint32
39 | trafo | sn_mva | float64
40 | trafo | vn_hv_kv | float64
41 | trafo | vn_lv_kv | float64
42 | trafo | vk_percent | float64
43 | trafo | vkr_percent | float64
44 | trafo | pfe_kw | float64
45 | trafo | i0_percent | float64
46 | trafo | shift_degree | float64
47 | trafo | tap_side | object
48 | trafo | tap_neutral | int32
49 | trafo | tap_min | int32
50 | trafo | tap_max | int32
51 | trafo | tap_step_percent | float64
52 | trafo | tap_step_degree | float64
53 | trafo | tap_pos | int32
54 | trafo | tap_phase_shifter | bool
55 | trafo | parallel | uint32
56 | trafo | df | float64
57 | trafo | in_service | bool
58 | line_geodata | coords | object
59 | bus_geodata | x | float64
60 | bus_geodata | y | float64
61 | bus_geodata | coords | object

## parameters
| version | format_version | converged | OPF_converged | name | f_hz | sn_mva
0 | 2.14.6 | 2.14.0 | FALSE | FALSE |  | 50 | 1