## bus
| name | vn_kv | type | zone | in_service
0 | bus_LV_2843-1_0_5_node_0 | 0.4 | n |  | TRUE
1 | bus_LV_2843-1_0_5_node_1 | 0.4 | n |  | TRUE
2 | bus_LV_2843-1_0_5_node_9 | 0.4 | n |  | TRUE
3 | bus_LV_2843-1_0_5_node_10 | 0.4 | n |  | TRUE
4 | bus_LV_2843-1_0_5_node_3 | 0.4 | n |  | TRUE
5 | bus_LV_2843-1_0_5_node_4 | 0.4 | n |  | TRUE
6 | bus_LV_2843-1_0_5_node_5 | 0.4 | n |  | TRUE
7 | bus_LV_2843-1_0_5_node_6 | 0.4 | n |  | TRUE
8 | bus_LV_2843-1_0_5_node_7 | 0.4 | n |  | TRUE
9 | bus_LV_2843-1_0_5_node_11 | 0.4 | n |  | TRUE
10 | bus_LV_2843-1_0_5_node_14 | 0.4 | n |  | TRUE
11 | bus_LV_2843-1_0_5_node_15 | 0.4 | n |  | TRUE
12 | bus_LV_2843-1_0_5_node_22 | 0.4 | n |  | TRUE
13 | bus_LV_2843-1_0_5_node_23 | 0.4 | n |  | TRUE
14 | bus_LV_2843-1_0_5_node_27 | 0.4 | n |  | TRUE
15 | bus_LV_2843-1_0_5_node_26 | 0.4 | n |  | TRUE
16 | bus_LV_2843-1_0_5_node_12 | 0.4 | n |  | TRUE
17 | bus_LV_2843-1_0_5_node_13 | 0.4 | n |  | TRUE
18 | bus_LV_2843-1_0_5_node_16 | 0.4 | n |  | TRUE
19 | bus_LV_2843-1_0_5_node_17 | 0.4 | n |  | TRUE
20 | bus_LV_2843-1_0_5_node_20 | 0.4 | n |  | TRUE
21 | bus_LV_2843-1_0_5_node_21 | 0.4 | n |  | TRUE
22 | bus_LV_2843-1_0_5_node_30 | 0.4 | n |  | TRUE
23 | bus_LV_2843-1_0_5_node_31 | 0.4 | n |  | TRUE
24 | bus_LV_2843-1_0_5_node_18 | 0.4 | n |  | TRUE
25 | bus_LV_2843-1_0_5_node_19 | 0.4 | n |  | TRUE
26 | bus_LV_2843-1_0_5_node_37 | 0.4 | n |  | TRUE
27 | bus_LV_2843-1_0_5_node_36 | 0.4 | n |  | TRUE
28 | bus_LV_2843-1_0_5_node_24 | 0.4 | n |  | TRUE
29 | bus_LV_2843-1_0_5_node_32 | 0.4 | n |  | TRUE
30 | bus_LV_2843-1_0_5_node_33 | 0.4 | n |  | TRUE
31 | bus_LV_2843-1_0_5_node_41 | 0.4 | n |  | TRUE
32 | bus_LV_2843-1_0_5_node_42 | 0.4 | n |  | TRUE
33 | bus_LV_2843-1_0_5_node_28 | 0.4 | n |  | TRUE
34 | bus_LV_2843-1_0_5_node_29 | 0.4 | n |  | TRUE
35 | bus_LV_2843-1_0_5_node_137 | 0.4 | n |  | TRUE
36 | bus_LV_2843-1_0_5_node_138 | 0.4 | n |  | TRUE
37 | bus_LV_2843-1_0_5_node_34 | 0.4 | n |  | TRUE
38 | bus_LV_2843-1_0_5_node_35 | 0.4 | n |  | TRUE
39 | bus_LV_2843-1_0_5_node_38 | 0.4 | n |  | TRUE
40 | bus_LV_2843-1_0_5_node_39 | 0.4 | n |  | TRUE
41 | bus_LV_2843-1_0_5_node_40 | 0.4 | n |  | TRUE
42 | bus_LV_2843-1_0_5_node_44 | 0.4 | n |  | TRUE
43 | bus_LV_2843-1_0_5_node_45 | 0.4 | n |  | TRUE
44 | bus_LV_2843-1_0_5_node_43 | 0.4 | n |  | TRUE
45 | bus_LV_2843-1_0_5_node_49 | 0.4 | n |  | TRUE
46 | bus_LV_2843-1_0_5_node_50 | 0.4 | n |  | TRUE
47 | bus_LV_2843-1_0_5_node_46 | 0.4 | n |  | TRUE
48 | bus_LV_2843-1_0_5_node_47 | 0.4 | n |  | TRUE
49 | bus_LV_2843-1_0_5_node_48 | 0.4 | n |  | TRUE
50 | bus_LV_2843-1_0_5_node_51 | 0.4 | n |  | TRUE
51 | bus_LV_2843-1_0_5_node_53 | 0.4 | n |  | TRUE
52 | bus_LV_2843-1_0_5_node_52 | 0.4 | n |  | TRUE
53 | bus_LV_2843-1_0_5_node_58 | 0.4 | n |  | TRUE
54 | bus_LV_2843-1_0_5_node_59 | 0.4 | n |  | TRUE
55 | bus_LV_2843-1_0_5_node_54 | 0.4 | n |  | TRUE
56 | bus_LV_2843-1_0_5_node_55 | 0.4 | n |  | TRUE
57 | bus_LV_2843-1_0_5_node_57 | 0.4 | n |  | TRUE
58 | bus_LV_2843-1_0_5_node_64 | 0.4 | n |  | TRUE
59 | bus_LV_2843-1_0_5_node_60 | 0.4 | n |  | TRUE
60 | bus_LV_2843-1_0_5_node_143 | 0.4 | n |  | TRUE
61 | bus_LV_2843-1_0_5_node_61 | 0.4 | n |  | TRUE
62 | bus_LV_2843-1_0_5_node_65 | 0.4 | n |  | TRUE
63 | bus_LV_2843-1_0_5_node_142 | 0.4 | n |  | TRUE
64 | bus_LV_2843-1_0_5_node_139 | 0.4 | n |  | TRUE
65 | bus_LV_2843-1_0_5_node_56 | 0.4 | n |  | TRUE
66 | bus_LV_2843-1_0_5_node_62 | 0.4 | n |  | TRUE
67 | bus_LV_2843-1_0_5_node_63 | 0.4 | n |  | TRUE
68 | bus_LV_2843-1_0_5_node_145 | 0.4 | n |  | TRUE
69 | bus_LV_2843-1_0_5_node_69 | 0.4 | n |  | TRUE
70 | bus_LV_2843-1_0_5_node_66 | 0.4 | n |  | TRUE
71 | bus_LV_2843-1_0_5_node_140 | 0.4 | n |  | TRUE
72 | bus_LV_2843-1_0_5_node_77 | 0.4 | n |  | TRUE
73 | bus_LV_2843-1_0_5_node_76 | 0.4 | n |  | TRUE
74 | bus_LV_2843-1_0_5_node_67 | 0.4 | n |  | TRUE
75 | bus_LV_2843-1_0_5_node_68 | 0.4 | n |  | TRUE
76 | bus_LV_2843-1_0_5_node_70 | 0.4 | n |  | TRUE
77 | bus_LV_2843-1_0_5_node_71 | 0.4 | n |  | TRUE
78 | bus_LV_2843-1_0_5_node_149 | 0.4 | n |  | TRUE
79 | bus_LV_2843-1_0_5_node_150 | 0.4 | n |  | TRUE
80 | bus_LV_2843-1_0_5_node_72 | 0.4 | n |  | TRUE
81 | bus_LV_2843-1_0_5_node_73 | 0.4 | n |  | TRUE
82 | bus_LV_2843-1_0_5_node_74 | 0.4 | n |  | TRUE
83 | bus_LV_2843-1_0_5_node_75 | 0.4 | n |  | TRUE
84 | bus_LV_2843-1_0_5_node_85 | 0.4 | n |  | TRUE
85 | bus_LV_2843-1_0_5_node_134 | 0.4 | n |  | TRUE
86 | bus_LV_2843-1_0_5_node_83 | 0.4 | n |  | TRUE
87 | bus_LV_2843-1_0_5_node_135 | 0.4 | n |  | TRUE
88 | bus_LV_2843-1_0_5_node_78 | 0.4 | n |  | TRUE
89 | bus_LV_2843-1_0_5_node_79 | 0.4 | n |  | TRUE
90 | bus_LV_2843-1_0_5_node_81 | 0.4 | n |  | TRUE
91 | bus_LV_2843-1_0_5_node_82 | 0.4 | n |  | TRUE
92 | bus_LV_2843-1_0_5_node_84 | 0.4 | n |  | TRUE
93 | bus_LV_2843-1_0_5_node_86 | 0.4 | n |  | TRUE
94 | bus_LV_2843-1_0_5_node_87 | 0.4 | n |  | TRUE
95 | bus_LV_2843-1_0_5_node_88 | 0.4 | n |  | TRUE
96 | bus_LV_2843-1_0_5_node_89 | 0.4 | n |  | TRUE
97 | bus_LV_2843-1_0_5_node_90 | 0.4 | n |  | TRUE
98 | bus_LV_2843-1_0_5_node_93 | 0.4 | n |  | TRUE
99 | bus_LV_2843-1_0_5_node_91 | 0.4 | n |  | TRUE
100 | bus_LV_2843-1_0_5_node_110 | 0.4 | n |  | TRUE
101 | bus_LV_2843-1_0_5_node_92 | 0.4 | n |  | TRUE
102 | bus_LV_2843-1_0_5_node_111 | 0.4 | n |  | TRUE
103 | bus_LV_2843-1_0_5_node_104 | 0.4 | n |  | TRUE
104 | bus_LV_2843-1_0_5_node_105 | 0.4 | n |  | TRUE
105 | bus_LV_2843-1_0_5_node_98 | 0.4 | n |  | TRUE
106 | bus_LV_2843-1_0_5_node_94 | 0.4 | n |  | TRUE
107 | bus_LV_2843-1_0_5_node_95 | 0.4 | n |  | TRUE
108 | bus_LV_2843-1_0_5_node_96 | 0.4 | n |  | TRUE
109 | bus_LV_2843-1_0_5_node_97 | 0.4 | n |  | TRUE
110 | bus_LV_2843-1_0_5_node_102 | 0.4 | n |  | TRUE
111 | bus_LV_2843-1_0_5_node_100 | 0.4 | n |  | TRUE
112 | bus_LV_2843-1_0_5_node_99 | 0.4 | n |  | TRUE
113 | bus_LV_2843-1_0_5_node_101 | 0.4 | n |  | TRUE
114 | bus_LV_2843-1_0_5_node_103 | 0.4 | n |  | TRUE
115 | bus_LV_2843-1_0_5_node_114 | 0.4 | n |  | TRUE
116 | bus_LV_2843-1_0_5_node_115 | 0.4 | n |  | TRUE
117 | bus_LV_2843-1_0_5_node_106 | 0.4 | n |  | TRUE
118 | bus_LV_2843-1_0_5_node_107 | 0.4 | n |  | TRUE
119 | bus_LV_2843-1_0_5_node_108 | 0.4 | n |  | TRUE
120 | bus_LV_2843-1_0_5_node_109 | 0.4 | n |  | TRUE
121 | bus_LV_2843-1_0_5_node_122 | 0.4 | n |  | TRUE
122 | bus_LV_2843-1_0_5_node_112 | 0.4 | n |  | TRUE
123 | bus_LV_2843-1_0_5_node_113 | 0.4 | n |  | TRUE
124 | bus_LV_2843-1_0_5_node_119 | 0.4 | n |  | TRUE
125 | bus_LV_2843-1_0_5_node_128 | 0.4 | n |  | TRUE
126 | bus_LV_2843-1_0_5_node_120 | 0.4 | n |  | TRUE
127 | bus_LV_2843-1_0_5_node_127 | 0.4 | n |  | TRUE
128 | bus_LV_2843-1_0_5_node_116 | 0.4 | n |  | TRUE
129 | bus_LV_2843-1_0_5_node_117 | 0.4 | n |  | TRUE
130 | bus_LV_2843-1_0_5_node_118 | 0.4 | n |  | TRUE
131 | bus_LV_2843-1_0_5_node_121 | 0.4 | n |  | TRUE
132 | bus_LV_2843-1_0_5_node_123 | 0.4 | n |  | TRUE
133 | bus_LV_2843-1_0_5_node_124 | 0.4 | n |  | TRUE
134 | bus_LV_2843-1_0_5_node_125 | 0.4 | n |  | TRUE
135 | bus_LV_2843-1_0_5_node_126 | 0.4 | n |  | TRUE
136 | bus_LV_2843-1_0_5_node_129 | 0.4 | n |  | TRUE
137 | bus_LV_2843-1_0_5_node_130 | 0.4 | n |  | TRUE
138 | bus_LV_2843-1_0_5_node_131 | 0.4 | n |  | TRUE
139 | bus_LV_2843-1_0_5_node_132 | 0.4 | n |  | TRUE
140 | bus_LV_2843-1_0_5_node_133 | 0.4 | n |  | TRUE
141 | bus_LV_2843-1_0_5_node_165 | 0.4 | n |  | TRUE
142 | bus_LV_2843-1_0_5_node_136 | 0.4 | n |  | TRUE
143 | bus_LV_2843-1_0_5_node_166 | 0.4 | n |  | TRUE
144 | bus_LV_2843-1_0_5_node_141 | 0.4 | n |  | TRUE
145 | bus_LV_2843-1_0_5_node_144 | 0.4 | n |  | TRUE
146 | bus_LV_2843-1_0_5_node_146 | 0.4 | n |  | TRUE
147 | bus_LV_2843-1_0_5_node_147 | 0.4 | n |  | TRUE
148 | bus_LV_2843-1_0_5_node_148 | 0.4 | n |  | TRUE
149 | bus_LV_2843-1_0_5_node_151 | 0.4 | n |  | TRUE
150 | bus_LV_2843-1_0_5_node_152 | 0.4 | n |  | TRUE
151 | bus_LV_2843-1_0_5_node_153 | 0.4 | n |  | TRUE
152 | bus_LV_2843-1_0_5_node_154 | 0.4 | n |  | TRUE
153 | bus_LV_2843-1_0_5_node_155 | 0.4 | n |  | TRUE
154 | bus_LV_2843-1_0_5_node_167 | 0.4 | n |  | TRUE
155 | bus_LV_2843-1_0_5_node_156 | 0.4 | n |  | TRUE
156 | bus_LV_2843-1_0_5_node_168 | 0.4 | n |  | TRUE
157 | bus_LV_2843-1_0_5_node_157 | 0.4 | n |  | TRUE
158 | bus_LV_2843-1_0_5_node_158 | 0.4 | n |  | TRUE
159 | bus_LV_2843-1_0_5_node_159 | 0.4 | n |  | TRUE
160 | bus_LV_2843-1_0_5_node_160 | 0.4 | n |  | TRUE
161 | bus_LV_2843-1_0_5_node_161 | 0.4 | n |  | TRUE
162 | bus_LV_2843-1_0_5_node_162 | 0.4 | n |  | TRUE
163 | bus_LV_2843-1_0_5_node_163 | 0.4 | n |  | TRUE
164 | bus_LV_2843-1_0_5_node_290 | 0.4 | n |  | TRUE
165 | bus_LV_2843-1_0_5_node_164 | 0.4 | n |  | TRUE
166 | bus_LV_2843-1_0_5_node_291 | 0.4 | n |  | TRUE
167 | bus_LV_2843-1_0_5_node_289 | 0.4 | n |  | TRUE
168 | bus_LV_2843-1_0_5_node_284 | 0.4 | n |  | TRUE
169 | bus_LV_2843-1_0_5_node_169 | 0.4 | n |  | TRUE
170 | bus_LV_2843-1_0_5_node_170 | 0.4 | n |  | TRUE
171 | bus_LV_2843-1_0_5_node_171 | 0.4 | n |  | TRUE
172 | bus_LV_2843-1_0_5_node_230 | 0.4 | n |  | TRUE
173 | bus_LV_2843-1_0_5_node_191 | 0.4 | n |  | TRUE
174 | bus_LV_2843-1_0_5_node_172 | 0.4 | n |  | TRUE
175 | bus_LV_2843-1_0_5_node_173 | 0.4 | n |  | TRUE
176 | bus_LV_2843-1_0_5_node_174 | 0.4 | n |  | TRUE
177 | bus_LV_2843-1_0_5_node_175 | 0.4 | n |  | TRUE
178 | bus_LV_2843-1_0_5_node_176 | 0.4 | n |  | TRUE
179 | bus_LV_2843-1_0_5_node_177 | 0.4 | n |  | TRUE
180 | bus_LV_2843-1_0_5_node_181 | 0.4 | n |  | TRUE
181 | bus_LV_2843-1_0_5_node_178 | 0.4 | n |  | TRUE
182 | bus_LV_2843-1_0_5_node_182 | 0.4 | n |  | TRUE
183 | bus_LV_2843-1_0_5_node_179 | 0.4 | n |  | TRUE
184 | bus_LV_2843-1_0_5_node_180 | 0.4 | n |  | TRUE
185 | bus_LV_2843-1_0_5_node_187 | 0.4 | n |  | TRUE
186 | bus_LV_2843-1_0_5_node_190 | 0.4 | n |  | TRUE
187 | bus_LV_2843-1_0_5_node_188 | 0.4 | n |  | TRUE
188 | bus_LV_2843-1_0_5_node_183 | 0.4 | n |  | TRUE
189 | bus_LV_2843-1_0_5_node_184 | 0.4 | n |  | TRUE
190 | bus_LV_2843-1_0_5_node_185 | 0.4 | n |  | TRUE
191 | bus_LV_2843-1_0_5_node_186 | 0.4 | n |  | TRUE
192 | bus_LV_2843-1_0_5_node_189 | 0.4 | n |  | TRUE
193 | bus_LV_2843-1_0_5_node_192 | 0.4 | n |  | TRUE
194 | bus_LV_2843-1_0_5_node_219 | 0.4 | n |  | TRUE
195 | bus_LV_2843-1_0_5_node_193 | 0.4 | n |  | TRUE
196 | bus_LV_2843-1_0_5_node_226 | 0.4 | n |  | TRUE
197 | bus_LV_2843-1_0_5_node_217 | 0.4 | n |  | TRUE
198 | bus_LV_2843-1_0_5_node_194 | 0.4 | n |  | TRUE
199 | bus_LV_2843-1_0_5_node_195 | 0.4 | n |  | TRUE
200 | bus_LV_2843-1_0_5_node_196 | 0.4 | n |  | TRUE
201 | bus_LV_2843-1_0_5_node_197 | 0.4 | n |  | TRUE
202 | bus_LV_2843-1_0_5_node_198 | 0.4 | n |  | TRUE
203 | bus_LV_2843-1_0_5_node_199 | 0.4 | n |  | TRUE
204 | bus_LV_2843-1_0_5_node_202 | 0.4 | n |  | TRUE
205 | bus_LV_2843-1_0_5_node_200 | 0.4 | n |  | TRUE
206 | bus_LV_2843-1_0_5_node_207 | 0.4 | n |  | TRUE
207 | bus_LV_2843-1_0_5_node_206 | 0.4 | n |  | TRUE
208 | bus_LV_2843-1_0_5_node_203 | 0.4 | n |  | TRUE
209 | bus_LV_2843-1_0_5_node_201 | 0.4 | n |  | TRUE
210 | bus_LV_2843-1_0_5_node_209 | 0.4 | n |  | TRUE
211 | bus_LV_2843-1_0_5_node_208 | 0.4 | n |  | TRUE
212 | bus_LV_2843-1_0_5_node_205 | 0.4 | n |  | TRUE
213 | bus_LV_2843-1_0_5_node_204 | 0.4 | n |  | TRUE
214 | bus_LV_2843-1_0_5_node_210 | 0.4 | n |  | TRUE
215 | bus_LV_2843-1_0_5_node_211 | 0.4 | n |  | TRUE
216 | bus_LV_2843-1_0_5_node_212 | 0.4 | n |  | TRUE
217 | bus_LV_2843-1_0_5_node_220 | 0.4 | n |  | TRUE
218 | bus_LV_2843-1_0_5_node_218 | 0.4 | n |  | TRUE
219 | bus_LV_2843-1_0_5_node_221 | 0.4 | n |  | TRUE
220 | bus_LV_2843-1_0_5_node_223 | 0.4 | n |  | TRUE
221 | bus_LV_2843-1_0_5_node_222 | 0.4 | n |  | TRUE
222 | bus_LV_2843-1_0_5_node_213 | 0.4 | n |  | TRUE
223 | bus_LV_2843-1_0_5_node_214 | 0.4 | n |  | TRUE
224 | bus_LV_2843-1_0_5_node_215 | 0.4 | n |  | TRUE
225 | bus_LV_2843-1_0_5_node_216 | 0.4 | n |  | TRUE
226 | bus_LV_2843-1_0_5_node_227 | 0.4 | n |  | TRUE
227 | bus_LV_2843-1_0_5_node_224 | 0.4 | n |  | TRUE
228 | bus_LV_2843-1_0_5_node_225 | 0.4 | n |  | TRUE
229 | bus_LV_2843-1_0_5_node_228 | 0.4 | n |  | TRUE
230 | bus_LV_2843-1_0_5_node_229 | 0.4 | n |  | TRUE
231 | bus_LV_2843-1_0_5_node_231 | 0.4 | n |  | TRUE
232 | bus_LV_2843-1_0_5_node_232 | 0.4 | n |  | TRUE
233 | bus_LV_2843-1_0_5_node_233 | 0.4 | n |  | TRUE
234 | bus_LV_2843-1_0_5_node_234 | 0.4 | n |  | TRUE
235 | bus_LV_2843-1_0_5_node_235 | 0.4 | n |  | TRUE
236 | bus_LV_2843-1_0_5_node_236 | 0.4 | n |  | TRUE
237 | bus_LV_2843-1_0_5_node_241 | 0.4 | n |  | TRUE
238 | bus_LV_2843-1_0_5_node_237 | 0.4 | n |  | TRUE
239 | bus_LV_2843-1_0_5_node_242 | 0.4 | n |  | TRUE
240 | bus_LV_2843-1_0_5_node_238 | 0.4 | n |  | TRUE
241 | bus_LV_2843-1_0_5_node_239 | 0.4 | n |  | TRUE
242 | bus_LV_2843-1_0_5_node_240 | 0.4 | n |  | TRUE
243 | bus_LV_2843-1_0_5_node_251 | 0.4 | n |  | TRUE
244 | bus_LV_2843-1_0_5_node_252 | 0.4 | n |  | TRUE
245 | bus_LV_2843-1_0_5_node_243 | 0.4 | n |  | TRUE
246 | bus_LV_2843-1_0_5_node_244 | 0.4 | n |  | TRUE
247 | bus_LV_2843-1_0_5_node_245 | 0.4 | n |  | TRUE
248 | bus_LV_2843-1_0_5_node_246 | 0.4 | n |  | TRUE
249 | bus_LV_2843-1_0_5_node_248 | 0.4 | n |  | TRUE
250 | bus_LV_2843-1_0_5_node_249 | 0.4 | n |  | TRUE
251 | bus_LV_2843-1_0_5_node_247 | 0.4 | n |  | TRUE
252 | bus_LV_2843-1_0_5_node_263 | 0.4 | n |  | TRUE
253 | bus_LV_2843-1_0_5_node_279 | 0.4 | n |  | TRUE
254 | bus_LV_2843-1_0_5_node_250 | 0.4 | n |  | TRUE
255 | bus_LV_2843-1_0_5_node_262 | 0.4 | n |  | TRUE
256 | bus_LV_2843-1_0_5_node_280 | 0.4 | n |  | TRUE
257 | bus_LV_2843-1_0_5_node_285 | 0.4 | n |  | TRUE
258 | bus_LV_2843-1_0_5_node_286 | 0.4 | n |  | TRUE
259 | bus_LV_2843-1_0_5_node_254 | 0.4 | n |  | TRUE
260 | bus_LV_2843-1_0_5_node_256 | 0.4 | n |  | TRUE
261 | bus_LV_2843-1_0_5_node_292 | 0.4 | n |  | TRUE
262 | bus_LV_2843-1_0_5_node_270 | 0.4 | n |  | TRUE
263 | bus_LV_2843-1_0_5_node_255 | 0.4 | n |  | TRUE
264 | bus_LV_2843-1_0_5_node_257 | 0.4 | n |  | TRUE
265 | bus_LV_2843-1_0_5_node_258 | 0.4 | n |  | TRUE
266 | bus_LV_2843-1_0_5_node_259 | 0.4 | n |  | TRUE
267 | bus_LV_2843-1_0_5_node_260 | 0.4 | n |  | TRUE
268 | bus_LV_2843-1_0_5_node_261 | 0.4 | n |  | TRUE
269 | bus_LV_2843-1_0_5_node_264 | 0.4 | n |  | TRUE
270 | bus_LV_2843-1_0_5_node_265 | 0.4 | n |  | TRUE
271 | bus_LV_2843-1_0_5_node_266 | 0.4 | n |  | TRUE
272 | bus_LV_2843-1_0_5_node_269 | 0.4 | n |  | TRUE
273 | bus_LV_2843-1_0_5_node_271 | 0.4 | n |  | TRUE
274 | bus_LV_2843-1_0_5_node_272 | 0.4 | n |  | TRUE
275 | bus_LV_2843-1_0_5_node_267 | 0.4 | n |  | TRUE
276 | bus_LV_2843-1_0_5_node_268 | 0.4 | n |  | TRUE
277 | bus_LV_2843-1_0_5_node_273 | 0.4 | n |  | TRUE
278 | bus_LV_2843-1_0_5_node_274 | 0.4 | n |  | TRUE
279 | bus_LV_2843-1_0_5_node_275 | 0.4 | n |  | TRUE
280 | bus_LV_2843-1_0_5_node_276 | 0.4 | n |  | TRUE
281 | bus_LV_2843-1_0_5_node_277 | 0.4 | n |  | TRUE
282 | bus_LV_2843-1_0_5_node_278 | 0.4 | n |  | TRUE
283 | bus_LV_2843-1_0_5_node_281 | 0.4 | n |  | TRUE
284 | bus_LV_2843-1_0_5_node_282 | 0.4 | n |  | TRUE
285 | bus_LV_2843-1_0_5_node_283 | 0.4 | n |  | TRUE
286 | bus_LV_2843-1_0_5_node_287 | 0.4 | n |  | TRUE
287 | bus_LV_2843-1_0_5_node_288 | 0.4 | n |  | TRUE
288 | bus_MV_291_0_node_198 | 20 | n |  | TRUE

## load
| name | bus | p_mw | q_mvar | const_z_percent | const_i_percent | sn_mva | scaling | in_service | type
0 | LV_2843-1_0_5_load_0 | 0 | 0.011095 | 0.0027806 | 0 | 0 |  | 1 | TRUE | wye
1 | LV_2843-1_0_5_load_9 | 2 | 0.031895 | 0.0079936 | 0 | 0 |  | 1 | TRUE | wye
2 | LV_2843-1_0_5_load_3 | 4 | 0.0077738 | 0.0019483 | 0 | 0 |  | 1 | TRUE | wye
3 | LV_2843-1_0_5_load_4 | 5 | 0.0010619 | 0.00026614 | 0 | 0 |  | 1 | TRUE | wye
4 | LV_2843-1_0_5_load_6 | 7 | 0.0010599 | 0.00026564 | 0 | 0 |  | 1 | TRUE | wye
5 | LV_2843-1_0_5_load_7 | 8 | 0.00087097 | 0.00021829 | 0 | 0 |  | 1 | TRUE | wye
6 | LV_2843-1_0_5_load_11 | 9 | 0.001154 | 0.00028922 | 0 | 0 |  | 1 | TRUE | wye
7 | LV_2843-1_0_5_load_14 | 10 | 0.0012208 | 0.00030595 | 0 | 0 |  | 1 | TRUE | wye
8 | LV_2843-1_0_5_load_22 | 12 | 0.0057593 | 0.0014434 | 0 | 0 |  | 1 | TRUE | wye
9 | LV_2843-1_0_5_load_27 | 14 | 0.0017713 | 0.00044393 | 0 | 0 |  | 1 | TRUE | wye
10 | LV_2843-1_0_5_load_26 | 15 | 0.0035484 | 0.00088932 | 0 | 0 |  | 1 | TRUE | wye
11 | LV_2843-1_0_5_load_12 | 16 | 0.00082519 | 0.00020681 | 0 | 0 |  | 1 | TRUE | wye
12 | LV_2843-1_0_5_load_13 | 17 | 0.0011317 | 0.00028364 | 0 | 0 |  | 1 | TRUE | wye
13 | LV_2843-1_0_5_load_16 | 18 | 0.0011162 | 0.00027974 | 0 | 0 |  | 1 | TRUE | wye
14 | LV_2843-1_0_5_load_20 | 20 | 0.0019785 | 0.00049586 | 0 | 0 |  | 1 | TRUE | wye
15 | LV_2843-1_0_5_load_30 | 22 | 0.00071445 | 0.00017906 | 0 | 0 |  | 1 | TRUE | wye
16 | LV_2843-1_0_5_load_31 | 23 | 0.0016555 | 0.00041491 | 0 | 0 |  | 1 | TRUE | wye
17 | LV_2843-1_0_5_load_18 | 24 | 0.00081788 | 0.00020498 | 0 | 0 |  | 1 | TRUE | wye
18 | LV_2843-1_0_5_load_19 | 25 | 0.0013147 | 0.0003295 | 0 | 0 |  | 1 | TRUE | wye
19 | LV_2843-1_0_5_load_36 | 27 | 0.0013166 | 0.00032998 | 0 | 0 |  | 1 | TRUE | wye
20 | LV_2843-1_0_5_load_32 | 29 | 0.001566 | 0.00039248 | 0 | 0 |  | 1 | TRUE | wye
21 | LV_2843-1_0_5_load_33 | 30 | 0.001813 | 0.00045439 | 0 | 0 |  | 1 | TRUE | wye
22 | LV_2843-1_0_5_load_41 | 31 | 0.0031156 | 0.00078083 | 0 | 0 |  | 1 | TRUE | wye
23 | LV_2843-1_0_5_load_42 | 32 | 0.0016838 | 0.000422 | 0 | 0 |  | 1 | TRUE | wye
24 | LV_2843-1_0_5_load_28 | 33 | 0.0010089 | 0.00025287 | 0 | 0 |  | 1 | TRUE | wye
25 | LV_2843-1_0_5_load_29 | 34 | 0.0027144 | 0.0006803 | 0 | 0 |  | 1 | TRUE | wye
26 | LV_2843-1_0_5_load_137 | 35 | 0.0015119 | 0.00037892 | 0 | 0 |  | 1 | TRUE | wye
27 | LV_2843-1_0_5_load_138 | 36 | 0.00071571 | 0.00017937 | 0 | 0 |  | 1 | TRUE | wye
28 | LV_2843-1_0_5_load_34 | 37 | 0.0028945 | 0.00072543 | 0 | 0 |  | 1 | TRUE | wye
29 | LV_2843-1_0_5_load_38 | 39 | 0.0015525 | 0.00038909 | 0 | 0 |  | 1 | TRUE | wye
30 | LV_2843-1_0_5_load_39 | 40 | 0.0019845 | 0.00049737 | 0 | 0 |  | 1 | TRUE | wye
31 | LV_2843-1_0_5_load_40 | 41 | 0.0016876 | 0.00042296 | 0 | 0 |  | 1 | TRUE | wye
32 | LV_2843-1_0_5_load_44 | 42 | 0.0011015 | 0.00027607 | 0 | 0 |  | 1 | TRUE | wye
33 | LV_2843-1_0_5_load_45 | 43 | 0.00064783 | 0.00016236 | 0 | 0 |  | 1 | TRUE | wye
34 | LV_2843-1_0_5_load_43 | 44 | 0.0019244 | 0.0004823 | 0 | 0 |  | 1 | TRUE | wye
35 | LV_2843-1_0_5_load_49 | 45 | 0.0020913 | 0.00052413 | 0 | 0 |  | 1 | TRUE | wye
36 | LV_2843-1_0_5_load_50 | 46 | 0.0031017 | 0.00077735 | 0 | 0 |  | 1 | TRUE | wye
37 | LV_2843-1_0_5_load_46 | 47 | 0.00081443 | 0.00020412 | 0 | 0 |  | 1 | TRUE | wye
38 | LV_2843-1_0_5_load_47 | 48 | 0.00086867 | 0.00021771 | 0 | 0 |  | 1 | TRUE | wye
39 | LV_2843-1_0_5_load_48 | 49 | 0.0022795 | 0.00057128 | 0 | 0 |  | 1 | TRUE | wye
40 | LV_2843-1_0_5_load_51 | 50 | 0.0011087 | 0.00027786 | 0 | 0 |  | 1 | TRUE | wye
41 | LV_2843-1_0_5_load_58 | 53 | 0.0019285 | 0.00048332 | 0 | 0 |  | 1 | TRUE | wye
42 | LV_2843-1_0_5_load_59 | 54 | 0.00095801 | 0.0002401 | 0 | 0 |  | 1 | TRUE | wye
43 | LV_2843-1_0_5_load_54 | 55 | 0.002418 | 0.000606 | 0 | 0 |  | 1 | TRUE | wye
44 | LV_2843-1_0_5_load_55 | 56 | 0.0076859 | 0.0019263 | 0 | 0 |  | 1 | TRUE | wye
45 | LV_2843-1_0_5_load_57 | 57 | 0.0075659 | 0.0018962 | 0 | 0 |  | 1 | TRUE | wye
46 | LV_2843-1_0_5_load_64 | 58 | 0.0034741 | 0.00087069 | 0 | 0 |  | 1 | TRUE | wye
47 | LV_2843-1_0_5_load_65 | 62 | 0.0037468 | 0.00093905 | 0 | 0 |  | 1 | TRUE | wye
48 | LV_2843-1_0_5_load_142 | 63 | 0.0035062 | 0.00087874 | 0 | 0 |  | 1 | TRUE | wye
49 | LV_2843-1_0_5_load_139 | 64 | 0.0024447 | 0.00061271 | 0 | 0 |  | 1 | TRUE | wye
50 | LV_2843-1_0_5_load_56 | 65 | 0.0048578 | 0.0012175 | 0 | 0 |  | 1 | TRUE | wye
51 | LV_2843-1_0_5_load_62 | 66 | 0.0022712 | 0.00056921 | 0 | 0 |  | 1 | TRUE | wye
52 | LV_2843-1_0_5_load_145 | 68 | 0.0028312 | 0.00070956 | 0 | 0 |  | 1 | TRUE | wye
53 | LV_2843-1_0_5_load_66 | 70 | 0.0051659 | 0.0012947 | 0 | 0 |  | 1 | TRUE | wye
54 | LV_2843-1_0_5_load_140 | 71 | 0.00082257 | 0.00020615 | 0 | 0 |  | 1 | TRUE | wye
55 | LV_2843-1_0_5_load_77 | 72 | 0.0014863 | 0.00037251 | 0 | 0 |  | 1 | TRUE | wye
56 | LV_2843-1_0_5_load_76 | 73 | 0.0018761 | 0.00047019 | 0 | 0 |  | 1 | TRUE | wye
57 | LV_2843-1_0_5_load_68 | 75 | 0.0044891 | 0.0011251 | 0 | 0 |  | 1 | TRUE | wye
58 | LV_2843-1_0_5_load_70 | 76 | 0.0023529 | 0.0005897 | 0 | 0 |  | 1 | TRUE | wye
59 | LV_2843-1_0_5_load_71 | 77 | 0.003598 | 0.00090175 | 0 | 0 |  | 1 | TRUE | wye
60 | LV_2843-1_0_5_load_149 | 78 | 0.0014091 | 0.00035315 | 0 | 0 |  | 1 | TRUE | wye
61 | LV_2843-1_0_5_load_150 | 79 | 0.0011283 | 0.00028277 | 0 | 0 |  | 1 | TRUE | wye
62 | LV_2843-1_0_5_load_72 | 80 | 0.0037151 | 0.00093108 | 0 | 0 |  | 1 | TRUE | wye
63 | LV_2843-1_0_5_load_74 | 82 | 0.0023778 | 0.00059592 | 0 | 0 |  | 1 | TRUE | wye
64 | LV_2843-1_0_5_load_75 | 83 | 0.0024263 | 0.00060808 | 0 | 0 |  | 1 | TRUE | wye
65 | LV_2843-1_0_5_load_85 | 84 | 0.0022801 | 0.00057145 | 0 | 0 |  | 1 | TRUE | wye
66 | LV_2843-1_0_5_load_134 | 85 | 0.0099733 | 0.0024996 | 0 | 0 |  | 1 | TRUE | wye
67 | LV_2843-1_0_5_load_83 | 86 | 0.0021949 | 0.0005501 | 0 | 0 |  | 1 | TRUE | wye
68 | LV_2843-1_0_5_load_78 | 88 | 0.0039427 | 0.00098812 | 0 | 0 |  | 1 | TRUE | wye
69 | LV_2843-1_0_5_load_79 | 89 | 0.0046554 | 0.0011668 | 0 | 0 |  | 1 | TRUE | wye
70 | LV_2843-1_0_5_load_81 | 90 | 0.0028135 | 0.00070513 | 0 | 0 |  | 1 | TRUE | wye
71 | LV_2843-1_0_5_load_82 | 91 | 0.0022873 | 0.00057326 | 0 | 0 |  | 1 | TRUE | wye
72 | LV_2843-1_0_5_load_84 | 92 | 0.0014457 | 0.00036232 | 0 | 0 |  | 1 | TRUE | wye
73 | LV_2843-1_0_5_load_86 | 93 | 0.0025864 | 0.00064821 | 0 | 0 |  | 1 | TRUE | wye
74 | LV_2843-1_0_5_load_87 | 94 | 0.0020539 | 0.00051475 | 0 | 0 |  | 1 | TRUE | wye
75 | LV_2843-1_0_5_load_90 | 97 | 0.0025524 | 0.0006397 | 0 | 0 |  | 1 | TRUE | wye
76 | LV_2843-1_0_5_load_93 | 98 | 0.0023748 | 0.00059519 | 0 | 0 |  | 1 | TRUE | wye
77 | LV_2843-1_0_5_load_91 | 99 | 0.016603 | 0.0041612 | 0 | 0 |  | 1 | TRUE | wye
78 | LV_2843-1_0_5_load_110 | 100 | 0.0011787 | 0.00029541 | 0 | 0 |  | 1 | TRUE | wye
79 | LV_2843-1_0_5_load_92 | 101 | 0.0080155 | 0.0020089 | 0 | 0 |  | 1 | TRUE | wye
80 | LV_2843-1_0_5_load_105 | 104 | 0.0010951 | 0.00027447 | 0 | 0 |  | 1 | TRUE | wye
81 | LV_2843-1_0_5_load_94 | 106 | 0.0024959 | 0.00062553 | 0 | 0 |  | 1 | TRUE | wye
82 | LV_2843-1_0_5_load_95 | 107 | 0.0030088 | 0.00075407 | 0 | 0 |  | 1 | TRUE | wye
83 | LV_2843-1_0_5_load_97 | 109 | 0.0045146 | 0.0011315 | 0 | 0 |  | 1 | TRUE | wye
84 | LV_2843-1_0_5_load_102 | 110 | 0.0016898 | 0.00042351 | 0 | 0 |  | 1 | TRUE | wye
85 | LV_2843-1_0_5_load_100 | 111 | 0.0021651 | 0.00054262 | 0 | 0 |  | 1 | TRUE | wye
86 | LV_2843-1_0_5_load_99 | 112 | 0.0038335 | 0.00096076 | 0 | 0 |  | 1 | TRUE | wye
87 | LV_2843-1_0_5_load_101 | 113 | 0.0044182 | 0.0011073 | 0 | 0 |  | 1 | TRUE | wye
88 | LV_2843-1_0_5_load_103 | 114 | 0.0051518 | 0.0012912 | 0 | 0 |  | 1 | TRUE | wye
89 | LV_2843-1_0_5_load_114 | 115 | 0.0030143 | 0.00075545 | 0 | 0 |  | 1 | TRUE | wye
90 | LV_2843-1_0_5_load_115 | 116 | 0.0015064 | 0.00037755 | 0 | 0 |  | 1 | TRUE | wye
91 | LV_2843-1_0_5_load_106 | 117 | 0.0015962 | 0.00040004 | 0 | 0 |  | 1 | TRUE | wye
92 | LV_2843-1_0_5_load_107 | 118 | 0.0021657 | 0.00054276 | 0 | 0 |  | 1 | TRUE | wye
93 | LV_2843-1_0_5_load_108 | 119 | 0.0029061 | 0.00072834 | 0 | 0 |  | 1 | TRUE | wye
94 | LV_2843-1_0_5_load_109 | 120 | 0.00311 | 0.00077945 | 0 | 0 |  | 1 | TRUE | wye
95 | LV_2843-1_0_5_load_122 | 121 | 0.0034243 | 0.00085821 | 0 | 0 |  | 1 | TRUE | wye
96 | LV_2843-1_0_5_load_113 | 123 | 0.0021314 | 0.00053417 | 0 | 0 |  | 1 | TRUE | wye
97 | LV_2843-1_0_5_load_119 | 124 | 0.0014331 | 0.00035916 | 0 | 0 |  | 1 | TRUE | wye
98 | LV_2843-1_0_5_load_128 | 125 | 0.0018145 | 0.00045476 | 0 | 0 |  | 1 | TRUE | wye
99 | LV_2843-1_0_5_load_120 | 126 | 0.0023758 | 0.00059544 | 0 | 0 |  | 1 | TRUE | wye
100 | LV_2843-1_0_5_load_127 | 127 | 0.0017025 | 0.00042668 | 0 | 0 |  | 1 | TRUE | wye
101 | LV_2843-1_0_5_load_116 | 128 | 0.0014017 | 0.0003513 | 0 | 0 |  | 1 | TRUE | wye
102 | LV_2843-1_0_5_load_117 | 129 | 0.001445 | 0.00036215 | 0 | 0 |  | 1 | TRUE | wye
103 | LV_2843-1_0_5_load_118 | 130 | 0.0016002 | 0.00040105 | 0 | 0 |  | 1 | TRUE | wye
104 | LV_2843-1_0_5_load_121 | 131 | 0.0015742 | 0.00039452 | 0 | 0 |  | 1 | TRUE | wye
105 | LV_2843-1_0_5_load_123 | 132 | 0.0025557 | 0.00064051 | 0 | 0 |  | 1 | TRUE | wye
106 | LV_2843-1_0_5_load_124 | 133 | 0.002036 | 0.00051027 | 0 | 0 |  | 1 | TRUE | wye
107 | LV_2843-1_0_5_load_125 | 134 | 0.0021769 | 0.00054558 | 0 | 0 |  | 1 | TRUE | wye
108 | LV_2843-1_0_5_load_126 | 135 | 0.0016474 | 0.00041288 | 0 | 0 |  | 1 | TRUE | wye
109 | LV_2843-1_0_5_load_129 | 136 | 0.0063748 | 0.0015977 | 0 | 0 |  | 1 | TRUE | wye
110 | LV_2843-1_0_5_load_130 | 137 | 0.0011775 | 0.00029511 | 0 | 0 |  | 1 | TRUE | wye
111 | LV_2843-1_0_5_load_132 | 139 | 0.0019699 | 0.00049371 | 0 | 0 |  | 1 | TRUE | wye
112 | LV_2843-1_0_5_load_133 | 140 | 0.0011059 | 0.00027716 | 0 | 0 |  | 1 | TRUE | wye
113 | LV_2843-1_0_5_load_165 | 141 | 0.0016697 | 0.00041847 | 0 | 0 |  | 1 | TRUE | wye
114 | LV_2843-1_0_5_load_136 | 142 | 0.0010046 | 0.00025178 | 0 | 0 |  | 1 | TRUE | wye
115 | LV_2843-1_0_5_load_166 | 143 | 0.0017253 | 0.00043241 | 0 | 0 |  | 1 | TRUE | wye
116 | LV_2843-1_0_5_load_141 | 144 | 0.0014192 | 0.00035568 | 0 | 0 |  | 1 | TRUE | wye
117 | LV_2843-1_0_5_load_144 | 145 | 0.0047445 | 0.0011891 | 0 | 0 |  | 1 | TRUE | wye
118 | LV_2843-1_0_5_load_146 | 146 | 0.0038824 | 0.00097301 | 0 | 0 |  | 1 | TRUE | wye
119 | LV_2843-1_0_5_load_147 | 147 | 0.0021123 | 0.00052938 | 0 | 0 |  | 1 | TRUE | wye
120 | LV_2843-1_0_5_load_148 | 148 | 0.0033161 | 0.0008311 | 0 | 0 |  | 1 | TRUE | wye
121 | LV_2843-1_0_5_load_151 | 149 | 0.0046816 | 0.0011733 | 0 | 0 |  | 1 | TRUE | wye
122 | LV_2843-1_0_5_load_153 | 151 | 0.0018862 | 0.00047273 | 0 | 0 |  | 1 | TRUE | wye
123 | LV_2843-1_0_5_load_154 | 152 | 0.00027435 | 6.8759e-05 | 0 | 0 |  | 1 | TRUE | wye
124 | LV_2843-1_0_5_load_155 | 153 | 0.0015001 | 0.00037596 | 0 | 0 |  | 1 | TRUE | wye
125 | LV_2843-1_0_5_load_156 | 155 | 0.00026137 | 6.5506e-05 | 0 | 0 |  | 1 | TRUE | wye
126 | LV_2843-1_0_5_load_168 | 156 | 0.00037771 | 9.4662e-05 | 0 | 0 |  | 1 | TRUE | wye
127 | LV_2843-1_0_5_load_157 | 157 | 0.0019212 | 0.00048151 | 0 | 0 |  | 1 | TRUE | wye
128 | LV_2843-1_0_5_load_158 | 158 | 0.00087085 | 0.00021826 | 0 | 0 |  | 1 | TRUE | wye
129 | LV_2843-1_0_5_load_159 | 159 | 0.0039139 | 0.00098093 | 0 | 0 |  | 1 | TRUE | wye
130 | LV_2843-1_0_5_load_160 | 160 | 0.00067438 | 0.00016901 | 0 | 0 |  | 1 | TRUE | wye
131 | LV_2843-1_0_5_load_161 | 161 | 0.0013337 | 0.00033427 | 0 | 0 |  | 1 | TRUE | wye
132 | LV_2843-1_0_5_load_163 | 163 | 0.0022837 | 0.00057236 | 0 | 0 |  | 1 | TRUE | wye
133 | LV_2843-1_0_5_load_290 | 164 | 0.0026566 | 0.0006658 | 0 | 0 |  | 1 | TRUE | wye
134 | LV_2843-1_0_5_load_164 | 165 | 0.0015383 | 0.00038553 | 0 | 0 |  | 1 | TRUE | wye
135 | LV_2843-1_0_5_load_291 | 166 | 0.001312 | 0.00032881 | 0 | 0 |  | 1 | TRUE | wye
136 | LV_2843-1_0_5_load_289 | 167 | 0.0018489 | 0.00046338 | 0 | 0 |  | 1 | TRUE | wye
137 | LV_2843-1_0_5_load_284 | 168 | 0.0019226 | 0.00048185 | 0 | 0 |  | 1 | TRUE | wye
138 | LV_2843-1_0_5_load_169 | 169 | 0.00039329 | 9.8569e-05 | 0 | 0 |  | 1 | TRUE | wye
139 | LV_2843-1_0_5_load_170 | 170 | 0.0018685 | 0.0004683 | 0 | 0 |  | 1 | TRUE | wye
140 | LV_2843-1_0_5_load_171 | 171 | 0.0012465 | 0.0003124 | 0 | 0 |  | 1 | TRUE | wye
141 | LV_2843-1_0_5_load_230 | 172 | 0.003073 | 0.00077017 | 0 | 0 |  | 1 | TRUE | wye
142 | LV_2843-1_0_5_load_172 | 174 | 0.00093862 | 0.00023524 | 0 | 0 |  | 1 | TRUE | wye
143 | LV_2843-1_0_5_load_173 | 175 | 0.00046045 | 0.0001154 | 0 | 0 |  | 1 | TRUE | wye
144 | LV_2843-1_0_5_load_174 | 176 | 0.0012201 | 0.00030579 | 0 | 0 |  | 1 | TRUE | wye
145 | LV_2843-1_0_5_load_175 | 177 | 0.0015365 | 0.00038508 | 0 | 0 |  | 1 | TRUE | wye
146 | LV_2843-1_0_5_load_176 | 178 | 0.0012287 | 0.00030795 | 0 | 0 |  | 1 | TRUE | wye
147 | LV_2843-1_0_5_load_177 | 179 | 0.001654 | 0.00041453 | 0 | 0 |  | 1 | TRUE | wye
148 | LV_2843-1_0_5_load_181 | 180 | 0.001772 | 0.00044411 | 0 | 0 |  | 1 | TRUE | wye
149 | LV_2843-1_0_5_load_178 | 181 | 0.0022313 | 0.00055922 | 0 | 0 |  | 1 | TRUE | wye
150 | LV_2843-1_0_5_load_182 | 182 | 0.0012549 | 0.00031451 | 0 | 0 |  | 1 | TRUE | wye
151 | LV_2843-1_0_5_load_179 | 183 | 0.0030678 | 0.00076887 | 0 | 0 |  | 1 | TRUE | wye
152 | LV_2843-1_0_5_load_180 | 184 | 0.0019338 | 0.00048465 | 0 | 0 |  | 1 | TRUE | wye
153 | LV_2843-1_0_5_load_190 | 186 | 0.0016188 | 0.00040571 | 0 | 0 |  | 1 | TRUE | wye
154 | LV_2843-1_0_5_load_188 | 187 | 0.001102 | 0.0002762 | 0 | 0 |  | 1 | TRUE | wye
155 | LV_2843-1_0_5_load_183 | 188 | 0.0025338 | 0.00063503 | 0 | 0 |  | 1 | TRUE | wye
156 | LV_2843-1_0_5_load_184 | 189 | 0.0018583 | 0.00046574 | 0 | 0 |  | 1 | TRUE | wye
157 | LV_2843-1_0_5_load_185 | 190 | 0.00089739 | 0.00022491 | 0 | 0 |  | 1 | TRUE | wye
158 | LV_2843-1_0_5_load_186 | 191 | 0.0019304 | 0.0004838 | 0 | 0 |  | 1 | TRUE | wye
159 | LV_2843-1_0_5_load_192 | 193 | 0.0014676 | 0.00036782 | 0 | 0 |  | 1 | TRUE | wye
160 | LV_2843-1_0_5_load_193 | 195 | 0.0014004 | 0.00035097 | 0 | 0 |  | 1 | TRUE | wye
161 | LV_2843-1_0_5_load_226 | 196 | 0.00086791 | 0.00021752 | 0 | 0 |  | 1 | TRUE | wye
162 | LV_2843-1_0_5_load_194 | 198 | 0.0023268 | 0.00058315 | 0 | 0 |  | 1 | TRUE | wye
163 | LV_2843-1_0_5_load_195 | 199 | 0.0015594 | 0.00039083 | 0 | 0 |  | 1 | TRUE | wye
164 | LV_2843-1_0_5_load_196 | 200 | 0.0011754 | 0.00029457 | 0 | 0 |  | 1 | TRUE | wye
165 | LV_2843-1_0_5_load_197 | 201 | 0.0021142 | 0.00052987 | 0 | 0 |  | 1 | TRUE | wye
166 | LV_2843-1_0_5_load_199 | 203 | 0.0021673 | 0.00054318 | 0 | 0 |  | 1 | TRUE | wye
167 | LV_2843-1_0_5_load_206 | 207 | 0.0022895 | 0.00057381 | 0 | 0 |  | 1 | TRUE | wye
168 | LV_2843-1_0_5_load_203 | 208 | 0.0014977 | 0.00037536 | 0 | 0 |  | 1 | TRUE | wye
169 | LV_2843-1_0_5_load_201 | 209 | 0.0024063 | 0.00060307 | 0 | 0 |  | 1 | TRUE | wye
170 | LV_2843-1_0_5_load_209 | 210 | 0.0037454 | 0.00093868 | 0 | 0 |  | 1 | TRUE | wye
171 | LV_2843-1_0_5_load_208 | 211 | 0.0025783 | 0.00064617 | 0 | 0 |  | 1 | TRUE | wye
172 | LV_2843-1_0_5_load_205 | 212 | 0.0019241 | 0.00048222 | 0 | 0 |  | 1 | TRUE | wye
173 | LV_2843-1_0_5_load_204 | 213 | 0.0014937 | 0.00037436 | 0 | 0 |  | 1 | TRUE | wye
174 | LV_2843-1_0_5_load_212 | 216 | 0.002056 | 0.00051529 | 0 | 0 |  | 1 | TRUE | wye
175 | LV_2843-1_0_5_load_220 | 217 | 0.0020153 | 0.00050509 | 0 | 0 |  | 1 | TRUE | wye
176 | LV_2843-1_0_5_load_218 | 218 | 0.0051725 | 0.0012964 | 0 | 0 |  | 1 | TRUE | wye
177 | LV_2843-1_0_5_load_221 | 219 | 0.0020868 | 0.000523 | 0 | 0 |  | 1 | TRUE | wye
178 | LV_2843-1_0_5_load_223 | 220 | 0.00151 | 0.00037845 | 0 | 0 |  | 1 | TRUE | wye
179 | LV_2843-1_0_5_load_222 | 221 | 0.0019339 | 0.00048468 | 0 | 0 |  | 1 | TRUE | wye
180 | LV_2843-1_0_5_load_213 | 222 | 0.0016074 | 0.00040285 | 0 | 0 |  | 1 | TRUE | wye
181 | LV_2843-1_0_5_load_214 | 223 | 0.0018119 | 0.0004541 | 0 | 0 |  | 1 | TRUE | wye
182 | LV_2843-1_0_5_load_215 | 224 | 0.0020971 | 0.00052559 | 0 | 0 |  | 1 | TRUE | wye
183 | LV_2843-1_0_5_load_216 | 225 | 0.0022483 | 0.00056347 | 0 | 0 |  | 1 | TRUE | wye
184 | LV_2843-1_0_5_load_227 | 226 | 0.0025957 | 0.00065054 | 0 | 0 |  | 1 | TRUE | wye
185 | LV_2843-1_0_5_load_224 | 227 | 0.00072665 | 0.00018211 | 0 | 0 |  | 1 | TRUE | wye
186 | LV_2843-1_0_5_load_225 | 228 | 0.00095075 | 0.00023828 | 0 | 0 |  | 1 | TRUE | wye
187 | LV_2843-1_0_5_load_228 | 229 | 0.0021131 | 0.00052959 | 0 | 0 |  | 1 | TRUE | wye
188 | LV_2843-1_0_5_load_229 | 230 | 0.0039607 | 0.00099265 | 0 | 0 |  | 1 | TRUE | wye
189 | LV_2843-1_0_5_load_231 | 231 | 0.0042534 | 0.001066 | 0 | 0 |  | 1 | TRUE | wye
190 | LV_2843-1_0_5_load_232 | 232 | 0.0020309 | 0.00050899 | 0 | 0 |  | 1 | TRUE | wye
191 | LV_2843-1_0_5_load_233 | 233 | 0.0024861 | 0.00062309 | 0 | 0 |  | 1 | TRUE | wye
192 | LV_2843-1_0_5_load_234 | 234 | 0.0016914 | 0.0004239 | 0 | 0 |  | 1 | TRUE | wye
193 | LV_2843-1_0_5_load_235 | 235 | 0.0030136 | 0.00075528 | 0 | 0 |  | 1 | TRUE | wye
194 | LV_2843-1_0_5_load_236 | 236 | 0.0020647 | 0.00051747 | 0 | 0 |  | 1 | TRUE | wye
195 | LV_2843-1_0_5_load_241 | 237 | 0.0024349 | 0.00061025 | 0 | 0 |  | 1 | TRUE | wye
196 | LV_2843-1_0_5_load_237 | 238 | 0.0011421 | 0.00028625 | 0 | 0 |  | 1 | TRUE | wye
197 | LV_2843-1_0_5_load_242 | 239 | 0.0025421 | 0.00063711 | 0 | 0 |  | 1 | TRUE | wye
198 | LV_2843-1_0_5_load_238 | 240 | 0.0016118 | 0.00040394 | 0 | 0 |  | 1 | TRUE | wye
199 | LV_2843-1_0_5_load_239 | 241 | 0.001338 | 0.00033534 | 0 | 0 |  | 1 | TRUE | wye
200 | LV_2843-1_0_5_load_240 | 242 | 0.0014574 | 0.00036527 | 0 | 0 |  | 1 | TRUE | wye
201 | LV_2843-1_0_5_load_251 | 243 | 0.0023731 | 0.00059475 | 0 | 0 |  | 1 | TRUE | wye
202 | LV_2843-1_0_5_load_243 | 245 | 0.0017686 | 0.00044326 | 0 | 0 |  | 1 | TRUE | wye
203 | LV_2843-1_0_5_load_244 | 246 | 0.003953 | 0.00099071 | 0 | 0 |  | 1 | TRUE | wye
204 | LV_2843-1_0_5_load_246 | 248 | 0.0022837 | 0.00057234 | 0 | 0 |  | 1 | TRUE | wye
205 | LV_2843-1_0_5_load_248 | 249 | 0.0023357 | 0.00058539 | 0 | 0 |  | 1 | TRUE | wye
206 | LV_2843-1_0_5_load_249 | 250 | 0.0026355 | 0.00066052 | 0 | 0 |  | 1 | TRUE | wye
207 | LV_2843-1_0_5_load_247 | 251 | 0.002756 | 0.00069072 | 0 | 0 |  | 1 | TRUE | wye
208 | LV_2843-1_0_5_load_263 | 252 | 0.0017235 | 0.00043194 | 0 | 0 |  | 1 | TRUE | wye
209 | LV_2843-1_0_5_load_279 | 253 | 0.0023594 | 0.00059133 | 0 | 0 |  | 1 | TRUE | wye
210 | LV_2843-1_0_5_load_250 | 254 | 0.0019562 | 0.00049027 | 0 | 0 |  | 1 | TRUE | wye
211 | LV_2843-1_0_5_load_262 | 255 | 0.0025929 | 0.00064984 | 0 | 0 |  | 1 | TRUE | wye
212 | LV_2843-1_0_5_load_285 | 257 | 0.0036743 | 0.00092085 | 0 | 0 |  | 1 | TRUE | wye
213 | LV_2843-1_0_5_load_286 | 258 | 0.0038951 | 0.00097621 | 0 | 0 |  | 1 | TRUE | wye
214 | LV_2843-1_0_5_load_254 | 259 | 0.0020566 | 0.00051544 | 0 | 0 |  | 1 | TRUE | wye
215 | LV_2843-1_0_5_load_256 | 260 | 0.0016629 | 0.00041675 | 0 | 0 |  | 1 | TRUE | wye
216 | LV_2843-1_0_5_load_292 | 261 | 0.0016221 | 0.00040654 | 0 | 0 |  | 1 | TRUE | wye
217 | LV_2843-1_0_5_load_270 | 262 | 0.002127 | 0.00053309 | 0 | 0 |  | 1 | TRUE | wye
218 | LV_2843-1_0_5_load_255 | 263 | 0.0017598 | 0.00044105 | 0 | 0 |  | 1 | TRUE | wye
219 | LV_2843-1_0_5_load_257 | 264 | 0.0012566 | 0.00031492 | 0 | 0 |  | 1 | TRUE | wye
220 | LV_2843-1_0_5_load_258 | 265 | 0.001667 | 0.00041778 | 0 | 0 |  | 1 | TRUE | wye
221 | LV_2843-1_0_5_load_260 | 267 | 0.0020057 | 0.00050266 | 0 | 0 |  | 1 | TRUE | wye
222 | LV_2843-1_0_5_load_261 | 268 | 0.0021635 | 0.00054223 | 0 | 0 |  | 1 | TRUE | wye
223 | LV_2843-1_0_5_load_264 | 269 | 0.0012677 | 0.00031772 | 0 | 0 |  | 1 | TRUE | wye
224 | LV_2843-1_0_5_load_265 | 270 | 0.0013053 | 0.00032714 | 0 | 0 |  | 1 | TRUE | wye
225 | LV_2843-1_0_5_load_266 | 271 | 0.0012617 | 0.0003162 | 0 | 0 |  | 1 | TRUE | wye
226 | LV_2843-1_0_5_load_271 | 273 | 0.0014911 | 0.00037371 | 0 | 0 |  | 1 | TRUE | wye
227 | LV_2843-1_0_5_load_272 | 274 | 0.002028 | 0.00050827 | 0 | 0 |  | 1 | TRUE | wye
228 | LV_2843-1_0_5_load_267 | 275 | 0.0015482 | 0.00038803 | 0 | 0 |  | 1 | TRUE | wye
229 | LV_2843-1_0_5_load_268 | 276 | 0.0020855 | 0.00052269 | 0 | 0 |  | 1 | TRUE | wye
230 | LV_2843-1_0_5_load_273 | 277 | 0.0012455 | 0.00031216 | 0 | 0 |  | 1 | TRUE | wye
231 | LV_2843-1_0_5_load_274 | 278 | 0.00149 | 0.00037342 | 0 | 0 |  | 1 | TRUE | wye
232 | LV_2843-1_0_5_load_275 | 279 | 0.0024433 | 0.00061236 | 0 | 0 |  | 1 | TRUE | wye
233 | LV_2843-1_0_5_load_276 | 280 | 0.0014748 | 0.00036962 | 0 | 0 |  | 1 | TRUE | wye
234 | LV_2843-1_0_5_load_277 | 281 | 0.0020417 | 0.0005117 | 0 | 0 |  | 1 | TRUE | wye
235 | LV_2843-1_0_5_load_278 | 282 | 0.0020014 | 0.00050159 | 0 | 0 |  | 1 | TRUE | wye
236 | LV_2843-1_0_5_load_281 | 283 | 0.0013853 | 0.00034719 | 0 | 0 |  | 1 | TRUE | wye
237 | LV_2843-1_0_5_load_282 | 284 | 0.0027513 | 0.00068954 | 0 | 0 |  | 1 | TRUE | wye
238 | LV_2843-1_0_5_load_283 | 285 | 0.0014764 | 0.00037001 | 0 | 0 |  | 1 | TRUE | wye
239 | LV_2843-1_0_5_load_287 | 286 | 0.0021593 | 0.00054117 | 0 | 0 |  | 1 | TRUE | wye
240 | LV_2843-1_0_5_load_288 | 287 | 0.003074 | 0.00077042 | 0 | 0 |  | 1 | TRUE | wye

## ext_grid
| name | bus | vm_pu | va_degree | slack_weight | in_service
0 |  | 144 | 1 | 0 | 1 | TRUE

## line
| name | std_type | from_bus | to_bus | length_km | r_ohm_per_km | x_ohm_per_km | c_nf_per_km | g_us_per_km | max_i_ka | df | parallel | type | in_service
0 | LV_2843-1_0_5_line_0 |  | 0 | 1 | 0.036385 | 0.125 | 0.08 | 261 | 0 | 0.364 | 1 | 1 | cs | TRUE
1 | LV_2843-1_0_5_line_1 |  | 1 | 2 | 0.19964 | 0.125 | 0.08 | 261 | 0 | 0.364 | 1 | 1 | cs | TRUE
2 | LV_2843-1_0_5_line_2 |  | 2 | 3 | 0.030286 | 0.125 | 0.08 | 261 | 0 | 0.364 | 1 | 1 | cs | TRUE
3 | LV_2843-1_0_5_line_3 |  | 3 | 9 | 0.037127 | 0.125 | 0.08 | 261 | 0 | 0.364 | 1 | 1 | cs | TRUE
4 | LV_2843-1_0_5_line_4 |  | 3 | 7 | 0.017122 | 0.125 | 0.08 | 261 | 0 | 0.364 | 1 | 1 | cs | TRUE
5 | LV_2843-1_0_5_line_5 |  | 4 | 5 | 0.012832 | 0.125 | 0.08 | 261 | 0 | 0.364 | 1 | 1 | cs | TRUE
6 | LV_2843-1_0_5_line_6 |  | 4 | 6 | 0.013143 | 0.125 | 0.08 | 261 | 0 | 0.364 | 1 | 1 | cs | TRUE
7 | LV_2843-1_0_5_line_7 |  | 5 | 7 | 0.011743 | 0.125 | 0.08 | 261 | 0 | 0.364 | 1 | 1 | cs | TRUE
8 | LV_2843-1_0_5_line_8 |  | 6 | 8 | 0.014772 | 0.125 | 0.08 | 261 | 0 | 0.364 | 1 | 1 | cs | TRUE
9 | LV_2843-1_0_5_line_9 |  | 9 | 16 | 0.01554 | 0.125 | 0.08 | 261 | 0 | 0.364 | 1 | 1 | cs | TRUE
10 | LV_2843-1_0_5_line_10 |  | 10 | 11 | 0.036202 | 0.125 | 0.08 | 261 | 0 | 0.364 | 1 | 1 | cs | TRUE
11 | LV_2843-1_0_5_line_11 |  | 11 | 20 | 0.0024062 | 0.125 | 0.08 | 261 | 0 | 0.364 | 1 | 1 | cs | TRUE
12 | LV_2843-1_0_5_line_12 |  | 11 | 21 | 0.030072 | 0.125 | 0.08 | 261 | 0 | 0.364 | 1 | 1 | cs | TRUE
13 | LV_2843-1_0_5_line_13 |  | 12 | 13 | 0.035585 | 0.125 | 0.08 | 261 | 0 | 0.364 | 1 | 1 | cs | TRUE
14 | LV_2843-1_0_5_line_14 |  | 12 | 14 | 0.041334 | 0.125 | 0.08 | 261 | 0 | 0.364 | 1 | 1 | cs | TRUE
15 | LV_2843-1_0_5_line_15 |  | 13 | 21 | 0.005533 | 0.125 | 0.08 | 261 | 0 | 0.364 | 1 | 1 | cs | TRUE
16 | LV_2843-1_0_5_line_16 |  | 14 | 15 | 0.013494 | 0.125 | 0.08 | 261 | 0 | 0.364 | 1 | 1 | cs | TRUE
17 | LV_2843-1_0_5_line_17 |  | 16 | 17 | 0.019427 | 0.125 | 0.08 | 261 | 0 | 0.364 | 1 | 1 | cs | TRUE
18 | LV_2843-1_0_5_line_18 |  | 17 | 18 | 0.028401 | 0.125 | 0.08 | 261 | 0 | 0.364 | 1 | 1 | cs | TRUE
19 | LV_2843-1_0_5_line_19 |  | 18 | 19 | 0.015644 | 0.125 | 0.08 | 261 | 0 | 0.364 | 1 | 1 | cs | TRUE
20 | LV_2843-1_0_5_line_20 |  | 19 | 24 | 0.012424 | 0.125 | 0.08 | 261 | 0 | 0.364 | 1 | 1 | cs | TRUE
21 | LV_2843-1_0_5_line_21 |  | 20 | 22 | 0.013617 | 0.125 | 0.08 | 261 | 0 | 0.364 | 1 | 1 | cs | TRUE
22 | LV_2843-1_0_5_line_22 |  | 21 | 23 | 0.027878 | 0.125 | 0.08 | 261 | 0 | 0.364 | 1 | 1 | cs | TRUE
23 | LV_2843-1_0_5_line_23 |  | 22 | 24 | 0.018407 | 0.125 | 0.08 | 261 | 0 | 0.364 | 1 | 1 | cs | TRUE
24 | LV_2843-1_0_5_line_24 |  | 23 | 28 | 0.027858 | 0.125 | 0.08 | 261 | 0 | 0.364 | 1 | 1 | cs | TRUE
25 | LV_2843-1_0_5_line_25 |  | 25 | 26 | 0.010723 | 0.125 | 0.08 | 261 | 0 | 0.364 | 1 | 1 | cs | TRUE
26 | LV_2843-1_0_5_line_26 |  | 26 | 27 | 0.0096199 | 0.125 | 0.08 | 261 | 0 | 0.364 | 1 | 1 | cs | TRUE
27 | LV_2843-1_0_5_line_27 |  | 27 | 38 | 0.011247 | 0.125 | 0.08 | 261 | 0 | 0.364 | 1 | 1 | cs | TRUE
28 | LV_2843-1_0_5_line_28 |  | 28 | 29 | 0.015982 | 0.125 | 0.08 | 261 | 0 | 0.364 | 1 | 1 | cs | TRUE
29 | LV_2843-1_0_5_line_29 |  | 29 | 30 | 0.0019087 | 0.125 | 0.08 | 261 | 0 | 0.364 | 1 | 1 | cs | TRUE
30 | LV_2843-1_0_5_line_30 |  | 30 | 37 | 0.026387 | 0.125 | 0.08 | 261 | 0 | 0.364 | 1 | 3 | cs | TRUE
31 | LV_2843-1_0_5_line_31 |  | 31 | 32 | 0.011561 | 0.125 | 0.08 | 261 | 0 | 0.364 | 1 | 1 | cs | TRUE
32 | LV_2843-1_0_5_line_32 |  | 32 | 44 | 0.0069344 | 0.125 | 0.08 | 261 | 0 | 0.364 | 1 | 1 | cs | TRUE
33 | LV_2843-1_0_5_line_33 |  | 33 | 34 | 0.0099823 | 0.125 | 0.08 | 261 | 0 | 0.364 | 1 | 1 | cs | TRUE
34 | LV_2843-1_0_5_line_34 |  | 34 | 35 | 0.019903 | 0.125 | 0.08 | 261 | 0 | 0.364 | 1 | 1 | cs | TRUE
35 | LV_2843-1_0_5_line_35 |  | 35 | 36 | 0.057779 | 0.125 | 0.08 | 261 | 0 | 0.364 | 1 | 1 | cs | TRUE
36 | LV_2843-1_0_5_line_36 |  | 36 | 61 | 0.037807 | 0.125 | 0.08 | 261 | 0 | 0.364 | 1 | 1 | cs | TRUE
37 | LV_2843-1_0_5_line_37 |  | 37 | 38 | 0.021877 | 0.125 | 0.08 | 261 | 0 | 0.364 | 1 | 5 | cs | TRUE
38 | LV_2843-1_0_5_line_38 |  | 38 | 39 | 0.021421 | 0.125 | 0.08 | 261 | 0 | 0.364 | 1 | 5 | cs | TRUE
39 | LV_2843-1_0_5_line_39 |  | 39 | 40 | 0.011079 | 0.125 | 0.08 | 261 | 0 | 0.364 | 1 | 5 | cs | TRUE
40 | LV_2843-1_0_5_line_40 |  | 40 | 41 | 0.0061331 | 0.125 | 0.08 | 261 | 0 | 0.364 | 1 | 5 | cs | TRUE
41 | LV_2843-1_0_5_line_41 |  | 41 | 42 | 0.0020379 | 0.125 | 0.08 | 261 | 0 | 0.364 | 1 | 5 | cs | TRUE
42 | LV_2843-1_0_5_line_42 |  | 42 | 43 | 0.0072991 | 0.125 | 0.08 | 261 | 0 | 0.364 | 1 | 5 | cs | TRUE
43 | LV_2843-1_0_5_line_43 |  | 43 | 47 | 0.00017791 | 0.125 | 0.08 | 261 | 0 | 0.364 | 1 | 5 | cs | TRUE
44 | LV_2843-1_0_5_line_44 |  | 44 | 45 | 0.014166 | 0.125 | 0.08 | 261 | 0 | 0.364 | 1 | 1 | cs | TRUE
45 | LV_2843-1_0_5_line_45 |  | 45 | 46 | 0.026923 | 0.125 | 0.08 | 261 | 0 | 0.364 | 1 | 1 | cs | TRUE
46 | LV_2843-1_0_5_line_46 |  | 46 | 52 | 0.022619 | 0.125 | 0.08 | 261 | 0 | 0.364 | 1 | 1 | cs | TRUE
47 | LV_2843-1_0_5_line_47 |  | 47 | 48 | 0.022338 | 0.125 | 0.08 | 261 | 0 | 0.364 | 1 | 5 | cs | TRUE
48 | LV_2843-1_0_5_line_48 |  | 48 | 49 | 0.0096923 | 0.125 | 0.08 | 261 | 0 | 0.364 | 1 | 5 | cs | TRUE
49 | LV_2843-1_0_5_line_49 |  | 49 | 50 | 0.0056679 | 0.125 | 0.08 | 261 | 0 | 0.364 | 1 | 5 | cs | TRUE
50 | LV_2843-1_0_5_line_50 |  | 50 | 51 | 0.0099889 | 0.125 | 0.08 | 261 | 0 | 0.364 | 1 | 5 | cs | TRUE
51 | LV_2843-1_0_5_line_51 |  | 51 | 55 | 0.0048903 | 0.125 | 0.08 | 261 | 0 | 0.364 | 1 | 5 | cs | TRUE
52 | LV_2843-1_0_5_line_52 |  | 51 | 56 | 0.0208 | 0.125 | 0.08 | 261 | 0 | 0.364 | 1 | 1 | cs | TRUE
53 | LV_2843-1_0_5_line_53 |  | 52 | 53 | 0.012021 | 0.125 | 0.08 | 261 | 0 | 0.364 | 1 | 5 | cs | TRUE
54 | LV_2843-1_0_5_line_54 |  | 52 | 54 | 0.017895 | 0.125 | 0.08 | 261 | 0 | 0.364 | 1 | 5 | cs | TRUE
55 | LV_2843-1_0_5_line_55 |  | 53 | 57 | 0.017637 | 0.125 | 0.08 | 261 | 0 | 0.364 | 1 | 5 | cs | TRUE
56 | LV_2843-1_0_5_line_56 |  | 54 | 58 | 0.0097234 | 0.125 | 0.08 | 261 | 0 | 0.364 | 1 | 5 | cs | TRUE
57 | LV_2843-1_0_5_line_57 |  | 55 | 65 | 0.019382 | 0.125 | 0.08 | 261 | 0 | 0.364 | 1 | 5 | cs | TRUE
58 | LV_2843-1_0_5_line_58 |  | 56 | 66 | 0.0012391 | 0.125 | 0.08 | 261 | 0 | 0.364 | 1 | 1 | cs | TRUE
59 | LV_2843-1_0_5_line_59 |  | 57 | 65 | 0.0051268 | 0.125 | 0.08 | 261 | 0 | 0.364 | 1 | 5 | cs | TRUE
60 | LV_2843-1_0_5_line_60 |  | 58 | 62 | 0.0095044 | 0.125 | 0.08 | 261 | 0 | 0.364 | 1 | 5 | cs | TRUE
61 | LV_2843-1_0_5_line_61 |  | 59 | 60 | 0.009009 | 0.125 | 0.08 | 261 | 0 | 0.364 | 1 | 5 | cs | TRUE
62 | LV_2843-1_0_5_line_62 |  | 59 | 61 | 0.036028 | 0.125 | 0.08 | 261 | 0 | 0.364 | 1 | 5 | cs | TRUE
63 | LV_2843-1_0_5_line_63 |  | 59 | 62 | 0.005603 | 0.125 | 0.08 | 261 | 0 | 0.364 | 1 | 5 | cs | TRUE
64 | LV_2843-1_0_5_line_64 |  | 59 | 63 | 0.032377 | 0.125 | 0.08 | 261 | 0 | 0.364 | 1 | 1 | cs | TRUE
65 | LV_2843-1_0_5_line_65 |  | 60 | 68 | 0.024979 | 0.125 | 0.08 | 261 | 0 | 0.364 | 1 | 5 | cs | TRUE
66 | LV_2843-1_0_5_line_66 |  | 60 | 69 | 0.009903 | 0.125 | 0.08 | 261 | 0 | 0.364 | 1 | 5 | cs | TRUE
67 | LV_2843-1_0_5_line_67 |  | 61 | 64 | 0.011519 | 0.125 | 0.08 | 261 | 0 | 0.364 | 1 | 5 | cs | TRUE
68 | LV_2843-1_0_5_line_68 |  | 62 | 70 | 0.0044697 | 0.125 | 0.08 | 261 | 0 | 0.364 | 1 | 1 | cs | TRUE
69 | LV_2843-1_0_5_line_69 |  | 64 | 71 | 0.0016423 | 0.125 | 0.08 | 261 | 0 | 0.364 | 1 | 5 | cs | TRUE
70 | LV_2843-1_0_5_line_70 |  | 66 | 67 | 0.049305 | 0.125 | 0.08 | 261 | 0 | 0.364 | 1 | 1 | cs | TRUE
71 | LV_2843-1_0_5_line_71 |  | 67 | 72 | 0.037881 | 0.125 | 0.08 | 261 | 0 | 0.364 | 1 | 1 | cs | TRUE
72 | LV_2843-1_0_5_line_72 |  | 68 | 145 | 0.0052734 | 0.125 | 0.08 | 261 | 0 | 0.364 | 1 | 5 | cs | TRUE
73 | LV_2843-1_0_5_line_73 |  | 69 | 74 | 0.005289 | 0.125 | 0.08 | 261 | 0 | 0.364 | 1 | 5 | cs | TRUE
74 | LV_2843-1_0_5_line_74 |  | 71 | 144 | 0.0024815 | 0.125 | 0.08 | 261 | 0 | 0.364 | 1 | 5 | cs | TRUE
75 | LV_2843-1_0_5_line_75 |  | 72 | 73 | 0.014309 | 0.125 | 0.08 | 261 | 0 | 0.364 | 1 | 1 | cs | TRUE
76 | LV_2843-1_0_5_line_76 |  | 73 | 88 | 0.015896 | 0.125 | 0.08 | 261 | 0 | 0.364 | 1 | 1 | cs | TRUE
77 | LV_2843-1_0_5_line_77 |  | 74 | 75 | 0.016436 | 0.125 | 0.08 | 261 | 0 | 0.364 | 1 | 5 | cs | TRUE
78 | LV_2843-1_0_5_line_78 |  | 75 | 76 | 0.00028855 | 0.125 | 0.08 | 261 | 0 | 0.364 | 1 | 5 | cs | TRUE
79 | LV_2843-1_0_5_line_79 |  | 76 | 77 | 0.0090017 | 0.125 | 0.08 | 261 | 0 | 0.364 | 1 | 5 | cs | TRUE
80 | LV_2843-1_0_5_line_80 |  | 77 | 80 | 0.0056226 | 0.125 | 0.08 | 261 | 0 | 0.364 | 1 | 5 | cs | TRUE
81 | LV_2843-1_0_5_line_81 |  | 78 | 79 | 0.0015697 | 0.125 | 0.08 | 261 | 0 | 0.364 | 1 | 1 | cs | TRUE
82 | LV_2843-1_0_5_line_82 |  | 79 | 142 | 0.014923 | 0.125 | 0.08 | 261 | 0 | 0.364 | 1 | 1 | cs | TRUE
83 | LV_2843-1_0_5_line_83 |  | 80 | 81 | 0.023364 | 0.125 | 0.08 | 261 | 0 | 0.364 | 1 | 5 | cs | TRUE
84 | LV_2843-1_0_5_line_84 |  | 81 | 82 | 0.010103 | 0.125 | 0.08 | 261 | 0 | 0.364 | 1 | 5 | cs | TRUE
85 | LV_2843-1_0_5_line_85 |  | 81 | 83 | 0.0085544 | 0.125 | 0.08 | 261 | 0 | 0.364 | 1 | 1 | cs | TRUE
86 | LV_2843-1_0_5_line_86 |  | 82 | 84 | 0.00059389 | 0.125 | 0.08 | 261 | 0 | 0.364 | 1 | 5 | cs | TRUE
87 | LV_2843-1_0_5_line_87 |  | 83 | 85 | 0.01789 | 0.125 | 0.08 | 261 | 0 | 0.364 | 1 | 1 | cs | TRUE
88 | LV_2843-1_0_5_line_88 |  | 84 | 86 | 0.0059597 | 0.125 | 0.08 | 261 | 0 | 0.364 | 1 | 5 | cs | TRUE
89 | LV_2843-1_0_5_line_89 |  | 85 | 87 | 0.019282 | 0.125 | 0.08 | 261 | 0 | 0.364 | 1 | 1 | cs | TRUE
90 | LV_2843-1_0_5_line_90 |  | 86 | 90 | 0.0023985 | 0.125 | 0.08 | 261 | 0 | 0.364 | 1 | 5 | cs | TRUE
91 | LV_2843-1_0_5_line_91 |  | 87 | 142 | 0.0041612 | 0.125 | 0.08 | 261 | 0 | 0.364 | 1 | 1 | cs | TRUE
92 | LV_2843-1_0_5_line_92 |  | 87 | 139 | 0.01984 | 0.125 | 0.08 | 261 | 0 | 0.364 | 1 | 1 | cs | TRUE
93 | LV_2843-1_0_5_line_93 |  | 88 | 89 | 0.0041121 | 0.125 | 0.08 | 261 | 0 | 0.364 | 1 | 1 | cs | TRUE
94 | LV_2843-1_0_5_line_94 |  | 90 | 91 | 0.0040796 | 0.125 | 0.08 | 261 | 0 | 0.364 | 1 | 5 | cs | TRUE
95 | LV_2843-1_0_5_line_95 |  | 91 | 92 | 0.0058564 | 0.125 | 0.08 | 261 | 0 | 0.364 | 1 | 2 | cs | TRUE
96 | LV_2843-1_0_5_line_96 |  | 92 | 93 | 0.008589 | 0.125 | 0.08 | 261 | 0 | 0.364 | 1 | 1 | cs | TRUE
97 | LV_2843-1_0_5_line_97 |  | 93 | 94 | 0.024493 | 0.125 | 0.08 | 261 | 0 | 0.364 | 1 | 1 | cs | TRUE
98 | LV_2843-1_0_5_line_98 |  | 94 | 95 | 0.056231 | 0.125 | 0.08 | 261 | 0 | 0.364 | 1 | 1 | cs | TRUE
99 | LV_2843-1_0_5_line_99 |  | 95 | 96 | 0.01918 | 0.125 | 0.08 | 261 | 0 | 0.364 | 1 | 1 | cs | TRUE
100 | LV_2843-1_0_5_line_100 |  | 95 | 97 | 0.018216 | 0.125 | 0.08 | 261 | 0 | 0.364 | 1 | 1 | cs | TRUE
101 | LV_2843-1_0_5_line_101 |  | 96 | 98 | 0.011336 | 0.125 | 0.08 | 261 | 0 | 0.364 | 1 | 1 | cs | TRUE
102 | LV_2843-1_0_5_line_102 |  | 96 | 99 | 0.039939 | 0.125 | 0.08 | 261 | 0 | 0.364 | 1 | 1 | cs | TRUE
103 | LV_2843-1_0_5_line_103 |  | 97 | 100 | 0.0036028 | 0.125 | 0.08 | 261 | 0 | 0.364 | 1 | 1 | cs | TRUE
104 | LV_2843-1_0_5_line_104 |  | 99 | 101 | 0.061385 | 0.125 | 0.08 | 261 | 0 | 0.364 | 1 | 1 | cs | TRUE
105 | LV_2843-1_0_5_line_105 |  | 100 | 102 | 0.021197 | 0.125 | 0.08 | 261 | 0 | 0.364 | 1 | 1 | cs | TRUE
106 | LV_2843-1_0_5_line_106 |  | 102 | 122 | 0.021138 | 0.125 | 0.08 | 261 | 0 | 0.364 | 1 | 1 | cs | TRUE
107 | LV_2843-1_0_5_line_107 |  | 102 | 123 | 0.015305 | 0.125 | 0.08 | 261 | 0 | 0.364 | 1 | 1 | cs | TRUE
108 | LV_2843-1_0_5_line_108 |  | 103 | 104 | 0.012387 | 0.125 | 0.08 | 261 | 0 | 0.364 | 1 | 1 | cs | TRUE
109 | LV_2843-1_0_5_line_109 |  | 103 | 105 | 0.027329 | 0.125 | 0.08 | 261 | 0 | 0.364 | 1 | 1 | cs | TRUE
110 | LV_2843-1_0_5_line_110 |  | 104 | 117 | 0.0058172 | 0.125 | 0.08 | 261 | 0 | 0.364 | 1 | 1 | cs | TRUE
111 | LV_2843-1_0_5_line_111 |  | 105 | 110 | 0.028347 | 0.125 | 0.08 | 261 | 0 | 0.364 | 1 | 1 | cs | TRUE
112 | LV_2843-1_0_5_line_112 |  | 105 | 108 | 0.037163 | 0.125 | 0.08 | 261 | 0 | 0.364 | 1 | 1 | cs | TRUE
113 | LV_2843-1_0_5_line_113 |  | 106 | 107 | 0.014261 | 0.125 | 0.08 | 261 | 0 | 0.364 | 1 | 1 | cs | TRUE
114 | LV_2843-1_0_5_line_114 |  | 106 | 108 | 0.084606 | 0.125 | 0.08 | 261 | 0 | 0.364 | 1 | 1 | cs | TRUE
115 | LV_2843-1_0_5_line_115 |  | 107 | 109 | 0.029564 | 0.125 | 0.08 | 261 | 0 | 0.364 | 1 | 1 | cs | TRUE
116 | LV_2843-1_0_5_line_116 |  | 110 | 111 | 0.040323 | 0.125 | 0.08 | 261 | 0 | 0.364 | 1 | 1 | cs | TRUE
117 | LV_2843-1_0_5_line_117 |  | 111 | 112 | 0.0086807 | 0.125 | 0.08 | 261 | 0 | 0.364 | 1 | 1 | cs | TRUE
118 | LV_2843-1_0_5_line_118 |  | 112 | 113 | 0.028164 | 0.125 | 0.08 | 261 | 0 | 0.364 | 1 | 1 | cs | TRUE
119 | LV_2843-1_0_5_line_119 |  | 113 | 114 | 0.027652 | 0.125 | 0.08 | 261 | 0 | 0.364 | 1 | 1 | cs | TRUE
120 | LV_2843-1_0_5_line_120 |  | 114 | 115 | 0.033924 | 0.125 | 0.08 | 261 | 0 | 0.364 | 1 | 1 | cs | TRUE
121 | LV_2843-1_0_5_line_121 |  | 115 | 116 | 0.010486 | 0.125 | 0.08 | 261 | 0 | 0.364 | 1 | 1 | cs | TRUE
122 | LV_2843-1_0_5_line_122 |  | 116 | 128 | 0.010317 | 0.125 | 0.08 | 261 | 0 | 0.364 | 1 | 1 | cs | TRUE
123 | LV_2843-1_0_5_line_123 |  | 117 | 118 | 0.018232 | 0.125 | 0.08 | 261 | 0 | 0.364 | 1 | 1 | cs | TRUE
124 | LV_2843-1_0_5_line_124 |  | 118 | 119 | 0.019516 | 0.125 | 0.08 | 261 | 0 | 0.364 | 1 | 1 | cs | TRUE
125 | LV_2843-1_0_5_line_125 |  | 119 | 120 | 0.013051 | 0.125 | 0.08 | 261 | 0 | 0.364 | 1 | 1 | cs | TRUE
126 | LV_2843-1_0_5_line_126 |  | 120 | 121 | 0.0095758 | 0.125 | 0.08 | 261 | 0 | 0.364 | 1 | 1 | cs | TRUE
127 | LV_2843-1_0_5_line_127 |  | 121 | 122 | 0.0049903 | 0.125 | 0.08 | 261 | 0 | 0.364 | 1 | 1 | cs | TRUE
128 | LV_2843-1_0_5_line_128 |  | 122 | 124 | 0.065698 | 0.125 | 0.08 | 261 | 0 | 0.364 | 1 | 1 | cs | TRUE
129 | LV_2843-1_0_5_line_129 |  | 123 | 125 | 0.0003606 | 0.125 | 0.08 | 261 | 0 | 0.364 | 1 | 1 | cs | TRUE
130 | LV_2843-1_0_5_line_130 |  | 124 | 126 | 0.0025693 | 0.125 | 0.08 | 261 | 0 | 0.364 | 1 | 1 | cs | TRUE
131 | LV_2843-1_0_5_line_131 |  | 125 | 127 | 0.022353 | 0.125 | 0.08 | 261 | 0 | 0.364 | 1 | 1 | cs | TRUE
132 | LV_2843-1_0_5_line_132 |  | 126 | 131 | 0.013206 | 0.125 | 0.08 | 261 | 0 | 0.364 | 1 | 1 | cs | TRUE
133 | LV_2843-1_0_5_line_133 |  | 127 | 135 | 0.0040165 | 0.125 | 0.08 | 261 | 0 | 0.364 | 1 | 1 | cs | TRUE
134 | LV_2843-1_0_5_line_134 |  | 128 | 129 | 0.010232 | 0.125 | 0.08 | 261 | 0 | 0.364 | 1 | 1 | cs | TRUE
135 | LV_2843-1_0_5_line_135 |  | 129 | 130 | 0.010994 | 0.125 | 0.08 | 261 | 0 | 0.364 | 1 | 1 | cs | TRUE
136 | LV_2843-1_0_5_line_136 |  | 132 | 133 | 0.0029869 | 0.125 | 0.08 | 261 | 0 | 0.364 | 1 | 1 | cs | TRUE
137 | LV_2843-1_0_5_line_137 |  | 132 | 134 | 0.012623 | 0.125 | 0.08 | 261 | 0 | 0.364 | 1 | 1 | cs | TRUE
138 | LV_2843-1_0_5_line_138 |  | 133 | 135 | 0.017489 | 0.125 | 0.08 | 261 | 0 | 0.364 | 1 | 1 | cs | TRUE
139 | LV_2843-1_0_5_line_139 |  | 136 | 137 | 0.048346 | 0.125 | 0.08 | 261 | 0 | 0.364 | 1 | 1 | cs | TRUE
140 | LV_2843-1_0_5_line_140 |  | 136 | 138 | 0.025054 | 0.125 | 0.08 | 261 | 0 | 0.364 | 1 | 1 | cs | TRUE
141 | LV_2843-1_0_5_line_141 |  | 137 | 139 | 0.022594 | 0.125 | 0.08 | 261 | 0 | 0.364 | 1 | 1 | cs | TRUE
142 | LV_2843-1_0_5_line_142 |  | 138 | 140 | 0.011897 | 0.125 | 0.08 | 261 | 0 | 0.364 | 1 | 1 | cs | TRUE
143 | LV_2843-1_0_5_line_143 |  | 140 | 141 | 0.032099 | 0.125 | 0.08 | 261 | 0 | 0.364 | 1 | 1 | cs | TRUE
144 | LV_2843-1_0_5_line_144 |  | 141 | 143 | 0.021399 | 0.125 | 0.08 | 261 | 0 | 0.364 | 1 | 1 | cs | TRUE
145 | LV_2843-1_0_5_line_145 |  | 145 | 146 | 0.00243 | 0.125 | 0.08 | 261 | 0 | 0.364 | 1 | 5 | cs | TRUE
146 | LV_2843-1_0_5_line_146 |  | 146 | 147 | 0.024671 | 0.125 | 0.08 | 261 | 0 | 0.364 | 1 | 5 | cs | TRUE
147 | LV_2843-1_0_5_line_147 |  | 147 | 148 | 0.0011571 | 0.125 | 0.08 | 261 | 0 | 0.364 | 1 | 5 | cs | TRUE
148 | LV_2843-1_0_5_line_148 |  | 148 | 149 | 0.010278 | 0.125 | 0.08 | 261 | 0 | 0.364 | 1 | 5 | cs | TRUE
149 | LV_2843-1_0_5_line_149 |  | 149 | 150 | 0.0080183 | 0.125 | 0.08 | 261 | 0 | 0.364 | 1 | 5 | cs | TRUE
150 | LV_2843-1_0_5_line_150 |  | 150 | 151 | 0.0085834 | 0.125 | 0.08 | 261 | 0 | 0.364 | 1 | 5 | cs | TRUE
151 | LV_2843-1_0_5_line_151 |  | 150 | 152 | 0.027714 | 0.125 | 0.08 | 261 | 0 | 0.364 | 1 | 5 | cs | TRUE
152 | LV_2843-1_0_5_line_152 |  | 151 | 153 | 0.0035632 | 0.125 | 0.08 | 261 | 0 | 0.364 | 1 | 5 | cs | TRUE
153 | LV_2843-1_0_5_line_153 |  | 152 | 154 | 0.017727 | 0.125 | 0.08 | 261 | 0 | 0.364 | 1 | 5 | cs | TRUE
154 | LV_2843-1_0_5_line_154 |  | 153 | 155 | 0.00063205 | 0.125 | 0.08 | 261 | 0 | 0.364 | 1 | 5 | cs | TRUE
155 | LV_2843-1_0_5_line_155 |  | 154 | 156 | 0.028272 | 0.125 | 0.08 | 261 | 0 | 0.364 | 1 | 5 | cs | TRUE
156 | LV_2843-1_0_5_line_156 |  | 155 | 157 | 0.005697 | 0.125 | 0.08 | 261 | 0 | 0.364 | 1 | 5 | cs | TRUE
157 | LV_2843-1_0_5_line_157 |  | 156 | 169 | 0.024976 | 0.125 | 0.08 | 261 | 0 | 0.364 | 1 | 5 | cs | TRUE
158 | LV_2843-1_0_5_line_158 |  | 157 | 158 | 0.001038 | 0.125 | 0.08 | 261 | 0 | 0.364 | 1 | 5 | cs | TRUE
159 | LV_2843-1_0_5_line_159 |  | 158 | 159 | 0.0022837 | 0.125 | 0.08 | 261 | 0 | 0.364 | 1 | 5 | cs | TRUE
160 | LV_2843-1_0_5_line_160 |  | 159 | 160 | 0.018995 | 0.125 | 0.08 | 261 | 0 | 0.364 | 1 | 5 | cs | TRUE
161 | LV_2843-1_0_5_line_161 |  | 160 | 161 | 0.032539 | 0.125 | 0.08 | 261 | 0 | 0.364 | 1 | 5 | cs | TRUE
162 | LV_2843-1_0_5_line_162 |  | 161 | 162 | 0.014291 | 0.125 | 0.08 | 261 | 0 | 0.364 | 1 | 5 | cs | TRUE
163 | LV_2843-1_0_5_line_163 |  | 162 | 163 | 0.016197 | 0.125 | 0.08 | 261 | 0 | 0.364 | 1 | 5 | cs | TRUE
164 | LV_2843-1_0_5_line_164 |  | 163 | 164 | 0.015891 | 0.125 | 0.08 | 261 | 0 | 0.364 | 1 | 5 | cs | TRUE
165 | LV_2843-1_0_5_line_165 |  | 164 | 167 | 0.0037493 | 0.125 | 0.08 | 261 | 0 | 0.364 | 1 | 5 | cs | TRUE
166 | LV_2843-1_0_5_line_166 |  | 165 | 166 | 0.020584 | 0.125 | 0.08 | 261 | 0 | 0.364 | 1 | 1 | cs | TRUE
167 | LV_2843-1_0_5_line_167 |  | 166 | 168 | 0.028095 | 0.125 | 0.08 | 261 | 0 | 0.364 | 1 | 1 | cs | TRUE
168 | LV_2843-1_0_5_line_168 |  | 167 | 287 | 0.017935 | 0.125 | 0.08 | 261 | 0 | 0.364 | 1 | 5 | cs | TRUE
169 | LV_2843-1_0_5_line_169 |  | 168 | 256 | 0.032127 | 0.125 | 0.08 | 261 | 0 | 0.364 | 1 | 1 | cs | TRUE
170 | LV_2843-1_0_5_line_170 |  | 169 | 170 | 0.05323 | 0.125 | 0.08 | 261 | 0 | 0.364 | 1 | 5 | cs | TRUE
171 | LV_2843-1_0_5_line_171 |  | 170 | 171 | 0.022794 | 0.125 | 0.08 | 261 | 0 | 0.364 | 1 | 5 | cs | TRUE
172 | LV_2843-1_0_5_line_172 |  | 171 | 172 | 0.0012863 | 0.125 | 0.08 | 261 | 0 | 0.364 | 1 | 5 | cs | TRUE
173 | LV_2843-1_0_5_line_173 |  | 172 | 173 | 0.079812 | 0.125 | 0.08 | 261 | 0 | 0.364 | 1 | 5 | cs | TRUE
174 | LV_2843-1_0_5_line_174 |  | 173 | 194 | 0.029407 | 0.125 | 0.08 | 261 | 0 | 0.364 | 1 | 5 | cs | TRUE
175 | LV_2843-1_0_5_line_175 |  | 173 | 192 | 0.039906 | 0.125 | 0.08 | 261 | 0 | 0.364 | 1 | 1 | cs | TRUE
176 | LV_2843-1_0_5_line_176 |  | 174 | 175 | 0.011187 | 0.125 | 0.08 | 261 | 0 | 0.364 | 1 | 1 | cs | TRUE
177 | LV_2843-1_0_5_line_177 |  | 174 | 176 | 0.014637 | 0.125 | 0.08 | 261 | 0 | 0.364 | 1 | 1 | cs | TRUE
178 | LV_2843-1_0_5_line_178 |  | 175 | 177 | 0.014856 | 0.125 | 0.08 | 261 | 0 | 0.364 | 1 | 1 | cs | TRUE
179 | LV_2843-1_0_5_line_179 |  | 176 | 178 | 0.010698 | 0.125 | 0.08 | 261 | 0 | 0.364 | 1 | 1 | cs | TRUE
180 | LV_2843-1_0_5_line_180 |  | 177 | 179 | 0.0099287 | 0.125 | 0.08 | 261 | 0 | 0.364 | 1 | 1 | cs | TRUE
181 | LV_2843-1_0_5_line_181 |  | 178 | 180 | 0.015177 | 0.125 | 0.08 | 261 | 0 | 0.364 | 1 | 1 | cs | TRUE
182 | LV_2843-1_0_5_line_182 |  | 179 | 181 | 0.0072853 | 0.125 | 0.08 | 261 | 0 | 0.364 | 1 | 1 | cs | TRUE
183 | LV_2843-1_0_5_line_183 |  | 180 | 182 | 0.003291 | 0.125 | 0.08 | 261 | 0 | 0.364 | 1 | 1 | cs | TRUE
184 | LV_2843-1_0_5_line_184 |  | 181 | 183 | 0.027016 | 0.125 | 0.08 | 261 | 0 | 0.364 | 1 | 1 | cs | TRUE
185 | LV_2843-1_0_5_line_185 |  | 182 | 188 | 0.022268 | 0.125 | 0.08 | 261 | 0 | 0.364 | 1 | 1 | cs | TRUE
186 | LV_2843-1_0_5_line_186 |  | 184 | 185 | 0.0080879 | 0.125 | 0.08 | 261 | 0 | 0.364 | 1 | 1 | cs | TRUE
187 | LV_2843-1_0_5_line_187 |  | 185 | 186 | 0.023338 | 0.125 | 0.08 | 261 | 0 | 0.364 | 1 | 1 | cs | TRUE
188 | LV_2843-1_0_5_line_188 |  | 185 | 187 | 0.011607 | 0.125 | 0.08 | 261 | 0 | 0.364 | 1 | 1 | cs | TRUE
189 | LV_2843-1_0_5_line_189 |  | 186 | 193 | 0.013488 | 0.125 | 0.08 | 261 | 0 | 0.364 | 1 | 1 | cs | TRUE
190 | LV_2843-1_0_5_line_190 |  | 187 | 192 | 0.035197 | 0.125 | 0.08 | 261 | 0 | 0.364 | 1 | 1 | cs | TRUE
191 | LV_2843-1_0_5_line_191 |  | 188 | 189 | 0.0063211 | 0.125 | 0.08 | 261 | 0 | 0.364 | 1 | 1 | cs | TRUE
192 | LV_2843-1_0_5_line_192 |  | 189 | 190 | 0.031111 | 0.125 | 0.08 | 261 | 0 | 0.364 | 1 | 1 | cs | TRUE
193 | LV_2843-1_0_5_line_193 |  | 190 | 191 | 0.0012796 | 0.125 | 0.08 | 261 | 0 | 0.364 | 1 | 1 | cs | TRUE
194 | LV_2843-1_0_5_line_194 |  | 191 | 192 | 0.017678 | 0.125 | 0.08 | 261 | 0 | 0.364 | 1 | 1 | cs | TRUE
195 | LV_2843-1_0_5_line_195 |  | 193 | 195 | 0.012243 | 0.125 | 0.08 | 261 | 0 | 0.364 | 1 | 1 | cs | TRUE
196 | LV_2843-1_0_5_line_196 |  | 194 | 196 | 0.01419 | 0.125 | 0.08 | 261 | 0 | 0.364 | 1 | 2 | cs | TRUE
197 | LV_2843-1_0_5_line_197 |  | 194 | 197 | 0.030387 | 0.125 | 0.08 | 261 | 0 | 0.364 | 1 | 5 | cs | TRUE
198 | LV_2843-1_0_5_line_198 |  | 195 | 198 | 0.015392 | 0.125 | 0.08 | 261 | 0 | 0.364 | 1 | 1 | cs | TRUE
199 | LV_2843-1_0_5_line_199 |  | 196 | 226 | 0.014677 | 0.125 | 0.08 | 261 | 0 | 0.364 | 1 | 1 | cs | TRUE
200 | LV_2843-1_0_5_line_200 |  | 197 | 218 | 0.040578 | 0.125 | 0.08 | 261 | 0 | 0.364 | 1 | 3 | cs | TRUE
201 | LV_2843-1_0_5_line_201 |  | 197 | 225 | 0.019748 | 0.125 | 0.08 | 261 | 0 | 0.364 | 1 | 1 | cs | TRUE
202 | LV_2843-1_0_5_line_202 |  | 198 | 199 | 0.022469 | 0.125 | 0.08 | 261 | 0 | 0.364 | 1 | 1 | cs | TRUE
203 | LV_2843-1_0_5_line_203 |  | 199 | 200 | 0.019324 | 0.125 | 0.08 | 261 | 0 | 0.364 | 1 | 1 | cs | TRUE
204 | LV_2843-1_0_5_line_204 |  | 200 | 201 | 0.019822 | 0.125 | 0.08 | 261 | 0 | 0.364 | 1 | 1 | cs | TRUE
205 | LV_2843-1_0_5_line_205 |  | 201 | 202 | 0.0096381 | 0.125 | 0.08 | 261 | 0 | 0.364 | 1 | 1 | cs | TRUE
206 | LV_2843-1_0_5_line_206 |  | 202 | 203 | 0.0072962 | 0.125 | 0.08 | 261 | 0 | 0.364 | 1 | 1 | cs | TRUE
207 | LV_2843-1_0_5_line_207 |  | 203 | 204 | 0.011254 | 0.125 | 0.08 | 261 | 0 | 0.364 | 1 | 1 | cs | TRUE
208 | LV_2843-1_0_5_line_208 |  | 204 | 208 | 0.015048 | 0.125 | 0.08 | 261 | 0 | 0.364 | 1 | 1 | cs | TRUE
209 | LV_2843-1_0_5_line_209 |  | 204 | 209 | 0.0080189 | 0.125 | 0.08 | 261 | 0 | 0.364 | 1 | 1 | cs | TRUE
210 | LV_2843-1_0_5_line_210 |  | 205 | 206 | 0.055118 | 0.125 | 0.08 | 261 | 0 | 0.364 | 1 | 1 | cs | TRUE
211 | LV_2843-1_0_5_line_211 |  | 205 | 207 | 0.03775 | 0.125 | 0.08 | 261 | 0 | 0.364 | 1 | 1 | cs | TRUE
212 | LV_2843-1_0_5_line_212 |  | 206 | 210 | 0.013506 | 0.125 | 0.08 | 261 | 0 | 0.364 | 1 | 1 | cs | TRUE
213 | LV_2843-1_0_5_line_213 |  | 206 | 211 | 0.032028 | 0.125 | 0.08 | 261 | 0 | 0.364 | 1 | 1 | cs | TRUE
214 | LV_2843-1_0_5_line_214 |  | 207 | 212 | 0.034718 | 0.125 | 0.08 | 261 | 0 | 0.364 | 1 | 1 | cs | TRUE
215 | LV_2843-1_0_5_line_215 |  | 210 | 214 | 0.049775 | 0.125 | 0.08 | 261 | 0 | 0.364 | 1 | 1 | cs | TRUE
216 | LV_2843-1_0_5_line_216 |  | 212 | 213 | 0.019272 | 0.125 | 0.08 | 261 | 0 | 0.364 | 1 | 1 | cs | TRUE
217 | LV_2843-1_0_5_line_217 |  | 214 | 215 | 0.020528 | 0.125 | 0.08 | 261 | 0 | 0.364 | 1 | 1 | cs | TRUE
218 | LV_2843-1_0_5_line_218 |  | 214 | 216 | 0.011916 | 0.125 | 0.08 | 261 | 0 | 0.364 | 1 | 1 | cs | TRUE
219 | LV_2843-1_0_5_line_219 |  | 215 | 217 | 0.019853 | 0.125 | 0.08 | 261 | 0 | 0.364 | 1 | 1 | cs | TRUE
220 | LV_2843-1_0_5_line_220 |  | 215 | 218 | 0.031529 | 0.125 | 0.08 | 261 | 0 | 0.364 | 1 | 1 | cs | TRUE
221 | LV_2843-1_0_5_line_221 |  | 216 | 219 | 0.0035458 | 0.125 | 0.08 | 261 | 0 | 0.364 | 1 | 1 | cs | TRUE
222 | LV_2843-1_0_5_line_222 |  | 217 | 220 | 0.0082732 | 0.125 | 0.08 | 261 | 0 | 0.364 | 1 | 1 | cs | TRUE
223 | LV_2843-1_0_5_line_223 |  | 219 | 221 | 0.0084141 | 0.125 | 0.08 | 261 | 0 | 0.364 | 1 | 1 | cs | TRUE
224 | LV_2843-1_0_5_line_224 |  | 220 | 227 | 0.012976 | 0.125 | 0.08 | 261 | 0 | 0.364 | 1 | 1 | cs | TRUE
225 | LV_2843-1_0_5_line_225 |  | 222 | 223 | 0.017658 | 0.125 | 0.08 | 261 | 0 | 0.364 | 1 | 1 | cs | TRUE
226 | LV_2843-1_0_5_line_226 |  | 223 | 224 | 0.01366 | 0.125 | 0.08 | 261 | 0 | 0.364 | 1 | 1 | cs | TRUE
227 | LV_2843-1_0_5_line_227 |  | 224 | 225 | 0.017981 | 0.125 | 0.08 | 261 | 0 | 0.364 | 1 | 1 | cs | TRUE
228 | LV_2843-1_0_5_line_228 |  | 226 | 229 | 0.020772 | 0.125 | 0.08 | 261 | 0 | 0.364 | 1 | 1 | cs | TRUE
229 | LV_2843-1_0_5_line_229 |  | 227 | 228 | 0.01311 | 0.125 | 0.08 | 261 | 0 | 0.364 | 1 | 1 | cs | TRUE
230 | LV_2843-1_0_5_line_230 |  | 229 | 230 | 0.0056828 | 0.125 | 0.08 | 261 | 0 | 0.364 | 1 | 1 | cs | TRUE
231 | LV_2843-1_0_5_line_231 |  | 231 | 232 | 0.018079 | 0.125 | 0.08 | 261 | 0 | 0.364 | 1 | 1 | cs | TRUE
232 | LV_2843-1_0_5_line_232 |  | 231 | 233 | 0.0010207 | 0.125 | 0.08 | 261 | 0 | 0.364 | 1 | 1 | cs | TRUE
233 | LV_2843-1_0_5_line_233 |  | 232 | 234 | 0.0024094 | 0.125 | 0.08 | 261 | 0 | 0.364 | 1 | 1 | cs | TRUE
234 | LV_2843-1_0_5_line_234 |  | 233 | 235 | 0.015966 | 0.125 | 0.08 | 261 | 0 | 0.364 | 1 | 1 | cs | TRUE
235 | LV_2843-1_0_5_line_235 |  | 234 | 236 | 0.01524 | 0.125 | 0.08 | 261 | 0 | 0.364 | 1 | 1 | cs | TRUE
236 | LV_2843-1_0_5_line_236 |  | 235 | 237 | 0.016259 | 0.125 | 0.08 | 261 | 0 | 0.364 | 1 | 1 | cs | TRUE
237 | LV_2843-1_0_5_line_237 |  | 236 | 238 | 0.0035125 | 0.125 | 0.08 | 261 | 0 | 0.364 | 1 | 1 | cs | TRUE
238 | LV_2843-1_0_5_line_238 |  | 237 | 239 | 0.0045804 | 0.125 | 0.08 | 261 | 0 | 0.364 | 1 | 1 | cs | TRUE
239 | LV_2843-1_0_5_line_239 |  | 238 | 240 | 0.014377 | 0.125 | 0.08 | 261 | 0 | 0.364 | 1 | 1 | cs | TRUE
240 | LV_2843-1_0_5_line_240 |  | 239 | 245 | 0.017485 | 0.125 | 0.08 | 261 | 0 | 0.364 | 1 | 1 | cs | TRUE
241 | LV_2843-1_0_5_line_241 |  | 240 | 241 | 0.0049919 | 0.125 | 0.08 | 261 | 0 | 0.364 | 1 | 1 | cs | TRUE
242 | LV_2843-1_0_5_line_242 |  | 241 | 242 | 0.021839 | 0.125 | 0.08 | 261 | 0 | 0.364 | 1 | 1 | cs | TRUE
243 | LV_2843-1_0_5_line_243 |  | 243 | 244 | 0.029871 | 0.125 | 0.08 | 261 | 0 | 0.364 | 1 | 1 | cs | TRUE
244 | LV_2843-1_0_5_line_244 |  | 244 | 259 | 0.02104 | 0.125 | 0.08 | 261 | 0 | 0.364 | 1 | 1 | cs | TRUE
245 | LV_2843-1_0_5_line_245 |  | 245 | 246 | 0.0096126 | 0.125 | 0.08 | 261 | 0 | 0.364 | 1 | 1 | cs | TRUE
246 | LV_2843-1_0_5_line_246 |  | 246 | 247 | 0.034907 | 0.125 | 0.08 | 261 | 0 | 0.364 | 1 | 1 | cs | TRUE
247 | LV_2843-1_0_5_line_247 |  | 247 | 248 | 0.0090506 | 0.125 | 0.08 | 261 | 0 | 0.364 | 1 | 1 | cs | TRUE
248 | LV_2843-1_0_5_line_248 |  | 247 | 249 | 0.0098663 | 0.125 | 0.08 | 261 | 0 | 0.364 | 1 | 1 | cs | TRUE
249 | LV_2843-1_0_5_line_249 |  | 248 | 250 | 0.027225 | 0.125 | 0.08 | 261 | 0 | 0.364 | 1 | 2 | cs | TRUE
250 | LV_2843-1_0_5_line_250 |  | 249 | 253 | 0.035165 | 0.125 | 0.08 | 261 | 0 | 0.364 | 1 | 1 | cs | TRUE
251 | LV_2843-1_0_5_line_251 |  | 250 | 254 | 0.011211 | 0.125 | 0.08 | 261 | 0 | 0.364 | 1 | 5 | cs | TRUE
252 | LV_2843-1_0_5_line_252 |  | 251 | 252 | 0.013995 | 0.125 | 0.08 | 261 | 0 | 0.364 | 1 | 1 | cs | TRUE
253 | LV_2843-1_0_5_line_253 |  | 252 | 255 | 0.019852 | 0.125 | 0.08 | 261 | 0 | 0.364 | 1 | 1 | cs | TRUE
254 | LV_2843-1_0_5_line_254 |  | 253 | 256 | 0.034321 | 0.125 | 0.08 | 261 | 0 | 0.364 | 1 | 1 | cs | TRUE
255 | LV_2843-1_0_5_line_255 |  | 254 | 257 | 0.0076537 | 0.125 | 0.08 | 261 | 0 | 0.364 | 1 | 5 | cs | TRUE
256 | LV_2843-1_0_5_line_256 |  | 255 | 267 | 0.018222 | 0.125 | 0.08 | 261 | 0 | 0.364 | 1 | 1 | cs | TRUE
257 | LV_2843-1_0_5_line_257 |  | 256 | 285 | 0.012849 | 0.125 | 0.08 | 261 | 0 | 0.364 | 1 | 1 | cs | TRUE
258 | LV_2843-1_0_5_line_258 |  | 257 | 258 | 0.021212 | 0.125 | 0.08 | 261 | 0 | 0.364 | 1 | 5 | cs | TRUE
259 | LV_2843-1_0_5_line_259 |  | 258 | 286 | 0.010535 | 0.125 | 0.08 | 261 | 0 | 0.364 | 1 | 5 | cs | TRUE
260 | LV_2843-1_0_5_line_260 |  | 259 | 260 | 0.027625 | 0.125 | 0.08 | 261 | 0 | 0.364 | 1 | 1 | cs | TRUE
261 | LV_2843-1_0_5_line_261 |  | 260 | 263 | 0.0055619 | 0.125 | 0.08 | 261 | 0 | 0.364 | 1 | 1 | cs | TRUE
262 | LV_2843-1_0_5_line_262 |  | 261 | 262 | 0.019484 | 0.125 | 0.08 | 261 | 0 | 0.364 | 1 | 1 | cs | TRUE
263 | LV_2843-1_0_5_line_263 |  | 262 | 276 | 0.021742 | 0.125 | 0.08 | 261 | 0 | 0.364 | 1 | 1 | cs | TRUE
264 | LV_2843-1_0_5_line_264 |  | 263 | 264 | 0.01874 | 0.125 | 0.08 | 261 | 0 | 0.364 | 1 | 1 | cs | TRUE
265 | LV_2843-1_0_5_line_265 |  | 264 | 265 | 0.0069281 | 0.125 | 0.08 | 261 | 0 | 0.364 | 1 | 1 | cs | TRUE
266 | LV_2843-1_0_5_line_266 |  | 265 | 266 | 0.0059336 | 0.125 | 0.08 | 261 | 0 | 0.364 | 1 | 1 | cs | TRUE
267 | LV_2843-1_0_5_line_267 |  | 266 | 267 | 0.013266 | 0.125 | 0.08 | 261 | 0 | 0.364 | 1 | 1 | cs | TRUE
268 | LV_2843-1_0_5_line_268 |  | 266 | 268 | 0.012018 | 0.125 | 0.08 | 261 | 0 | 0.364 | 1 | 1 | cs | TRUE
269 | LV_2843-1_0_5_line_269 |  | 268 | 269 | 0.029577 | 0.125 | 0.08 | 261 | 0 | 0.364 | 1 | 1 | cs | TRUE
270 | LV_2843-1_0_5_line_270 |  | 269 | 270 | 0.0068745 | 0.125 | 0.08 | 261 | 0 | 0.364 | 1 | 1 | cs | TRUE
271 | LV_2843-1_0_5_line_271 |  | 270 | 271 | 0.0049384 | 0.125 | 0.08 | 261 | 0 | 0.364 | 1 | 1 | cs | TRUE
272 | LV_2843-1_0_5_line_272 |  | 271 | 272 | 0.019694 | 0.125 | 0.08 | 261 | 0 | 0.364 | 1 | 1 | cs | TRUE
273 | LV_2843-1_0_5_line_273 |  | 272 | 273 | 0.026954 | 0.125 | 0.08 | 261 | 0 | 0.364 | 1 | 1 | cs | TRUE
274 | LV_2843-1_0_5_line_274 |  | 272 | 274 | 0.0096312 | 0.125 | 0.08 | 261 | 0 | 0.364 | 1 | 1 | cs | TRUE
275 | LV_2843-1_0_5_line_275 |  | 272 | 275 | 0.017613 | 0.125 | 0.08 | 261 | 0 | 0.364 | 1 | 1 | cs | TRUE
276 | LV_2843-1_0_5_line_276 |  | 273 | 277 | 0.0063942 | 0.125 | 0.08 | 261 | 0 | 0.364 | 1 | 1 | cs | TRUE
277 | LV_2843-1_0_5_line_277 |  | 275 | 276 | 0.0085938 | 0.125 | 0.08 | 261 | 0 | 0.364 | 1 | 1 | cs | TRUE
278 | LV_2843-1_0_5_line_278 |  | 277 | 278 | 0.017291 | 0.125 | 0.08 | 261 | 0 | 0.364 | 1 | 1 | cs | TRUE
279 | LV_2843-1_0_5_line_279 |  | 278 | 279 | 0.0040032 | 0.125 | 0.08 | 261 | 0 | 0.364 | 1 | 1 | cs | TRUE
280 | LV_2843-1_0_5_line_280 |  | 279 | 280 | 0.013628 | 0.125 | 0.08 | 261 | 0 | 0.364 | 1 | 1 | cs | TRUE
281 | LV_2843-1_0_5_line_281 |  | 280 | 281 | 0.0076815 | 0.125 | 0.08 | 261 | 0 | 0.364 | 1 | 1 | cs | TRUE
282 | LV_2843-1_0_5_line_282 |  | 281 | 282 | 0.0063467 | 0.125 | 0.08 | 261 | 0 | 0.364 | 1 | 1 | cs | TRUE
283 | LV_2843-1_0_5_line_283 |  | 282 | 283 | 0.015259 | 0.125 | 0.08 | 261 | 0 | 0.364 | 1 | 1 | cs | TRUE
284 | LV_2843-1_0_5_line_284 |  | 283 | 284 | 0.0073462 | 0.125 | 0.08 | 261 | 0 | 0.364 | 1 | 1 | cs | TRUE
285 | LV_2843-1_0_5_line_285 |  | 284 | 285 | 0.029726 | 0.125 | 0.08 | 261 | 0 | 0.364 | 1 | 1 | cs | TRUE
286 | LV_2843-1_0_5_line_286 |  | 286 | 287 | 0.012154 | 0.125 | 0.08 | 261 | 0 | 0.364 | 1 | 5 | cs | TRUE

## trafo
| name | std_type | hv_bus | lv_bus | sn_mva | vn_hv_kv | vn_lv_kv | vk_percent | vkr_percent | pfe_kw | i0_percent | shift_degree | tap_side | tap_neutral | tap_min | tap_max | tap_step_percent | tap_step_degree | tap_pos | tap_phase_shifter | parallel | df | in_service
0 | LV_2843-1_0_5_trafo_141 | 0.63 MVA 20/0.4 kV | 288 | 144 | 0.63 | 20 | 0.4 | 6 | 1.206 | 1.65 | 0.2619 | 150 | hv | 0 | -2 | 2 | 2.5 | 0 | 0 | FALSE | 1 | 1 | TRUE

## line_geodata
| x0 | y0 | x1 | y1 | x2 | y2 | x3 | y3 | x4 | y4 | x5 | y5 | x6 | y6 | x7 | y7 | x8 | y8 | x9 | y9
0 | 2630680.3283 | 1251656.1733 | 2630684.7709 | 1251692.2865
1 | 2630661.7082 | 1251457.4003 | 2630680.3283 | 1251656.1733
2 | 2630666.6357 | 1251427.5175 | 2630661.7082 | 1251457.4003
3 | 2630666.6357 | 1251427.5175 | 2630670.784 | 1251420.7345 | 2630674.059 | 1251391.7432
4 | 2630666.6357 | 1251427.5175 | 2630654.6029 | 1251423.6306 | 2630650.4885 | 1251421.8644
5 | 2630627.9058 | 1251412.1705 | 2630639.6977 | 1251417.2323
6 | 2630615.8282 | 1251406.986 | 2630627.9058 | 1251412.1705
7 | 2630639.6977 | 1251417.2323 | 2630650.4885 | 1251421.8644
8 | 2630615.8282 | 1251406.986 | 2630618.9096 | 1251392.5392
9 | 2630674.059 | 1251391.7432 | 2630675.5691 | 1251378.3755 | 2630675.8803 | 1251376.3119
10 | 2630643.4628 | 1251302.4594 | 2630637.6322 | 1251333.9279 | 2630635.4374 | 1251337.5066
11 | 2630643.4628 | 1251302.4594 | 2630645.7922 | 1251303.0624
12 | 2630643.4628 | 1251302.4594 | 2630621.826 | 1251297.7779 | 2630614.0857 | 1251295.6811
13 | 2630608.611 | 1251294.7744 | 2630600.6496 | 1251329.4573
14 | 2630600.6496 | 1251329.4573 | 2630568.5406 | 1251355.4866
15 | 2630608.611 | 1251294.7744 | 2630614.0857 | 1251295.6811
16 | 2630565.1373 | 1251368.5444 | 2630568.5406 | 1251355.4866
17 | 2630675.8803 | 1251376.3119 | 2630677.8746 | 1251363.0884 | 2630679.2233 | 1251357.1862
18 | 2630679.2233 | 1251357.1862 | 2630685.3883 | 1251330.2055 | 2630685.5403 | 1251329.497
19 | 2630688.8221 | 1251314.2015 | 2630685.5403 | 1251329.497
20 | 2630688.8221 | 1251314.2015 | 2630676.795 | 1251311.0881
21 | 2630645.7922 | 1251303.0624 | 2630658.9751 | 1251306.4751
22 | 2630614.0857 | 1251295.6811 | 2630620.1348 | 1251268.4672
23 | 2630676.795 | 1251311.0881 | 2630658.9751 | 1251306.4751
24 | 2630626.5778 | 1251241.3651 | 2630625.2337 | 1251247.351 | 2630620.5608 | 1251266.5507 | 2630620.1348 | 1251268.4672
25 | 2630692.5822 | 1251271.6039 | 2630692.5806 | 1251282.3267
26 | 2630692.5822 | 1251271.6039 | 2630692.211 | 1251261.9911
27 | 2630691.7769 | 1251250.7525 | 2630692.211 | 1251261.9911
28 | 2630626.5778 | 1251241.3651 | 2630642.2211 | 1251244.6399
29 | 2630644.0893 | 1251245.031 | 2630642.2211 | 1251244.6399
30 | 2630644.0893 | 1251245.031 | 2630658.5972 | 1251248.0682 | 2630666.5484 | 1251247.3421 | 2630670.0969 | 1251247.8218
31 | 2630636.2172 | 1251198.2246 | 2630638.3748 | 1251186.8669
32 | 2630638.3748 | 1251186.8669 | 2630639.6689 | 1251180.0543
33 | 2630596.6368 | 1251207.7732 | 2630600.5442 | 1251198.5875
34 | 2630609.4726 | 1251180.8336 | 2630603.9026 | 1251190.6923 | 2630600.5442 | 1251198.5875
35 | 2630609.4726 | 1251180.8336 | 2630624.6973 | 1251153.8863 | 2630627.9116 | 1251148.2325 | 2630635.8208 | 1251142.514 | 2630638.4567 | 1251132.2839
36 | 2630635.4832 | 1251098.2829 | 2630638.3231 | 1251100.8104 | 2630642.6578 | 1251106.203 | 2630643.953 | 1251108.2444 | 2630641.4741 | 1251120.5731 | 2630638.4567 | 1251132.2839
37 | 2630691.7769 | 1251250.7525 | 2630670.0969 | 1251247.8218
38 | 2630691.7769 | 1251250.7525 | 2630689.5491 | 1251237.8769 | 2630689.2113 | 1251229.5292
39 | 2630689.2113 | 1251229.5292 | 2630689.0807 | 1251226.3002 | 2630690.4963 | 1251218.5814
40 | 2630690.4963 | 1251218.5814 | 2630690.5719 | 1251218.1692 | 2630691.9263 | 1251212.618
41 | 2630691.9263 | 1251212.618 | 2630692.4094 | 1251210.6381
42 | 2630694.1497 | 1251203.5495 | 2630693.2244 | 1251207.2979 | 2630692.4094 | 1251210.6381
43 | 2630694.1497 | 1251203.5495 | 2630694.1923 | 1251203.3768
44 | 2630639.6689 | 1251180.0543 | 2630641.1388 | 1251172.3167 | 2630642.7703 | 1251166.2421
45 | 2630642.7703 | 1251166.2421 | 2630646.8643 | 1251150.9988 | 2630649.439 | 1251140.1612
46 | 2630655.4481 | 1251118.4438 | 2630652.8736 | 1251124.4456 | 2630651.0538 | 1251133.3643 | 2630649.439 | 1251140.1612
47 | 2630694.1923 | 1251203.3768 | 2630696.1462 | 1251195.4607 | 2630695.9411 | 1251188.4217 | 2630694.9374 | 1251181.3504
48 | 2630694.9374 | 1251181.3504 | 2630694.5939 | 1251178.9306 | 2630693.4448 | 1251171.774
49 | 2630692.5462 | 1251166.1778 | 2630693.4448 | 1251171.774
50 | 2630696.4359 | 1251156.9923 | 2630692.532 | 1251166.0892 | 2630692.5462 | 1251166.1778
51 | 2630696.4359 | 1251156.9923 | 2630694.326 | 1251152.5805
52 | 2630696.4359 | 1251156.9923 | 2630702.8742 | 1251159.8497 | 2630715.777 | 1251159.0826 | 2630716.6064 | 1251159.033
53 | 2630655.4481 | 1251118.4438 | 2630666.8019 | 1251122.394 | 2630666.8019 | 1251122.394
54 | 2630655.4481 | 1251118.4438 | 2630656.1123 | 1251114.0666 | 2630657.4828 | 1251105.9127 | 2630658.6962 | 1251100.8566
55 | 2630681.6218 | 1251131.6926 | 2630681.2855 | 1251131.1969 | 2630675.1813 | 1251126.4733 | 2630666.8019 | 1251122.394
56 | 2630658.6962 | 1251100.8566 | 2630660.9653 | 1251091.4017
57 | 2630694.326 | 1251152.5805 | 2630690.8283 | 1251145.2666 | 2630684.4995 | 1251135.9356
58 | 2630716.6064 | 1251159.033 | 2630717.8433 | 1251158.959
59 | 2630684.4995 | 1251135.9356 | 2630681.6218 | 1251131.6926
60 | 2630663.1833 | 1251082.1598 | 2630660.9653 | 1251091.4017
61 | 2630660.0269 | 1251072.2146 | 2630657.7026 | 1251080.9195
62 | 2630635.4832 | 1251098.2829 | 2630639.2553 | 1251097.1572 | 2630640.4052 | 1251096.6295 | 2630645.2757 | 1251096.1877 | 2630653.0317 | 1251098.2179 | 2630657.7026 | 1251080.9195
63 | 2630657.7026 | 1251080.9195 | 2630663.1833 | 1251082.1598
64 | 2630657.7026 | 1251080.9195 | 2630652.1921 | 1251079.5902 | 2630651.168 | 1251082.0532 | 2630647.0284 | 1251085.6453 | 2630643.3897 | 1251087.2498 | 2630640.5129 | 1251087.4795 | 2630637.6399 | 1251086.9644 | 2630633.284 | 1251084.2067 | 2630631.1654 | 1251082.3168 | 2630630.5806 | 1251081.7939
65 | 2630660.0269 | 1251072.2146 | 2630644.9194 | 1251065.8102 | 2630641.7353 | 1251061.2351 | 2630639.8359 | 1251058.9183
66 | 2630662.439 | 1251062.6096 | 2630660.0269 | 1251072.2146
67 | 2630635.4832 | 1251098.2829 | 2630631.6128 | 1251099.4415 | 2630628.076 | 1251106.0309
68 | 2630663.1833 | 1251082.1598 | 2630664.2266 | 1251077.8135
69 | 2630627.2993 | 1251107.478 | 2630628.076 | 1251106.0309
70 | 2630766.5227 | 1251161.3025 | 2630761.063 | 1251158.9282 | 2630745.365 | 1251157.3124 | 2630717.8433 | 1251158.959
71 | 2630766.5227 | 1251161.3025 | 2630774.8877 | 1251144.8572 | 2630777.7235 | 1251136.5331 | 2630774.3159 | 1251128.5101 | 2630773.2316 | 1251126.9258
72 | 2630636.4925 | 1251054.8402 | 2630639.8359 | 1251058.9183
73 | 2630662.439 | 1251062.6096 | 2630667.6804 | 1251063.4261
74 | 2630626.1257 | 1251109.6644 | 2630627.2993 | 1251107.478
75 | 2630763.8886 | 1251116.1923 | 2630769.5967 | 1251121.6144 | 2630773.2316 | 1251126.9258
76 | 2630763.8886 | 1251116.1923 | 2630763.8886 | 1251116.1923 | 2630773.4648 | 1251103.5042
77 | 2630667.6804 | 1251063.4261 | 2630674.326 | 1251059.8025 | 2630679.4444 | 1251055.226 | 2630680.9281 | 1251053.884
78 | 2630680.9281 | 1251053.884 | 2630681.1421 | 1251053.6905
79 | 2630681.1421 | 1251053.6905 | 2630687.255 | 1251048.1617 | 2630687.8166 | 1251047.6504
80 | 2630687.8166 | 1251047.6504 | 2630691.9741 | 1251043.8651
81 | 2630667.7884 | 1251032.614 | 2630667.9764 | 1251031.0556
82 | 2630667.9764 | 1251031.0556 | 2630668.5991 | 1251025.8949 | 2630669.0352 | 1251016.1793
83 | 2630710.5292 | 1251029.7699 | 2630698.9487 | 1251037.5151 | 2630691.9741 | 1251043.8651
84 | 2630710.5292 | 1251029.7699 | 2630719.2053 | 1251024.5933
85 | 2630710.5292 | 1251029.7699 | 2630704.4104 | 1251026.4026 | 2630703.0285 | 1251025.657
86 | 2630719.7153 | 1251024.289 | 2630719.2053 | 1251024.5933
87 | 2630703.0285 | 1251025.657 | 2630697.0041 | 1251022.4061 | 2630692.7208 | 1251021.6613 | 2630691.0694 | 1251021.3748 | 2630686.1049 | 1251020.6246
88 | 2630719.7153 | 1251024.289 | 2630720.5609 | 1251023.7845 | 2630725.2373 | 1251022.0867
89 | 2630669.2218 | 1251012.0223 | 2630681.2575 | 1251019.8897 | 2630681.3932 | 1251019.9127 | 2630686.1049 | 1251020.6246
90 | 2630727.4918 | 1251021.2682 | 2630725.2373 | 1251022.0867
91 | 2630669.2218 | 1251012.0223 | 2630669.0352 | 1251016.1793
92 | 2630669.2218 | 1251012.0223 | 2630669.2529 | 1251004.5397 | 2630668.754 | 1250992.1928
93 | 2630775.942 | 1251100.222 | 2630773.4648 | 1251103.5042
94 | 2630727.4918 | 1251021.2682 | 2630728.9849 | 1251020.7261 | 2630731.1594 | 1251019.5107
95 | 2630731.1594 | 1251019.5107 | 2630732.9666 | 1251018.5008 | 2630735.4422 | 1251015.636
96 | 2630740.8995 | 1251009.0047 | 2630736.9075 | 1251013.9404 | 2630735.4422 | 1251015.636
97 | 2630759.698 | 1250993.543 | 2630758.0141 | 1250994.4034 | 2630752.3185 | 1250998.2098 | 2630747.6933 | 1251002.2774 | 2630743.015 | 1251006.3892 | 2630740.8995 | 1251009.0047
98 | 2630812.0129 | 1250973.6476 | 2630805.6308 | 1250977.3836 | 2630794.5604 | 1250981.3176 | 2630769.5172 | 1250988.5258 | 2630759.698 | 1250993.543
99 | 2630812.0129 | 1250973.6476 | 2630829.7734 | 1250966.2794
100 | 2630812.0129 | 1250973.6476 | 2630809.3457 | 1250959.6689 | 2630808.8798 | 1250955.7113
101 | 2630829.7734 | 1250966.2794 | 2630839.6615 | 1250960.7363
102 | 2630829.7734 | 1250966.2794 | 2630820.4763 | 1250981.9192 | 2630808.5308 | 1251000.0887
103 | 2630808.4585 | 1250952.1332 | 2630808.8798 | 1250955.7113
104 | 2630782.3716 | 1251055.3256 | 2630792.2124 | 1251027.9697 | 2630806.0594 | 1251003.8478 | 2630808.5308 | 1251000.0887
105 | 2630806.4753 | 1250931.0351 | 2630807.2566 | 1250941.9241 | 2630808.4585 | 1250952.1332
106 | 2630808.313 | 1250910.0085 | 2630807.0479 | 1250918.1517 | 2630806.4753 | 1250931.0351
107 | 2630806.4753 | 1250931.0351 | 2630791.1776 | 1250931.5102
108 | 2630869.5599 | 1250947.029 | 2630870.1933 | 1250941.3618 | 2630868.9443 | 1250934.7954 | 2630868.9443 | 1250934.7954
109 | 2630869.5599 | 1250947.029 | 2630877.1974 | 1250945.7679 | 2630883.5204 | 1250946.1677 | 2630888.9786 | 1250947.3858 | 2630896.1873 | 1250950.1918
110 | 2630868.9443 | 1250934.7954 | 2630865.7311 | 1250929.9462
111 | 2630896.1873 | 1250950.1918 | 2630902.074 | 1250941.6168 | 2630909.3351 | 1250928.5571 | 2630910.2274 | 1250925.6892
112 | 2630896.1873 | 1250950.1918 | 2630899.1148 | 1250951.8415 | 2630900.364 | 1250952.5485 | 2630906.0614 | 1250955.6802 | 2630910.2853 | 1250957.6813 | 2630914.6659 | 1250958.5825 | 2630914.4699 | 1250962.8843 | 2630912.9221 | 1250968.769 | 2630909.7311 | 1250974.2338
113 | 2630869.2214 | 1251048.4644 | 2630863.7446 | 1251060.8519 | 2630863.4052 | 1251061.4827
114 | 2630909.7311 | 1250974.2338 | 2630904.4727 | 1250983.9017 | 2630900.7008 | 1250990.7644 | 2630894.2079 | 1251001.2598 | 2630881.4535 | 1251024.2086 | 2630871.2141 | 1251043.9573 | 2630869.2214 | 1251048.4644
115 | 2630850.0094 | 1251087.8063 | 2630852.3887 | 1251081.9623 | 2630863.4052 | 1251061.4827
116 | 2630910.2274 | 1250925.6892 | 2630911.5075 | 1250921.5749 | 2630912.1206 | 1250916.8972 | 2630911.1339 | 1250912.1556 | 2630908.3757 | 1250906.9934 | 2630903.9605 | 1250902.5897 | 2630891.5246 | 1250895.4005
117 | 2630884.4349 | 1250890.4543 | 2630887.5028 | 1250893.0755 | 2630891.5246 | 1250895.4005
118 | 2630884.4349 | 1250890.4543 | 2630873.3756 | 1250881.0051 | 2630862.8696 | 1250872.3416
119 | 2630862.8696 | 1250872.3416 | 2630853.1585 | 1250864.3334 | 2630841.0431 | 1250857.2547 | 2630840.0516 | 1250856.9648
120 | 2630840.0516 | 1250856.9648 | 2630822.8802 | 1250851.9457 | 2630806.9364 | 1250850.2503
121 | 2630806.9364 | 1250850.2503 | 2630796.5095 | 1250849.1415
122 | 2630796.5095 | 1250849.1415 | 2630786.2507 | 1250848.0506
123 | 2630851.5212 | 1250918.8921 | 2630863.7694 | 1250926.9856 | 2630865.7311 | 1250929.9462
124 | 2630833.7999 | 1250910.8127 | 2630849.1842 | 1250917.3478 | 2630851.5212 | 1250918.8921
125 | 2630833.7999 | 1250910.8127 | 2630828.383 | 1250908.5117 | 2630821.2737 | 1250907.6134
126 | 2630821.2737 | 1250907.6134 | 2630811.7735 | 1250906.4129
127 | 2630808.313 | 1250910.0085 | 2630811.7735 | 1250906.4129
128 | 2630808.313 | 1250910.0085 | 2630804.7759 | 1250907.9999 | 2630763.2749 | 1250908.5517 | 2630764.7922 | 1250888.4837
129 | 2630790.8172 | 1250931.5214 | 2630791.1776 | 1250931.5102
130 | 2630764.7922 | 1250888.4837 | 2630764.9859 | 1250885.9217
131 | 2630768.476 | 1250932.2339 | 2630769.3641 | 1250932.1878 | 2630790.8172 | 1250931.5214
132 | 2630765.9815 | 1250872.7531 | 2630764.9859 | 1250885.9217
133 | 2630768.476 | 1250932.2339 | 2630764.4649 | 1250932.4422
134 | 2630786.2507 | 1250848.0506 | 2630776.0759 | 1250846.9687
135 | 2630776.0759 | 1250846.9687 | 2630765.1433 | 1250845.8061
136 | 2630744.0166 | 1250933.5044 | 2630746.9994 | 1250933.3494
137 | 2630731.4109 | 1250934.1591 | 2630744.0166 | 1250933.5044
138 | 2630764.4649 | 1250932.4422 | 2630746.9994 | 1250933.3494
139 | 2630667.8418 | 1250969.6172 | 2630667.6536 | 1250964.9608 | 2630665.7962 | 1250943.1924 | 2630666.8662 | 1250926.031 | 2630667.25 | 1250921.4037
140 | 2630669.3213 | 1250896.4352 | 2630667.25 | 1250921.4037
141 | 2630668.754 | 1250992.1928 | 2630667.8418 | 1250969.6172
142 | 2630669.3213 | 1250896.4352 | 2630663.6839 | 1250891.8809 | 2630661.7918 | 1250887.6339
143 | 2630661.7918 | 1250887.6339 | 2630658.3416 | 1250879.8898 | 2630650.7636 | 1250857.5176
144 | 2630650.7636 | 1250857.5176 | 2630643.8984 | 1250837.25
145 | 2630636.4925 | 1251054.8402 | 2630634.9519 | 1251052.961
146 | 2630634.9519 | 1251052.961 | 2630629.0296 | 1251045.7371 | 2630623.8083 | 1251033.7022 | 2630622.5233 | 1251031.9023
147 | 2630621.8509 | 1251030.9606 | 2630622.5233 | 1251031.9023
148 | 2630621.8509 | 1251030.9606 | 2630615.8785 | 1251022.5957
149 | 2630611.2192 | 1251016.07 | 2630615.8785 | 1251022.5957
150 | 2630611.2192 | 1251016.07 | 2630611.1959 | 1251007.4866
151 | 2630611.2192 | 1251016.07 | 2630602.9194 | 1251027.2457 | 2630592.5737 | 1251036.3681
152 | 2630611.2441 | 1251003.924 | 2630611.1932 | 1251006.4857 | 2630611.1959 | 1251007.4866
153 | 2630580.4645 | 1251049.289 | 2630590.0448 | 1251038.598 | 2630592.5737 | 1251036.3681
154 | 2630611.2441 | 1251003.924 | 2630611.2567 | 1251003.2921
155 | 2630580.4645 | 1251049.289 | 2630566.0853 | 1251039.2083 | 2630556.5246 | 1251034.3781
156 | 2630611.37 | 1250997.5962 | 2630611.2567 | 1251003.2921
157 | 2630556.5246 | 1251034.3781 | 2630556.5246 | 1251034.3781 | 2630550.3997 | 1251032.1673 | 2630541.5022 | 1251030.4537 | 2630532.6424 | 1251030.2302 | 2630532.1333 | 1251030.412
158 | 2630611.3906 | 1250996.5585 | 2630611.37 | 1250997.5962
159 | 2630611.3906 | 1250996.5585 | 2630611.436 | 1250994.2752
160 | 2630612.1587 | 1250975.2946 | 2630611.4989 | 1250991.1105 | 2630611.436 | 1250994.2752
161 | 2630612.1587 | 1250975.2946 | 2630612.6187 | 1250964.2652 | 2630613.4773 | 1250944.1452 | 2630613.6445 | 1250942.7942
162 | 2630615.3992 | 1250928.6115 | 2630613.6445 | 1250942.7942
163 | 2630615.3992 | 1250928.6115 | 2630599.2149 | 1250929.266
164 | 2630583.784 | 1250932.4733 | 2630593.2114 | 1250929.5088 | 2630599.2149 | 1250929.266
165 | 2630583.784 | 1250932.4733 | 2630583.784 | 1250932.4733 | 2630581.0755 | 1250935.0658
166 | 2630602.0736 | 1250891.0613 | 2630597.3 | 1250890.4707 | 2630582.1968 | 1250895.0213
167 | 2630582.1968 | 1250895.0213 | 2630556.2663 | 1250902.8341 | 2630555.2705 | 1250903.0226
168 | 2630569.2292 | 1250948.5031 | 2630570.5986 | 1250946.9816 | 2630578.042 | 1250937.9695 | 2630581.0755 | 1250935.0658
169 | 2630523.3922 | 1250904.9108 | 2630536.3701 | 1250905.767 | 2630544.7144 | 1250905.0206 | 2630555.2705 | 1250903.0226
170 | 2630532.1333 | 1251030.412 | 2630524.0826 | 1251033.2882 | 2630518.4754 | 1251036.0723 | 2630512.1895 | 1251041.6993 | 2630507.0055 | 1251047.3208 | 2630495.954 | 1251066.7324
171 | 2630486.2159 | 1251087.3416 | 2630495.954 | 1251066.7324 | 2630495.954 | 1251066.7324
172 | 2630486.2159 | 1251087.3416 | 2630485.6664 | 1251088.5047
173 | 2630435.8471 | 1251150.0457 | 2630457.5887 | 1251127.0976 | 2630473.4458 | 1251111.0017 | 2630484.9429 | 1251090.0357 | 2630485.6664 | 1251088.5047
174 | 2630435.8471 | 1251150.0457 | 2630425.4608 | 1251161.9892 | 2630417.3214 | 1251172.8992
175 | 2630469.1108 | 1251171.7752 | 2630440.0271 | 1251154.7258 | 2630435.8471 | 1251150.0457
176 | 2630547.1962 | 1251091.4234 | 2630547.1962 | 1251091.4234 | 2630552.6051 | 1251099.2897 | 2630553.1455 | 1251100.8382
177 | 2630547.1962 | 1251091.4234 | 2630539.7992 | 1251087.0935 | 2630533.7465 | 1251087.4928
178 | 2630553.1455 | 1251100.8382 | 2630556.3761 | 1251110.0941 | 2630556.5355 | 1251115.144
179 | 2630533.7465 | 1251087.4928 | 2630530.1047 | 1251087.733 | 2630524.475 | 1251091.9735
180 | 2630556.5355 | 1251115.144 | 2630556.7394 | 1251121.6036 | 2630555.924 | 1251124.9722
181 | 2630515.8236 | 1251104.4436 | 2630524.475 | 1251091.9735 | 2630524.475 | 1251091.9735
182 | 2630554.21 | 1251132.053 | 2630554.21 | 1251132.053 | 2630555.924 | 1251124.9722
183 | 2630515.8236 | 1251104.4436 | 2630513.9476 | 1251107.1476
184 | 2630554.21 | 1251132.053 | 2630541.909 | 1251150.8021 | 2630539.2902 | 1251154.5745
185 | 2630513.9476 | 1251107.1476 | 2630501.2544 | 1251125.4436
186 | 2630512.1581 | 1251190.1085 | 2630517.1503 | 1251185.0752 | 2630517.7522 | 1251184.2781
187 | 2630512.1581 | 1251190.1085 | 2630512.5666 | 1251207.5443 | 2630512.0008 | 1251213.4147
188 | 2630512.1581 | 1251190.1085 | 2630509.8916 | 1251189.085 | 2630504.1927 | 1251186.2427 | 2630501.6519 | 1251185.1866
189 | 2630510.5792 | 1251226.8225 | 2630510.8603 | 1251225.2473 | 2630512.0008 | 1251213.4147
190 | 2630469.1108 | 1251171.7752 | 2630490.5157 | 1251180.5576 | 2630501.6519 | 1251185.1866
191 | 2630497.6512 | 1251130.6372 | 2630501.2544 | 1251125.4436
192 | 2630497.6512 | 1251130.6372 | 2630479.9171 | 1251156.1989
193 | 2630479.9171 | 1251156.1989 | 2630479.1877 | 1251157.2503
194 | 2630469.1108 | 1251171.7752 | 2630479.1877 | 1251157.2503
195 | 2630510.5792 | 1251226.8225 | 2630508.4277 | 1251238.8755
196 | 2630417.3214 | 1251172.8992 | 2630412.4895 | 1251168.7828 | 2630409.2826 | 1251161.6259
197 | 2630396.9799 | 1251189.2836 | 2630413.2308 | 1251186.1092 | 2630417.3214 | 1251172.8992
198 | 2630508.4277 | 1251238.8755 | 2630506.9125 | 1251247.3639 | 2630505.6651 | 1251254.0175
199 | 2630409.2826 | 1251161.6259 | 2630408.4897 | 1251159.8564 | 2630406.1471 | 1251153.0621 | 2630407.4916 | 1251147.6761
200 | 2630396.9799 | 1251189.2836 | 2630384.8294 | 1251192.0343 | 2630373.478 | 1251196.4569 | 2630360.1134 | 1251205.1406
201 | 2630396.9799 | 1251189.2836 | 2630404.6405 | 1251201.0751 | 2630405.4398 | 1251206.7051
202 | 2630505.6651 | 1251254.0175 | 2630501.525 | 1251276.1021
203 | 2630501.525 | 1251276.1021 | 2630498.5081 | 1251292.1948 | 2630497.9897 | 1251295.0995
204 | 2630497.9897 | 1251295.0995 | 2630497.0549 | 1251300.3372 | 2630494.401 | 1251305.6604 | 2630490.3436 | 1251309.4643 | 2630487.6481 | 1251310.7628
205 | 2630478.5101 | 1251313.7286 | 2630485.3878 | 1251311.8516 | 2630487.6481 | 1251310.7628
206 | 2630478.5101 | 1251313.7286 | 2630481.911 | 1251320.1837
207 | 2630492.1361 | 1251324.8837 | 2630484.2303 | 1251321.2074 | 2630481.911 | 1251320.1837
208 | 2630492.1361 | 1251324.8837 | 2630491.5583 | 1251330.1065 | 2630493.9699 | 1251332.2647 | 2630488.8576 | 1251336.3703
209 | 2630492.1361 | 1251324.8837 | 2630499.6104 | 1251327.7885
210 | 2630377.8553 | 1251289.3408 | 2630391.6293 | 1251283.4297 | 2630401.0402 | 1251276.2064 | 2630406.921 | 1251280.3615 | 2630425.7485 | 1251289.8087
211 | 2630425.7485 | 1251289.8087 | 2630426.2258 | 1251296.8158 | 2630436.7193 | 1251325.6948
212 | 2630377.8553 | 1251289.3408 | 2630370.5746 | 1251280.0085 | 2630369.358 | 1251278.8654
213 | 2630377.8553 | 1251289.3408 | 2630356.3931 | 1251297.6921 | 2630347.8358 | 1251300.4758
214 | 2630454.9663 | 1251355.0357 | 2630447.6421 | 1251345.947 | 2630442.3133 | 1251337.1917 | 2630437.2999 | 1251327.2928 | 2630436.7193 | 1251325.6948
215 | 2630333.4335 | 1251244.6618 | 2630337.1118 | 1251250.0286 | 2630353.636 | 1251264.2114 | 2630361.854 | 1251271.814 | 2630369.358 | 1251278.8654
216 | 2630466.0129 | 1251370.7911 | 2630459.8963 | 1251361.1533 | 2630454.9663 | 1251355.0357
217 | 2630335.2199 | 1251224.4465 | 2630333.1239 | 1251231.407 | 2630333.4335 | 1251244.6618
218 | 2630333.4335 | 1251244.6618 | 2630329.3348 | 1251244.7521 | 2630322.4601 | 1251244.539 | 2630321.5281 | 1251244.4347
219 | 2630335.2199 | 1251224.4465 | 2630330.3989 | 1251219.6631 | 2630324.2809 | 1251208.1235
220 | 2630335.2199 | 1251224.4465 | 2630354.887 | 1251208.5365 | 2630360.1134 | 1251205.1406
221 | 2630321.5281 | 1251244.4347 | 2630318.0043 | 1251244.0403
222 | 2630324.2809 | 1251208.1235 | 2630320.4055 | 1251200.814
223 | 2630310.1187 | 1251242.2092 | 2630311.0097 | 1251243.2575 | 2630318.0043 | 1251244.0403
224 | 2630314.3275 | 1251189.3499 | 2630320.4055 | 1251200.814
225 | 2630401.6642 | 1251254.8786 | 2630406.4179 | 1251243.0564 | 2630406.7385 | 1251238.1508
226 | 2630406.7385 | 1251238.1508 | 2630407.6294 | 1251224.52
227 | 2630407.6294 | 1251224.52 | 2630407.7364 | 1251222.8832 | 2630405.4398 | 1251206.7051
228 | 2630407.4916 | 1251147.6761 | 2630410.7012 | 1251134.8178 | 2630412.9476 | 1251127.6419
229 | 2630314.3275 | 1251189.3499 | 2630309.5575 | 1251180.3528 | 2630306.7391 | 1251179.5628
230 | 2630414.6453 | 1251122.2186 | 2630412.9476 | 1251127.6419
231 | 2630413.656 | 1251041.506 | 2630410.9898 | 1251041.7355 | 2630396.9897 | 1251038.6173 | 2630395.9614 | 1251038.3591
232 | 2630413.656 | 1251041.506 | 2630414.6729 | 1251041.4185
233 | 2630395.9614 | 1251038.3591 | 2630393.6246 | 1251037.7723
234 | 2630429.6217 | 1251036.4942 | 2630429.6217 | 1251036.4942 | 2630424.6411 | 1251039.2705 | 2630419.2808 | 1251041.0219 | 2630414.6729 | 1251041.4185
235 | 2630378.8429 | 1251034.061 | 2630393.6246 | 1251037.7723
236 | 2630429.6217 | 1251036.4942 | 2630437.3091 | 1251028.406 | 2630440.3801 | 1251024.334
237 | 2630378.8429 | 1251034.061 | 2630375.4361 | 1251033.2056
238 | 2630443.1381 | 1251020.677 | 2630440.3801 | 1251024.334
239 | 2630361.4916 | 1251029.7044 | 2630375.4361 | 1251033.2056
240 | 2630443.1381 | 1251020.677 | 2630448.0927 | 1251014.1074 | 2630453.2418 | 1251006.4156
241 | 2630361.4916 | 1251029.7044 | 2630356.6499 | 1251028.4887
242 | 2630335.3315 | 1251023.7549 | 2630353.5934 | 1251027.7213 | 2630356.6499 | 1251028.4887
243 | 2630288.135 | 1250970.9827 | 2630289.0964 | 1250983.7294 | 2630293.3604 | 1250991.2005 | 2630299.4149 | 1250997.1463
244 | 2630288.135 | 1250970.9827 | 2630298.9602 | 1250970.6488 | 2630309.1558 | 1250971.192
245 | 2630458.5892 | 1250998.4276 | 2630453.2418 | 1251006.4156
246 | 2630478.0075 | 1250969.4203 | 2630458.5892 | 1250998.4276
247 | 2630478.0075 | 1250969.4203 | 2630487.0509 | 1250969.0591
248 | 2630478.0075 | 1250969.4203 | 2630484.3087 | 1250961.8283
249 | 2630487.0509 | 1250969.0591 | 2630489.3542 | 1250968.9671 | 2630495.0871 | 1250969.6304 | 2630500.5607 | 1250970.8037 | 2630504.3785 | 1250971.0791 | 2630508.7095 | 1250971.3571 | 2630512.288 | 1250969.7188 | 2630513.5281 | 1250968.9716
250 | 2630484.3087 | 1250961.8283 | 2630492.4984 | 1250951.9609 | 2630505.4732 | 1250933.7725
251 | 2630513.5281 | 1250968.9716 | 2630519.1854 | 1250965.5626 | 2630523.1074 | 1250963.1471
252 | 2630424.9152 | 1250964.4387 | 2630431.2615 | 1250964.0324 | 2630438.8911 | 1250964.3268
253 | 2630405.158 | 1250966.3037 | 2630416.4705 | 1250964.9794 | 2630424.9152 | 1250964.4387
254 | 2630523.3922 | 1250904.9108 | 2630520.624 | 1250913.3577 | 2630515.3444 | 1250919.9349 | 2630505.4732 | 1250933.7725
255 | 2630523.1074 | 1250963.1471 | 2630523.6074 | 1250962.8391 | 2630529.8104 | 1250959.4541
256 | 2630387.0593 | 1250968.4223 | 2630405.158 | 1250966.3037
257 | 2630523.3922 | 1250904.9108 | 2630510.6366 | 1250903.3626
258 | 2630529.8104 | 1250959.4541 | 2630534.5674 | 1250956.8582 | 2630541.6304 | 1250955.716 | 2630550.1962 | 1250956.829
259 | 2630560.6177 | 1250956.9161 | 2630556.4218 | 1250957.6379 | 2630550.1962 | 1250956.829
260 | 2630309.1558 | 1250971.192 | 2630313.7347 | 1250971.4359 | 2630336.774 | 1250971.48
261 | 2630342.3359 | 1250971.4907 | 2630336.774 | 1250971.48
262 | 2630329.6056 | 1250904.8296 | 2630314.6693 | 1250908.1877 | 2630310.7636 | 1250909.662
263 | 2630351.0074 | 1250901.0865 | 2630337.5884 | 1250903.0348 | 2630329.6056 | 1250904.8296
264 | 2630342.3359 | 1250971.4907 | 2630351.9563 | 1250971.5091 | 2630361.0531 | 1250970.8683
265 | 2630367.9641 | 1250970.3816 | 2630361.0531 | 1250970.8683
266 | 2630373.883 | 1250969.9647 | 2630367.9641 | 1250970.3816
267 | 2630373.883 | 1250969.9647 | 2630387.0593 | 1250968.4223
268 | 2630373.883 | 1250969.9647 | 2630373.3254 | 1250962.4124 | 2630372.9148 | 1250957.9864
269 | 2630372.9148 | 1250957.9864 | 2630372.0665 | 1250948.8414 | 2630371.8729 | 1250935.0535 | 2630372.3994 | 1250928.4715
270 | 2630372.3994 | 1250928.4715 | 2630372.9476 | 1250921.6189
271 | 2630372.9476 | 1250921.6189 | 2630373.1309 | 1250919.3273 | 2630373.5813 | 1250916.7265
272 | 2630376.942 | 1250897.3212 | 2630373.5813 | 1250916.7265
273 | 2630376.942 | 1250897.3212 | 2630397.6158 | 1250894.3472 | 2630403.6746 | 1250894.0242
274 | 2630376.942 | 1250897.3212 | 2630378.2824 | 1250887.7836
275 | 2630376.942 | 1250897.3212 | 2630359.512 | 1250899.8517
276 | 2630410.0598 | 1250893.6837 | 2630403.6746 | 1250894.0242
277 | 2630359.512 | 1250899.8517 | 2630351.0074 | 1250901.0865
278 | 2630410.0598 | 1250893.6837 | 2630422.1531 | 1250893.0388 | 2630427.3298 | 1250893.2404
279 | 2630427.3298 | 1250893.2404 | 2630431.33 | 1250893.3962
280 | 2630444.9213 | 1250894.2454 | 2630441.2228 | 1250893.7815 | 2630431.33 | 1250893.3962
281 | 2630444.9213 | 1250894.2454 | 2630452.543 | 1250895.2014
282 | 2630458.8404 | 1250895.9914 | 2630452.543 | 1250895.2014
283 | 2630458.8404 | 1250895.9914 | 2630469.0415 | 1250897.271 | 2630473.9492 | 1250898.1064
284 | 2630473.9492 | 1250898.1064 | 2630481.1912 | 1250899.3392
285 | 2630510.6366 | 1250903.3626 | 2630490.3909 | 1250900.9052 | 2630481.1912 | 1250899.3392
286 | 2630569.2292 | 1250948.5031 | 2630563.8348 | 1250954.4962 | 2630561.1282 | 1250956.8282 | 2630560.6177 | 1250956.9161

## bus_geodata
| x | y | coords
0 | 2630684.7709 | 1251692.2865
1 | 2630680.3283 | 1251656.1733
2 | 2630661.7082 | 1251457.4003
3 | 2630666.6357 | 1251427.5175
4 | 2630627.9058 | 1251412.1705
5 | 2630639.6977 | 1251417.2323
6 | 2630615.8282 | 1251406.986
7 | 2630650.4885 | 1251421.8644
8 | 2630618.9096 | 1251392.5392
9 | 2630674.059 | 1251391.7432
10 | 2630635.4374 | 1251337.5066
11 | 2630643.4628 | 1251302.4594
12 | 2630600.6496 | 1251329.4573
13 | 2630608.611 | 1251294.7744
14 | 2630568.5406 | 1251355.4866
15 | 2630565.1373 | 1251368.5444
16 | 2630675.8803 | 1251376.3119
17 | 2630679.2233 | 1251357.1862
18 | 2630685.5403 | 1251329.497
19 | 2630688.8221 | 1251314.2015
20 | 2630645.7922 | 1251303.0624
21 | 2630614.0857 | 1251295.6811
22 | 2630658.9751 | 1251306.4751
23 | 2630620.1348 | 1251268.4672
24 | 2630676.795 | 1251311.0881
25 | 2630692.5806 | 1251282.3267
26 | 2630692.5822 | 1251271.6039
27 | 2630692.211 | 1251261.9911
28 | 2630626.5778 | 1251241.3651
29 | 2630642.2211 | 1251244.6399
30 | 2630644.0893 | 1251245.031
31 | 2630636.2172 | 1251198.2246
32 | 2630638.3748 | 1251186.8669
33 | 2630596.6368 | 1251207.7732
34 | 2630600.5442 | 1251198.5875
35 | 2630609.4726 | 1251180.8336
36 | 2630638.4567 | 1251132.2839
37 | 2630670.0969 | 1251247.8218
38 | 2630691.7769 | 1251250.7525
39 | 2630689.2113 | 1251229.5292
40 | 2630690.4963 | 1251218.5814
41 | 2630691.9263 | 1251212.618
42 | 2630692.4094 | 1251210.6381
43 | 2630694.1497 | 1251203.5495
44 | 2630639.6689 | 1251180.0543
45 | 2630642.7703 | 1251166.2421
46 | 2630649.439 | 1251140.1612
47 | 2630694.1923 | 1251203.3768
48 | 2630694.9374 | 1251181.3504
49 | 2630693.4448 | 1251171.774
50 | 2630692.5462 | 1251166.1778
51 | 2630696.4359 | 1251156.9923
52 | 2630655.4481 | 1251118.4438
53 | 2630666.8019 | 1251122.394
54 | 2630658.6962 | 1251100.8566
55 | 2630694.326 | 1251152.5805
56 | 2630716.6064 | 1251159.033
57 | 2630681.6218 | 1251131.6926
58 | 2630660.9653 | 1251091.4017
59 | 2630657.7026 | 1251080.9195
60 | 2630660.0269 | 1251072.2146
61 | 2630635.4832 | 1251098.2829
62 | 2630663.1833 | 1251082.1598
63 | 2630630.5806 | 1251081.7939
64 | 2630628.076 | 1251106.0309
65 | 2630684.4995 | 1251135.9356
66 | 2630717.8433 | 1251158.959
67 | 2630766.5227 | 1251161.3025
68 | 2630639.8359 | 1251058.9183
69 | 2630662.439 | 1251062.6096
70 | 2630664.2266 | 1251077.8135
71 | 2630627.2993 | 1251107.478
72 | 2630773.2316 | 1251126.9258
73 | 2630763.8886 | 1251116.1923
74 | 2630667.6804 | 1251063.4261
75 | 2630680.9281 | 1251053.884
76 | 2630681.1421 | 1251053.6905
77 | 2630687.8166 | 1251047.6504
78 | 2630667.7884 | 1251032.614
79 | 2630667.9764 | 1251031.0556
80 | 2630691.9741 | 1251043.8651
81 | 2630710.5292 | 1251029.7699
82 | 2630719.2053 | 1251024.5933
83 | 2630703.0285 | 1251025.657
84 | 2630719.7153 | 1251024.289
85 | 2630686.1049 | 1251020.6246
86 | 2630725.2373 | 1251022.0867
87 | 2630669.2218 | 1251012.0223
88 | 2630773.4648 | 1251103.5042
89 | 2630775.942 | 1251100.222
90 | 2630727.4918 | 1251021.2682
91 | 2630731.1594 | 1251019.5107
92 | 2630735.4422 | 1251015.636
93 | 2630740.8995 | 1251009.0047
94 | 2630759.698 | 1250993.543
95 | 2630812.0129 | 1250973.6476
96 | 2630829.7734 | 1250966.2794
97 | 2630808.8798 | 1250955.7113
98 | 2630839.6615 | 1250960.7363
99 | 2630808.5308 | 1251000.0887
100 | 2630808.4585 | 1250952.1332
101 | 2630782.3716 | 1251055.3256
102 | 2630806.4753 | 1250931.0351
103 | 2630869.5599 | 1250947.029
104 | 2630868.9443 | 1250934.7954
105 | 2630896.1873 | 1250950.1918
106 | 2630869.2214 | 1251048.4644
107 | 2630863.4052 | 1251061.4827
108 | 2630909.7311 | 1250974.2338
109 | 2630850.0094 | 1251087.8063
110 | 2630910.2274 | 1250925.6892
111 | 2630891.5246 | 1250895.4005
112 | 2630884.4349 | 1250890.4543
113 | 2630862.8696 | 1250872.3415
114 | 2630840.0516 | 1250856.9648
115 | 2630806.9364 | 1250850.2503
116 | 2630796.5095 | 1250849.1415
117 | 2630865.7311 | 1250929.9462
118 | 2630851.5212 | 1250918.8921
119 | 2630833.7999 | 1250910.8127
120 | 2630821.2737 | 1250907.6134
121 | 2630811.7735 | 1250906.4129
122 | 2630808.313 | 1250910.0085
123 | 2630791.1776 | 1250931.5102
124 | 2630764.7922 | 1250888.4837
125 | 2630790.8172 | 1250931.5214
126 | 2630764.9859 | 1250885.9217
127 | 2630768.476 | 1250932.2339
128 | 2630786.2507 | 1250848.0506
129 | 2630776.0759 | 1250846.9687
130 | 2630765.1433 | 1250845.8061
131 | 2630765.9815 | 1250872.7531
132 | 2630744.0166 | 1250933.5044
133 | 2630746.9994 | 1250933.3494
134 | 2630731.411 | 1250934.1591
135 | 2630764.4649 | 1250932.4422
136 | 2630667.25 | 1250921.4037
137 | 2630667.8418 | 1250969.6172
138 | 2630669.3213 | 1250896.4352
139 | 2630668.754 | 1250992.1928
140 | 2630661.7918 | 1250887.6339
141 | 2630650.7636 | 1250857.5176
142 | 2630669.0352 | 1251016.1793
143 | 2630643.8984 | 1250837.25
144 | 2630626.1257 | 1251109.6644
145 | 2630636.4925 | 1251054.8402
146 | 2630634.9519 | 1251052.961
147 | 2630622.5233 | 1251031.9023
148 | 2630621.8509 | 1251030.9606
149 | 2630615.8785 | 1251022.5957
150 | 2630611.2192 | 1251016.07
151 | 2630611.1959 | 1251007.4866
152 | 2630592.5737 | 1251036.3681
153 | 2630611.2441 | 1251003.924
154 | 2630580.4645 | 1251049.289
155 | 2630611.2567 | 1251003.2921
156 | 2630556.5246 | 1251034.3781
157 | 2630611.37 | 1250997.5962
158 | 2630611.3906 | 1250996.5585
159 | 2630611.436 | 1250994.2752
160 | 2630612.1587 | 1250975.2946
161 | 2630613.6445 | 1250942.7942
162 | 2630615.3992 | 1250928.6115
163 | 2630599.2149 | 1250929.266
164 | 2630583.784 | 1250932.4733
165 | 2630602.0736 | 1250891.0613
166 | 2630582.1968 | 1250895.0213
167 | 2630581.0755 | 1250935.0658
168 | 2630555.2705 | 1250903.0226
169 | 2630532.1333 | 1251030.412
170 | 2630495.954 | 1251066.7324
171 | 2630486.2159 | 1251087.3416
172 | 2630485.6664 | 1251088.5047
173 | 2630435.8471 | 1251150.0457
174 | 2630547.1962 | 1251091.4234
175 | 2630553.1455 | 1251100.8382
176 | 2630533.7465 | 1251087.4928
177 | 2630556.5355 | 1251115.144
178 | 2630524.475 | 1251091.9735
179 | 2630555.924 | 1251124.9722
180 | 2630515.8236 | 1251104.4436
181 | 2630554.21 | 1251132.053
182 | 2630513.9476 | 1251107.1476
183 | 2630539.2902 | 1251154.5745
184 | 2630517.7522 | 1251184.2781
185 | 2630512.1581 | 1251190.1085
186 | 2630512.0008 | 1251213.4147
187 | 2630501.6519 | 1251185.1866
188 | 2630501.2544 | 1251125.4436
189 | 2630497.6512 | 1251130.6372
190 | 2630479.9171 | 1251156.1989
191 | 2630479.1877 | 1251157.2503
192 | 2630469.1108 | 1251171.7752
193 | 2630510.5792 | 1251226.8225
194 | 2630417.3214 | 1251172.8992
195 | 2630508.4277 | 1251238.8755
196 | 2630409.2826 | 1251161.6259
197 | 2630396.9799 | 1251189.2836
198 | 2630505.6651 | 1251254.0175
199 | 2630501.525 | 1251276.1021
200 | 2630497.9897 | 1251295.0995
201 | 2630487.6481 | 1251310.7628
202 | 2630478.5101 | 1251313.7286
203 | 2630481.911 | 1251320.1837
204 | 2630492.1361 | 1251324.8837
205 | 2630425.7485 | 1251289.8087
206 | 2630377.8553 | 1251289.3408
207 | 2630436.7192 | 1251325.6948
208 | 2630488.8576 | 1251336.3703
209 | 2630499.6104 | 1251327.7885
210 | 2630369.358 | 1251278.8654
211 | 2630347.8358 | 1251300.4758
212 | 2630454.9663 | 1251355.0357
213 | 2630466.0129 | 1251370.7911
214 | 2630333.4335 | 1251244.6618
215 | 2630335.2199 | 1251224.4465
216 | 2630321.5281 | 1251244.4347
217 | 2630324.2809 | 1251208.1235
218 | 2630360.1134 | 1251205.1406
219 | 2630318.0043 | 1251244.0403
220 | 2630320.4055 | 1251200.814
221 | 2630310.1187 | 1251242.2092
222 | 2630401.6642 | 1251254.8786
223 | 2630406.7385 | 1251238.1508
224 | 2630407.6294 | 1251224.52
225 | 2630405.4398 | 1251206.7051
226 | 2630407.4916 | 1251147.6761
227 | 2630314.3275 | 1251189.3499
228 | 2630306.7391 | 1251179.5628
229 | 2630412.9476 | 1251127.6419
230 | 2630414.6453 | 1251122.2186
231 | 2630413.656 | 1251041.506
232 | 2630395.9614 | 1251038.3591
233 | 2630414.6729 | 1251041.4185
234 | 2630393.6246 | 1251037.7723
235 | 2630429.6217 | 1251036.4942
236 | 2630378.8429 | 1251034.061
237 | 2630440.3801 | 1251024.334
238 | 2630375.4361 | 1251033.2056
239 | 2630443.1381 | 1251020.677
240 | 2630361.4916 | 1251029.7044
241 | 2630356.6499 | 1251028.4887
242 | 2630335.3315 | 1251023.7549
243 | 2630299.4149 | 1250997.1463
244 | 2630288.135 | 1250970.9827
245 | 2630453.2418 | 1251006.4156
246 | 2630458.5892 | 1250998.4276
247 | 2630478.0075 | 1250969.4203
248 | 2630487.0509 | 1250969.0591
249 | 2630484.3087 | 1250961.8283
250 | 2630513.5281 | 1250968.9716
251 | 2630438.8911 | 1250964.3268
252 | 2630424.9152 | 1250964.4387
253 | 2630505.4732 | 1250933.7725
254 | 2630523.1074 | 1250963.1471
255 | 2630405.158 | 1250966.3037
256 | 2630523.3922 | 1250904.9108
257 | 2630529.8104 | 1250959.4541
258 | 2630550.1962 | 1250956.829
259 | 2630309.1558 | 1250971.192
260 | 2630336.774 | 1250971.48
261 | 2630310.7636 | 1250909.662
262 | 2630329.6056 | 1250904.8296
263 | 2630342.3359 | 1250971.4907
264 | 2630361.0531 | 1250970.8683
265 | 2630367.9641 | 1250970.3816
266 | 2630373.883 | 1250969.9647
267 | 2630387.0593 | 1250968.4223
268 | 2630372.9148 | 1250957.9864
269 | 2630372.3994 | 1250928.4715
270 | 2630372.9476 | 1250921.6189
271 | 2630373.5813 | 1250916.7265
272 | 2630376.942 | 1250897.3212
273 | 2630403.6746 | 1250894.0242
274 | 2630378.2824 | 1250887.7836
275 | 2630359.512 | 1250899.8517
276 | 2630351.0074 | 1250901.0865
277 | 2630410.0598 | 1250893.6837
278 | 2630427.3298 | 1250893.2404
279 | 2630431.33 | 1250893.3962
280 | 2630444.9213 | 1250894.2454
281 | 2630452.543 | 1250895.2014
282 | 2630458.8404 | 1250895.9914
283 | 2630473.9492 | 1250898.1064
284 | 2630481.1912 | 1250899.3392
285 | 2630510.6366 | 1250903.3626
286 | 2630560.6177 | 1250956.9161
287 | 2630569.2292 | 1250948.5031
288 | 2630635.4832 | 1251098.2829

## line_std_types
| c_nf_per_km | r_ohm_per_km | x_ohm_per_km | max_i_ka | type | q_mm2 | alpha | voltage_rating
NAYY 4x50 SE | 210 | 0.642 | 0.083 | 0.142 | cs | 50 | 0.00403 | LV
NAYY 4x120 SE | 264 | 0.225 | 0.08 | 0.242 | cs | 120 | 0.00403 | LV
NAYY 4x150 SE | 261 | 0.208 | 0.08 | 0.27 | cs | 150 | 0.00403 | LV
NA2XS2Y 1x95 RM/25 12/20 kV | 216 | 0.313 | 0.132 | 0.252 | cs | 95 | 0.00403 | MV
NA2XS2Y 1x185 RM/25 12/20 kV | 273 | 0.161 | 0.117 | 0.362 | cs | 185 | 0.00403 | MV
NA2XS2Y 1x240 RM/25 12/20 kV | 304 | 0.122 | 0.112 | 0.421 | cs | 240 | 0.00403 | MV
NA2XS2Y 1x95 RM/25 6/10 kV | 315 | 0.313 | 0.123 | 0.249 | cs | 95 | 0.00403 | MV
NA2XS2Y 1x185 RM/25 6/10 kV | 406 | 0.161 | 0.11 | 0.358 | cs | 185 | 0.00403 | MV
NA2XS2Y 1x240 RM/25 6/10 kV | 456 | 0.122 | 0.105 | 0.416 | cs | 240 | 0.00403 | MV
NA2XS2Y 1x150 RM/25 12/20 kV | 250 | 0.206 | 0.116 | 0.319 | cs | 150 | 0.00403 | MV
NA2XS2Y 1x120 RM/25 12/20 kV | 230 | 0.253 | 0.119 | 0.283 | cs | 120 | 0.00403 | MV
NA2XS2Y 1x70 RM/25 12/20 kV | 190 | 0.443 | 0.132 | 0.22 | cs | 70 | 0.00403 | MV
NA2XS2Y 1x150 RM/25 6/10 kV | 360 | 0.206 | 0.11 | 0.315 | cs | 150 | 0.00403 | MV
NA2XS2Y 1x120 RM/25 6/10 kV | 340 | 0.253 | 0.113 | 0.28 | cs | 120 | 0.00403 | MV
NA2XS2Y 1x70 RM/25 6/10 kV | 280 | 0.443 | 0.123 | 0.217 | cs | 70 | 0.00403 | MV
N2XS(FL)2Y 1x120 RM/35 64/110 kV | 112 | 0.153 | 0.166 | 0.366 | cs | 120 | 0.00393 | HV
N2XS(FL)2Y 1x185 RM/35 64/110 kV | 125 | 0.099 | 0.156 | 0.457 | cs | 185 | 0.00393 | HV
N2XS(FL)2Y 1x240 RM/35 64/110 kV | 135 | 0.075 | 0.149 | 0.526 | cs | 240 | 0.00393 | HV
N2XS(FL)2Y 1x300 RM/35 64/110 kV | 144 | 0.06 | 0.144 | 0.588 | cs | 300 | 0.00393 | HV
15-AL1/3-ST1A 0.4 | 11 | 1.8769 | 0.35 | 0.105 | ol | 16 | 0.00403 | LV
24-AL1/4-ST1A 0.4 | 11.25 | 1.2012 | 0.335 | 0.14 | ol | 24 | 0.00403 | LV
48-AL1/8-ST1A 0.4 | 12.2 | 0.5939 | 0.3 | 0.21 | ol | 48 | 0.00403 | LV
94-AL1/15-ST1A 0.4 | 13.2 | 0.306 | 0.29 | 0.35 | ol | 94 | 0.00403 | LV
34-AL1/6-ST1A 10.0 | 9.7 | 0.8342 | 0.36 | 0.17 | ol | 34 | 0.00403 | MV
48-AL1/8-ST1A 10.0 | 10.1 | 0.5939 | 0.35 | 0.21 | ol | 48 | 0.00403 | MV
70-AL1/11-ST1A 10.0 | 10.4 | 0.4132 | 0.339 | 0.29 | ol | 70 | 0.00403 | MV
94-AL1/15-ST1A 10.0 | 10.75 | 0.306 | 0.33 | 0.35 | ol | 94 | 0.00403 | MV
122-AL1/20-ST1A 10.0 | 11.1 | 0.2376 | 0.323 | 0.41 | ol | 122 | 0.00403 | MV
149-AL1/24-ST1A 10.0 | 11.25 | 0.194 | 0.315 | 0.47 | ol | 149 | 0.00403 | MV
34-AL1/6-ST1A 20.0 | 9.15 | 0.8342 | 0.382 | 0.17 | ol | 34 | 0.00403 | MV
48-AL1/8-ST1A 20.0 | 9.5 | 0.5939 | 0.372 | 0.21 | ol | 48 | 0.00403 | MV
70-AL1/11-ST1A 20.0 | 9.7 | 0.4132 | 0.36 | 0.29 | ol | 70 | 0.00403 | MV
94-AL1/15-ST1A 20.0 | 10 | 0.306 | 0.35 | 0.35 | ol | 94 | 0.00403 | MV
122-AL1/20-ST1A 20.0 | 10.3 | 0.2376 | 0.344 | 0.41 | ol | 122 | 0.00403 | MV
149-AL1/24-ST1A 20.0 | 10.5 | 0.194 | 0.337 | 0.47 | ol | 149 | 0.00403 | MV
184-AL1/30-ST1A 20.0 | 10.75 | 0.1571 | 0.33 | 0.535 | ol | 184 | 0.00403 | MV
243-AL1/39-ST1A 20.0 | 11 | 0.1188 | 0.32 | 0.645 | ol | 243 | 0.00403 | MV
48-AL1/8-ST1A 110.0 | 8 | 0.5939 | 0.46 | 0.21 | ol | 48 | 0.00403 | HV
70-AL1/11-ST1A 110.0 | 8.4 | 0.4132 | 0.45 | 0.29 | ol | 70 | 0.00403 | HV
94-AL1/15-ST1A 110.0 | 8.65 | 0.306 | 0.44 | 0.35 | ol | 94 | 0.00403 | HV
122-AL1/20-ST1A 110.0 | 8.5 | 0.2376 | 0.43 | 0.41 | ol | 122 | 0.00403 | HV
149-AL1/24-ST1A 110.0 | 8.75 | 0.194 | 0.41 | 0.47 | ol | 149 | 0.00403 | HV
184-AL1/30-ST1A 110.0 | 8.8 | 0.1571 | 0.4 | 0.535 | ol | 184 | 0.00403 | HV
243-AL1/39-ST1A 110.0 | 9 | 0.1188 | 0.39 | 0.645 | ol | 243 | 0.00403 | HV
305-AL1/39-ST1A 110.0 | 9.2 | 0.0949 | 0.38 | 0.74 | ol | 305 | 0.00403 | HV
490-AL1/64-ST1A 110.0 | 9.75 | 0.059 | 0.37 | 0.96 | ol | 490 | 0.00403 | HV
679-AL1/86-ST1A 110.0 | 9.95 | 0.042 | 0.36 | 1.15 | ol | 679 | 0.00403 | HV
490-AL1/64-ST1A 220.0 | 10 | 0.059 | 0.285 | 0.96 | ol | 490 | 0.00403 | HV
679-AL1/86-ST1A 220.0 | 11.7 | 0.042 | 0.275 | 1.15 | ol | 679 | 0.00403 | HV
490-AL1/64-ST1A 380.0 | 11 | 0.059 | 0.253 | 0.96 | ol | 490 | 0.00403 | HV
679-AL1/86-ST1A 380.0 | 14.6 | 0.042 | 0.25 | 1.15 | ol | 679 | 0.00403 | HV

## trafo_std_types
| i0_percent | pfe_kw | vkr_percent | sn_mva | vn_lv_kv | vn_hv_kv | vk_percent | shift_degree | vector_group | tap_side | tap_neutral | tap_min | tap_max | tap_step_degree | tap_step_percent | tap_phase_shifter
160 MVA 380/110 kV | 0.06 | 60 | 0.25 | 160 | 110 | 380 | 12.2 | 0 | Yy0 | hv | 0 | -9 | 9 | 0 | 1.5 | FALSE
100 MVA 220/110 kV | 0.06 | 55 | 0.26 | 100 | 110 | 220 | 12 | 0 | Yy0 | hv | 0 | -9 | 9 | 0 | 1.5 | FALSE
63 MVA 110/20 kV | 0.04 | 22 | 0.32 | 63 | 20 | 110 | 18 | 150 | YNd5 | hv | 0 | -9 | 9 | 0 | 1.5 | FALSE
40 MVA 110/20 kV | 0.05 | 18 | 0.34 | 40 | 20 | 110 | 16.2 | 150 | YNd5 | hv | 0 | -9 | 9 | 0 | 1.5 | FALSE
25 MVA 110/20 kV | 0.07 | 14 | 0.41 | 25 | 20 | 110 | 12 | 150 | YNd5 | hv | 0 | -9 | 9 | 0 | 1.5 | FALSE
63 MVA 110/10 kV | 0.04 | 22 | 0.32 | 63 | 10 | 110 | 18 | 150 | YNd5 | hv | 0 | -9 | 9 | 0 | 1.5 | FALSE
40 MVA 110/10 kV | 0.05 | 18 | 0.34 | 40 | 10 | 110 | 16.2 | 150 | YNd5 | hv | 0 | -9 | 9 | 0 | 1.5 | FALSE
25 MVA 110/10 kV | 0.07 | 14 | 0.41 | 25 | 10 | 110 | 12 | 150 | YNd5 | hv | 0 | -9 | 9 | 0 | 1.5 | FALSE
0.25 MVA 20/0.4 kV | 0.32 | 0.8 | 1.44 | 0.25 | 0.4 | 20 | 6 | 150 | Yzn5 | hv | 0 | -2 | 2 | 0 | 2.5 | FALSE
0.4 MVA 20/0.4 kV | 0.3375 | 1.35 | 1.425 | 0.4 | 0.4 | 20 | 6 | 150 | Dyn5 | hv | 0 | -2 | 2 | 0 | 2.5 | FALSE
0.63 MVA 20/0.4 kV | 0.2619 | 1.65 | 1.206 | 0.63 | 0.4 | 20 | 6 | 150 | Dyn5 | hv | 0 | -2 | 2 | 0 | 2.5 | FALSE
0.25 MVA 10/0.4 kV | 0.24 | 0.6 | 1.2 | 0.25 | 0.4 | 10 | 4 | 150 | Dyn5 | hv | 0 | -2 | 2 | 0 | 2.5 | FALSE
0.4 MVA 10/0.4 kV | 0.2375 | 0.95 | 1.325 | 0.4 | 0.4 | 10 | 4 | 150 | Dyn5 | hv | 0 | -2 | 2 | 0 | 2.5 | FALSE
0.63 MVA 10/0.4 kV | 0.1873 | 1.18 | 1.0794 | 0.63 | 0.4 | 10 | 4 | 150 | Dyn5 | hv | 0 | -2 | 2 | 0 | 2.5 | FALSE

## trafo3w_std_types
| sn_hv_mva | sn_mv_mva | sn_lv_mva | vn_hv_kv | vn_mv_kv | vn_lv_kv | vk_hv_percent | vk_mv_percent | vk_lv_percent | vkr_hv_percent | vkr_mv_percent | vkr_lv_percent | pfe_kw | i0_percent | shift_mv_degree | shift_lv_degree | vector_group | tap_side | tap_neutral | tap_min | tap_max | tap_step_percent
63/25/38 MVA 110/20/10 kV | 63 | 25 | 38 | 110 | 20 | 10 | 10.4 | 10.4 | 10.4 | 0.28 | 0.32 | 0.35 | 35 | 0.89 | 0 | 0 | YN0yn0yn0 | hv | 0 | -10 | 10 | 1.2
63/25/38 MVA 110/10/10 kV | 63 | 25 | 38 | 110 | 10 | 10 | 10.4 | 10.4 | 10.4 | 0.28 | 0.32 | 0.35 | 35 | 0.89 | 0 | 0 | YN0yn0yn0 | hv | 0 | -10 | 10 | 1.2

## fuse_std_types
| fuse_type | i_rated_a | t_avg | t_min | t_total | x_avg | x_min | x_total
HV 100A | HV 100A | 100 | 0 | [10.0, 3.64, 0.854, 0.281, 0.1, 0.0531, 0.022, 0.01] | [10.0, 4.267, 1.21, 0.403, 0.1, 0.058, 0.022, 0.01] | 0 | [300.0, 350.0, 450.0, 550.0, 700.0, 850.0, 1200.0, 1752.0] | [600.0, 700.0, 900.0, 1150.0, 1665.0, 2000.0, 3000.0, 4313.0]
HV 10A | HV 10A | 10 | 0 | [10.0, 1675.0, 0.344, 0.156, 0.1, 0.0417, 0.0171, 0.01] | [10.0, 1.3, 0.3, 0.155, 0.1, 0.0555, 0.023, 0.01] | 0 | [30.0, 32.0, 35.0, 37.0, 39.0, 50.0, 70.0, 88.0] | [60.0, 70.0, 80.0, 87.0, 94.0, 110.0, 150.0, 216.0]
HV 125A | HV 125A | 125 | 0 | [10.0, 1.82, 0.344, 0.1, 0.0467, 0.0269, 0.01] | [10.0, 2.478, 0.426, 0.1, 0.0427, 0.0211, 0.01] | 0 | [375.0, 500.0, 700.0, 925.0, 1200.0, 1500.0, 2341.0] | [750.0, 1000.0, 1500.0, 2200.0, 3000.0, 4000.0, 5765.0]
HV 160A | HV 160A | 160 | 0 | [10.0, 4.15, 1.03, 0.198, 0.1, 0.051, 0.0172, 0.01] | [10.0, 2.3, 0.734, 0.274, 0.1, 0.046, 0.0177, 0.01] | 0 | [480.0, 550.0, 700.0, 1000.0, 1260.0, 1600.0, 2500.0, 3227.0] | [960.0, 1300.0, 1700.0, 2200.0, 2996.0, 4000.0, 6000.0, 7946.0]
HV 16A | HV 16A | 16 | 0 | [10.0, 0.352, 0.164, 0.1, 0.0649, 0.0342, 0.01] | [10.0, 2.34, 0.722, 0.181, 0.1, 0.055, 0.0296, 0.01] | 0 | [48.0, 60.0, 65.0, 71.0, 80.0, 100.0, 162.0] | [96.0, 110.0, 125.0, 150.0, 168.0, 200.0, 250.0, 398.0]
HV 200A | HV 200A | 200 | 0 | [10.0, 4.267, 1.21, 0.403, 0.1, 0.058, 0.022, 0.01] | [10.0, 3.73, 1.654, 0.328, 0.1, 0.0531, 0.019, 0.01] | 0 | [600.0, 700.0, 900.0, 1150.0, 1665.0, 2000.0, 3000.0, 4313.0] | [1200.0, 1500.0, 1800.0, 2700.0, 3960.0, 5000.0, 7500.0, 10620.0]
HV 20A | HV 20A | 20 | 0 | [10.0, 1.3, 0.3, 0.155, 0.1, 0.0555, 0.023, 0.01] | [10.0, 1.3, 0.161, 0.1, 0.0611, 0.0399, 0.0141, 0.01] | 0 | [60.0, 70.0, 80.0, 87.0, 94.0, 110.0, 150.0, 216.0] | [120.0, 150.0, 200.0, 223.0, 260.0, 300.0, 450.0, 532.0]
HV 25A | HV 25A | 25 | 0 | [10.0, 2.512, 0.833, 0.299, 0.1, 0.0372, 0.0223, 0.01] | [10.0, 3.125, 0.597, 0.198, 0.1, 0.0378, 0.022, 0.01] | 0 | [75.0, 82.0, 90.0, 100.0, 124.0, 170.0, 200.0, 289.0] | [150.0, 170.0, 210.0, 250.0, 294.0, 400.0, 500.0, 711.0]
HV 31.5A | HV 31.5A | 31.5 | 0 | [10.0, 2.34, 0.722, 0.181, 0.1, 0.055, 0.0296, 0.01] | [10.0, 2.84, 0.368, 0.164, 0.1, 0.0621, 0.0378, 0.0195, 0.01] | 0 | [95.0, 110.0, 125.0, 150.0, 165.0, 200.0, 250.0, 390.0] | [189.0, 220.0, 300.0, 350.0, 393.0, 450.0, 530.0, 700.0, 960.0]
HV 40A | HV 40A | 40 | 0 | [10.0, 1.3, 0.161, 0.1, 0.0611, 0.0399, 0.0141, 0.01] | [10.0, 2.05, 0.369, 0.198, 0.1, 0.051, 0.0298, 0.01] | 0 | [120.0, 150.0, 200.0, 223.0, 260.0, 300.0, 450.0, 532.0] | [240.0, 300.0, 400.0, 450.0, 530.0, 650.0, 800.0, 1311.0]
HV 50A | HV 50A | 50 | 0 | [10.0, 3.215, 0.597, 0.198, 0.1, 0.0378, 0.022, 0.01] | [10.0, 3.64, 0.854, 0.281, 0.1, 0.0531, 0.022, 0.01] | 0 | [150.0, 170.0, 210.0, 250.0, 294.0, 400.0, 500.0, 711.0] | [300.0, 350.0, 450.0, 550.0, 700.0, 850.0, 1200.0, 1752.0]
HV 6.3A | HV 6.3A | 6.3 | 0 | [10.0, 1.39, 0.344, 0.168, 0.1, 0.056, 0.0263, 0.01] | [10.0, 1.711, 0.516, 0.198, 0.1, 0.0634, 0.0303, 0.01] | 0 | [19.0, 19.5, 20.4, 20.8, 22.0, 25.0, 32.0, 48.0] | [38.0, 40.0, 43.0, 48.0, 53.0, 60.0, 75.0, 118.0]
HV 63A | HV 63A | 63 | 0 | [10.0, 2.84, 0.368, 0.164, 0.1, 0.0621, 0.0378, 0.0195, 0.01] | [10.0, 1.82, 0.344, 0.1, 0.0467, 0.0269, 0.01] | 0 | [189.0, 220.0, 300.0, 350.0, 393.0, 450.0, 530.0, 700.0, 961.0] | [378.0, 500.0, 700.0, 934.0, 1200.0, 1500.0, 2366.0]
HV 80A | HV 80A | 80 | 0 | [10.0, 2.05, 0.369, 0.198, 0.1, 0.051, 0.0298, 0.01] | [10.0, 4.15, 1.03, 0.198, 0.1, 0.051, 0.0172, 0.01] | 0 | [240.0, 300.0, 400.0, 450.0, 530.0, 650.0, 800.0, 1311.0] | [480.0, 550.0, 700.0, 1000.0, 1260.0, 1600.0, 2500.0, 3227.0]
Siemens NH-1-100 | Siemens NH-1-100 | 100 | [5400.0, 2000.0, 400.0, 20.0, 1.0, 0.2, 0.012, 0.004] | 0 | 0 | [150.0, 190.0, 250.0, 430.0, 900.0, 1250.0, 2700.0, 3600.0] | 0 | 0
Siemens NH-1-125 | Siemens NH-1-125 | 125 | [4800.0, 120.0, 7.0, 0.1, 0.004] | 0 | 0 | [180.0, 400.0, 740.0, 2000.0, 4250.0] | 0 | 0
Siemens NH-1-16 | Siemens NH-1-16 | 16 | [4000.0, 400.0, 2.0, 0.1, 0.04, 0.01] | 0 | 0 | [26.0, 35.0, 75.0, 150.0, 200.0, 300.0] | 0 | 0
Siemens NH-1-160 | Siemens NH-1-160 | 160 | [4800.0, 120.0, 7.0, 0.1, 0.004] | 0 | 0 | [210.0, 500.0, 900.0, 2300.0, 5000.0] | 0 | 0
Siemens NH-1-25 | Siemens NH-1-25 | 25 | [4000.0, 1000.0, 10.0, 0.2, 0.02, 0.01] | 0 | 0 | [40.0, 50.0, 100.0, 210.0, 400.0, 500.0] | 0 | 0
Siemens NH-1-50 | Siemens NH-1-50 | 50 | [4000.0, 40.0, 4.0, 1.0, 0.02, 0.01] | 0 | 0 | [86.0, 200.0, 300.0, 400.0, 1000.0, 1280.0] | 0 | 0
Siemens NH-1-63 | Siemens NH-1-63 | 63 | [4000.0, 100.0, 10.0, 2.0, 0.04, 0.01] | 0 | 0 | [100.0, 200.0, 300.0, 400.0, 1000.0, 1500.0] | 0 | 0
Siemens NH-1-80 | Siemens NH-1-80 | 80 | [4800.0, 120.0, 7.0, 0.1, 0.01] | 0 | 0 | [150.58, 250.0, 450.0, 1150.0, 2470.0] | 0 | 0
Siemens NH-2-1000 | Siemens NH-2-1000 | 1000 | [4800.0, 120.0, 7.0, 0.1, 0.004] | 0 | 0 | [1900.0, 3500.0, 8400.0, 24000.0, 52000.0] | 0 | 0
Siemens NH-2-200 | Siemens NH-2-200 | 200 | [4800.0, 120.0, 7.0, 0.1, 0.004] | 0 | 0 | [280.0, 650.0, 1200.0, 3000.0, 7000.0] | 0 | 0
Siemens NH-2-224 | Siemens NH-2-224 | 224 | [4800.0, 120.0, 7.0, 0.2, 0.04, 0.004] | 0 | 0 | [400.0, 750.0, 1453.0, 3025.0, 4315.0, 7600.0] | 0 | 0
Siemens NH-2-250 | Siemens NH-2-250 | 250 | [4800.0, 120.0, 7.0, 0.1, 0.004] | 0 | 0 | [450.0, 800.0, 1650.0, 4000.0, 8500.0] | 0 | 0
Siemens NH-2-315 | Siemens NH-2-315 | 315 | [4800.0, 120.0, 7.0, 0.1, 0.004] | 0 | 0 | [550.0, 920.0, 1900.0, 5000.0, 11000.0] | 0 | 0
Siemens NH-2-355 | Siemens NH-2-355 | 355 | [4800.0, 120.0, 6.0, 0.1, 0.004] | 0 | 0 | [650.0, 1116.27, 2350.0, 5840.0, 12790.0] | 0 | 0
Siemens NH-2-400 | Siemens NH-2-400 | 400 | [4800.0, 120.0, 7.0, 0.1, 0.004] | 0 | 0 | [720.0, 1350.0, 2800.0, 6500.0, 15000.0] | 0 | 0
Siemens NH-2-425 | Siemens NH-2-425 | 425 | [4800.0, 120.0, 7.0, 0.1, 0.004] | 0 | 0 | [850.0, 1500.0, 3050.0, 7500.0, 16500.0] | 0 | 0
Siemens NH-2-630 | Siemens NH-2-630 | 630 | [4800.0, 120.0, 7.0, 0.1, 0.004] | 0 | 0 | [1200.0, 2000.0, 4800.0, 12000.0, 26000.0] | 0 | 0

## dtypes
| element | column | dtype
0 | bus | name | object
1 | bus | vn_kv | float64
2 | bus | type | object
3 | bus | zone | object
4 | bus | in_service | bool
5 | load | name | object
6 | load | bus | uint32
7 | load | p_mw | float64
8 | load | q_mvar | float64
9 | load | const_z_percent | float64
10 | load | const_i_percent | float64
11 | load | sn_mva | float64
12 | load | scaling | float64
13 | load | in_service | bool
14 | load | type | object
15 | ext_grid | name | object
16 | ext_grid | bus | uint32
17 | ext_grid | vm_pu | float64
18 | ext_grid | va_degree | float64
19 | ext_grid | slack_weight | float64
20 | ext_grid | in_service | bool
21 | line | name | object
22 | line | std_type | object
23 | line | from_bus | uint32
24 | line | to_bus | uint32
25 | line | length_km | float64
26 | line | r_ohm_per_km | float64
27 | line | x_ohm_per_km | float64
28 | line | c_nf_per_km | float64
29 | line | g_us_per_km | float64
30 | line | max_i_ka | float64
31 | line | df | float64
32 | line | parallel | uint32
33 | line | type | object
34 | line | in_service | bool
35 | trafo | name | object
36 | trafo | std_type | object
37 | trafo | hv_bus | uint32
38 | trafo | lv_bus | uint32
39 | trafo | sn_mva | float64
40 | trafo | vn_hv_kv | float64
41 | trafo | vn_lv_kv | float64
42 | trafo | vk_percent | float64
43 | trafo | vkr_percent | float64
44 | trafo | pfe_kw | float64
45 | trafo | i0_percent | float64
46 | trafo | shift_degree | float64
47 | trafo | tap_side | object
48 | trafo | tap_neutral | int32
49 | trafo | tap_min | int32
50 | trafo | tap_max | int32
51 | trafo | tap_step_percent | float64
52 | trafo | tap_step_degree | float64
53 | trafo | tap_pos | int32
54 | trafo | tap_phase_shifter | bool
55 | trafo | parallel | uint32
56 | trafo | df | float64
57 | trafo | in_service | bool
58 | line_geodata | coords | object
59 | bus_geodata | x | float64
60 | bus_geodata | y | float64
61 | bus_geodata | coords | object

## parameters
| version | format_version | converged | OPF_converged | name | f_hz | sn_mva
0 | 2.14.6 | 2.14.0 | FALSE | FALSE |  | 50 | 1