## bus
| name | vn_kv | type | zone | in_service
0 | bus_LV_2846-10_0_10_node_0 | 0.4 | n |  | TRUE
1 | bus_LV_2846-10_0_10_node_1 | 0.4 | n |  | TRUE
2 | bus_LV_2846-10_0_10_node_2 | 0.4 | n |  | TRUE
3 | bus_LV_2846-10_0_10_node_3 | 0.4 | n |  | TRUE
4 | bus_LV_2846-10_0_10_node_4 | 0.4 | n |  | TRUE
5 | bus_LV_2846-10_0_10_node_30 | 0.4 | n |  | TRUE
6 | bus_LV_2846-10_0_10_node_21 | 0.4 | n |  | TRUE
7 | bus_LV_2846-10_0_10_node_65 | 0.4 | n |  | TRUE
8 | bus_LV_2846-10_0_10_node_55 | 0.4 | n |  | TRUE
9 | bus_LV_2846-10_0_10_node_19 | 0.4 | n |  | TRUE
10 | bus_LV_2846-10_0_10_node_5 | 0.4 | n |  | TRUE
11 | bus_LV_2846-10_0_10_node_6 | 0.4 | n |  | TRUE
12 | bus_LV_2846-10_0_10_node_7 | 0.4 | n |  | TRUE
13 | bus_LV_2846-10_0_10_node_8 | 0.4 | n |  | TRUE
14 | bus_LV_2846-10_0_10_node_9 | 0.4 | n |  | TRUE
15 | bus_LV_2846-10_0_10_node_10 | 0.4 | n |  | TRUE
16 | bus_LV_2846-10_0_10_node_25 | 0.4 | n |  | TRUE
17 | bus_LV_2846-10_0_10_node_45 | 0.4 | n |  | TRUE
18 | bus_LV_2846-10_0_10_node_43 | 0.4 | n |  | TRUE
19 | bus_LV_2846-10_0_10_node_53 | 0.4 | n |  | TRUE
20 | bus_LV_2846-10_0_10_node_51 | 0.4 | n |  | TRUE
21 | bus_LV_2846-10_0_10_node_28 | 0.4 | n |  | TRUE
22 | bus_LV_2846-10_0_10_node_11 | 0.4 | n |  | TRUE
23 | bus_LV_2846-10_0_10_node_12 | 0.4 | n |  | TRUE
24 | bus_LV_2846-10_0_10_node_13 | 0.4 | n |  | TRUE
25 | bus_LV_2846-10_0_10_node_14 | 0.4 | n |  | TRUE
26 | bus_LV_2846-10_0_10_node_15 | 0.4 | n |  | TRUE
27 | bus_LV_2846-10_0_10_node_23 | 0.4 | n |  | TRUE
28 | bus_LV_2846-10_0_10_node_29 | 0.4 | n |  | TRUE
29 | bus_LV_2846-10_0_10_node_22 | 0.4 | n |  | TRUE
30 | bus_LV_2846-10_0_10_node_16 | 0.4 | n |  | TRUE
31 | bus_LV_2846-10_0_10_node_17 | 0.4 | n |  | TRUE
32 | bus_LV_2846-10_0_10_node_26 | 0.4 | n |  | TRUE
33 | bus_LV_2846-10_0_10_node_27 | 0.4 | n |  | TRUE
34 | bus_LV_2846-10_0_10_node_104 | 0.4 | n |  | TRUE
35 | bus_LV_2846-10_0_10_node_54 | 0.4 | n |  | TRUE
36 | bus_LV_2846-10_0_10_node_31 | 0.4 | n |  | TRUE
37 | bus_LV_2846-10_0_10_node_40 | 0.4 | n |  | TRUE
38 | bus_LV_2846-10_0_10_node_32 | 0.4 | n |  | TRUE
39 | bus_LV_2846-10_0_10_node_41 | 0.4 | n |  | TRUE
40 | bus_LV_2846-10_0_10_node_33 | 0.4 | n |  | TRUE
41 | bus_LV_2846-10_0_10_node_173 | 0.4 | n |  | TRUE
42 | bus_LV_2846-10_0_10_node_38 | 0.4 | n |  | TRUE
43 | bus_LV_2846-10_0_10_node_172 | 0.4 | n |  | TRUE
44 | bus_LV_2846-10_0_10_node_39 | 0.4 | n |  | TRUE
45 | bus_LV_2846-10_0_10_node_37 | 0.4 | n |  | TRUE
46 | bus_LV_2846-10_0_10_node_162 | 0.4 | n |  | TRUE
47 | bus_LV_2846-10_0_10_node_159 | 0.4 | n |  | TRUE
48 | bus_LV_2846-10_0_10_node_34 | 0.4 | n |  | TRUE
49 | bus_LV_2846-10_0_10_node_35 | 0.4 | n |  | TRUE
50 | bus_LV_2846-10_0_10_node_42 | 0.4 | n |  | TRUE
51 | bus_LV_2846-10_0_10_node_289 | 0.4 | n |  | TRUE
52 | bus_LV_2846-10_0_10_node_183 | 0.4 | n |  | TRUE
53 | bus_LV_2846-10_0_10_node_182 | 0.4 | n |  | TRUE
54 | bus_LV_2846-10_0_10_node_290 | 0.4 | n |  | TRUE
55 | bus_LV_2846-10_0_10_node_286 | 0.4 | n |  | TRUE
56 | bus_LV_2846-10_0_10_node_36 | 0.4 | n |  | TRUE
57 | bus_LV_2846-10_0_10_node_52 | 0.4 | n |  | TRUE
58 | bus_LV_2846-10_0_10_node_46 | 0.4 | n |  | TRUE
59 | bus_LV_2846-10_0_10_node_47 | 0.4 | n |  | TRUE
60 | bus_LV_2846-10_0_10_node_48 | 0.4 | n |  | TRUE
61 | bus_LV_2846-10_0_10_node_49 | 0.4 | n |  | TRUE
62 | bus_LV_2846-10_0_10_node_50 | 0.4 | n |  | TRUE
63 | bus_LV_2846-10_0_10_node_59 | 0.4 | n |  | TRUE
64 | bus_LV_2846-10_0_10_node_60 | 0.4 | n |  | TRUE
65 | bus_LV_2846-10_0_10_node_58 | 0.4 | n |  | TRUE
66 | bus_LV_2846-10_0_10_node_66 | 0.4 | n |  | TRUE
67 | bus_LV_2846-10_0_10_node_73 | 0.4 | n |  | TRUE
68 | bus_LV_2846-10_0_10_node_56 | 0.4 | n |  | TRUE
69 | bus_LV_2846-10_0_10_node_57 | 0.4 | n |  | TRUE
70 | bus_LV_2846-10_0_10_node_62 | 0.4 | n |  | TRUE
71 | bus_LV_2846-10_0_10_node_61 | 0.4 | n |  | TRUE
72 | bus_LV_2846-10_0_10_node_64 | 0.4 | n |  | TRUE
73 | bus_LV_2846-10_0_10_node_72 | 0.4 | n |  | TRUE
74 | bus_LV_2846-10_0_10_node_63 | 0.4 | n |  | TRUE
75 | bus_LV_2846-10_0_10_node_105 | 0.4 | n |  | TRUE
76 | bus_LV_2846-10_0_10_node_67 | 0.4 | n |  | TRUE
77 | bus_LV_2846-10_0_10_node_68 | 0.4 | n |  | TRUE
78 | bus_LV_2846-10_0_10_node_69 | 0.4 | n |  | TRUE
79 | bus_LV_2846-10_0_10_node_70 | 0.4 | n |  | TRUE
80 | bus_LV_2846-10_0_10_node_71 | 0.4 | n |  | TRUE
81 | bus_LV_2846-10_0_10_node_101 | 0.4 | n |  | TRUE
82 | bus_LV_2846-10_0_10_node_77 | 0.4 | n |  | TRUE
83 | bus_LV_2846-10_0_10_node_99 | 0.4 | n |  | TRUE
84 | bus_LV_2846-10_0_10_node_76 | 0.4 | n |  | TRUE
85 | bus_LV_2846-10_0_10_node_74 | 0.4 | n |  | TRUE
86 | bus_LV_2846-10_0_10_node_75 | 0.4 | n |  | TRUE
87 | bus_LV_2846-10_0_10_node_97 | 0.4 | n |  | TRUE
88 | bus_LV_2846-10_0_10_node_95 | 0.4 | n |  | TRUE
89 | bus_LV_2846-10_0_10_node_78 | 0.4 | n |  | TRUE
90 | bus_LV_2846-10_0_10_node_79 | 0.4 | n |  | TRUE
91 | bus_LV_2846-10_0_10_node_93 | 0.4 | n |  | TRUE
92 | bus_LV_2846-10_0_10_node_91 | 0.4 | n |  | TRUE
93 | bus_LV_2846-10_0_10_node_80 | 0.4 | n |  | TRUE
94 | bus_LV_2846-10_0_10_node_81 | 0.4 | n |  | TRUE
95 | bus_LV_2846-10_0_10_node_83 | 0.4 | n |  | TRUE
96 | bus_LV_2846-10_0_10_node_96 | 0.4 | n |  | TRUE
97 | bus_LV_2846-10_0_10_node_107 | 0.4 | n |  | TRUE
98 | bus_LV_2846-10_0_10_node_168 | 0.4 | n |  | TRUE
99 | bus_LV_2846-10_0_10_node_246 | 0.4 | n |  | TRUE
100 | bus_LV_2846-10_0_10_node_102 | 0.4 | n |  | TRUE
101 | bus_LV_2846-10_0_10_node_100 | 0.4 | n |  | TRUE
102 | bus_LV_2846-10_0_10_node_85 | 0.4 | n |  | TRUE
103 | bus_LV_2846-10_0_10_node_86 | 0.4 | n |  | TRUE
104 | bus_LV_2846-10_0_10_node_87 | 0.4 | n |  | TRUE
105 | bus_LV_2846-10_0_10_node_88 | 0.4 | n |  | TRUE
106 | bus_LV_2846-10_0_10_node_89 | 0.4 | n |  | TRUE
107 | bus_LV_2846-10_0_10_node_90 | 0.4 | n |  | TRUE
108 | bus_LV_2846-10_0_10_node_103 | 0.4 | n |  | TRUE
109 | bus_LV_2846-10_0_10_node_108 | 0.4 | n |  | TRUE
110 | bus_LV_2846-10_0_10_node_139 | 0.4 | n |  | TRUE
111 | bus_LV_2846-10_0_10_node_94 | 0.4 | n |  | TRUE
112 | bus_LV_2846-10_0_10_node_141 | 0.4 | n |  | TRUE
113 | bus_LV_2846-10_0_10_node_137 | 0.4 | n |  | TRUE
114 | bus_LV_2846-10_0_10_node_92 | 0.4 | n |  | TRUE
115 | bus_LV_2846-10_0_10_node_109 | 0.4 | n |  | TRUE
116 | bus_LV_2846-10_0_10_node_98 | 0.4 | n |  | TRUE
117 | bus_LV_2846-10_0_10_node_106 | 0.4 | n |  | TRUE
118 | bus_LV_2846-10_0_10_node_161 | 0.4 | n |  | TRUE
119 | bus_LV_2846-10_0_10_node_164 | 0.4 | n |  | TRUE
120 | bus_LV_2846-10_0_10_node_160 | 0.4 | n |  | TRUE
121 | bus_LV_2846-10_0_10_node_167 | 0.4 | n |  | TRUE
122 | bus_LV_2846-10_0_10_node_244 | 0.4 | n |  | TRUE
123 | bus_LV_2846-10_0_10_node_111 | 0.4 | n |  | TRUE
124 | bus_LV_2846-10_0_10_node_112 | 0.4 | n |  | TRUE
125 | bus_LV_2846-10_0_10_node_113 | 0.4 | n |  | TRUE
126 | bus_LV_2846-10_0_10_node_114 | 0.4 | n |  | TRUE
127 | bus_LV_2846-10_0_10_node_115 | 0.4 | n |  | TRUE
128 | bus_LV_2846-10_0_10_node_116 | 0.4 | n |  | TRUE
129 | bus_LV_2846-10_0_10_node_124 | 0.4 | n |  | TRUE
130 | bus_LV_2846-10_0_10_node_233 | 0.4 | n |  | TRUE
131 | bus_LV_2846-10_0_10_node_122 | 0.4 | n |  | TRUE
132 | bus_LV_2846-10_0_10_node_227 | 0.4 | n |  | TRUE
133 | bus_LV_2846-10_0_10_node_156 | 0.4 | n |  | TRUE
134 | bus_LV_2846-10_0_10_node_157 | 0.4 | n |  | TRUE
135 | bus_LV_2846-10_0_10_node_145 | 0.4 | n |  | TRUE
136 | bus_LV_2846-10_0_10_node_117 | 0.4 | n |  | TRUE
137 | bus_LV_2846-10_0_10_node_118 | 0.4 | n |  | TRUE
138 | bus_LV_2846-10_0_10_node_119 | 0.4 | n |  | TRUE
139 | bus_LV_2846-10_0_10_node_120 | 0.4 | n |  | TRUE
140 | bus_LV_2846-10_0_10_node_121 | 0.4 | n |  | TRUE
141 | bus_LV_2846-10_0_10_node_152 | 0.4 | n |  | TRUE
142 | bus_LV_2846-10_0_10_node_150 | 0.4 | n |  | TRUE
143 | bus_LV_2846-10_0_10_node_123 | 0.4 | n |  | TRUE
144 | bus_LV_2846-10_0_10_node_125 | 0.4 | n |  | TRUE
145 | bus_LV_2846-10_0_10_node_165 | 0.4 | n |  | TRUE
146 | bus_LV_2846-10_0_10_node_166 | 0.4 | n |  | TRUE
147 | bus_LV_2846-10_0_10_node_148 | 0.4 | n |  | TRUE
148 | bus_LV_2846-10_0_10_node_126 | 0.4 | n |  | TRUE
149 | bus_LV_2846-10_0_10_node_127 | 0.4 | n |  | TRUE
150 | bus_LV_2846-10_0_10_node_128 | 0.4 | n |  | TRUE
151 | bus_LV_2846-10_0_10_node_129 | 0.4 | n |  | TRUE
152 | bus_LV_2846-10_0_10_node_130 | 0.4 | n |  | TRUE
153 | bus_LV_2846-10_0_10_node_131 | 0.4 | n |  | TRUE
154 | bus_LV_2846-10_0_10_node_143 | 0.4 | n |  | TRUE
155 | bus_LV_2846-10_0_10_node_146 | 0.4 | n |  | TRUE
156 | bus_LV_2846-10_0_10_node_142 | 0.4 | n |  | TRUE
157 | bus_LV_2846-10_0_10_node_147 | 0.4 | n |  | TRUE
158 | bus_LV_2846-10_0_10_node_132 | 0.4 | n |  | TRUE
159 | bus_LV_2846-10_0_10_node_133 | 0.4 | n |  | TRUE
160 | bus_LV_2846-10_0_10_node_134 | 0.4 | n |  | TRUE
161 | bus_LV_2846-10_0_10_node_135 | 0.4 | n |  | TRUE
162 | bus_LV_2846-10_0_10_node_136 | 0.4 | n |  | TRUE
163 | bus_LV_2846-10_0_10_node_155 | 0.4 | n |  | TRUE
164 | bus_LV_2846-10_0_10_node_151 | 0.4 | n |  | TRUE
165 | bus_LV_2846-10_0_10_node_138 | 0.4 | n |  | TRUE
166 | bus_LV_2846-10_0_10_node_140 | 0.4 | n |  | TRUE
167 | bus_LV_2846-10_0_10_node_163 | 0.4 | n |  | TRUE
168 | bus_LV_2846-10_0_10_node_144 | 0.4 | n |  | TRUE
169 | bus_LV_2846-10_0_10_node_149 | 0.4 | n |  | TRUE
170 | bus_LV_2846-10_0_10_node_153 | 0.4 | n |  | TRUE
171 | bus_LV_2846-10_0_10_node_154 | 0.4 | n |  | TRUE
172 | bus_LV_2846-10_0_10_node_205 | 0.4 | n |  | TRUE
173 | bus_LV_2846-10_0_10_node_206 | 0.4 | n |  | TRUE
174 | bus_LV_2846-10_0_10_node_228 | 0.4 | n |  | TRUE
175 | bus_LV_2846-10_0_10_node_229 | 0.4 | n |  | TRUE
176 | bus_LV_2846-10_0_10_node_170 | 0.4 | n |  | TRUE
177 | bus_LV_2846-10_0_10_node_171 | 0.4 | n |  | TRUE
178 | bus_LV_2846-10_0_10_node_158 | 0.4 | n |  | TRUE
179 | bus_LV_2846-10_0_10_node_174 | 0.4 | n |  | TRUE
180 | bus_LV_2846-10_0_10_node_169 | 0.4 | n |  | TRUE
181 | bus_LV_2846-10_0_10_node_209 | 0.4 | n |  | TRUE
182 | bus_LV_2846-10_0_10_node_211 | 0.4 | n |  | TRUE
183 | bus_LV_2846-10_0_10_node_241 | 0.4 | n |  | TRUE
184 | bus_LV_2846-10_0_10_node_235 | 0.4 | n |  | TRUE
185 | bus_LV_2846-10_0_10_node_175 | 0.4 | n |  | TRUE
186 | bus_LV_2846-10_0_10_node_176 | 0.4 | n |  | TRUE
187 | bus_LV_2846-10_0_10_node_178 | 0.4 | n |  | TRUE
188 | bus_LV_2846-10_0_10_node_177 | 0.4 | n |  | TRUE
189 | bus_LV_2846-10_0_10_node_179 | 0.4 | n |  | TRUE
190 | bus_LV_2846-10_0_10_node_180 | 0.4 | n |  | TRUE
191 | bus_LV_2846-10_0_10_node_181 | 0.4 | n |  | TRUE
192 | bus_LV_2846-10_0_10_node_223 | 0.4 | n |  | TRUE
193 | bus_LV_2846-10_0_10_node_214 | 0.4 | n |  | TRUE
194 | bus_LV_2846-10_0_10_node_231 | 0.4 | n |  | TRUE
195 | bus_LV_2846-10_0_10_node_257 | 0.4 | n |  | TRUE
196 | bus_LV_2846-10_0_10_node_222 | 0.4 | n |  | TRUE
197 | bus_LV_2846-10_0_10_node_215 | 0.4 | n |  | TRUE
198 | bus_LV_2846-10_0_10_node_258 | 0.4 | n |  | TRUE
199 | bus_LV_2846-10_0_10_node_184 | 0.4 | n |  | TRUE
200 | bus_LV_2846-10_0_10_node_185 | 0.4 | n |  | TRUE
201 | bus_LV_2846-10_0_10_node_186 | 0.4 | n |  | TRUE
202 | bus_LV_2846-10_0_10_node_187 | 0.4 | n |  | TRUE
203 | bus_LV_2846-10_0_10_node_285 | 0.4 | n |  | TRUE
204 | bus_LV_2846-10_0_10_node_287 | 0.4 | n |  | TRUE
205 | bus_LV_2846-10_0_10_node_225 | 0.4 | n |  | TRUE
206 | bus_LV_2846-10_0_10_node_234 | 0.4 | n |  | TRUE
207 | bus_LV_2846-10_0_10_node_188 | 0.4 | n |  | TRUE
208 | bus_LV_2846-10_0_10_node_189 | 0.4 | n |  | TRUE
209 | bus_LV_2846-10_0_10_node_190 | 0.4 | n |  | TRUE
210 | bus_LV_2846-10_0_10_node_191 | 0.4 | n |  | TRUE
211 | bus_LV_2846-10_0_10_node_192 | 0.4 | n |  | TRUE
212 | bus_LV_2846-10_0_10_node_232 | 0.4 | n |  | TRUE
213 | bus_LV_2846-10_0_10_node_226 | 0.4 | n |  | TRUE
214 | bus_LV_2846-10_0_10_node_193 | 0.4 | n |  | TRUE
215 | bus_LV_2846-10_0_10_node_194 | 0.4 | n |  | TRUE
216 | bus_LV_2846-10_0_10_node_195 | 0.4 | n |  | TRUE
217 | bus_LV_2846-10_0_10_node_196 | 0.4 | n |  | TRUE
218 | bus_LV_2846-10_0_10_node_197 | 0.4 | n |  | TRUE
219 | bus_LV_2846-10_0_10_node_204 | 0.4 | n |  | TRUE
220 | bus_LV_2846-10_0_10_node_216 | 0.4 | n |  | TRUE
221 | bus_LV_2846-10_0_10_node_224 | 0.4 | n |  | TRUE
222 | bus_LV_2846-10_0_10_node_198 | 0.4 | n |  | TRUE
223 | bus_LV_2846-10_0_10_node_199 | 0.4 | n |  | TRUE
224 | bus_LV_2846-10_0_10_node_200 | 0.4 | n |  | TRUE
225 | bus_LV_2846-10_0_10_node_201 | 0.4 | n |  | TRUE
226 | bus_LV_2846-10_0_10_node_202 | 0.4 | n |  | TRUE
227 | bus_LV_2846-10_0_10_node_203 | 0.4 | n |  | TRUE
228 | bus_LV_2846-10_0_10_node_249 | 0.4 | n |  | TRUE
229 | bus_LV_2846-10_0_10_node_250 | 0.4 | n |  | TRUE
230 | bus_LV_2846-10_0_10_node_219 | 0.4 | n |  | TRUE
231 | bus_LV_2846-10_0_10_node_213 | 0.4 | n |  | TRUE
232 | bus_LV_2846-10_0_10_node_220 | 0.4 | n |  | TRUE
233 | bus_LV_2846-10_0_10_node_238 | 0.4 | n |  | TRUE
234 | bus_LV_2846-10_0_10_node_217 | 0.4 | n |  | TRUE
235 | bus_LV_2846-10_0_10_node_207 | 0.4 | n |  | TRUE
236 | bus_LV_2846-10_0_10_node_242 | 0.4 | n |  | TRUE
237 | bus_LV_2846-10_0_10_node_208 | 0.4 | n |  | TRUE
238 | bus_LV_2846-10_0_10_node_210 | 0.4 | n |  | TRUE
239 | bus_LV_2846-10_0_10_node_212 | 0.4 | n |  | TRUE
240 | bus_LV_2846-10_0_10_node_230 | 0.4 | n |  | TRUE
241 | bus_LV_2846-10_0_10_node_264 | 0.4 | n |  | TRUE
242 | bus_LV_2846-10_0_10_node_263 | 0.4 | n |  | TRUE
243 | bus_LV_2846-10_0_10_node_240 | 0.4 | n |  | TRUE
244 | bus_LV_2846-10_0_10_node_262 | 0.4 | n |  | TRUE
245 | bus_LV_2846-10_0_10_node_218 | 0.4 | n |  | TRUE
246 | bus_LV_2846-10_0_10_node_248 | 0.4 | n |  | TRUE
247 | bus_LV_2846-10_0_10_node_270 | 0.4 | n |  | TRUE
248 | bus_LV_2846-10_0_10_node_221 | 0.4 | n |  | TRUE
249 | bus_LV_2846-10_0_10_node_269 | 0.4 | n |  | TRUE
250 | bus_LV_2846-10_0_10_node_236 | 0.4 | n |  | TRUE
251 | bus_LV_2846-10_0_10_node_237 | 0.4 | n |  | TRUE
252 | bus_LV_2846-10_0_10_node_239 | 0.4 | n |  | TRUE
253 | bus_LV_2846-10_0_10_node_243 | 0.4 | n |  | TRUE
254 | bus_LV_2846-10_0_10_node_245 | 0.4 | n |  | TRUE
255 | bus_LV_2846-10_0_10_node_247 | 0.4 | n |  | TRUE
256 | bus_LV_2846-10_0_10_node_265 | 0.4 | n |  | TRUE
257 | bus_LV_2846-10_0_10_node_266 | 0.4 | n |  | TRUE
258 | bus_LV_2846-10_0_10_node_278 | 0.4 | n |  | TRUE
259 | bus_LV_2846-10_0_10_node_275 | 0.4 | n |  | TRUE
260 | bus_LV_2846-10_0_10_node_254 | 0.4 | n |  | TRUE
261 | bus_LV_2846-10_0_10_node_251 | 0.4 | n |  | TRUE
262 | bus_LV_2846-10_0_10_node_252 | 0.4 | n |  | TRUE
263 | bus_LV_2846-10_0_10_node_253 | 0.4 | n |  | TRUE
264 | bus_LV_2846-10_0_10_node_255 | 0.4 | n |  | TRUE
265 | bus_LV_2846-10_0_10_node_256 | 0.4 | n |  | TRUE
266 | bus_LV_2846-10_0_10_node_280 | 0.4 | n |  | TRUE
267 | bus_LV_2846-10_0_10_node_279 | 0.4 | n |  | TRUE
268 | bus_LV_2846-10_0_10_node_274 | 0.4 | n |  | TRUE
269 | bus_LV_2846-10_0_10_node_259 | 0.4 | n |  | TRUE
270 | bus_LV_2846-10_0_10_node_267 | 0.4 | n |  | TRUE
271 | bus_LV_2846-10_0_10_node_284 | 0.4 | n |  | TRUE
272 | bus_LV_2846-10_0_10_node_276 | 0.4 | n |  | TRUE
273 | bus_LV_2846-10_0_10_node_271 | 0.4 | n |  | TRUE
274 | bus_LV_2846-10_0_10_node_272 | 0.4 | n |  | TRUE
275 | bus_LV_2846-10_0_10_node_273 | 0.4 | n |  | TRUE
276 | bus_LV_2846-10_0_10_node_283 | 0.4 | n |  | TRUE
277 | bus_MV_297_0_node_10 | 20 | n |  | TRUE

## load
| name | bus | p_mw | q_mvar | const_z_percent | const_i_percent | sn_mva | scaling | in_service | type
0 | LV_2846-10_0_10_load_0 | 0 | 0.01409 | 0.0035312 | 0 | 0 |  | 1 | TRUE | wye
1 | LV_2846-10_0_10_load_1 | 1 | 0.0069719 | 0.0017473 | 0 | 0 |  | 1 | TRUE | wye
2 | LV_2846-10_0_10_load_4 | 4 | 0.0025622 | 0.00064215 | 0 | 0 |  | 1 | TRUE | wye
3 | LV_2846-10_0_10_load_21 | 6 | 0.024585 | 0.0061616 | 0 | 0 |  | 1 | TRUE | wye
4 | LV_2846-10_0_10_load_65 | 7 | 0.001756 | 0.0004401 | 0 | 0 |  | 1 | TRUE | wye
5 | LV_2846-10_0_10_load_55 | 8 | 0.0026342 | 0.00066019 | 0 | 0 |  | 1 | TRUE | wye
6 | LV_2846-10_0_10_load_5 | 10 | 0.002508 | 0.00062857 | 0 | 0 |  | 1 | TRUE | wye
7 | LV_2846-10_0_10_load_6 | 11 | 0.0038471 | 0.00096417 | 0 | 0 |  | 1 | TRUE | wye
8 | LV_2846-10_0_10_load_8 | 13 | 0.0021051 | 0.00052759 | 0 | 0 |  | 1 | TRUE | wye
9 | LV_2846-10_0_10_load_10 | 15 | 0.0032975 | 0.00082644 | 0 | 0 |  | 1 | TRUE | wye
10 | LV_2846-10_0_10_load_25 | 16 | 0.0023288 | 0.00058366 | 0 | 0 |  | 1 | TRUE | wye
11 | LV_2846-10_0_10_load_45 | 17 | 0.0011763 | 0.00029481 | 0 | 0 |  | 1 | TRUE | wye
12 | LV_2846-10_0_10_load_43 | 18 | 0.0012028 | 0.00030146 | 0 | 0 |  | 1 | TRUE | wye
13 | LV_2846-10_0_10_load_53 | 19 | 0.0012391 | 0.00031055 | 0 | 0 |  | 1 | TRUE | wye
14 | LV_2846-10_0_10_load_51 | 20 | 0.0030582 | 0.00076646 | 0 | 0 |  | 1 | TRUE | wye
15 | LV_2846-10_0_10_load_28 | 21 | 0.0034507 | 0.00086482 | 0 | 0 |  | 1 | TRUE | wye
16 | LV_2846-10_0_10_load_11 | 22 | 0.0053218 | 0.0013338 | 0 | 0 |  | 1 | TRUE | wye
17 | LV_2846-10_0_10_load_12 | 23 | 0.0022659 | 0.0005679 | 0 | 0 |  | 1 | TRUE | wye
18 | LV_2846-10_0_10_load_13 | 24 | 0.0025424 | 0.00063719 | 0 | 0 |  | 1 | TRUE | wye
19 | LV_2846-10_0_10_load_14 | 25 | 0.0089074 | 0.0022324 | 0 | 0 |  | 1 | TRUE | wye
20 | LV_2846-10_0_10_load_23 | 27 | 0.004448 | 0.0011148 | 0 | 0 |  | 1 | TRUE | wye
21 | LV_2846-10_0_10_load_29 | 28 | 0.0029369 | 0.00073605 | 0 | 0 |  | 1 | TRUE | wye
22 | LV_2846-10_0_10_load_22 | 29 | 0.002443 | 0.00061227 | 0 | 0 |  | 1 | TRUE | wye
23 | LV_2846-10_0_10_load_16 | 30 | 0.0022273 | 0.00055821 | 0 | 0 |  | 1 | TRUE | wye
24 | LV_2846-10_0_10_load_17 | 31 | 0.001565 | 0.00039223 | 0 | 0 |  | 1 | TRUE | wye
25 | LV_2846-10_0_10_load_26 | 32 | 0.0036806 | 0.00092245 | 0 | 0 |  | 1 | TRUE | wye
26 | LV_2846-10_0_10_load_27 | 33 | 0.049667 | 0.012448 | 0 | 0 |  | 1 | TRUE | wye
27 | LV_2846-10_0_10_load_54 | 35 | 0.0026624 | 0.00066726 | 0 | 0 |  | 1 | TRUE | wye
28 | LV_2846-10_0_10_load_31 | 36 | 0.0024163 | 0.00060558 | 0 | 0 |  | 1 | TRUE | wye
29 | LV_2846-10_0_10_load_40 | 37 | 0.0012922 | 0.00032385 | 0 | 0 |  | 1 | TRUE | wye
30 | LV_2846-10_0_10_load_41 | 39 | 0.00070572 | 0.00017687 | 0 | 0 |  | 1 | TRUE | wye
31 | LV_2846-10_0_10_load_173 | 41 | 0.0009052 | 0.00022687 | 0 | 0 |  | 1 | TRUE | wye
32 | LV_2846-10_0_10_load_38 | 42 | 0.00099565 | 0.00024953 | 0 | 0 |  | 1 | TRUE | wye
33 | LV_2846-10_0_10_load_39 | 44 | 0.0018049 | 0.00045235 | 0 | 0 |  | 1 | TRUE | wye
34 | LV_2846-10_0_10_load_37 | 45 | 0.0006381 | 0.00015992 | 0 | 0 |  | 1 | TRUE | wye
35 | LV_2846-10_0_10_load_162 | 46 | 0.0017573 | 0.00044042 | 0 | 0 |  | 1 | TRUE | wye
36 | LV_2846-10_0_10_load_34 | 48 | 0.00103 | 0.00025814 | 0 | 0 |  | 1 | TRUE | wye
37 | LV_2846-10_0_10_load_42 | 50 | 0.00034418 | 8.6259e-05 | 0 | 0 |  | 1 | TRUE | wye
38 | LV_2846-10_0_10_load_289 | 51 | 0.036135 | 0.0090563 | 0 | 0 |  | 1 | TRUE | wye
39 | LV_2846-10_0_10_load_183 | 52 | 0.00098564 | 0.00024702 | 0 | 0 |  | 1 | TRUE | wye
40 | LV_2846-10_0_10_load_182 | 53 | 0.001927 | 0.00048294 | 0 | 0 |  | 1 | TRUE | wye
41 | LV_2846-10_0_10_load_36 | 56 | 0.001576 | 0.00039497 | 0 | 0 |  | 1 | TRUE | wye
42 | LV_2846-10_0_10_load_52 | 57 | 0.0024804 | 0.00062166 | 0 | 0 |  | 1 | TRUE | wye
43 | LV_2846-10_0_10_load_46 | 58 | 0.0015786 | 0.00039562 | 0 | 0 |  | 1 | TRUE | wye
44 | LV_2846-10_0_10_load_47 | 59 | 0.0012122 | 0.00030381 | 0 | 0 |  | 1 | TRUE | wye
45 | LV_2846-10_0_10_load_48 | 60 | 0.0028146 | 0.00070542 | 0 | 0 |  | 1 | TRUE | wye
46 | LV_2846-10_0_10_load_50 | 62 | 0.0013927 | 0.00034904 | 0 | 0 |  | 1 | TRUE | wye
47 | LV_2846-10_0_10_load_59 | 63 | 0.0016057 | 0.00040242 | 0 | 0 |  | 1 | TRUE | wye
48 | LV_2846-10_0_10_load_60 | 64 | 0.004665 | 0.0011691 | 0 | 0 |  | 1 | TRUE | wye
49 | LV_2846-10_0_10_load_58 | 65 | 0.0020274 | 0.00050812 | 0 | 0 |  | 1 | TRUE | wye
50 | LV_2846-10_0_10_load_66 | 66 | 0.0030621 | 0.00076743 | 0 | 0 |  | 1 | TRUE | wye
51 | LV_2846-10_0_10_load_73 | 67 | 0.00057468 | 0.00014403 | 0 | 0 |  | 1 | TRUE | wye
52 | LV_2846-10_0_10_load_56 | 68 | 0.001472 | 0.00036891 | 0 | 0 |  | 1 | TRUE | wye
53 | LV_2846-10_0_10_load_57 | 69 | 0.0026866 | 0.00067332 | 0 | 0 |  | 1 | TRUE | wye
54 | LV_2846-10_0_10_load_62 | 70 | 0.0014855 | 0.0003723 | 0 | 0 |  | 1 | TRUE | wye
55 | LV_2846-10_0_10_load_61 | 71 | 0.0018361 | 0.00046017 | 0 | 0 |  | 1 | TRUE | wye
56 | LV_2846-10_0_10_load_64 | 72 | 0.001934 | 0.0004847 | 0 | 0 |  | 1 | TRUE | wye
57 | LV_2846-10_0_10_load_72 | 73 | 0.00072001 | 0.00018045 | 0 | 0 |  | 1 | TRUE | wye
58 | LV_2846-10_0_10_load_63 | 74 | 0.0020432 | 0.00051207 | 0 | 0 |  | 1 | TRUE | wye
59 | LV_2846-10_0_10_load_105 | 75 | 0.00091667 | 0.00022974 | 0 | 0 |  | 1 | TRUE | wye
60 | LV_2846-10_0_10_load_67 | 76 | 0.0027944 | 0.00070033 | 0 | 0 |  | 1 | TRUE | wye
61 | LV_2846-10_0_10_load_68 | 77 | 0.0029244 | 0.00073291 | 0 | 0 |  | 1 | TRUE | wye
62 | LV_2846-10_0_10_load_69 | 78 | 0.0024653 | 0.00061787 | 0 | 0 |  | 1 | TRUE | wye
63 | LV_2846-10_0_10_load_70 | 79 | 0.00062309 | 0.00015616 | 0 | 0 |  | 1 | TRUE | wye
64 | LV_2846-10_0_10_load_71 | 80 | 0.0019738 | 0.00049467 | 0 | 0 |  | 1 | TRUE | wye
65 | LV_2846-10_0_10_load_101 | 81 | 0.0017841 | 0.00044714 | 0 | 0 |  | 1 | TRUE | wye
66 | LV_2846-10_0_10_load_77 | 82 | 0.0023564 | 0.00059057 | 0 | 0 |  | 1 | TRUE | wye
67 | LV_2846-10_0_10_load_99 | 83 | 0.0017343 | 0.00043466 | 0 | 0 |  | 1 | TRUE | wye
68 | LV_2846-10_0_10_load_76 | 84 | 0.0023988 | 0.00060119 | 0 | 0 |  | 1 | TRUE | wye
69 | LV_2846-10_0_10_load_74 | 85 | 0.00071375 | 0.00017888 | 0 | 0 |  | 1 | TRUE | wye
70 | LV_2846-10_0_10_load_75 | 86 | 0.00033018 | 8.2752e-05 | 0 | 0 |  | 1 | TRUE | wye
71 | LV_2846-10_0_10_load_97 | 87 | 0.00034639 | 8.6814e-05 | 0 | 0 |  | 1 | TRUE | wye
72 | LV_2846-10_0_10_load_78 | 89 | 0.0024319 | 0.00060949 | 0 | 0 |  | 1 | TRUE | wye
73 | LV_2846-10_0_10_load_79 | 90 | 0.0019239 | 0.00048218 | 0 | 0 |  | 1 | TRUE | wye
74 | LV_2846-10_0_10_load_93 | 91 | 0.00097906 | 0.00024538 | 0 | 0 |  | 1 | TRUE | wye
75 | LV_2846-10_0_10_load_91 | 92 | 0.0023548 | 0.00059017 | 0 | 0 |  | 1 | TRUE | wye
76 | LV_2846-10_0_10_load_80 | 93 | 0.0024411 | 0.00061181 | 0 | 0 |  | 1 | TRUE | wye
77 | LV_2846-10_0_10_load_81 | 94 | 0.00068026 | 0.00017049 | 0 | 0 |  | 1 | TRUE | wye
78 | LV_2846-10_0_10_load_83 | 95 | 0.00076713 | 0.00019226 | 0 | 0 |  | 1 | TRUE | wye
79 | LV_2846-10_0_10_load_96 | 96 | 0.0030756 | 0.00077083 | 0 | 0 |  | 1 | TRUE | wye
80 | LV_2846-10_0_10_load_246 | 99 | 0.0021102 | 0.00052886 | 0 | 0 |  | 1 | TRUE | wye
81 | LV_2846-10_0_10_load_102 | 100 | 0.0025869 | 0.00064835 | 0 | 0 |  | 1 | TRUE | wye
82 | LV_2846-10_0_10_load_100 | 101 | 0.0017264 | 0.00043268 | 0 | 0 |  | 1 | TRUE | wye
83 | LV_2846-10_0_10_load_85 | 102 | 0.00076838 | 0.00019257 | 0 | 0 |  | 1 | TRUE | wye
84 | LV_2846-10_0_10_load_86 | 103 | 0.0011084 | 0.00027779 | 0 | 0 |  | 1 | TRUE | wye
85 | LV_2846-10_0_10_load_88 | 105 | 0.00055473 | 0.00013903 | 0 | 0 |  | 1 | TRUE | wye
86 | LV_2846-10_0_10_load_89 | 106 | 0.0010922 | 0.00027372 | 0 | 0 |  | 1 | TRUE | wye
87 | LV_2846-10_0_10_load_90 | 107 | 0.0012796 | 0.00032069 | 0 | 0 |  | 1 | TRUE | wye
88 | LV_2846-10_0_10_load_103 | 108 | 0.001574 | 0.00039448 | 0 | 0 |  | 1 | TRUE | wye
89 | LV_2846-10_0_10_load_108 | 109 | 0.0013901 | 0.0003484 | 0 | 0 |  | 1 | TRUE | wye
90 | LV_2846-10_0_10_load_94 | 111 | 0.0025748 | 0.00064531 | 0 | 0 |  | 1 | TRUE | wye
91 | LV_2846-10_0_10_load_141 | 112 | 0.0022311 | 0.00055918 | 0 | 0 |  | 1 | TRUE | wye
92 | LV_2846-10_0_10_load_137 | 113 | 0.00081195 | 0.00020349 | 0 | 0 |  | 1 | TRUE | wye
93 | LV_2846-10_0_10_load_92 | 114 | 0.0017063 | 0.00042763 | 0 | 0 |  | 1 | TRUE | wye
94 | LV_2846-10_0_10_load_109 | 115 | 0.0040734 | 0.0010209 | 0 | 0 |  | 1 | TRUE | wye
95 | LV_2846-10_0_10_load_98 | 116 | 0.0018641 | 0.00046719 | 0 | 0 |  | 1 | TRUE | wye
96 | LV_2846-10_0_10_load_106 | 117 | 0.0032901 | 0.00082458 | 0 | 0 |  | 1 | TRUE | wye
97 | LV_2846-10_0_10_load_164 | 119 | 0.0016918 | 0.00042401 | 0 | 0 |  | 1 | TRUE | wye
98 | LV_2846-10_0_10_load_160 | 120 | 0.00033992 | 8.5193e-05 | 0 | 0 |  | 1 | TRUE | wye
99 | LV_2846-10_0_10_load_167 | 121 | 0.0019296 | 0.0004836 | 0 | 0 |  | 1 | TRUE | wye
100 | LV_2846-10_0_10_load_244 | 122 | 0.0063847 | 0.0016002 | 0 | 0 |  | 1 | TRUE | wye
101 | LV_2846-10_0_10_load_111 | 123 | 0.0014777 | 0.00037036 | 0 | 0 |  | 1 | TRUE | wye
102 | LV_2846-10_0_10_load_112 | 124 | 0.0016164 | 0.00040511 | 0 | 0 |  | 1 | TRUE | wye
103 | LV_2846-10_0_10_load_114 | 126 | 0.0016065 | 0.00040262 | 0 | 0 |  | 1 | TRUE | wye
104 | LV_2846-10_0_10_load_115 | 127 | 0.00060347 | 0.00015124 | 0 | 0 |  | 1 | TRUE | wye
105 | LV_2846-10_0_10_load_116 | 128 | 0.0007313 | 0.00018328 | 0 | 0 |  | 1 | TRUE | wye
106 | LV_2846-10_0_10_load_124 | 129 | 0.0010678 | 0.00026762 | 0 | 0 |  | 1 | TRUE | wye
107 | LV_2846-10_0_10_load_233 | 130 | 0.0007725 | 0.00019361 | 0 | 0 |  | 1 | TRUE | wye
108 | LV_2846-10_0_10_load_122 | 131 | 0.0015248 | 0.00038215 | 0 | 0 |  | 1 | TRUE | wye
109 | LV_2846-10_0_10_load_227 | 132 | 0.0031218 | 0.00078239 | 0 | 0 |  | 1 | TRUE | wye
110 | LV_2846-10_0_10_load_157 | 134 | 0.0011017 | 0.0002761 | 0 | 0 |  | 1 | TRUE | wye
111 | LV_2846-10_0_10_load_145 | 135 | 0.0016017 | 0.00040143 | 0 | 0 |  | 1 | TRUE | wye
112 | LV_2846-10_0_10_load_117 | 136 | 0.0018665 | 0.0004678 | 0 | 0 |  | 1 | TRUE | wye
113 | LV_2846-10_0_10_load_118 | 137 | 0.0013587 | 0.00034052 | 0 | 0 |  | 1 | TRUE | wye
114 | LV_2846-10_0_10_load_119 | 138 | 0.007512 | 0.0018827 | 0 | 0 |  | 1 | TRUE | wye
115 | LV_2846-10_0_10_load_120 | 139 | 0.0032892 | 0.00082434 | 0 | 0 |  | 1 | TRUE | wye
116 | LV_2846-10_0_10_load_121 | 140 | 0.0061222 | 0.0015344 | 0 | 0 |  | 1 | TRUE | wye
117 | LV_2846-10_0_10_load_152 | 141 | 0.0013201 | 0.00033085 | 0 | 0 |  | 1 | TRUE | wye
118 | LV_2846-10_0_10_load_150 | 142 | 0.0024544 | 0.00061512 | 0 | 0 |  | 1 | TRUE | wye
119 | LV_2846-10_0_10_load_123 | 143 | 0.00083086 | 0.00020823 | 0 | 0 |  | 1 | TRUE | wye
120 | LV_2846-10_0_10_load_125 | 144 | 0.00149 | 0.00037343 | 0 | 0 |  | 1 | TRUE | wye
121 | LV_2846-10_0_10_load_166 | 146 | 0.00088412 | 0.00022158 | 0 | 0 |  | 1 | TRUE | wye
122 | LV_2846-10_0_10_load_148 | 147 | 0.0019058 | 0.00047764 | 0 | 0 |  | 1 | TRUE | wye
123 | LV_2846-10_0_10_load_126 | 148 | 0.00062826 | 0.00015746 | 0 | 0 |  | 1 | TRUE | wye
124 | LV_2846-10_0_10_load_127 | 149 | 0.00049619 | 0.00012436 | 0 | 0 |  | 1 | TRUE | wye
125 | LV_2846-10_0_10_load_129 | 151 | 0.00064327 | 0.00016122 | 0 | 0 |  | 1 | TRUE | wye
126 | LV_2846-10_0_10_load_130 | 152 | 0.00065245 | 0.00016352 | 0 | 0 |  | 1 | TRUE | wye
127 | LV_2846-10_0_10_load_131 | 153 | 0.0017559 | 0.00044007 | 0 | 0 |  | 1 | TRUE | wye
128 | LV_2846-10_0_10_load_143 | 154 | 0.00048973 | 0.00012274 | 0 | 0 |  | 1 | TRUE | wye
129 | LV_2846-10_0_10_load_146 | 155 | 0.0015279 | 0.00038292 | 0 | 0 |  | 1 | TRUE | wye
130 | LV_2846-10_0_10_load_142 | 156 | 0.0014397 | 0.00036082 | 0 | 0 |  | 1 | TRUE | wye
131 | LV_2846-10_0_10_load_147 | 157 | 0.0020508 | 0.00051399 | 0 | 0 |  | 1 | TRUE | wye
132 | LV_2846-10_0_10_load_132 | 158 | 0.0034356 | 0.00086103 | 0 | 0 |  | 1 | TRUE | wye
133 | LV_2846-10_0_10_load_133 | 159 | 0.0015737 | 0.0003944 | 0 | 0 |  | 1 | TRUE | wye
134 | LV_2846-10_0_10_load_134 | 160 | 0.0028432 | 0.00071256 | 0 | 0 |  | 1 | TRUE | wye
135 | LV_2846-10_0_10_load_135 | 161 | 0.0034516 | 0.00086505 | 0 | 0 |  | 1 | TRUE | wye
136 | LV_2846-10_0_10_load_136 | 162 | 0.0017374 | 0.00043544 | 0 | 0 |  | 1 | TRUE | wye
137 | LV_2846-10_0_10_load_155 | 163 | 0.0027387 | 0.00068637 | 0 | 0 |  | 1 | TRUE | wye
138 | LV_2846-10_0_10_load_138 | 165 | 0.00092834 | 0.00023266 | 0 | 0 |  | 1 | TRUE | wye
139 | LV_2846-10_0_10_load_140 | 166 | 0.0026377 | 0.00066108 | 0 | 0 |  | 1 | TRUE | wye
140 | LV_2846-10_0_10_load_163 | 167 | 0.0017178 | 0.00043052 | 0 | 0 |  | 1 | TRUE | wye
141 | LV_2846-10_0_10_load_144 | 168 | 0.00053537 | 0.00013418 | 0 | 0 |  | 1 | TRUE | wye
142 | LV_2846-10_0_10_load_149 | 169 | 0.0028105 | 0.00070437 | 0 | 0 |  | 1 | TRUE | wye
143 | LV_2846-10_0_10_load_153 | 170 | 0.0017423 | 0.00043667 | 0 | 0 |  | 1 | TRUE | wye
144 | LV_2846-10_0_10_load_154 | 171 | 0.0015782 | 0.00039554 | 0 | 0 |  | 1 | TRUE | wye
145 | LV_2846-10_0_10_load_205 | 172 | 0.0033249 | 0.0008333 | 0 | 0 |  | 1 | TRUE | wye
146 | LV_2846-10_0_10_load_206 | 173 | 0.0026224 | 0.00065724 | 0 | 0 |  | 1 | TRUE | wye
147 | LV_2846-10_0_10_load_228 | 174 | 0.0024229 | 0.00060724 | 0 | 0 |  | 1 | TRUE | wye
148 | LV_2846-10_0_10_load_170 | 176 | 0.00092258 | 0.00023122 | 0 | 0 |  | 1 | TRUE | wye
149 | LV_2846-10_0_10_load_171 | 177 | 0.00074328 | 0.00018628 | 0 | 0 |  | 1 | TRUE | wye
150 | LV_2846-10_0_10_load_158 | 178 | 0.00062303 | 0.00015615 | 0 | 0 |  | 1 | TRUE | wye
151 | LV_2846-10_0_10_load_174 | 179 | 0.00079909 | 0.00020027 | 0 | 0 |  | 1 | TRUE | wye
152 | LV_2846-10_0_10_load_169 | 180 | 0.0018748 | 0.00046987 | 0 | 0 |  | 1 | TRUE | wye
153 | LV_2846-10_0_10_load_211 | 182 | 0.001602 | 0.00040149 | 0 | 0 |  | 1 | TRUE | wye
154 | LV_2846-10_0_10_load_235 | 184 | 0.001552 | 0.00038897 | 0 | 0 |  | 1 | TRUE | wye
155 | LV_2846-10_0_10_load_175 | 185 | 0.0017595 | 0.00044097 | 0 | 0 |  | 1 | TRUE | wye
156 | LV_2846-10_0_10_load_176 | 186 | 0.00085124 | 0.00021334 | 0 | 0 |  | 1 | TRUE | wye
157 | LV_2846-10_0_10_load_178 | 187 | 0.00097476 | 0.0002443 | 0 | 0 |  | 1 | TRUE | wye
158 | LV_2846-10_0_10_load_179 | 189 | 0.0011067 | 0.00027735 | 0 | 0 |  | 1 | TRUE | wye
159 | LV_2846-10_0_10_load_180 | 190 | 0.0010822 | 0.00027123 | 0 | 0 |  | 1 | TRUE | wye
160 | LV_2846-10_0_10_load_181 | 191 | 0.00063511 | 0.00015917 | 0 | 0 |  | 1 | TRUE | wye
161 | LV_2846-10_0_10_load_223 | 192 | 0.0014248 | 0.00035709 | 0 | 0 |  | 1 | TRUE | wye
162 | LV_2846-10_0_10_load_214 | 193 | 0.00058495 | 0.0001466 | 0 | 0 |  | 1 | TRUE | wye
163 | LV_2846-10_0_10_load_231 | 194 | 0.00073805 | 0.00018497 | 0 | 0 |  | 1 | TRUE | wye
164 | LV_2846-10_0_10_load_257 | 195 | 0.00059914 | 0.00015016 | 0 | 0 |  | 1 | TRUE | wye
165 | LV_2846-10_0_10_load_222 | 196 | 0.00089666 | 0.00022472 | 0 | 0 |  | 1 | TRUE | wye
166 | LV_2846-10_0_10_load_258 | 198 | 0.00019879 | 4.9822e-05 | 0 | 0 |  | 1 | TRUE | wye
167 | LV_2846-10_0_10_load_185 | 200 | 0.00080068 | 0.00020067 | 0 | 0 |  | 1 | TRUE | wye
168 | LV_2846-10_0_10_load_186 | 201 | 0.00060746 | 0.00015225 | 0 | 0 |  | 1 | TRUE | wye
169 | LV_2846-10_0_10_load_187 | 202 | 0.00090306 | 0.00022633 | 0 | 0 |  | 1 | TRUE | wye
170 | LV_2846-10_0_10_load_285 | 203 | 0.0040497 | 0.0010149 | 0 | 0 |  | 1 | TRUE | wye
171 | LV_2846-10_0_10_load_287 | 204 | 0.0038025 | 0.00095299 | 0 | 0 |  | 1 | TRUE | wye
172 | LV_2846-10_0_10_load_225 | 205 | 0.0010259 | 0.00025712 | 0 | 0 |  | 1 | TRUE | wye
173 | LV_2846-10_0_10_load_234 | 206 | 0.0011359 | 0.00028468 | 0 | 0 |  | 1 | TRUE | wye
174 | LV_2846-10_0_10_load_188 | 207 | 0.00058259 | 0.00014601 | 0 | 0 |  | 1 | TRUE | wye
175 | LV_2846-10_0_10_load_189 | 208 | 0.0024789 | 0.00062128 | 0 | 0 |  | 1 | TRUE | wye
176 | LV_2846-10_0_10_load_190 | 209 | 0.0010915 | 0.00027356 | 0 | 0 |  | 1 | TRUE | wye
177 | LV_2846-10_0_10_load_191 | 210 | 0.0017713 | 0.00044393 | 0 | 0 |  | 1 | TRUE | wye
178 | LV_2846-10_0_10_load_192 | 211 | 0.0017081 | 0.00042809 | 0 | 0 |  | 1 | TRUE | wye
179 | LV_2846-10_0_10_load_232 | 212 | 0.0009599 | 0.00024057 | 0 | 0 |  | 1 | TRUE | wye
180 | LV_2846-10_0_10_load_226 | 213 | 0.0021163 | 0.00053039 | 0 | 0 |  | 1 | TRUE | wye
181 | LV_2846-10_0_10_load_193 | 214 | 0.0014641 | 0.00036695 | 0 | 0 |  | 1 | TRUE | wye
182 | LV_2846-10_0_10_load_194 | 215 | 0.00091905 | 0.00023034 | 0 | 0 |  | 1 | TRUE | wye
183 | LV_2846-10_0_10_load_195 | 216 | 0.00088383 | 0.00022151 | 0 | 0 |  | 1 | TRUE | wye
184 | LV_2846-10_0_10_load_196 | 217 | 0.0013213 | 0.00033114 | 0 | 0 |  | 1 | TRUE | wye
185 | LV_2846-10_0_10_load_197 | 218 | 0.00074218 | 0.00018601 | 0 | 0 |  | 1 | TRUE | wye
186 | LV_2846-10_0_10_load_204 | 219 | 0.00094342 | 0.00023644 | 0 | 0 |  | 1 | TRUE | wye
187 | LV_2846-10_0_10_load_216 | 220 | 0.0016463 | 0.00041261 | 0 | 0 |  | 1 | TRUE | wye
188 | LV_2846-10_0_10_load_198 | 222 | 0.0014315 | 0.00035877 | 0 | 0 |  | 1 | TRUE | wye
189 | LV_2846-10_0_10_load_199 | 223 | 0.0021489 | 0.00053857 | 0 | 0 |  | 1 | TRUE | wye
190 | LV_2846-10_0_10_load_202 | 226 | 0.00048238 | 0.0001209 | 0 | 0 |  | 1 | TRUE | wye
191 | LV_2846-10_0_10_load_203 | 227 | 0.0010356 | 0.00025954 | 0 | 0 |  | 1 | TRUE | wye
192 | LV_2846-10_0_10_load_249 | 228 | 0.0011271 | 0.00028247 | 0 | 0 |  | 1 | TRUE | wye
193 | LV_2846-10_0_10_load_250 | 229 | 0.0063248 | 0.0015852 | 0 | 0 |  | 1 | TRUE | wye
194 | LV_2846-10_0_10_load_217 | 234 | 0.0010515 | 0.00026353 | 0 | 0 |  | 1 | TRUE | wye
195 | LV_2846-10_0_10_load_207 | 235 | 0.0017887 | 0.00044828 | 0 | 0 |  | 1 | TRUE | wye
196 | LV_2846-10_0_10_load_242 | 236 | 0.0019169 | 0.00048042 | 0 | 0 |  | 1 | TRUE | wye
197 | LV_2846-10_0_10_load_208 | 237 | 0.0013102 | 0.00032836 | 0 | 0 |  | 1 | TRUE | wye
198 | LV_2846-10_0_10_load_212 | 239 | 0.0038131 | 0.00095565 | 0 | 0 |  | 1 | TRUE | wye
199 | LV_2846-10_0_10_load_264 | 241 | 0.036548 | 0.0091598 | 0 | 0 |  | 1 | TRUE | wye
200 | LV_2846-10_0_10_load_240 | 243 | 0.00080874 | 0.00020269 | 0 | 0 |  | 1 | TRUE | wye
201 | LV_2846-10_0_10_load_262 | 244 | 0.02354 | 0.0058996 | 0 | 0 |  | 1 | TRUE | wye
202 | LV_2846-10_0_10_load_270 | 247 | 0.0016487 | 0.0004132 | 0 | 0 |  | 1 | TRUE | wye
203 | LV_2846-10_0_10_load_221 | 248 | 0.0023702 | 0.00059402 | 0 | 0 |  | 1 | TRUE | wye
204 | LV_2846-10_0_10_load_236 | 250 | 0.00061003 | 0.00015289 | 0 | 0 |  | 1 | TRUE | wye
205 | LV_2846-10_0_10_load_237 | 251 | 0.0013376 | 0.00033523 | 0 | 0 |  | 1 | TRUE | wye
206 | LV_2846-10_0_10_load_239 | 252 | 0.0012461 | 0.0003123 | 0 | 0 |  | 1 | TRUE | wye
207 | LV_2846-10_0_10_load_243 | 253 | 0.0010947 | 0.00027437 | 0 | 0 |  | 1 | TRUE | wye
208 | LV_2846-10_0_10_load_245 | 254 | 0.0029343 | 0.00073542 | 0 | 0 |  | 1 | TRUE | wye
209 | LV_2846-10_0_10_load_266 | 257 | 0.0019919 | 0.00049921 | 0 | 0 |  | 1 | TRUE | wye
210 | LV_2846-10_0_10_load_278 | 258 | 0.00087445 | 0.00021916 | 0 | 0 |  | 1 | TRUE | wye
211 | LV_2846-10_0_10_load_275 | 259 | 0.0019683 | 0.00049329 | 0 | 0 |  | 1 | TRUE | wye
212 | LV_2846-10_0_10_load_254 | 260 | 0.0024076 | 0.0006034 | 0 | 0 |  | 1 | TRUE | wye
213 | LV_2846-10_0_10_load_251 | 261 | 0.0033106 | 0.00082972 | 0 | 0 |  | 1 | TRUE | wye
214 | LV_2846-10_0_10_load_252 | 262 | 0.0028998 | 0.00072675 | 0 | 0 |  | 1 | TRUE | wye
215 | LV_2846-10_0_10_load_255 | 264 | 0.0021591 | 0.00054111 | 0 | 0 |  | 1 | TRUE | wye
216 | LV_2846-10_0_10_load_280 | 266 | 0.0043082 | 0.0010797 | 0 | 0 |  | 1 | TRUE | wye
217 | LV_2846-10_0_10_load_279 | 267 | 0.0027889 | 0.00069896 | 0 | 0 |  | 1 | TRUE | wye
218 | LV_2846-10_0_10_load_274 | 268 | 0.0026111 | 0.00065441 | 0 | 0 |  | 1 | TRUE | wye
219 | LV_2846-10_0_10_load_267 | 270 | 0.00056495 | 0.00014159 | 0 | 0 |  | 1 | TRUE | wye
220 | LV_2846-10_0_10_load_276 | 272 | 0.0027902 | 0.00069928 | 0 | 0 |  | 1 | TRUE | wye
221 | LV_2846-10_0_10_load_271 | 273 | 0.0015315 | 0.00038382 | 0 | 0 |  | 1 | TRUE | wye
222 | LV_2846-10_0_10_load_272 | 274 | 0.0027231 | 0.00068248 | 0 | 0 |  | 1 | TRUE | wye
223 | LV_2846-10_0_10_load_273 | 275 | 0.0036721 | 0.0009203 | 0 | 0 |  | 1 | TRUE | wye
224 | LV_2846-10_0_10_load_283 | 276 | 0.00072745 | 0.00018232 | 0 | 0 |  | 1 | TRUE | wye

## ext_grid
| name | bus | vm_pu | va_degree | slack_weight | in_service
0 |  | 129 | 1 | 0 | 1 | TRUE

## line
| name | std_type | from_bus | to_bus | length_km | r_ohm_per_km | x_ohm_per_km | c_nf_per_km | g_us_per_km | max_i_ka | df | parallel | type | in_service
0 | LV_2846-10_0_10_line_0 |  | 0 | 1 | 0.022572 | 0.125 | 0.08 | 261 | 0 | 0.364 | 1 | 1 | cs | TRUE
1 | LV_2846-10_0_10_line_1 |  | 0 | 2 | 0.040492 | 0.125 | 0.08 | 261 | 0 | 0.364 | 1 | 1 | cs | TRUE
2 | LV_2846-10_0_10_line_2 |  | 1 | 3 | 0.025033 | 0.125 | 0.08 | 261 | 0 | 0.364 | 1 | 1 | cs | TRUE
3 | LV_2846-10_0_10_line_3 |  | 2 | 4 | 0.037716 | 0.125 | 0.08 | 261 | 0 | 0.364 | 1 | 1 | cs | TRUE
4 | LV_2846-10_0_10_line_4 |  | 3 | 5 | 0.030734 | 0.125 | 0.08 | 261 | 0 | 0.364 | 1 | 2 | cs | TRUE
5 | LV_2846-10_0_10_line_5 |  | 4 | 6 | 0.00083831 | 0.125 | 0.08 | 261 | 0 | 0.364 | 1 | 1 | cs | TRUE
6 | LV_2846-10_0_10_line_6 |  | 5 | 7 | 0.015457 | 0.125 | 0.08 | 261 | 0 | 0.364 | 1 | 5 | cs | TRUE
7 | LV_2846-10_0_10_line_7 |  | 5 | 8 | 0.030574 | 0.125 | 0.08 | 261 | 0 | 0.364 | 1 | 5 | cs | TRUE
8 | LV_2846-10_0_10_line_8 |  | 6 | 9 | 0.021577 | 0.125 | 0.08 | 261 | 0 | 0.364 | 1 | 1 | cs | TRUE
9 | LV_2846-10_0_10_line_9 |  | 7 | 34 | 0.033029 | 0.125 | 0.08 | 261 | 0 | 0.364 | 1 | 5 | cs | TRUE
10 | LV_2846-10_0_10_line_10 |  | 8 | 35 | 0.028107 | 0.125 | 0.08 | 261 | 0 | 0.364 | 1 | 5 | cs | TRUE
11 | LV_2846-10_0_10_line_11 |  | 9 | 32 | 0.025646 | 0.125 | 0.08 | 261 | 0 | 0.364 | 1 | 1 | cs | TRUE
12 | LV_2846-10_0_10_line_12 |  | 9 | 31 | 0.014298 | 0.125 | 0.08 | 261 | 0 | 0.364 | 1 | 1 | cs | TRUE
13 | LV_2846-10_0_10_line_13 |  | 10 | 11 | 0.015109 | 0.125 | 0.08 | 261 | 0 | 0.364 | 1 | 1 | cs | TRUE
14 | LV_2846-10_0_10_line_14 |  | 10 | 12 | 0.018047 | 0.125 | 0.08 | 261 | 0 | 0.364 | 1 | 1 | cs | TRUE
15 | LV_2846-10_0_10_line_15 |  | 11 | 13 | 0.0060564 | 0.125 | 0.08 | 261 | 0 | 0.364 | 1 | 1 | cs | TRUE
16 | LV_2846-10_0_10_line_16 |  | 12 | 14 | 0.029017 | 0.125 | 0.08 | 261 | 0 | 0.364 | 1 | 1 | cs | TRUE
17 | LV_2846-10_0_10_line_17 |  | 12 | 15 | 0.0047516 | 0.125 | 0.08 | 261 | 0 | 0.364 | 1 | 1 | cs | TRUE
18 | LV_2846-10_0_10_line_18 |  | 13 | 16 | 0.024195 | 0.125 | 0.08 | 261 | 0 | 0.364 | 1 | 1 | cs | TRUE
19 | LV_2846-10_0_10_line_19 |  | 14 | 17 | 0.014812 | 0.125 | 0.08 | 261 | 0 | 0.364 | 1 | 1 | cs | TRUE
20 | LV_2846-10_0_10_line_20 |  | 14 | 18 | 0.010251 | 0.125 | 0.08 | 261 | 0 | 0.364 | 1 | 1 | cs | TRUE
21 | LV_2846-10_0_10_line_21 |  | 15 | 19 | 0.010588 | 0.125 | 0.08 | 261 | 0 | 0.364 | 1 | 1 | cs | TRUE
22 | LV_2846-10_0_10_line_22 |  | 17 | 20 | 0.0060194 | 0.125 | 0.08 | 261 | 0 | 0.364 | 1 | 1 | cs | TRUE
23 | LV_2846-10_0_10_line_23 |  | 19 | 21 | 0.022966 | 0.125 | 0.08 | 261 | 0 | 0.364 | 1 | 1 | cs | TRUE
24 | LV_2846-10_0_10_line_24 |  | 20 | 57 | 0.032246 | 0.125 | 0.08 | 261 | 0 | 0.364 | 1 | 1 | cs | TRUE
25 | LV_2846-10_0_10_line_25 |  | 21 | 26 | 0.011431 | 0.125 | 0.08 | 261 | 0 | 0.364 | 1 | 1 | cs | TRUE
26 | LV_2846-10_0_10_line_26 |  | 22 | 23 | 0.02343 | 0.125 | 0.08 | 261 | 0 | 0.364 | 1 | 1 | cs | TRUE
27 | LV_2846-10_0_10_line_27 |  | 22 | 24 | 0.0022868 | 0.125 | 0.08 | 261 | 0 | 0.364 | 1 | 1 | cs | TRUE
28 | LV_2846-10_0_10_line_28 |  | 23 | 25 | 0.0036017 | 0.125 | 0.08 | 261 | 0 | 0.364 | 1 | 1 | cs | TRUE
29 | LV_2846-10_0_10_line_29 |  | 24 | 26 | 0.016949 | 0.125 | 0.08 | 261 | 0 | 0.364 | 1 | 1 | cs | TRUE
30 | LV_2846-10_0_10_line_30 |  | 25 | 27 | 0.03375 | 0.125 | 0.08 | 261 | 0 | 0.364 | 1 | 1 | cs | TRUE
31 | LV_2846-10_0_10_line_31 |  | 26 | 28 | 0.038924 | 0.125 | 0.08 | 261 | 0 | 0.364 | 1 | 1 | cs | TRUE
32 | LV_2846-10_0_10_line_32 |  | 27 | 29 | 0.0019401 | 0.125 | 0.08 | 261 | 0 | 0.364 | 1 | 1 | cs | TRUE
33 | LV_2846-10_0_10_line_33 |  | 30 | 31 | 0.022979 | 0.125 | 0.08 | 261 | 0 | 0.364 | 1 | 1 | cs | TRUE
34 | LV_2846-10_0_10_line_34 |  | 32 | 33 | 0.0018933 | 0.125 | 0.08 | 261 | 0 | 0.364 | 1 | 1 | cs | TRUE
35 | LV_2846-10_0_10_line_35 |  | 34 | 75 | 0.022916 | 0.125 | 0.08 | 261 | 0 | 0.364 | 1 | 5 | cs | TRUE
36 | LV_2846-10_0_10_line_36 |  | 35 | 68 | 0.0065313 | 0.125 | 0.08 | 261 | 0 | 0.364 | 1 | 5 | cs | TRUE
37 | LV_2846-10_0_10_line_37 |  | 36 | 37 | 0.3037 | 0.125 | 0.08 | 261 | 0 | 0.364 | 1 | 5 | cs | TRUE
38 | LV_2846-10_0_10_line_38 |  | 36 | 38 | 0.31724 | 0.125 | 0.08 | 261 | 0 | 0.364 | 1 | 5 | cs | TRUE
39 | LV_2846-10_0_10_line_39 |  | 37 | 39 | 0.014886 | 0.125 | 0.08 | 261 | 0 | 0.364 | 1 | 5 | cs | TRUE
40 | LV_2846-10_0_10_line_40 |  | 38 | 40 | 0.044052 | 0.125 | 0.08 | 261 | 0 | 0.364 | 1 | 5 | cs | TRUE
41 | LV_2846-10_0_10_line_41 |  | 39 | 50 | 0.01841 | 0.125 | 0.08 | 261 | 0 | 0.364 | 1 | 5 | cs | TRUE
42 | LV_2846-10_0_10_line_42 |  | 40 | 44 | 0.050237 | 0.125 | 0.08 | 261 | 0 | 0.364 | 1 | 5 | cs | TRUE
43 | LV_2846-10_0_10_line_43 |  | 41 | 42 | 0.097604 | 0.125 | 0.08 | 261 | 0 | 0.364 | 1 | 5 | cs | TRUE
44 | LV_2846-10_0_10_line_44 |  | 41 | 43 | 0.029703 | 0.125 | 0.08 | 261 | 0 | 0.364 | 1 | 5 | cs | TRUE
45 | LV_2846-10_0_10_line_45 |  | 42 | 56 | 0.0041668 | 0.125 | 0.08 | 261 | 0 | 0.364 | 1 | 5 | cs | TRUE
46 | LV_2846-10_0_10_line_46 |  | 43 | 179 | 0.038013 | 0.125 | 0.08 | 261 | 0 | 0.364 | 1 | 5 | cs | TRUE
47 | LV_2846-10_0_10_line_47 |  | 43 | 46 | 0.025754 | 0.125 | 0.08 | 261 | 0 | 0.364 | 1 | 1 | cs | TRUE
48 | LV_2846-10_0_10_line_48 |  | 44 | 45 | 0.018342 | 0.125 | 0.08 | 261 | 0 | 0.364 | 1 | 5 | cs | TRUE
49 | LV_2846-10_0_10_line_49 |  | 45 | 56 | 0.0146 | 0.125 | 0.08 | 261 | 0 | 0.364 | 1 | 5 | cs | TRUE
50 | LV_2846-10_0_10_line_50 |  | 46 | 47 | 0.0294 | 0.125 | 0.08 | 261 | 0 | 0.364 | 1 | 1 | cs | TRUE
51 | LV_2846-10_0_10_line_51 |  | 47 | 178 | 0.0033462 | 0.125 | 0.08 | 261 | 0 | 0.364 | 1 | 1 | cs | TRUE
52 | LV_2846-10_0_10_line_52 |  | 48 | 49 | 0.028842 | 0.125 | 0.08 | 261 | 0 | 0.364 | 1 | 5 | cs | TRUE
53 | LV_2846-10_0_10_line_53 |  | 48 | 50 | 0.21634 | 0.125 | 0.08 | 261 | 0 | 0.364 | 1 | 5 | cs | TRUE
54 | LV_2846-10_0_10_line_54 |  | 49 | 51 | 0.6978 | 0.125 | 0.08 | 261 | 0 | 0.364 | 1 | 5 | cs | TRUE
55 | LV_2846-10_0_10_line_55 |  | 51 | 54 | 0.031331 | 0.125 | 0.08 | 261 | 0 | 0.364 | 1 | 5 | cs | TRUE
56 | LV_2846-10_0_10_line_56 |  | 52 | 53 | 0.0031356 | 0.125 | 0.08 | 261 | 0 | 0.364 | 1 | 1 | cs | TRUE
57 | LV_2846-10_0_10_line_57 |  | 53 | 199 | 0.041397 | 0.125 | 0.08 | 261 | 0 | 0.364 | 1 | 1 | cs | TRUE
58 | LV_2846-10_0_10_line_58 |  | 54 | 55 | 0.87044 | 0.125 | 0.08 | 261 | 0 | 0.364 | 1 | 2 | cs | TRUE
59 | LV_2846-10_0_10_line_59 |  | 55 | 204 | 0.11007 | 0.125 | 0.08 | 261 | 0 | 0.364 | 1 | 1 | cs | TRUE
60 | LV_2846-10_0_10_line_60 |  | 55 | 203 | 0.068289 | 0.125 | 0.08 | 261 | 0 | 0.364 | 1 | 1 | cs | TRUE
61 | LV_2846-10_0_10_line_61 |  | 57 | 65 | 0.0014066 | 0.125 | 0.08 | 261 | 0 | 0.364 | 1 | 1 | cs | TRUE
62 | LV_2846-10_0_10_line_62 |  | 58 | 59 | 0.030172 | 0.125 | 0.08 | 261 | 0 | 0.364 | 1 | 1 | cs | TRUE
63 | LV_2846-10_0_10_line_63 |  | 58 | 60 | 0.019641 | 0.125 | 0.08 | 261 | 0 | 0.364 | 1 | 1 | cs | TRUE
64 | LV_2846-10_0_10_line_64 |  | 59 | 61 | 0.019452 | 0.125 | 0.08 | 261 | 0 | 0.364 | 1 | 1 | cs | TRUE
65 | LV_2846-10_0_10_line_65 |  | 60 | 62 | 0.010863 | 0.125 | 0.08 | 261 | 0 | 0.364 | 1 | 1 | cs | TRUE
66 | LV_2846-10_0_10_line_66 |  | 61 | 63 | 0.021231 | 0.125 | 0.08 | 261 | 0 | 0.364 | 1 | 3 | cs | TRUE
67 | LV_2846-10_0_10_line_67 |  | 61 | 64 | 0.003056 | 0.125 | 0.08 | 261 | 0 | 0.364 | 1 | 1 | cs | TRUE
68 | LV_2846-10_0_10_line_68 |  | 62 | 65 | 0.020068 | 0.125 | 0.08 | 261 | 0 | 0.364 | 1 | 1 | cs | TRUE
69 | LV_2846-10_0_10_line_69 |  | 63 | 66 | 0.017532 | 0.125 | 0.08 | 261 | 0 | 0.364 | 1 | 4 | cs | TRUE
70 | LV_2846-10_0_10_line_70 |  | 64 | 67 | 0.021182 | 0.125 | 0.08 | 261 | 0 | 0.364 | 1 | 1 | cs | TRUE
71 | LV_2846-10_0_10_line_71 |  | 66 | 72 | 0.0022049 | 0.125 | 0.08 | 261 | 0 | 0.364 | 1 | 5 | cs | TRUE
72 | LV_2846-10_0_10_line_72 |  | 67 | 73 | 0.001302 | 0.125 | 0.08 | 261 | 0 | 0.364 | 1 | 1 | cs | TRUE
73 | LV_2846-10_0_10_line_73 |  | 68 | 69 | 0.010328 | 0.125 | 0.08 | 261 | 0 | 0.364 | 1 | 5 | cs | TRUE
74 | LV_2846-10_0_10_line_74 |  | 69 | 70 | 0.0059836 | 0.125 | 0.08 | 261 | 0 | 0.364 | 1 | 5 | cs | TRUE
75 | LV_2846-10_0_10_line_75 |  | 70 | 71 | 0.0054852 | 0.125 | 0.08 | 261 | 0 | 0.364 | 1 | 5 | cs | TRUE
76 | LV_2846-10_0_10_line_76 |  | 71 | 74 | 0.015286 | 0.125 | 0.08 | 261 | 0 | 0.364 | 1 | 5 | cs | TRUE
77 | LV_2846-10_0_10_line_77 |  | 72 | 74 | 0.016818 | 0.125 | 0.08 | 261 | 0 | 0.364 | 1 | 5 | cs | TRUE
78 | LV_2846-10_0_10_line_78 |  | 73 | 85 | 0.025971 | 0.125 | 0.08 | 261 | 0 | 0.364 | 1 | 1 | cs | TRUE
79 | LV_2846-10_0_10_line_79 |  | 75 | 109 | 0.0165 | 0.125 | 0.08 | 261 | 0 | 0.364 | 1 | 5 | cs | TRUE
80 | LV_2846-10_0_10_line_80 |  | 76 | 77 | 0.016255 | 0.125 | 0.08 | 261 | 0 | 0.364 | 1 | 1 | cs | TRUE
81 | LV_2846-10_0_10_line_81 |  | 76 | 78 | 0.007046 | 0.125 | 0.08 | 261 | 0 | 0.364 | 1 | 1 | cs | TRUE
82 | LV_2846-10_0_10_line_82 |  | 77 | 79 | 0.0022207 | 0.125 | 0.08 | 261 | 0 | 0.364 | 1 | 1 | cs | TRUE
83 | LV_2846-10_0_10_line_83 |  | 78 | 80 | 0.017003 | 0.125 | 0.08 | 261 | 0 | 0.364 | 1 | 1 | cs | TRUE
84 | LV_2846-10_0_10_line_84 |  | 79 | 81 | 0.013936 | 0.125 | 0.08 | 261 | 0 | 0.364 | 1 | 1 | cs | TRUE
85 | LV_2846-10_0_10_line_85 |  | 80 | 82 | 0.020201 | 0.125 | 0.08 | 261 | 0 | 0.364 | 1 | 1 | cs | TRUE
86 | LV_2846-10_0_10_line_86 |  | 81 | 83 | 0.0070394 | 0.125 | 0.08 | 261 | 0 | 0.364 | 1 | 1 | cs | TRUE
87 | LV_2846-10_0_10_line_87 |  | 82 | 84 | 0.017707 | 0.125 | 0.08 | 261 | 0 | 0.364 | 1 | 1 | cs | TRUE
88 | LV_2846-10_0_10_line_88 |  | 83 | 116 | 0.018052 | 0.125 | 0.08 | 261 | 0 | 0.364 | 1 | 1 | cs | TRUE
89 | LV_2846-10_0_10_line_89 |  | 84 | 89 | 0.0071864 | 0.125 | 0.08 | 261 | 0 | 0.364 | 1 | 1 | cs | TRUE
90 | LV_2846-10_0_10_line_90 |  | 85 | 86 | 0.023531 | 0.125 | 0.08 | 261 | 0 | 0.364 | 1 | 1 | cs | TRUE
91 | LV_2846-10_0_10_line_91 |  | 86 | 87 | 0.00043279 | 0.125 | 0.08 | 261 | 0 | 0.364 | 1 | 1 | cs | TRUE
92 | LV_2846-10_0_10_line_92 |  | 87 | 88 | 0.0035745 | 0.125 | 0.08 | 261 | 0 | 0.364 | 1 | 1 | cs | TRUE
93 | LV_2846-10_0_10_line_93 |  | 88 | 96 | 0.033989 | 0.125 | 0.08 | 261 | 0 | 0.364 | 1 | 1 | cs | TRUE
94 | LV_2846-10_0_10_line_94 |  | 88 | 95 | 0.0058109 | 0.125 | 0.08 | 261 | 0 | 0.364 | 1 | 1 | cs | TRUE
95 | LV_2846-10_0_10_line_95 |  | 89 | 90 | 0.012728 | 0.125 | 0.08 | 261 | 0 | 0.364 | 1 | 1 | cs | TRUE
96 | LV_2846-10_0_10_line_96 |  | 90 | 91 | 0.0048988 | 0.125 | 0.08 | 261 | 0 | 0.364 | 1 | 1 | cs | TRUE
97 | LV_2846-10_0_10_line_97 |  | 91 | 92 | 0.012748 | 0.125 | 0.08 | 261 | 0 | 0.364 | 1 | 1 | cs | TRUE
98 | LV_2846-10_0_10_line_98 |  | 92 | 114 | 0.018112 | 0.125 | 0.08 | 261 | 0 | 0.364 | 1 | 1 | cs | TRUE
99 | LV_2846-10_0_10_line_99 |  | 93 | 94 | 0.025858 | 0.125 | 0.08 | 261 | 0 | 0.364 | 1 | 1 | cs | TRUE
100 | LV_2846-10_0_10_line_100 |  | 94 | 95 | 0.018147 | 0.125 | 0.08 | 261 | 0 | 0.364 | 1 | 1 | cs | TRUE
101 | LV_2846-10_0_10_line_101 |  | 96 | 115 | 0.019584 | 0.125 | 0.08 | 261 | 0 | 0.364 | 1 | 1 | cs | TRUE
102 | LV_2846-10_0_10_line_102 |  | 97 | 98 | 0.019872 | 0.125 | 0.08 | 261 | 0 | 0.364 | 1 | 1 | cs | TRUE
103 | LV_2846-10_0_10_line_103 |  | 97 | 99 | 0.019731 | 0.125 | 0.08 | 261 | 0 | 0.364 | 1 | 1 | cs | TRUE
104 | LV_2846-10_0_10_line_104 |  | 98 | 121 | 0.019192 | 0.125 | 0.08 | 261 | 0 | 0.364 | 1 | 1 | cs | TRUE
105 | LV_2846-10_0_10_line_105 |  | 99 | 122 | 0.016522 | 0.125 | 0.08 | 261 | 0 | 0.364 | 1 | 1 | cs | TRUE
106 | LV_2846-10_0_10_line_106 |  | 100 | 101 | 0.0072873 | 0.125 | 0.08 | 261 | 0 | 0.364 | 1 | 1 | cs | TRUE
107 | LV_2846-10_0_10_line_107 |  | 101 | 116 | 0.012083 | 0.125 | 0.08 | 261 | 0 | 0.364 | 1 | 1 | cs | TRUE
108 | LV_2846-10_0_10_line_108 |  | 102 | 103 | 0.0064489 | 0.125 | 0.08 | 261 | 0 | 0.364 | 1 | 1 | cs | TRUE
109 | LV_2846-10_0_10_line_109 |  | 102 | 104 | 0.010394 | 0.125 | 0.08 | 261 | 0 | 0.364 | 1 | 1 | cs | TRUE
110 | LV_2846-10_0_10_line_110 |  | 103 | 105 | 0.012088 | 0.125 | 0.08 | 261 | 0 | 0.364 | 1 | 1 | cs | TRUE
111 | LV_2846-10_0_10_line_111 |  | 104 | 106 | 0.019496 | 0.125 | 0.08 | 261 | 0 | 0.364 | 1 | 5 | cs | TRUE
112 | LV_2846-10_0_10_line_112 |  | 104 | 107 | 0.011175 | 0.125 | 0.08 | 261 | 0 | 0.364 | 1 | 5 | cs | TRUE
113 | LV_2846-10_0_10_line_113 |  | 105 | 108 | 0.00049875 | 0.125 | 0.08 | 261 | 0 | 0.364 | 1 | 1 | cs | TRUE
114 | LV_2846-10_0_10_line_114 |  | 106 | 109 | 0.0079423 | 0.125 | 0.08 | 261 | 0 | 0.364 | 1 | 5 | cs | TRUE
115 | LV_2846-10_0_10_line_115 |  | 107 | 110 | 0.017618 | 0.125 | 0.08 | 261 | 0 | 0.364 | 1 | 5 | cs | TRUE
116 | LV_2846-10_0_10_line_116 |  | 108 | 111 | 0.01164 | 0.125 | 0.08 | 261 | 0 | 0.364 | 1 | 1 | cs | TRUE
117 | LV_2846-10_0_10_line_117 |  | 110 | 112 | 0.02601 | 0.125 | 0.08 | 261 | 0 | 0.364 | 1 | 5 | cs | TRUE
118 | LV_2846-10_0_10_line_118 |  | 110 | 113 | 0.0035967 | 0.125 | 0.08 | 261 | 0 | 0.364 | 1 | 5 | cs | TRUE
119 | LV_2846-10_0_10_line_119 |  | 111 | 114 | 0.0067905 | 0.125 | 0.08 | 261 | 0 | 0.364 | 1 | 1 | cs | TRUE
120 | LV_2846-10_0_10_line_120 |  | 112 | 161 | 0.024891 | 0.125 | 0.08 | 261 | 0 | 0.364 | 1 | 2 | cs | TRUE
121 | LV_2846-10_0_10_line_121 |  | 113 | 165 | 0.020908 | 0.125 | 0.08 | 261 | 0 | 0.364 | 1 | 5 | cs | TRUE
122 | LV_2846-10_0_10_line_122 |  | 117 | 118 | 0.010831 | 0.125 | 0.08 | 261 | 0 | 0.364 | 1 | 1 | cs | TRUE
123 | LV_2846-10_0_10_line_123 |  | 118 | 119 | 0.017487 | 0.125 | 0.08 | 261 | 0 | 0.364 | 1 | 1 | cs | TRUE
124 | LV_2846-10_0_10_line_124 |  | 118 | 120 | 0.013539 | 0.125 | 0.08 | 261 | 0 | 0.364 | 1 | 1 | cs | TRUE
125 | LV_2846-10_0_10_line_125 |  | 119 | 153 | 0.021841 | 0.125 | 0.08 | 261 | 0 | 0.364 | 1 | 1 | cs | TRUE
126 | LV_2846-10_0_10_line_126 |  | 121 | 140 | 0.015491 | 0.125 | 0.08 | 261 | 0 | 0.364 | 1 | 1 | cs | TRUE
127 | LV_2846-10_0_10_line_127 |  | 122 | 254 | 0.0049981 | 0.125 | 0.08 | 261 | 0 | 0.364 | 1 | 1 | cs | TRUE
128 | LV_2846-10_0_10_line_128 |  | 123 | 124 | 0.018605 | 0.125 | 0.08 | 261 | 0 | 0.364 | 1 | 5 | cs | TRUE
129 | LV_2846-10_0_10_line_129 |  | 123 | 125 | 0.019679 | 0.125 | 0.08 | 261 | 0 | 0.364 | 1 | 2 | cs | TRUE
130 | LV_2846-10_0_10_line_130 |  | 124 | 126 | 0.019389 | 0.125 | 0.08 | 261 | 0 | 0.364 | 1 | 5 | cs | TRUE
131 | LV_2846-10_0_10_line_131 |  | 125 | 127 | 0.00059569 | 0.125 | 0.08 | 261 | 0 | 0.364 | 1 | 1 | cs | TRUE
132 | LV_2846-10_0_10_line_132 |  | 125 | 128 | 0.014149 | 0.125 | 0.08 | 261 | 0 | 0.364 | 1 | 1 | cs | TRUE
133 | LV_2846-10_0_10_line_133 |  | 126 | 129 | 0.010899 | 0.125 | 0.08 | 261 | 0 | 0.364 | 1 | 5 | cs | TRUE
134 | LV_2846-10_0_10_line_134 |  | 127 | 130 | 0.016963 | 0.125 | 0.08 | 261 | 0 | 0.364 | 1 | 1 | cs | TRUE
135 | LV_2846-10_0_10_line_135 |  | 129 | 131 | 0.0069789 | 0.125 | 0.08 | 261 | 0 | 0.364 | 1 | 5 | cs | TRUE
136 | LV_2846-10_0_10_line_136 |  | 130 | 132 | 0.0033382 | 0.125 | 0.08 | 261 | 0 | 0.364 | 1 | 1 | cs | TRUE
137 | LV_2846-10_0_10_line_137 |  | 131 | 143 | 0.0076002 | 0.125 | 0.08 | 261 | 0 | 0.364 | 1 | 5 | cs | TRUE
138 | LV_2846-10_0_10_line_138 |  | 132 | 245 | 0.017057 | 0.125 | 0.08 | 261 | 0 | 0.364 | 1 | 1 | cs | TRUE
139 | LV_2846-10_0_10_line_139 |  | 133 | 134 | 0.01778 | 0.125 | 0.08 | 261 | 0 | 0.364 | 1 | 5 | cs | TRUE
140 | LV_2846-10_0_10_line_140 |  | 133 | 135 | 0.0081304 | 0.125 | 0.08 | 261 | 0 | 0.364 | 1 | 5 | cs | TRUE
141 | LV_2846-10_0_10_line_141 |  | 134 | 176 | 0.0069758 | 0.125 | 0.08 | 261 | 0 | 0.364 | 1 | 5 | cs | TRUE
142 | LV_2846-10_0_10_line_142 |  | 135 | 168 | 0.012673 | 0.125 | 0.08 | 261 | 0 | 0.364 | 1 | 5 | cs | TRUE
143 | LV_2846-10_0_10_line_143 |  | 136 | 137 | 0.0083746 | 0.125 | 0.08 | 261 | 0 | 0.364 | 1 | 1 | cs | TRUE
144 | LV_2846-10_0_10_line_144 |  | 136 | 138 | 0.023724 | 0.125 | 0.08 | 261 | 0 | 0.364 | 1 | 1 | cs | TRUE
145 | LV_2846-10_0_10_line_145 |  | 137 | 139 | 0.0044065 | 0.125 | 0.08 | 261 | 0 | 0.364 | 1 | 1 | cs | TRUE
146 | LV_2846-10_0_10_line_146 |  | 138 | 140 | 0.0018811 | 0.125 | 0.08 | 261 | 0 | 0.364 | 1 | 1 | cs | TRUE
147 | LV_2846-10_0_10_line_147 |  | 139 | 141 | 0.0065634 | 0.125 | 0.08 | 261 | 0 | 0.364 | 1 | 1 | cs | TRUE
148 | LV_2846-10_0_10_line_148 |  | 141 | 142 | 0.0095105 | 0.125 | 0.08 | 261 | 0 | 0.364 | 1 | 1 | cs | TRUE
149 | LV_2846-10_0_10_line_149 |  | 142 | 169 | 0.015094 | 0.125 | 0.08 | 261 | 0 | 0.364 | 1 | 1 | cs | TRUE
150 | LV_2846-10_0_10_line_150 |  | 143 | 144 | 0.012095 | 0.125 | 0.08 | 261 | 0 | 0.364 | 1 | 5 | cs | TRUE
151 | LV_2846-10_0_10_line_151 |  | 144 | 145 | 0.0084525 | 0.125 | 0.08 | 261 | 0 | 0.364 | 1 | 5 | cs | TRUE
152 | LV_2846-10_0_10_line_152 |  | 145 | 146 | 0.0056091 | 0.125 | 0.08 | 261 | 0 | 0.364 | 1 | 5 | cs | TRUE
153 | LV_2846-10_0_10_line_153 |  | 145 | 147 | 0.013353 | 0.125 | 0.08 | 261 | 0 | 0.364 | 1 | 5 | cs | TRUE
154 | LV_2846-10_0_10_line_154 |  | 146 | 167 | 0.0099049 | 0.125 | 0.08 | 261 | 0 | 0.364 | 1 | 5 | cs | TRUE
155 | LV_2846-10_0_10_line_155 |  | 147 | 157 | 0.009926 | 0.125 | 0.08 | 261 | 0 | 0.364 | 1 | 5 | cs | TRUE
156 | LV_2846-10_0_10_line_156 |  | 148 | 149 | 0.022795 | 0.125 | 0.08 | 261 | 0 | 0.364 | 1 | 5 | cs | TRUE
157 | LV_2846-10_0_10_line_157 |  | 148 | 150 | 0.0022525 | 0.125 | 0.08 | 261 | 0 | 0.364 | 1 | 5 | cs | TRUE
158 | LV_2846-10_0_10_line_158 |  | 149 | 151 | 0.010078 | 0.125 | 0.08 | 261 | 0 | 0.364 | 1 | 5 | cs | TRUE
159 | LV_2846-10_0_10_line_159 |  | 150 | 152 | 0.021856 | 0.125 | 0.08 | 261 | 0 | 0.364 | 1 | 5 | cs | TRUE
160 | LV_2846-10_0_10_line_160 |  | 150 | 153 | 0.019933 | 0.125 | 0.08 | 261 | 0 | 0.364 | 1 | 1 | cs | TRUE
161 | LV_2846-10_0_10_line_161 |  | 151 | 154 | 0.010263 | 0.125 | 0.08 | 261 | 0 | 0.364 | 1 | 5 | cs | TRUE
162 | LV_2846-10_0_10_line_162 |  | 152 | 155 | 0.00030612 | 0.125 | 0.08 | 261 | 0 | 0.364 | 1 | 5 | cs | TRUE
163 | LV_2846-10_0_10_line_163 |  | 154 | 156 | 0.014246 | 0.125 | 0.08 | 261 | 0 | 0.364 | 1 | 5 | cs | TRUE
164 | LV_2846-10_0_10_line_164 |  | 155 | 157 | 0.016895 | 0.125 | 0.08 | 261 | 0 | 0.364 | 1 | 5 | cs | TRUE
165 | LV_2846-10_0_10_line_165 |  | 156 | 168 | 0.010207 | 0.125 | 0.08 | 261 | 0 | 0.364 | 1 | 5 | cs | TRUE
166 | LV_2846-10_0_10_line_166 |  | 158 | 159 | 0.017458 | 0.125 | 0.08 | 261 | 0 | 0.364 | 1 | 1 | cs | TRUE
167 | LV_2846-10_0_10_line_167 |  | 158 | 160 | 0.0083224 | 0.125 | 0.08 | 261 | 0 | 0.364 | 1 | 1 | cs | TRUE
168 | LV_2846-10_0_10_line_168 |  | 159 | 161 | 0.0022719 | 0.125 | 0.08 | 261 | 0 | 0.364 | 1 | 1 | cs | TRUE
169 | LV_2846-10_0_10_line_169 |  | 160 | 162 | 0.0078277 | 0.125 | 0.08 | 261 | 0 | 0.364 | 1 | 1 | cs | TRUE
170 | LV_2846-10_0_10_line_170 |  | 162 | 163 | 0.019382 | 0.125 | 0.08 | 261 | 0 | 0.364 | 1 | 1 | cs | TRUE
171 | LV_2846-10_0_10_line_171 |  | 163 | 164 | 0.018571 | 0.125 | 0.08 | 261 | 0 | 0.364 | 1 | 1 | cs | TRUE
172 | LV_2846-10_0_10_line_172 |  | 164 | 170 | 0.011314 | 0.125 | 0.08 | 261 | 0 | 0.364 | 1 | 1 | cs | TRUE
173 | LV_2846-10_0_10_line_173 |  | 164 | 171 | 0.033317 | 0.125 | 0.08 | 261 | 0 | 0.364 | 1 | 1 | cs | TRUE
174 | LV_2846-10_0_10_line_174 |  | 164 | 169 | 0.015861 | 0.125 | 0.08 | 261 | 0 | 0.364 | 1 | 1 | cs | TRUE
175 | LV_2846-10_0_10_line_175 |  | 165 | 166 | 0.014038 | 0.125 | 0.08 | 261 | 0 | 0.364 | 1 | 5 | cs | TRUE
176 | LV_2846-10_0_10_line_176 |  | 166 | 167 | 0.023437 | 0.125 | 0.08 | 261 | 0 | 0.364 | 1 | 5 | cs | TRUE
177 | LV_2846-10_0_10_line_177 |  | 170 | 172 | 0.013265 | 0.125 | 0.08 | 261 | 0 | 0.364 | 1 | 1 | cs | TRUE
178 | LV_2846-10_0_10_line_178 |  | 172 | 173 | 0.0055879 | 0.125 | 0.08 | 261 | 0 | 0.364 | 1 | 1 | cs | TRUE
179 | LV_2846-10_0_10_line_179 |  | 173 | 235 | 0.011438 | 0.125 | 0.08 | 261 | 0 | 0.364 | 1 | 1 | cs | TRUE
180 | LV_2846-10_0_10_line_180 |  | 174 | 175 | 0.0085487 | 0.125 | 0.08 | 261 | 0 | 0.364 | 1 | 1 | cs | TRUE
181 | LV_2846-10_0_10_line_181 |  | 175 | 210 | 0.0099816 | 0.125 | 0.08 | 261 | 0 | 0.364 | 1 | 1 | cs | TRUE
182 | LV_2846-10_0_10_line_182 |  | 176 | 177 | 0.036863 | 0.125 | 0.08 | 261 | 0 | 0.364 | 1 | 5 | cs | TRUE
183 | LV_2846-10_0_10_line_183 |  | 177 | 183 | 0.015101 | 0.125 | 0.08 | 261 | 0 | 0.364 | 1 | 5 | cs | TRUE
184 | LV_2846-10_0_10_line_184 |  | 179 | 183 | 0.012049 | 0.125 | 0.08 | 261 | 0 | 0.364 | 1 | 5 | cs | TRUE
185 | LV_2846-10_0_10_line_185 |  | 180 | 181 | 0.013313 | 0.125 | 0.08 | 261 | 0 | 0.364 | 1 | 1 | cs | TRUE
186 | LV_2846-10_0_10_line_186 |  | 181 | 182 | 0.017328 | 0.125 | 0.08 | 261 | 0 | 0.364 | 1 | 1 | cs | TRUE
187 | LV_2846-10_0_10_line_187 |  | 182 | 236 | 0.020068 | 0.125 | 0.08 | 261 | 0 | 0.364 | 1 | 1 | cs | TRUE
188 | LV_2846-10_0_10_line_188 |  | 183 | 184 | 0.024752 | 0.125 | 0.08 | 261 | 0 | 0.364 | 1 | 1 | cs | TRUE
189 | LV_2846-10_0_10_line_189 |  | 184 | 206 | 0.0034879 | 0.125 | 0.08 | 261 | 0 | 0.364 | 1 | 1 | cs | TRUE
190 | LV_2846-10_0_10_line_190 |  | 185 | 186 | 0.00062039 | 0.125 | 0.08 | 261 | 0 | 0.364 | 1 | 1 | cs | TRUE
191 | LV_2846-10_0_10_line_191 |  | 186 | 187 | 0.020522 | 0.125 | 0.08 | 261 | 0 | 0.364 | 1 | 1 | cs | TRUE
192 | LV_2846-10_0_10_line_192 |  | 187 | 192 | 0.018955 | 0.125 | 0.08 | 261 | 0 | 0.364 | 1 | 1 | cs | TRUE
193 | LV_2846-10_0_10_line_193 |  | 188 | 189 | 0.025753 | 0.125 | 0.08 | 261 | 0 | 0.364 | 1 | 1 | cs | TRUE
194 | LV_2846-10_0_10_line_194 |  | 188 | 190 | 0.012685 | 0.125 | 0.08 | 261 | 0 | 0.364 | 1 | 1 | cs | TRUE
195 | LV_2846-10_0_10_line_195 |  | 188 | 191 | 0.029137 | 0.125 | 0.08 | 261 | 0 | 0.364 | 1 | 1 | cs | TRUE
196 | LV_2846-10_0_10_line_196 |  | 189 | 193 | 0.019004 | 0.125 | 0.08 | 261 | 0 | 0.364 | 1 | 1 | cs | TRUE
197 | LV_2846-10_0_10_line_197 |  | 190 | 194 | 0.027108 | 0.125 | 0.08 | 261 | 0 | 0.364 | 1 | 1 | cs | TRUE
198 | LV_2846-10_0_10_line_198 |  | 191 | 195 | 0.038617 | 0.125 | 0.08 | 261 | 0 | 0.364 | 1 | 1 | cs | TRUE
199 | LV_2846-10_0_10_line_199 |  | 192 | 196 | 0.004601 | 0.125 | 0.08 | 261 | 0 | 0.364 | 1 | 1 | cs | TRUE
200 | LV_2846-10_0_10_line_200 |  | 193 | 197 | 0.011494 | 0.125 | 0.08 | 261 | 0 | 0.364 | 1 | 1 | cs | TRUE
201 | LV_2846-10_0_10_line_201 |  | 195 | 198 | 0.032275 | 0.125 | 0.08 | 261 | 0 | 0.364 | 1 | 1 | cs | TRUE
202 | LV_2846-10_0_10_line_202 |  | 196 | 200 | 0.023816 | 0.125 | 0.08 | 261 | 0 | 0.364 | 1 | 1 | cs | TRUE
203 | LV_2846-10_0_10_line_203 |  | 197 | 221 | 0.025047 | 0.125 | 0.08 | 261 | 0 | 0.364 | 1 | 1 | cs | TRUE
204 | LV_2846-10_0_10_line_204 |  | 197 | 218 | 0.017091 | 0.125 | 0.08 | 261 | 0 | 0.364 | 1 | 1 | cs | TRUE
205 | LV_2846-10_0_10_line_205 |  | 198 | 269 | 0.0019257 | 0.125 | 0.08 | 261 | 0 | 0.364 | 1 | 1 | cs | TRUE
206 | LV_2846-10_0_10_line_206 |  | 199 | 200 | 0.017445 | 0.125 | 0.08 | 261 | 0 | 0.364 | 1 | 1 | cs | TRUE
207 | LV_2846-10_0_10_line_207 |  | 199 | 201 | 0.010495 | 0.125 | 0.08 | 261 | 0 | 0.364 | 1 | 1 | cs | TRUE
208 | LV_2846-10_0_10_line_208 |  | 199 | 202 | 0.031503 | 0.125 | 0.08 | 261 | 0 | 0.364 | 1 | 1 | cs | TRUE
209 | LV_2846-10_0_10_line_209 |  | 201 | 205 | 0.0091935 | 0.125 | 0.08 | 261 | 0 | 0.364 | 1 | 1 | cs | TRUE
210 | LV_2846-10_0_10_line_210 |  | 202 | 206 | 0.019529 | 0.125 | 0.08 | 261 | 0 | 0.364 | 1 | 1 | cs | TRUE
211 | LV_2846-10_0_10_line_211 |  | 207 | 208 | 0.010183 | 0.125 | 0.08 | 261 | 0 | 0.364 | 1 | 1 | cs | TRUE
212 | LV_2846-10_0_10_line_212 |  | 207 | 209 | 0.016878 | 0.125 | 0.08 | 261 | 0 | 0.364 | 1 | 1 | cs | TRUE
213 | LV_2846-10_0_10_line_213 |  | 208 | 210 | 0.01513 | 0.125 | 0.08 | 261 | 0 | 0.364 | 1 | 1 | cs | TRUE
214 | LV_2846-10_0_10_line_214 |  | 209 | 211 | 0.015396 | 0.125 | 0.08 | 261 | 0 | 0.364 | 1 | 1 | cs | TRUE
215 | LV_2846-10_0_10_line_215 |  | 211 | 212 | 0.00098774 | 0.125 | 0.08 | 261 | 0 | 0.364 | 1 | 1 | cs | TRUE
216 | LV_2846-10_0_10_line_216 |  | 212 | 213 | 0.021339 | 0.125 | 0.08 | 261 | 0 | 0.364 | 1 | 1 | cs | TRUE
217 | LV_2846-10_0_10_line_217 |  | 213 | 245 | 0.034375 | 0.125 | 0.08 | 261 | 0 | 0.364 | 1 | 1 | cs | TRUE
218 | LV_2846-10_0_10_line_218 |  | 214 | 215 | 0.013087 | 0.125 | 0.08 | 261 | 0 | 0.364 | 1 | 1 | cs | TRUE
219 | LV_2846-10_0_10_line_219 |  | 214 | 216 | 0.007121 | 0.125 | 0.08 | 261 | 0 | 0.364 | 1 | 1 | cs | TRUE
220 | LV_2846-10_0_10_line_220 |  | 215 | 217 | 0.016704 | 0.125 | 0.08 | 261 | 0 | 0.364 | 1 | 1 | cs | TRUE
221 | LV_2846-10_0_10_line_221 |  | 216 | 218 | 0.013486 | 0.125 | 0.08 | 261 | 0 | 0.364 | 1 | 1 | cs | TRUE
222 | LV_2846-10_0_10_line_222 |  | 217 | 219 | 0.0054743 | 0.125 | 0.08 | 261 | 0 | 0.364 | 1 | 1 | cs | TRUE
223 | LV_2846-10_0_10_line_223 |  | 219 | 220 | 0.017393 | 0.125 | 0.08 | 261 | 0 | 0.364 | 1 | 1 | cs | TRUE
224 | LV_2846-10_0_10_line_224 |  | 220 | 234 | 0.0061922 | 0.125 | 0.08 | 261 | 0 | 0.364 | 1 | 1 | cs | TRUE
225 | LV_2846-10_0_10_line_225 |  | 221 | 233 | 0.031497 | 0.125 | 0.08 | 261 | 0 | 0.364 | 1 | 1 | cs | TRUE
226 | LV_2846-10_0_10_line_226 |  | 221 | 227 | 0.017651 | 0.125 | 0.08 | 261 | 0 | 0.364 | 1 | 1 | cs | TRUE
227 | LV_2846-10_0_10_line_227 |  | 222 | 223 | 0.020574 | 0.125 | 0.08 | 261 | 0 | 0.364 | 1 | 1 | cs | TRUE
228 | LV_2846-10_0_10_line_228 |  | 222 | 224 | 0.030797 | 0.125 | 0.08 | 261 | 0 | 0.364 | 1 | 1 | cs | TRUE
229 | LV_2846-10_0_10_line_229 |  | 223 | 225 | 0.0027557 | 0.125 | 0.08 | 261 | 0 | 0.364 | 1 | 1 | cs | TRUE
230 | LV_2846-10_0_10_line_230 |  | 224 | 226 | 0.027653 | 0.125 | 0.08 | 261 | 0 | 0.364 | 1 | 1 | cs | TRUE
231 | LV_2846-10_0_10_line_231 |  | 224 | 227 | 0.020347 | 0.125 | 0.08 | 261 | 0 | 0.364 | 1 | 1 | cs | TRUE
232 | LV_2846-10_0_10_line_232 |  | 225 | 228 | 0.019127 | 0.125 | 0.08 | 261 | 0 | 0.364 | 1 | 1 | cs | TRUE
233 | LV_2846-10_0_10_line_233 |  | 225 | 229 | 0.030792 | 0.125 | 0.08 | 261 | 0 | 0.364 | 1 | 1 | cs | TRUE
234 | LV_2846-10_0_10_line_234 |  | 226 | 230 | 0.015768 | 0.125 | 0.08 | 261 | 0 | 0.364 | 1 | 1 | cs | TRUE
235 | LV_2846-10_0_10_line_235 |  | 228 | 231 | 0.034525 | 0.125 | 0.08 | 261 | 0 | 0.364 | 1 | 1 | cs | TRUE
236 | LV_2846-10_0_10_line_236 |  | 230 | 232 | 0.020589 | 0.125 | 0.08 | 261 | 0 | 0.364 | 1 | 1 | cs | TRUE
237 | LV_2846-10_0_10_line_237 |  | 231 | 241 | 0.021944 | 0.125 | 0.08 | 261 | 0 | 0.364 | 1 | 1 | cs | TRUE
238 | LV_2846-10_0_10_line_238 |  | 231 | 242 | 0.022233 | 0.125 | 0.08 | 261 | 0 | 0.364 | 1 | 1 | cs | TRUE
239 | LV_2846-10_0_10_line_239 |  | 232 | 246 | 0.014659 | 0.125 | 0.08 | 261 | 0 | 0.364 | 1 | 1 | cs | TRUE
240 | LV_2846-10_0_10_line_240 |  | 232 | 247 | 0.016979 | 0.125 | 0.08 | 261 | 0 | 0.364 | 1 | 1 | cs | TRUE
241 | LV_2846-10_0_10_line_241 |  | 233 | 243 | 0.023679 | 0.125 | 0.08 | 261 | 0 | 0.364 | 1 | 1 | cs | TRUE
242 | LV_2846-10_0_10_line_242 |  | 233 | 250 | 0.01464 | 0.125 | 0.08 | 261 | 0 | 0.364 | 1 | 1 | cs | TRUE
243 | LV_2846-10_0_10_line_243 |  | 234 | 245 | 0.014693 | 0.125 | 0.08 | 261 | 0 | 0.364 | 1 | 1 | cs | TRUE
244 | LV_2846-10_0_10_line_244 |  | 235 | 236 | 0.0030393 | 0.125 | 0.08 | 261 | 0 | 0.364 | 1 | 1 | cs | TRUE
245 | LV_2846-10_0_10_line_245 |  | 237 | 238 | 0.019087 | 0.125 | 0.08 | 261 | 0 | 0.364 | 1 | 1 | cs | TRUE
246 | LV_2846-10_0_10_line_246 |  | 238 | 239 | 0.023628 | 0.125 | 0.08 | 261 | 0 | 0.364 | 1 | 1 | cs | TRUE
247 | LV_2846-10_0_10_line_247 |  | 239 | 240 | 0.0052351 | 0.125 | 0.08 | 261 | 0 | 0.364 | 1 | 1 | cs | TRUE
248 | LV_2846-10_0_10_line_248 |  | 240 | 243 | 0.031037 | 0.125 | 0.08 | 261 | 0 | 0.364 | 1 | 1 | cs | TRUE
249 | LV_2846-10_0_10_line_249 |  | 242 | 244 | 0.029619 | 0.125 | 0.08 | 261 | 0 | 0.364 | 1 | 1 | cs | TRUE
250 | LV_2846-10_0_10_line_250 |  | 246 | 248 | 0.00084652 | 0.125 | 0.08 | 261 | 0 | 0.364 | 1 | 1 | cs | TRUE
251 | LV_2846-10_0_10_line_251 |  | 247 | 249 | 0.010961 | 0.125 | 0.08 | 261 | 0 | 0.364 | 1 | 1 | cs | TRUE
252 | LV_2846-10_0_10_line_252 |  | 249 | 273 | 0.002792 | 0.125 | 0.08 | 261 | 0 | 0.364 | 1 | 1 | cs | TRUE
253 | LV_2846-10_0_10_line_253 |  | 250 | 251 | 0.0004576 | 0.125 | 0.08 | 261 | 0 | 0.364 | 1 | 1 | cs | TRUE
254 | LV_2846-10_0_10_line_254 |  | 251 | 252 | 0.024336 | 0.125 | 0.08 | 261 | 0 | 0.364 | 1 | 1 | cs | TRUE
255 | LV_2846-10_0_10_line_255 |  | 252 | 253 | 0.011704 | 0.125 | 0.08 | 261 | 0 | 0.364 | 1 | 1 | cs | TRUE
256 | LV_2846-10_0_10_line_256 |  | 254 | 255 | 0.013482 | 0.125 | 0.08 | 261 | 0 | 0.364 | 1 | 1 | cs | TRUE
257 | LV_2846-10_0_10_line_257 |  | 255 | 256 | 0.006644 | 0.125 | 0.08 | 261 | 0 | 0.364 | 1 | 1 | cs | TRUE
258 | LV_2846-10_0_10_line_258 |  | 255 | 257 | 0.021889 | 0.125 | 0.08 | 261 | 0 | 0.364 | 1 | 1 | cs | TRUE
259 | LV_2846-10_0_10_line_259 |  | 256 | 258 | 0.011552 | 0.125 | 0.08 | 261 | 0 | 0.364 | 1 | 1 | cs | TRUE
260 | LV_2846-10_0_10_line_260 |  | 256 | 259 | 0.015711 | 0.125 | 0.08 | 261 | 0 | 0.364 | 1 | 1 | cs | TRUE
261 | LV_2846-10_0_10_line_261 |  | 257 | 260 | 0.017108 | 0.125 | 0.08 | 261 | 0 | 0.364 | 1 | 1 | cs | TRUE
262 | LV_2846-10_0_10_line_262 |  | 258 | 271 | 0.018553 | 0.125 | 0.08 | 261 | 0 | 0.364 | 1 | 1 | cs | TRUE
263 | LV_2846-10_0_10_line_263 |  | 259 | 272 | 0.027629 | 0.125 | 0.08 | 261 | 0 | 0.364 | 1 | 1 | cs | TRUE
264 | LV_2846-10_0_10_line_264 |  | 260 | 262 | 0.00067531 | 0.125 | 0.08 | 261 | 0 | 0.364 | 1 | 1 | cs | TRUE
265 | LV_2846-10_0_10_line_265 |  | 261 | 262 | 0.019395 | 0.125 | 0.08 | 261 | 0 | 0.364 | 1 | 1 | cs | TRUE
266 | LV_2846-10_0_10_line_266 |  | 261 | 263 | 0.015419 | 0.125 | 0.08 | 261 | 0 | 0.364 | 1 | 1 | cs | TRUE
267 | LV_2846-10_0_10_line_267 |  | 263 | 264 | 0.014946 | 0.125 | 0.08 | 261 | 0 | 0.364 | 1 | 1 | cs | TRUE
268 | LV_2846-10_0_10_line_268 |  | 263 | 265 | 0.008334 | 0.125 | 0.08 | 261 | 0 | 0.364 | 1 | 1 | cs | TRUE
269 | LV_2846-10_0_10_line_269 |  | 265 | 266 | 0.031078 | 0.125 | 0.08 | 261 | 0 | 0.364 | 1 | 1 | cs | TRUE
270 | LV_2846-10_0_10_line_270 |  | 265 | 267 | 0.018493 | 0.125 | 0.08 | 261 | 0 | 0.364 | 1 | 1 | cs | TRUE
271 | LV_2846-10_0_10_line_271 |  | 267 | 268 | 0.020356 | 0.125 | 0.08 | 261 | 0 | 0.364 | 1 | 1 | cs | TRUE
272 | LV_2846-10_0_10_line_272 |  | 268 | 275 | 0.0083351 | 0.125 | 0.08 | 261 | 0 | 0.364 | 1 | 1 | cs | TRUE
273 | LV_2846-10_0_10_line_273 |  | 269 | 270 | 0.006796 | 0.125 | 0.08 | 261 | 0 | 0.364 | 1 | 1 | cs | TRUE
274 | LV_2846-10_0_10_line_274 |  | 271 | 276 | 0.039501 | 0.125 | 0.08 | 261 | 0 | 0.364 | 1 | 1 | cs | TRUE
275 | LV_2846-10_0_10_line_275 |  | 274 | 275 | 0.0082666 | 0.125 | 0.08 | 261 | 0 | 0.364 | 1 | 1 | cs | TRUE

## trafo
| name | std_type | hv_bus | lv_bus | sn_mva | vn_hv_kv | vn_lv_kv | vk_percent | vkr_percent | pfe_kw | i0_percent | shift_degree | tap_side | tap_neutral | tap_min | tap_max | tap_step_percent | tap_step_degree | tap_pos | tap_phase_shifter | parallel | df | in_service
0 | LV_2846-10_0_10_trafo_124 | 0.63 MVA 20/0.4 kV | 277 | 129 | 0.63 | 20 | 0.4 | 6 | 1.206 | 1.65 | 0.2619 | 150 | hv | 0 | -2 | 2 | 2.5 | 0 | 0 | FALSE | 1 | 1 | TRUE

## line_geodata
| x0 | y0 | x1 | y1 | x2 | y2 | x3 | y3 | x4 | y4 | x5 | y5 | x6 | y6 | x7 | y7 | x8 | y8
0 | 2631036.8063 | 1256779.2648 | 2631046.2858 | 1256781.1063 | 2631052.6381 | 1256781.929 | 2631059.1475 | 1256782.0312
1 | 2630998.8244 | 1256765.692 | 2631012.0776 | 1256771.9878 | 2631021.7935 | 1256775.5633 | 2631034.2862 | 1256778.7753 | 2631036.8063 | 1256779.2648
2 | 2631083.9226 | 1256779.1466 | 2631074.5917 | 1256781.2436 | 2631061.1504 | 1256782.0626 | 2631059.1475 | 1256782.0312
3 | 2630998.8244 | 1256765.692 | 2630995.1934 | 1256772.2219 | 2630995.2811 | 1256779.972 | 2630997.5698 | 1256802.3494
4 | 2631101.23 | 1256804.5769 | 2631083.9226 | 1256779.1466
5 | 2630997.6551 | 1256803.1834 | 2630997.5698 | 1256802.3494
6 | 2631101.23 | 1256804.5769 | 2631103.1759 | 1256789.2424
7 | 2631101.23 | 1256804.5769 | 2631114.0048 | 1256824.4129 | 2631118.2004 | 1256829.991
8 | 2630999.8506 | 1256824.6485 | 2630997.6551 | 1256803.1834
9 | 2631107.3339 | 1256756.4762 | 2631103.1759 | 1256789.2424
10 | 2631139.0312 | 1256848.21 | 2631128.6896 | 1256842.3577 | 2631120.5119 | 1256833.064 | 2631118.2004 | 1256829.991
11 | 2630999.8506 | 1256824.6485 | 2631004.2595 | 1256825.0607 | 2631025.4609 | 1256824.2224
12 | 2630999.8506 | 1256824.6485 | 2630996.7271 | 1256827.8677 | 2630996.5557 | 1256837.6791
13 | 2631062.0681 | 1256935.8517 | 2631056.7631 | 1256935.7662 | 2631046.9649 | 1256936.0846
14 | 2631080.1006 | 1256935.6551 | 2631074.1418 | 1256936.0464 | 2631062.0681 | 1256935.8517
15 | 2631046.9649 | 1256936.0846 | 2631040.9117 | 1256936.2813
16 | 2631080.1006 | 1256935.6551 | 2631080.9664 | 1256964.6571
17 | 2631080.1006 | 1256935.6551 | 2631080.1941 | 1256932.1977 | 2631080.2291 | 1256930.9053
18 | 2631016.7436 | 1256935.3354 | 2631022.7716 | 1256935.8328 | 2631040.2624 | 1256936.3024 | 2631040.9117 | 1256936.2813
19 | 2631080.9664 | 1256964.6571 | 2631095.7192 | 1256963.3317
20 | 2631080.9664 | 1256964.6571 | 2631081.853 | 1256974.8696
21 | 2631080.5156 | 1256920.3209 | 2631080.2291 | 1256930.9053
22 | 2631095.7192 | 1256963.3317 | 2631101.7144 | 1256962.7931
23 | 2631080.5963 | 1256897.3554 | 2631080.5402 | 1256919.413 | 2631080.5156 | 1256920.3209
24 | 2631133.701 | 1256958.7305 | 2631105.5212 | 1256962.4511 | 2631101.7144 | 1256962.7931
25 | 2631080.6254 | 1256885.9241 | 2631080.5963 | 1256897.3554
26 | 2631061.3895 | 1256886.032 | 2631037.9603 | 1256886.1636
27 | 2631063.6763 | 1256886.0192 | 2631061.3895 | 1256886.032
28 | 2631034.3587 | 1256886.1838 | 2631037.9603 | 1256886.1636
29 | 2631080.6254 | 1256885.9241 | 2631063.6763 | 1256886.0192
30 | 2631034.3587 | 1256886.1838 | 2631025.3085 | 1256886.2346 | 2631000.8372 | 1256882.883
31 | 2631080.6254 | 1256885.9241 | 2631090.8836 | 1256848.3756
32 | 2631000.8372 | 1256882.883 | 2630998.9151 | 1256882.6197
33 | 2630996.5557 | 1256837.6791 | 2630996.5441 | 1256838.3405 | 2630996.3368 | 1256852.0376 | 2630987.9958 | 1256849.8668
34 | 2631027.3528 | 1256824.1476 | 2631025.4609 | 1256824.2224
35 | 2631107.3339 | 1256756.4762 | 2631118.1703 | 1256752.0078 | 2631129.1615 | 1256754.1289
36 | 2631139.0312 | 1256848.21 | 2631144.575 | 1256851.3473 | 2631144.7081 | 1256851.4386
37 | 2631194.0302 | 1256046.2727 | 2630908.7718 | 1256150.489
38 | 2630989.632 | 1256457.2458 | 2630908.7718 | 1256150.489
39 | 2631194.0302 | 1256046.2727 | 2631193.7295 | 1256039.2439 | 2631193.8371 | 1256033.1403 | 2631194.0042 | 1256031.4022
40 | 2630989.632 | 1256457.2458 | 2630987.2454 | 1256501.2298
41 | 2631197.484 | 1256013.3664 | 2631197.0022 | 1256014.9447 | 2631194.5551 | 1256025.6724 | 2631194.0042 | 1256031.4022
42 | 2630987.2454 | 1256501.2298 | 2631021.2379 | 1256485.5858 | 2631032.7265 | 1256479.9019
43 | 2631158.8807 | 1256496.4603 | 2631066.5529 | 1256464.8045
44 | 2631154.9574 | 1256525.9031 | 2631158.8807 | 1256496.4603
45 | 2631062.6116 | 1256466.1567 | 2631066.5529 | 1256464.8045
46 | 2631154.9574 | 1256525.9031 | 2631161.9899 | 1256520.7366 | 2631166.2647 | 1256518.0127 | 2631170.7355 | 1256516.7465 | 2631178.8203 | 1256516.5333 | 2631186.4118 | 1256516.9068 | 2631190.2047 | 1256517.7384
47 | 2631154.9574 | 1256525.9031 | 2631151.4502 | 1256533.223 | 2631147.8929 | 1256550.4976
48 | 2631049.1662 | 1256471.7683 | 2631032.7265 | 1256479.9019
49 | 2631062.6116 | 1256466.1567 | 2631055.751 | 1256468.5105 | 2631049.1662 | 1256471.7683
50 | 2631141.9632 | 1256579.2933 | 2631147.8929 | 1256550.4976
51 | 2631141.9632 | 1256579.2933 | 2631141.3727 | 1256582.587
52 | 2631269.9093 | 1255779.6361 | 2631268.5092 | 1255794.8613 | 2631266.1095 | 1255808.2001
53 | 2631266.1095 | 1255808.2001 | 2631197.484 | 1256013.3664
54 | 2631269.9093 | 1255779.6361 | 2631625.5615 | 1255179.2706
55 | 2631645.4253 | 1255155.0728 | 2631630.1931 | 1255172.7813 | 2631625.5615 | 1255179.2706
56 | 2631281.8498 | 1256490.9734 | 2631281.7013 | 1256487.8413
57 | 2631280.3031 | 1256532.2785 | 2631282.1292 | 1256513.4753 | 2631281.991 | 1256493.9503 | 2631281.8498 | 1256490.9734
58 | 2631645.4253 | 1255155.0728 | 2631177.6864 | 1254420.9792
59 | 2631177.6864 | 1254420.9792 | 2631216.7298 | 1254318.0709
60 | 2631177.6864 | 1254420.9792 | 2631163.8792 | 1254434.4268 | 2631156.5483 | 1254439.9253 | 2631150.3898 | 1254443.3842 | 2631145.5627 | 1254444.693 | 2631141.0919 | 1254445.6702 | 2631136.2342 | 1254445.6447 | 2631132.5933 | 1254445.1586 | 2631118.3705 | 1254441.526
61 | 2631133.701 | 1256958.7305 | 2631135.0954 | 1256958.5464
62 | 2631181.5213 | 1256939.6849 | 2631194.4618 | 1256931.5084 | 2631206.1515 | 1256922.3256
63 | 2631181.5213 | 1256939.6849 | 2631167.9529 | 1256948.2582 | 2631164.5956 | 1256949.5337
64 | 2631220.0445 | 1256908.8276 | 2631212.7395 | 1256917.1504 | 2631206.1515 | 1256922.3256
65 | 2631154.4265 | 1256953.3519 | 2631155.0787 | 1256953.1494 | 2631164.5956 | 1256949.5337
66 | 2631220.0445 | 1256908.8276 | 2631204.3445 | 1256897.6152 | 2631202.9013 | 1256896.321
67 | 2631220.0445 | 1256908.8276 | 2631222.4337 | 1256910.7332
68 | 2631154.4265 | 1256953.3519 | 2631139.6188 | 1256957.9492 | 2631135.0954 | 1256958.5464
69 | 2631189.8488 | 1256884.6165 | 2631202.9013 | 1256896.321
70 | 2631222.4337 | 1256910.7332 | 2631238.9938 | 1256923.9411
71 | 2631189.8488 | 1256884.6165 | 2631188.2072 | 1256883.1444
72 | 2631240.0117 | 1256924.753 | 2631238.9938 | 1256923.9411
73 | 2631153.2248 | 1256857.2812 | 2631144.7081 | 1256851.4386
74 | 2631153.2248 | 1256857.2812 | 2631158.1589 | 1256860.6661
75 | 2631162.6821 | 1256863.769 | 2631158.1589 | 1256860.6661
76 | 2631162.6821 | 1256863.769 | 2631165.3339 | 1256865.5882 | 2631175.2561 | 1256872.4605
77 | 2631175.2561 | 1256872.4605 | 2631179.8113 | 1256875.6156 | 2631188.2072 | 1256883.1444
78 | 2631240.0117 | 1256924.753 | 2631240.9261 | 1256925.4823 | 2631260.9136 | 1256940.1663
79 | 2631144.3408 | 1256760.3163 | 2631133.2735 | 1256754.9224 | 2631129.1615 | 1256754.1289
80 | 2631287.5682 | 1256888.0479 | 2631298.8799 | 1256899.7215
81 | 2631287.5682 | 1256888.0479 | 2631282.665 | 1256882.9878
82 | 2631300.4252 | 1256901.3164 | 2631298.8799 | 1256899.7215
83 | 2631270.8328 | 1256870.7769 | 2631282.665 | 1256882.9878
84 | 2631300.4252 | 1256901.3164 | 2631310.1234 | 1256911.3249
85 | 2631270.8328 | 1256870.7769 | 2631263.4833 | 1256863.1922 | 2631257.0538 | 1256856.0097
86 | 2631315.4949 | 1256915.8307 | 2631312.2367 | 1256913.5059 | 2631310.1234 | 1256911.3249
87 | 2631245.2438 | 1256842.8166 | 2631257.0538 | 1256856.0097
88 | 2631330.1897 | 1256926.3161 | 2631315.4949 | 1256915.8307
89 | 2631240.4507 | 1256837.4621 | 2631245.2438 | 1256842.8166
90 | 2631281.3463 | 1256951.7242 | 2631265.7127 | 1256943.692 | 2631260.9136 | 1256940.1663
91 | 2631281.7312 | 1256951.922 | 2631281.3463 | 1256951.7242
92 | 2631284.9107 | 1256953.5555 | 2631281.7312 | 1256951.922
93 | 2631284.9107 | 1256953.5555 | 2631283.4803 | 1256957.4172 | 2631273.0985 | 1256985.4261
94 | 2631284.9107 | 1256953.5555 | 2631289.9776 | 1256956.4002
95 | 2631240.4507 | 1256837.4621 | 2631240.2827 | 1256837.2745 | 2631231.0707 | 1256828.8599
96 | 2631231.0707 | 1256828.8599 | 2631227.4538 | 1256825.5561
97 | 2631218.0411 | 1256816.9582 | 2631227.4538 | 1256825.5561
98 | 2631218.0411 | 1256816.9582 | 2631204.6685 | 1256804.743
99 | 2631305.8016 | 1256965.2845 | 2631314.5987 | 1256970.2235 | 2631329.0828 | 1256976.4578
100 | 2631305.8016 | 1256965.2845 | 2631289.9776 | 1256956.4002
101 | 2631273.0985 | 1256985.4261 | 2631266.292 | 1257003.789
102 | 2631366.4754 | 1256888.9425 | 2631363.039 | 1256908.5154
103 | 2631363.039 | 1256908.5154 | 2631382.7603 | 1256907.9127
104 | 2631366.4754 | 1256888.9425 | 2631359.4904 | 1256885.1697 | 2631352.2061 | 1256879.5607 | 2631350.7369 | 1256878.117
105 | 2631399.1807 | 1256906.3065 | 2631389.0871 | 1256907.7194 | 2631382.7603 | 1256907.9127
106 | 2631345.9575 | 1256937.567 | 2631340.0254 | 1256933.3343
107 | 2631330.1897 | 1256926.3161 | 2631340.0254 | 1256933.3343
108 | 2631176.0994 | 1256780.5063 | 2631181.0243 | 1256784.6696
109 | 2631168.1618 | 1256773.7963 | 2631176.0994 | 1256780.5063
110 | 2631190.2557 | 1256792.4734 | 2631181.0243 | 1256784.6696
111 | 2631168.1618 | 1256773.7963 | 2631158.3189 | 1256767.1289 | 2631151.4803 | 1256763.796
112 | 2631168.1618 | 1256773.7963 | 2631175.7831 | 1256765.6228
113 | 2631190.2557 | 1256792.4734 | 2631190.6366 | 1256792.7953
114 | 2631144.3408 | 1256760.3163 | 2631151.4803 | 1256763.796
115 | 2631188.2823 | 1256753.2103 | 2631178.0351 | 1256763.2077 | 2631175.7831 | 1256765.6228
116 | 2631190.6366 | 1256792.7953 | 2631199.5259 | 1256800.3099
117 | 2631188.2823 | 1256753.2103 | 2631208.2975 | 1256764.1231 | 2631211.3922 | 1256764.9888
118 | 2631188.2823 | 1256753.2103 | 2631190.9493 | 1256750.797
119 | 2631204.6685 | 1256804.743 | 2631203.407 | 1256803.5908 | 2631199.5259 | 1256800.3099
120 | 2631235.3631 | 1256771.6945 | 2631211.3922 | 1256764.9888
121 | 2631190.9493 | 1256750.797 | 2631206.4522 | 1256736.7685
122 | 2631118.8301 | 1256701.0322 | 2631116.6213 | 1256711.6354
123 | 2631118.8301 | 1256701.0322 | 2631135.9509 | 1256704.5912
124 | 2631118.8301 | 1256701.0322 | 2631121.5752 | 1256687.7749
125 | 2631135.9509 | 1256704.5912 | 2631144.5647 | 1256704.1139 | 2631156.7408 | 1256698.9814
126 | 2631350.7369 | 1256878.117 | 2631340.8642 | 1256868.4154 | 2631339.8192 | 1256867.1391
127 | 2631399.1807 | 1256906.3065 | 2631404.1306 | 1256905.6137
128 | 2631236.9695 | 1256607.1216 | 2631237.06 | 1256625.726
129 | 2631236.9323 | 1256587.4428 | 2631236.9561 | 1256604.3766 | 2631236.9695 | 1256607.1216
130 | 2631236.9189 | 1256645.1111 | 2631237.1262 | 1256639.3457 | 2631237.06 | 1256625.726
131 | 2631237.5279 | 1256587.4509 | 2631236.9323 | 1256587.4428
132 | 2631236.9323 | 1256587.4428 | 2631222.8215 | 1256588.4771
133 | 2631236.9189 | 1256645.1111 | 2631236.5274 | 1256656.0032
134 | 2631237.5279 | 1256587.4509 | 2631247.5864 | 1256587.5879 | 2631254.4756 | 1256588.032
135 | 2631236.5274 | 1256656.0032 | 2631236.2767 | 1256662.9776
136 | 2631254.4756 | 1256588.032 | 2631257.8069 | 1256588.2467
137 | 2631235.6911 | 1256670.5417 | 2631236.0924 | 1256668.1042 | 2631236.2767 | 1256662.9776
138 | 2631274.829 | 1256589.3439 | 2631257.8069 | 1256588.2467
139 | 2631189.0495 | 1256595.9966 | 2631190.0638 | 1256583.8047 | 2631191.086 | 1256578.3542
140 | 2631189.0495 | 1256595.9966 | 2631187.0382 | 1256603.8743
141 | 2631191.086 | 1256578.3542 | 2631192.3717 | 1256571.4979
142 | 2631183.9033 | 1256616.1529 | 2631187.0382 | 1256603.8743
143 | 2631323.9144 | 1256847.0959 | 2631320.2822 | 1256839.55
144 | 2631338.6275 | 1256865.6837 | 2631332.9003 | 1256858.6889 | 2631324.2116 | 1256847.7133 | 2631323.9144 | 1256847.0959
145 | 2631318.371 | 1256835.5796 | 2631320.2822 | 1256839.55
146 | 2631339.8192 | 1256867.1391 | 2631338.6275 | 1256865.6837
147 | 2631316.1152 | 1256829.4275 | 2631317.6333 | 1256834.047 | 2631318.371 | 1256835.5796
148 | 2631316.1152 | 1256829.4275 | 2631313.146 | 1256820.3924
149 | 2631309.26 | 1256805.8538 | 2631310.0638 | 1256811.0136 | 2631313.146 | 1256820.3924
150 | 2631235.6911 | 1256670.5417 | 2631233.7264 | 1256682.476
151 | 2631231.8488 | 1256690.6527 | 2631232.6414 | 1256689.067 | 2631233.7264 | 1256682.476
152 | 2631231.8488 | 1256690.6527 | 2631229.3353 | 1256695.6672
153 | 2631231.8488 | 1256690.6527 | 2631218.5649 | 1256689.2984
154 | 2631224.8967 | 1256704.5219 | 2631229.3353 | 1256695.6672
155 | 2631208.6901 | 1256688.2917 | 2631218.5649 | 1256689.2984
156 | 2631170.216 | 1256682.3056 | 2631172.8442 | 1256667.7712 | 2631174.3062 | 1256659.8811
157 | 2631169.8152 | 1256684.5222 | 2631170.216 | 1256682.3056
158 | 2631176.1426 | 1256649.9715 | 2631174.3062 | 1256659.8811
159 | 2631169.8152 | 1256684.5222 | 2631191.5721 | 1256686.6042
160 | 2631169.8152 | 1256684.5222 | 2631167.1095 | 1256690.0117 | 2631158.4246 | 1256698.2716 | 2631156.7408 | 1256698.9814
161 | 2631176.1426 | 1256649.9715 | 2631178.0125 | 1256639.8805
162 | 2631191.8769 | 1256686.6334 | 2631191.5721 | 1256686.6042
163 | 2631181.3784 | 1256626.0423 | 2631178.4553 | 1256637.4912 | 2631178.0125 | 1256639.8805
164 | 2631208.6901 | 1256688.2917 | 2631200.7986 | 1256687.4871 | 2631191.8769 | 1256686.6334
165 | 2631183.9033 | 1256616.1529 | 2631181.3784 | 1256626.0423
166 | 2631237.551 | 1256772.3066 | 2631254.3635 | 1256777.0098
167 | 2631262.3781 | 1256779.2518 | 2631254.3635 | 1256777.0098
168 | 2631237.551 | 1256772.3066 | 2631235.3631 | 1256771.6945
169 | 2631262.3781 | 1256779.2518 | 2631269.9164 | 1256781.3606
170 | 2631288.6883 | 1256786.1588 | 2631280.8497 | 1256784.4192 | 2631269.9164 | 1256781.3606
171 | 2631306.8185 | 1256790.1824 | 2631288.6883 | 1256786.1588
172 | 2631306.8185 | 1256790.1824 | 2631315.8428 | 1256787.606 | 2631317.7173 | 1256788.0637
173 | 2631306.8185 | 1256790.1824 | 2631305.159 | 1256770.3045 | 2631303.0352 | 1256757.1046
174 | 2631306.8185 | 1256790.1824 | 2631309.26 | 1256805.8538
175 | 2631214.3939 | 1256725.4743 | 2631210.6255 | 1256732.992 | 2631206.4522 | 1256736.7685
176 | 2631224.8967 | 1256704.5219 | 2631214.3939 | 1256725.4743
177 | 2631330.6036 | 1256791.2098 | 2631317.7173 | 1256788.0637
178 | 2631330.6036 | 1256791.2098 | 2631336.032 | 1256792.5352
179 | 2631336.032 | 1256792.5352 | 2631337.1621 | 1256792.8111 | 2631346.301 | 1256797.507
180 | 2631295.5541 | 1256711.4806 | 2631296.9527 | 1256719.9141
181 | 2631295.5541 | 1256711.4806 | 2631294.4359 | 1256704.759 | 2631294.0058 | 1256701.6206
182 | 2631192.3717 | 1256571.4979 | 2631199.1663 | 1256535.267
183 | 2631201.9498 | 1256520.4243 | 2631199.1663 | 1256535.267
184 | 2631201.9498 | 1256520.4243 | 2631194.6217 | 1256518.7068 | 2631190.2047 | 1256517.7384
185 | 2631382.2665 | 1256815.9876 | 2631381.2093 | 1256829.2587
186 | 2631382.2665 | 1256815.9876 | 2631366.854 | 1256808.068
187 | 2631349.0043 | 1256798.8961 | 2631366.854 | 1256808.068
188 | 2631201.9498 | 1256520.4243 | 2631223.7691 | 1256523.9526 | 2631226.395 | 1256524.3058
189 | 2631226.395 | 1256524.3058 | 2631229.8518 | 1256524.7706
190 | 2631365.2479 | 1256545.3874 | 2631364.6328 | 1256545.3063
191 | 2631344.292 | 1256542.5909 | 2631345.0753 | 1256542.7276 | 2631364.6328 | 1256545.3063
192 | 2631325.619 | 1256539.3321 | 2631344.292 | 1256542.5909
193 | 2631404.8161 | 1256550.6046 | 2631395.8228 | 1256574.7363
194 | 2631404.8161 | 1256550.6046 | 2631411.1285 | 1256539.6015
195 | 2631404.8161 | 1256550.6046 | 2631423.3817 | 1256550.5251 | 2631433.7515 | 1256552.5803
196 | 2631395.8228 | 1256574.7363 | 2631389.1862 | 1256592.5442
197 | 2631411.1285 | 1256539.6015 | 2631424.6181 | 1256516.0878
198 | 2631471.7447 | 1256558.7422 | 2631465.6932 | 1256558.9108 | 2631433.7515 | 1256552.5803
199 | 2631321.0783 | 1256538.5905 | 2631323.6569 | 1256538.9897 | 2631325.619 | 1256539.3321
200 | 2631385.1725 | 1256603.3141 | 2631389.1862 | 1256592.5442
201 | 2631471.7447 | 1256558.7422 | 2631491.1693 | 1256558.2011 | 2631503.4518 | 1256554.4471
202 | 2631321.0783 | 1256538.5905 | 2631297.5424 | 1256534.9471
203 | 2631378.3864 | 1256627.4279 | 2631385.1725 | 1256603.3141
204 | 2631385.1725 | 1256603.3141 | 2631368.7879 | 1256601.6708 | 2631368.1709 | 1256601.5747
205 | 2631505.2933 | 1256553.8843 | 2631503.4518 | 1256554.4471
206 | 2631280.3031 | 1256532.2785 | 2631297.5424 | 1256534.9471
207 | 2631280.3031 | 1256532.2785 | 2631279.301 | 1256542.7253
208 | 2631280.3031 | 1256532.2785 | 2631271.8749 | 1256530.4216 | 2631249.2068 | 1256527.3734
209 | 2631278.4231 | 1256551.8768 | 2631279.301 | 1256542.7253
210 | 2631249.2068 | 1256527.3734 | 2631229.8518 | 1256524.7706
211 | 2631290.6087 | 1256676.5368 | 2631290.7547 | 1256677.8991 | 2631291.9514 | 1256686.6309
212 | 2631290.6087 | 1256676.5368 | 2631288.8102 | 1256659.755
213 | 2631291.9514 | 1256686.6309 | 2631294.0058 | 1256701.6206
214 | 2631288.8102 | 1256659.755 | 2631287.3771 | 1256646.3821 | 2631286.8732 | 1256644.5014
215 | 2631286.8732 | 1256644.5014 | 2631286.6176 | 1256643.5473
216 | 2631286.6176 | 1256643.5473 | 2631282.7923 | 1256629.2685 | 2631281.0793 | 1256622.9396
217 | 2631274.829 | 1256589.3439 | 2631275.285 | 1256601.5323 | 2631281.0793 | 1256622.9396
218 | 2631347.8091 | 1256598.4033 | 2631344.9189 | 1256597.9531 | 2631334.8459 | 1256596.6093
219 | 2631347.8091 | 1256598.4033 | 2631354.8452 | 1256599.4992
220 | 2631334.8459 | 1256596.6093 | 2631318.2888 | 1256594.4003
221 | 2631368.1709 | 1256601.5747 | 2631354.8452 | 1256599.4992
222 | 2631318.2888 | 1256594.4003 | 2631315.6744 | 1256594.0515 | 2631312.8564 | 1256593.7267
223 | 2631295.5773 | 1256591.7352 | 2631312.8564 | 1256593.7267
224 | 2631295.5773 | 1256591.7352 | 2631289.4258 | 1256591.0262
225 | 2631378.3864 | 1256627.4279 | 2631368.8298 | 1256654.9961 | 2631368.4105 | 1256657.2843
226 | 2631378.3864 | 1256627.4279 | 2631396.0046 | 1256628.5099
227 | 2631406.6814 | 1256659.6329 | 2631406.6814 | 1256659.6329 | 2631409.9985 | 1256679.9377
228 | 2631416.2623 | 1256630.3638 | 2631406.6814 | 1256659.6329
229 | 2631410.4427 | 1256682.6574 | 2631409.9985 | 1256679.9377
230 | 2631416.2623 | 1256630.3638 | 2631426.0053 | 1256604.6647 | 2631426.1648 | 1256604.6088
231 | 2631416.2623 | 1256630.3638 | 2631402.7572 | 1256628.9246 | 2631396.0046 | 1256628.5099
232 | 2631410.4427 | 1256682.6574 | 2631412.3822 | 1256701.6863
233 | 2631410.4427 | 1256682.6574 | 2631428.1296 | 1256674.7346 | 2631438.6799 | 1256670.3847
234 | 2631441.0466 | 1256599.3964 | 2631426.1648 | 1256604.6088
235 | 2631415.883 | 1256736.0336 | 2631412.3822 | 1256701.6863
236 | 2631441.0466 | 1256599.3964 | 2631461.2324 | 1256603.7397
237 | 2631415.883 | 1256736.0336 | 2631416.6332 | 1256757.9651
238 | 2631438.1756 | 1256735.4624 | 2631415.883 | 1256736.0336
239 | 2631466.158 | 1256590.657 | 2631465.3062 | 1256599.1249 | 2631461.2324 | 1256603.7397
240 | 2631461.2324 | 1256603.7397 | 2631472.1011 | 1256616.7837
241 | 2631368.4105 | 1256657.2843 | 2631364.3424 | 1256679.3555 | 2631364.5091 | 1256680.5804
242 | 2631368.4105 | 1256657.2843 | 2631353.8456 | 1256655.8024
243 | 2631274.829 | 1256589.3439 | 2631289.4258 | 1256591.0262
244 | 2631349.0043 | 1256798.8961 | 2631346.301 | 1256797.507
245 | 2631376.0522 | 1256739.2915 | 2631379.2905 | 1256758.1017
246 | 2631376.0522 | 1256739.2915 | 2631370.6493 | 1256716.2894
247 | 2631369.4523 | 1256711.1931 | 2631370.6493 | 1256716.2894
248 | 2631369.4523 | 1256711.1931 | 2631367.6086 | 1256703.3669 | 2631364.5091 | 1256680.5804
249 | 2631438.1756 | 1256735.4624 | 2631445.4923 | 1256743.5178 | 2631447.4262 | 1256762.1549
250 | 2631466.158 | 1256590.657 | 2631465.3283 | 1256590.4891
251 | 2631479.1178 | 1256625.2048 | 2631472.1011 | 1256616.7837
252 | 2631481.2089 | 1256623.348 | 2631479.1178 | 1256625.2048
253 | 2631353.3903 | 1256655.756 | 2631353.8456 | 1256655.8024
254 | 2631335.8239 | 1256646.6962 | 2631335.5312 | 1256649.2161 | 2631335.7092 | 1256652.6305 | 2631337.1718 | 1256654.1059 | 2631353.3903 | 1256655.756
255 | 2631337.1744 | 1256635.0707 | 2631335.8239 | 1256646.6962
256 | 2631417.4821 | 1256903.7448 | 2631404.1306 | 1256905.6137
257 | 2631420.0283 | 1256909.8847 | 2631417.4821 | 1256903.7448
258 | 2631417.4821 | 1256903.7448 | 2631416.683 | 1256881.8706
259 | 2631420.0283 | 1256909.8847 | 2631422.0337 | 1256921.261
260 | 2631420.0283 | 1256909.8847 | 2631434.4102 | 1256903.5603
261 | 2631416.683 | 1256881.8706 | 2631416.0585 | 1256864.7736
262 | 2631425.2547 | 1256939.5326 | 2631422.0337 | 1256921.261
263 | 2631434.4102 | 1256903.5603 | 2631453.3056 | 1256895.2512 | 2631459.6191 | 1256892.2576
264 | 2631416.0585 | 1256864.7736 | 2631416.0338 | 1256864.0987
265 | 2631415.4233 | 1256844.7134 | 2631415.501 | 1256846.4843 | 2631415.9347 | 1256861.3856 | 2631416.0338 | 1256864.0987
266 | 2631419.2081 | 1256831.3604 | 2631414.983 | 1256834.6736 | 2631415.4233 | 1256844.7134
267 | 2631419.2081 | 1256831.3604 | 2631417.9399 | 1256828.7852 | 2631417.7037 | 1256816.7117
268 | 2631419.2081 | 1256831.3604 | 2631422.8933 | 1256838.8405
269 | 2631422.8933 | 1256838.8405 | 2631428.7515 | 1256846.0765 | 2631433.9452 | 1256850.6293 | 2631441.3933 | 1256853.7932 | 2631447.5939 | 1256856.5074
270 | 2631422.8933 | 1256838.8405 | 2631439.4597 | 1256830.6216
271 | 2631457.9032 | 1256822.0128 | 2631444.7348 | 1256828.0045 | 2631439.4597 | 1256830.6216
272 | 2631457.9032 | 1256822.0128 | 2631465.4899 | 1256818.5609
273 | 2631505.2933 | 1256553.8843 | 2631511.8115 | 1256551.8954
274 | 2631425.2547 | 1256939.5326 | 2631446.3895 | 1256932.4954 | 2631462.0947 | 1256925.4199
275 | 2631473.0142 | 1256815.1373 | 2631465.4899 | 1256818.5609

## bus_geodata
| x | y | coords
0 | 2631036.8063 | 1256779.2648
1 | 2631059.1475 | 1256782.0312
2 | 2630998.8244 | 1256765.692
3 | 2631083.9226 | 1256779.1466
4 | 2630997.5698 | 1256802.3494
5 | 2631101.23 | 1256804.5769
6 | 2630997.6551 | 1256803.1834
7 | 2631103.1759 | 1256789.2424
8 | 2631118.2004 | 1256829.991
9 | 2630999.8506 | 1256824.6485
10 | 2631062.0681 | 1256935.8517
11 | 2631046.9649 | 1256936.0846
12 | 2631080.1006 | 1256935.6551
13 | 2631040.9117 | 1256936.2813
14 | 2631080.9664 | 1256964.6571
15 | 2631080.2291 | 1256930.9053
16 | 2631016.7436 | 1256935.3354
17 | 2631095.7192 | 1256963.3317
18 | 2631081.853 | 1256974.8696
19 | 2631080.5156 | 1256920.3209
20 | 2631101.7144 | 1256962.7931
21 | 2631080.5963 | 1256897.3554
22 | 2631061.3895 | 1256886.032
23 | 2631037.9603 | 1256886.1636
24 | 2631063.6763 | 1256886.0192
25 | 2631034.3587 | 1256886.1838
26 | 2631080.6254 | 1256885.9241
27 | 2631000.8372 | 1256882.883
28 | 2631090.8836 | 1256848.3756
29 | 2630998.9151 | 1256882.6197
30 | 2630987.9958 | 1256849.8668
31 | 2630996.5557 | 1256837.6791
32 | 2631025.4609 | 1256824.2224
33 | 2631027.3528 | 1256824.1476
34 | 2631107.3339 | 1256756.4762
35 | 2631139.0312 | 1256848.21
36 | 2630908.7718 | 1256150.489
37 | 2631194.0302 | 1256046.2727
38 | 2630989.632 | 1256457.2458
39 | 2631194.0042 | 1256031.4022
40 | 2630987.2454 | 1256501.2298
41 | 2631158.8807 | 1256496.4603
42 | 2631066.5529 | 1256464.8045
43 | 2631154.9574 | 1256525.9031
44 | 2631032.7265 | 1256479.9019
45 | 2631049.1662 | 1256471.7683
46 | 2631147.8929 | 1256550.4976
47 | 2631141.9632 | 1256579.2933
48 | 2631266.1095 | 1255808.2001
49 | 2631269.9094 | 1255779.6361
50 | 2631197.484 | 1256013.3664
51 | 2631625.5615 | 1255179.2706
52 | 2631281.7013 | 1256487.8413
53 | 2631281.8498 | 1256490.9734
54 | 2631645.4253 | 1255155.0728
55 | 2631177.6864 | 1254420.9792
56 | 2631062.6116 | 1256466.1567
57 | 2631133.701 | 1256958.7305
58 | 2631181.5213 | 1256939.6849
59 | 2631206.1515 | 1256922.3256
60 | 2631164.5956 | 1256949.5337
61 | 2631220.0445 | 1256908.8276
62 | 2631154.4265 | 1256953.3519
63 | 2631202.9013 | 1256896.321
64 | 2631222.4337 | 1256910.7332
65 | 2631135.0954 | 1256958.5464
66 | 2631189.8488 | 1256884.6165
67 | 2631238.9938 | 1256923.9411
68 | 2631144.7081 | 1256851.4386
69 | 2631153.2248 | 1256857.2812
70 | 2631158.1589 | 1256860.6661
71 | 2631162.6821 | 1256863.769
72 | 2631188.2072 | 1256883.1444
73 | 2631240.0117 | 1256924.753
74 | 2631175.2561 | 1256872.4606
75 | 2631129.1615 | 1256754.1289
76 | 2631287.5682 | 1256888.0479
77 | 2631298.8799 | 1256899.7215
78 | 2631282.665 | 1256882.9878
79 | 2631300.4252 | 1256901.3164
80 | 2631270.8328 | 1256870.7769
81 | 2631310.1234 | 1256911.3249
82 | 2631257.0538 | 1256856.0097
83 | 2631315.4949 | 1256915.8307
84 | 2631245.2438 | 1256842.8166
85 | 2631260.9136 | 1256940.1663
86 | 2631281.3463 | 1256951.7242
87 | 2631281.7312 | 1256951.922
88 | 2631284.9107 | 1256953.5555
89 | 2631240.4507 | 1256837.4621
90 | 2631231.0707 | 1256828.8599
91 | 2631227.4538 | 1256825.5561
92 | 2631218.0411 | 1256816.9582
93 | 2631329.0828 | 1256976.4578
94 | 2631305.8016 | 1256965.2845
95 | 2631289.9776 | 1256956.4002
96 | 2631273.0985 | 1256985.4261
97 | 2631363.039 | 1256908.5154
98 | 2631366.4754 | 1256888.9425
99 | 2631382.7603 | 1256907.9127
100 | 2631345.9575 | 1256937.567
101 | 2631340.0254 | 1256933.3343
102 | 2631176.0994 | 1256780.5063
103 | 2631181.0243 | 1256784.6696
104 | 2631168.1618 | 1256773.7963
105 | 2631190.2557 | 1256792.4734
106 | 2631151.4803 | 1256763.796
107 | 2631175.7831 | 1256765.6228
108 | 2631190.6366 | 1256792.7953
109 | 2631144.3408 | 1256760.3163
110 | 2631188.2823 | 1256753.2103
111 | 2631199.5259 | 1256800.3099
112 | 2631211.3921 | 1256764.9888
113 | 2631190.9493 | 1256750.797
114 | 2631204.6685 | 1256804.743
115 | 2631266.292 | 1257003.789
116 | 2631330.1897 | 1256926.3161
117 | 2631116.6213 | 1256711.6354
118 | 2631118.8301 | 1256701.0322
119 | 2631135.9509 | 1256704.5912
120 | 2631121.5752 | 1256687.7749
121 | 2631350.7369 | 1256878.117
122 | 2631399.1808 | 1256906.3065
123 | 2631236.9695 | 1256607.1216
124 | 2631237.06 | 1256625.726
125 | 2631236.9323 | 1256587.4428
126 | 2631236.9189 | 1256645.1111
127 | 2631237.5279 | 1256587.4509
128 | 2631222.8215 | 1256588.4771
129 | 2631236.5274 | 1256656.0032
130 | 2631254.4756 | 1256588.032
131 | 2631236.2767 | 1256662.9776
132 | 2631257.8069 | 1256588.2467
133 | 2631189.0495 | 1256595.9966
134 | 2631191.086 | 1256578.3542
135 | 2631187.0382 | 1256603.8742
136 | 2631323.9144 | 1256847.0959
137 | 2631320.2822 | 1256839.55
138 | 2631338.6275 | 1256865.6837
139 | 2631318.371 | 1256835.5796
140 | 2631339.8192 | 1256867.1391
141 | 2631316.1152 | 1256829.4275
142 | 2631313.146 | 1256820.3924
143 | 2631235.6911 | 1256670.5417
144 | 2631233.7264 | 1256682.476
145 | 2631231.8488 | 1256690.6527
146 | 2631229.3353 | 1256695.6672
147 | 2631218.5649 | 1256689.2984
148 | 2631170.216 | 1256682.3056
149 | 2631174.3062 | 1256659.8811
150 | 2631169.8152 | 1256684.5222
151 | 2631176.1426 | 1256649.9715
152 | 2631191.5721 | 1256686.6042
153 | 2631156.7408 | 1256698.9814
154 | 2631178.0125 | 1256639.8805
155 | 2631191.8769 | 1256686.6334
156 | 2631181.3784 | 1256626.0423
157 | 2631208.6901 | 1256688.2917
158 | 2631254.3635 | 1256777.0098
159 | 2631237.551 | 1256772.3066
160 | 2631262.3781 | 1256779.2518
161 | 2631235.3631 | 1256771.6945
162 | 2631269.9164 | 1256781.3606
163 | 2631288.6883 | 1256786.1588
164 | 2631306.8185 | 1256790.1824
165 | 2631206.4522 | 1256736.7685
166 | 2631214.3939 | 1256725.4743
167 | 2631224.8967 | 1256704.5219
168 | 2631183.9033 | 1256616.1529
169 | 2631309.26 | 1256805.8538
170 | 2631317.7173 | 1256788.0637
171 | 2631303.0352 | 1256757.1046
172 | 2631330.6036 | 1256791.2098
173 | 2631336.032 | 1256792.5352
174 | 2631296.9527 | 1256719.9141
175 | 2631295.5541 | 1256711.4806
176 | 2631192.3718 | 1256571.4979
177 | 2631199.1663 | 1256535.267
178 | 2631141.3727 | 1256582.587
179 | 2631190.2047 | 1256517.7384
180 | 2631381.2093 | 1256829.2587
181 | 2631382.2665 | 1256815.9876
182 | 2631366.854 | 1256808.068
183 | 2631201.9498 | 1256520.4243
184 | 2631226.395 | 1256524.3058
185 | 2631365.2479 | 1256545.3874
186 | 2631364.6328 | 1256545.3063
187 | 2631344.292 | 1256542.5909
188 | 2631404.8161 | 1256550.6046
189 | 2631395.8228 | 1256574.7363
190 | 2631411.1285 | 1256539.6015
191 | 2631433.7515 | 1256552.5803
192 | 2631325.619 | 1256539.3321
193 | 2631389.1862 | 1256592.5442
194 | 2631424.6181 | 1256516.0878
195 | 2631471.7447 | 1256558.7422
196 | 2631321.0783 | 1256538.5905
197 | 2631385.1725 | 1256603.3141
198 | 2631503.4518 | 1256554.4471
199 | 2631280.3031 | 1256532.2785
200 | 2631297.5424 | 1256534.9471
201 | 2631279.301 | 1256542.7253
202 | 2631249.2068 | 1256527.3734
203 | 2631118.3705 | 1254441.526
204 | 2631216.7298 | 1254318.0709
205 | 2631278.4231 | 1256551.8768
206 | 2631229.8518 | 1256524.7706
207 | 2631290.6087 | 1256676.5368
208 | 2631291.9514 | 1256686.6309
209 | 2631288.8102 | 1256659.755
210 | 2631294.0058 | 1256701.6206
211 | 2631286.8732 | 1256644.5014
212 | 2631286.6176 | 1256643.5473
213 | 2631281.0793 | 1256622.9396
214 | 2631347.8091 | 1256598.4033
215 | 2631334.8459 | 1256596.6093
216 | 2631354.8452 | 1256599.4992
217 | 2631318.2888 | 1256594.4003
218 | 2631368.1709 | 1256601.5747
219 | 2631312.8564 | 1256593.7267
220 | 2631295.5773 | 1256591.7352
221 | 2631378.3864 | 1256627.4279
222 | 2631406.6814 | 1256659.6329
223 | 2631409.9985 | 1256679.9377
224 | 2631416.2623 | 1256630.3638
225 | 2631410.4427 | 1256682.6574
226 | 2631426.1648 | 1256604.6088
227 | 2631396.0046 | 1256628.5099
228 | 2631412.3822 | 1256701.6863
229 | 2631438.6799 | 1256670.3847
230 | 2631441.0466 | 1256599.3964
231 | 2631415.883 | 1256736.0335
232 | 2631461.2324 | 1256603.7397
233 | 2631368.4105 | 1256657.2843
234 | 2631289.4258 | 1256591.0262
235 | 2631346.301 | 1256797.507
236 | 2631349.0043 | 1256798.8961
237 | 2631379.2905 | 1256758.1017
238 | 2631376.0522 | 1256739.2915
239 | 2631370.6493 | 1256716.2894
240 | 2631369.4523 | 1256711.1931
241 | 2631416.6332 | 1256757.9651
242 | 2631438.1756 | 1256735.4624
243 | 2631364.5091 | 1256680.5804
244 | 2631447.4262 | 1256762.1549
245 | 2631274.829 | 1256589.3439
246 | 2631466.158 | 1256590.657
247 | 2631472.1011 | 1256616.7837
248 | 2631465.3283 | 1256590.4891
249 | 2631479.1178 | 1256625.2048
250 | 2631353.8456 | 1256655.8024
251 | 2631353.3903 | 1256655.756
252 | 2631335.8239 | 1256646.6962
253 | 2631337.1744 | 1256635.0707
254 | 2631404.1306 | 1256905.6137
255 | 2631417.4821 | 1256903.7448
256 | 2631420.0283 | 1256909.8847
257 | 2631416.683 | 1256881.8706
258 | 2631422.0337 | 1256921.261
259 | 2631434.4102 | 1256903.5603
260 | 2631416.0585 | 1256864.7736
261 | 2631415.4233 | 1256844.7134
262 | 2631416.0338 | 1256864.0987
263 | 2631419.2081 | 1256831.3604
264 | 2631417.7037 | 1256816.7117
265 | 2631422.8933 | 1256838.8405
266 | 2631447.5939 | 1256856.5074
267 | 2631439.4597 | 1256830.6216
268 | 2631457.9032 | 1256822.0128
269 | 2631505.2934 | 1256553.8843
270 | 2631511.8115 | 1256551.8954
271 | 2631425.2547 | 1256939.5326
272 | 2631459.6191 | 1256892.2576
273 | 2631481.2089 | 1256623.348
274 | 2631473.0142 | 1256815.1373
275 | 2631465.4899 | 1256818.5609
276 | 2631462.0947 | 1256925.4199
277 | 2631231.8488 | 1256690.6527

## line_std_types
| c_nf_per_km | r_ohm_per_km | x_ohm_per_km | max_i_ka | type | q_mm2 | alpha | voltage_rating
NAYY 4x50 SE | 210 | 0.642 | 0.083 | 0.142 | cs | 50 | 0.00403 | LV
NAYY 4x120 SE | 264 | 0.225 | 0.08 | 0.242 | cs | 120 | 0.00403 | LV
NAYY 4x150 SE | 261 | 0.208 | 0.08 | 0.27 | cs | 150 | 0.00403 | LV
NA2XS2Y 1x95 RM/25 12/20 kV | 216 | 0.313 | 0.132 | 0.252 | cs | 95 | 0.00403 | MV
NA2XS2Y 1x185 RM/25 12/20 kV | 273 | 0.161 | 0.117 | 0.362 | cs | 185 | 0.00403 | MV
NA2XS2Y 1x240 RM/25 12/20 kV | 304 | 0.122 | 0.112 | 0.421 | cs | 240 | 0.00403 | MV
NA2XS2Y 1x95 RM/25 6/10 kV | 315 | 0.313 | 0.123 | 0.249 | cs | 95 | 0.00403 | MV
NA2XS2Y 1x185 RM/25 6/10 kV | 406 | 0.161 | 0.11 | 0.358 | cs | 185 | 0.00403 | MV
NA2XS2Y 1x240 RM/25 6/10 kV | 456 | 0.122 | 0.105 | 0.416 | cs | 240 | 0.00403 | MV
NA2XS2Y 1x150 RM/25 12/20 kV | 250 | 0.206 | 0.116 | 0.319 | cs | 150 | 0.00403 | MV
NA2XS2Y 1x120 RM/25 12/20 kV | 230 | 0.253 | 0.119 | 0.283 | cs | 120 | 0.00403 | MV
NA2XS2Y 1x70 RM/25 12/20 kV | 190 | 0.443 | 0.132 | 0.22 | cs | 70 | 0.00403 | MV
NA2XS2Y 1x150 RM/25 6/10 kV | 360 | 0.206 | 0.11 | 0.315 | cs | 150 | 0.00403 | MV
NA2XS2Y 1x120 RM/25 6/10 kV | 340 | 0.253 | 0.113 | 0.28 | cs | 120 | 0.00403 | MV
NA2XS2Y 1x70 RM/25 6/10 kV | 280 | 0.443 | 0.123 | 0.217 | cs | 70 | 0.00403 | MV
N2XS(FL)2Y 1x120 RM/35 64/110 kV | 112 | 0.153 | 0.166 | 0.366 | cs | 120 | 0.00393 | HV
N2XS(FL)2Y 1x185 RM/35 64/110 kV | 125 | 0.099 | 0.156 | 0.457 | cs | 185 | 0.00393 | HV
N2XS(FL)2Y 1x240 RM/35 64/110 kV | 135 | 0.075 | 0.149 | 0.526 | cs | 240 | 0.00393 | HV
N2XS(FL)2Y 1x300 RM/35 64/110 kV | 144 | 0.06 | 0.144 | 0.588 | cs | 300 | 0.00393 | HV
15-AL1/3-ST1A 0.4 | 11 | 1.8769 | 0.35 | 0.105 | ol | 16 | 0.00403 | LV
24-AL1/4-ST1A 0.4 | 11.25 | 1.2012 | 0.335 | 0.14 | ol | 24 | 0.00403 | LV
48-AL1/8-ST1A 0.4 | 12.2 | 0.5939 | 0.3 | 0.21 | ol | 48 | 0.00403 | LV
94-AL1/15-ST1A 0.4 | 13.2 | 0.306 | 0.29 | 0.35 | ol | 94 | 0.00403 | LV
34-AL1/6-ST1A 10.0 | 9.7 | 0.8342 | 0.36 | 0.17 | ol | 34 | 0.00403 | MV
48-AL1/8-ST1A 10.0 | 10.1 | 0.5939 | 0.35 | 0.21 | ol | 48 | 0.00403 | MV
70-AL1/11-ST1A 10.0 | 10.4 | 0.4132 | 0.339 | 0.29 | ol | 70 | 0.00403 | MV
94-AL1/15-ST1A 10.0 | 10.75 | 0.306 | 0.33 | 0.35 | ol | 94 | 0.00403 | MV
122-AL1/20-ST1A 10.0 | 11.1 | 0.2376 | 0.323 | 0.41 | ol | 122 | 0.00403 | MV
149-AL1/24-ST1A 10.0 | 11.25 | 0.194 | 0.315 | 0.47 | ol | 149 | 0.00403 | MV
34-AL1/6-ST1A 20.0 | 9.15 | 0.8342 | 0.382 | 0.17 | ol | 34 | 0.00403 | MV
48-AL1/8-ST1A 20.0 | 9.5 | 0.5939 | 0.372 | 0.21 | ol | 48 | 0.00403 | MV
70-AL1/11-ST1A 20.0 | 9.7 | 0.4132 | 0.36 | 0.29 | ol | 70 | 0.00403 | MV
94-AL1/15-ST1A 20.0 | 10 | 0.306 | 0.35 | 0.35 | ol | 94 | 0.00403 | MV
122-AL1/20-ST1A 20.0 | 10.3 | 0.2376 | 0.344 | 0.41 | ol | 122 | 0.00403 | MV
149-AL1/24-ST1A 20.0 | 10.5 | 0.194 | 0.337 | 0.47 | ol | 149 | 0.00403 | MV
184-AL1/30-ST1A 20.0 | 10.75 | 0.1571 | 0.33 | 0.535 | ol | 184 | 0.00403 | MV
243-AL1/39-ST1A 20.0 | 11 | 0.1188 | 0.32 | 0.645 | ol | 243 | 0.00403 | MV
48-AL1/8-ST1A 110.0 | 8 | 0.5939 | 0.46 | 0.21 | ol | 48 | 0.00403 | HV
70-AL1/11-ST1A 110.0 | 8.4 | 0.4132 | 0.45 | 0.29 | ol | 70 | 0.00403 | HV
94-AL1/15-ST1A 110.0 | 8.65 | 0.306 | 0.44 | 0.35 | ol | 94 | 0.00403 | HV
122-AL1/20-ST1A 110.0 | 8.5 | 0.2376 | 0.43 | 0.41 | ol | 122 | 0.00403 | HV
149-AL1/24-ST1A 110.0 | 8.75 | 0.194 | 0.41 | 0.47 | ol | 149 | 0.00403 | HV
184-AL1/30-ST1A 110.0 | 8.8 | 0.1571 | 0.4 | 0.535 | ol | 184 | 0.00403 | HV
243-AL1/39-ST1A 110.0 | 9 | 0.1188 | 0.39 | 0.645 | ol | 243 | 0.00403 | HV
305-AL1/39-ST1A 110.0 | 9.2 | 0.0949 | 0.38 | 0.74 | ol | 305 | 0.00403 | HV
490-AL1/64-ST1A 110.0 | 9.75 | 0.059 | 0.37 | 0.96 | ol | 490 | 0.00403 | HV
679-AL1/86-ST1A 110.0 | 9.95 | 0.042 | 0.36 | 1.15 | ol | 679 | 0.00403 | HV
490-AL1/64-ST1A 220.0 | 10 | 0.059 | 0.285 | 0.96 | ol | 490 | 0.00403 | HV
679-AL1/86-ST1A 220.0 | 11.7 | 0.042 | 0.275 | 1.15 | ol | 679 | 0.00403 | HV
490-AL1/64-ST1A 380.0 | 11 | 0.059 | 0.253 | 0.96 | ol | 490 | 0.00403 | HV
679-AL1/86-ST1A 380.0 | 14.6 | 0.042 | 0.25 | 1.15 | ol | 679 | 0.00403 | HV

## trafo_std_types
| i0_percent | pfe_kw | vkr_percent | sn_mva | vn_lv_kv | vn_hv_kv | vk_percent | shift_degree | vector_group | tap_side | tap_neutral | tap_min | tap_max | tap_step_degree | tap_step_percent | tap_phase_shifter
160 MVA 380/110 kV | 0.06 | 60 | 0.25 | 160 | 110 | 380 | 12.2 | 0 | Yy0 | hv | 0 | -9 | 9 | 0 | 1.5 | FALSE
100 MVA 220/110 kV | 0.06 | 55 | 0.26 | 100 | 110 | 220 | 12 | 0 | Yy0 | hv | 0 | -9 | 9 | 0 | 1.5 | FALSE
63 MVA 110/20 kV | 0.04 | 22 | 0.32 | 63 | 20 | 110 | 18 | 150 | YNd5 | hv | 0 | -9 | 9 | 0 | 1.5 | FALSE
40 MVA 110/20 kV | 0.05 | 18 | 0.34 | 40 | 20 | 110 | 16.2 | 150 | YNd5 | hv | 0 | -9 | 9 | 0 | 1.5 | FALSE
25 MVA 110/20 kV | 0.07 | 14 | 0.41 | 25 | 20 | 110 | 12 | 150 | YNd5 | hv | 0 | -9 | 9 | 0 | 1.5 | FALSE
63 MVA 110/10 kV | 0.04 | 22 | 0.32 | 63 | 10 | 110 | 18 | 150 | YNd5 | hv | 0 | -9 | 9 | 0 | 1.5 | FALSE
40 MVA 110/10 kV | 0.05 | 18 | 0.34 | 40 | 10 | 110 | 16.2 | 150 | YNd5 | hv | 0 | -9 | 9 | 0 | 1.5 | FALSE
25 MVA 110/10 kV | 0.07 | 14 | 0.41 | 25 | 10 | 110 | 12 | 150 | YNd5 | hv | 0 | -9 | 9 | 0 | 1.5 | FALSE
0.25 MVA 20/0.4 kV | 0.32 | 0.8 | 1.44 | 0.25 | 0.4 | 20 | 6 | 150 | Yzn5 | hv | 0 | -2 | 2 | 0 | 2.5 | FALSE
0.4 MVA 20/0.4 kV | 0.3375 | 1.35 | 1.425 | 0.4 | 0.4 | 20 | 6 | 150 | Dyn5 | hv | 0 | -2 | 2 | 0 | 2.5 | FALSE
0.63 MVA 20/0.4 kV | 0.2619 | 1.65 | 1.206 | 0.63 | 0.4 | 20 | 6 | 150 | Dyn5 | hv | 0 | -2 | 2 | 0 | 2.5 | FALSE
0.25 MVA 10/0.4 kV | 0.24 | 0.6 | 1.2 | 0.25 | 0.4 | 10 | 4 | 150 | Dyn5 | hv | 0 | -2 | 2 | 0 | 2.5 | FALSE
0.4 MVA 10/0.4 kV | 0.2375 | 0.95 | 1.325 | 0.4 | 0.4 | 10 | 4 | 150 | Dyn5 | hv | 0 | -2 | 2 | 0 | 2.5 | FALSE
0.63 MVA 10/0.4 kV | 0.1873 | 1.18 | 1.0794 | 0.63 | 0.4 | 10 | 4 | 150 | Dyn5 | hv | 0 | -2 | 2 | 0 | 2.5 | FALSE

## trafo3w_std_types
| sn_hv_mva | sn_mv_mva | sn_lv_mva | vn_hv_kv | vn_mv_kv | vn_lv_kv | vk_hv_percent | vk_mv_percent | vk_lv_percent | vkr_hv_percent | vkr_mv_percent | vkr_lv_percent | pfe_kw | i0_percent | shift_mv_degree | shift_lv_degree | vector_group | tap_side | tap_neutral | tap_min | tap_max | tap_step_percent
63/25/38 MVA 110/20/10 kV | 63 | 25 | 38 | 110 | 20 | 10 | 10.4 | 10.4 | 10.4 | 0.28 | 0.32 | 0.35 | 35 | 0.89 | 0 | 0 | YN0yn0yn0 | hv | 0 | -10 | 10 | 1.2
63/25/38 MVA 110/10/10 kV | 63 | 25 | 38 | 110 | 10 | 10 | 10.4 | 10.4 | 10.4 | 0.28 | 0.32 | 0.35 | 35 | 0.89 | 0 | 0 | YN0yn0yn0 | hv | 0 | -10 | 10 | 1.2

## fuse_std_types
| fuse_type | i_rated_a | t_avg | t_min | t_total | x_avg | x_min | x_total
HV 100A | HV 100A | 100 | 0 | [10.0, 3.64, 0.854, 0.281, 0.1, 0.0531, 0.022, 0.01] | [10.0, 4.267, 1.21, 0.403, 0.1, 0.058, 0.022, 0.01] | 0 | [300.0, 350.0, 450.0, 550.0, 700.0, 850.0, 1200.0, 1752.0] | [600.0, 700.0, 900.0, 1150.0, 1665.0, 2000.0, 3000.0, 4313.0]
HV 10A | HV 10A | 10 | 0 | [10.0, 1675.0, 0.344, 0.156, 0.1, 0.0417, 0.0171, 0.01] | [10.0, 1.3, 0.3, 0.155, 0.1, 0.0555, 0.023, 0.01] | 0 | [30.0, 32.0, 35.0, 37.0, 39.0, 50.0, 70.0, 88.0] | [60.0, 70.0, 80.0, 87.0, 94.0, 110.0, 150.0, 216.0]
HV 125A | HV 125A | 125 | 0 | [10.0, 1.82, 0.344, 0.1, 0.0467, 0.0269, 0.01] | [10.0, 2.478, 0.426, 0.1, 0.0427, 0.0211, 0.01] | 0 | [375.0, 500.0, 700.0, 925.0, 1200.0, 1500.0, 2341.0] | [750.0, 1000.0, 1500.0, 2200.0, 3000.0, 4000.0, 5765.0]
HV 160A | HV 160A | 160 | 0 | [10.0, 4.15, 1.03, 0.198, 0.1, 0.051, 0.0172, 0.01] | [10.0, 2.3, 0.734, 0.274, 0.1, 0.046, 0.0177, 0.01] | 0 | [480.0, 550.0, 700.0, 1000.0, 1260.0, 1600.0, 2500.0, 3227.0] | [960.0, 1300.0, 1700.0, 2200.0, 2996.0, 4000.0, 6000.0, 7946.0]
HV 16A | HV 16A | 16 | 0 | [10.0, 0.352, 0.164, 0.1, 0.0649, 0.0342, 0.01] | [10.0, 2.34, 0.722, 0.181, 0.1, 0.055, 0.0296, 0.01] | 0 | [48.0, 60.0, 65.0, 71.0, 80.0, 100.0, 162.0] | [96.0, 110.0, 125.0, 150.0, 168.0, 200.0, 250.0, 398.0]
HV 200A | HV 200A | 200 | 0 | [10.0, 4.267, 1.21, 0.403, 0.1, 0.058, 0.022, 0.01] | [10.0, 3.73, 1.654, 0.328, 0.1, 0.0531, 0.019, 0.01] | 0 | [600.0, 700.0, 900.0, 1150.0, 1665.0, 2000.0, 3000.0, 4313.0] | [1200.0, 1500.0, 1800.0, 2700.0, 3960.0, 5000.0, 7500.0, 10620.0]
HV 20A | HV 20A | 20 | 0 | [10.0, 1.3, 0.3, 0.155, 0.1, 0.0555, 0.023, 0.01] | [10.0, 1.3, 0.161, 0.1, 0.0611, 0.0399, 0.0141, 0.01] | 0 | [60.0, 70.0, 80.0, 87.0, 94.0, 110.0, 150.0, 216.0] | [120.0, 150.0, 200.0, 223.0, 260.0, 300.0, 450.0, 532.0]
HV 25A | HV 25A | 25 | 0 | [10.0, 2.512, 0.833, 0.299, 0.1, 0.0372, 0.0223, 0.01] | [10.0, 3.125, 0.597, 0.198, 0.1, 0.0378, 0.022, 0.01] | 0 | [75.0, 82.0, 90.0, 100.0, 124.0, 170.0, 200.0, 289.0] | [150.0, 170.0, 210.0, 250.0, 294.0, 400.0, 500.0, 711.0]
HV 31.5A | HV 31.5A | 31.5 | 0 | [10.0, 2.34, 0.722, 0.181, 0.1, 0.055, 0.0296, 0.01] | [10.0, 2.84, 0.368, 0.164, 0.1, 0.0621, 0.0378, 0.0195, 0.01] | 0 | [95.0, 110.0, 125.0, 150.0, 165.0, 200.0, 250.0, 390.0] | [189.0, 220.0, 300.0, 350.0, 393.0, 450.0, 530.0, 700.0, 960.0]
HV 40A | HV 40A | 40 | 0 | [10.0, 1.3, 0.161, 0.1, 0.0611, 0.0399, 0.0141, 0.01] | [10.0, 2.05, 0.369, 0.198, 0.1, 0.051, 0.0298, 0.01] | 0 | [120.0, 150.0, 200.0, 223.0, 260.0, 300.0, 450.0, 532.0] | [240.0, 300.0, 400.0, 450.0, 530.0, 650.0, 800.0, 1311.0]
HV 50A | HV 50A | 50 | 0 | [10.0, 3.215, 0.597, 0.198, 0.1, 0.0378, 0.022, 0.01] | [10.0, 3.64, 0.854, 0.281, 0.1, 0.0531, 0.022, 0.01] | 0 | [150.0, 170.0, 210.0, 250.0, 294.0, 400.0, 500.0, 711.0] | [300.0, 350.0, 450.0, 550.0, 700.0, 850.0, 1200.0, 1752.0]
HV 6.3A | HV 6.3A | 6.3 | 0 | [10.0, 1.39, 0.344, 0.168, 0.1, 0.056, 0.0263, 0.01] | [10.0, 1.711, 0.516, 0.198, 0.1, 0.0634, 0.0303, 0.01] | 0 | [19.0, 19.5, 20.4, 20.8, 22.0, 25.0, 32.0, 48.0] | [38.0, 40.0, 43.0, 48.0, 53.0, 60.0, 75.0, 118.0]
HV 63A | HV 63A | 63 | 0 | [10.0, 2.84, 0.368, 0.164, 0.1, 0.0621, 0.0378, 0.0195, 0.01] | [10.0, 1.82, 0.344, 0.1, 0.0467, 0.0269, 0.01] | 0 | [189.0, 220.0, 300.0, 350.0, 393.0, 450.0, 530.0, 700.0, 961.0] | [378.0, 500.0, 700.0, 934.0, 1200.0, 1500.0, 2366.0]
HV 80A | HV 80A | 80 | 0 | [10.0, 2.05, 0.369, 0.198, 0.1, 0.051, 0.0298, 0.01] | [10.0, 4.15, 1.03, 0.198, 0.1, 0.051, 0.0172, 0.01] | 0 | [240.0, 300.0, 400.0, 450.0, 530.0, 650.0, 800.0, 1311.0] | [480.0, 550.0, 700.0, 1000.0, 1260.0, 1600.0, 2500.0, 3227.0]
Siemens NH-1-100 | Siemens NH-1-100 | 100 | [5400.0, 2000.0, 400.0, 20.0, 1.0, 0.2, 0.012, 0.004] | 0 | 0 | [150.0, 190.0, 250.0, 430.0, 900.0, 1250.0, 2700.0, 3600.0] | 0 | 0
Siemens NH-1-125 | Siemens NH-1-125 | 125 | [4800.0, 120.0, 7.0, 0.1, 0.004] | 0 | 0 | [180.0, 400.0, 740.0, 2000.0, 4250.0] | 0 | 0
Siemens NH-1-16 | Siemens NH-1-16 | 16 | [4000.0, 400.0, 2.0, 0.1, 0.04, 0.01] | 0 | 0 | [26.0, 35.0, 75.0, 150.0, 200.0, 300.0] | 0 | 0
Siemens NH-1-160 | Siemens NH-1-160 | 160 | [4800.0, 120.0, 7.0, 0.1, 0.004] | 0 | 0 | [210.0, 500.0, 900.0, 2300.0, 5000.0] | 0 | 0
Siemens NH-1-25 | Siemens NH-1-25 | 25 | [4000.0, 1000.0, 10.0, 0.2, 0.02, 0.01] | 0 | 0 | [40.0, 50.0, 100.0, 210.0, 400.0, 500.0] | 0 | 0
Siemens NH-1-50 | Siemens NH-1-50 | 50 | [4000.0, 40.0, 4.0, 1.0, 0.02, 0.01] | 0 | 0 | [86.0, 200.0, 300.0, 400.0, 1000.0, 1280.0] | 0 | 0
Siemens NH-1-63 | Siemens NH-1-63 | 63 | [4000.0, 100.0, 10.0, 2.0, 0.04, 0.01] | 0 | 0 | [100.0, 200.0, 300.0, 400.0, 1000.0, 1500.0] | 0 | 0
Siemens NH-1-80 | Siemens NH-1-80 | 80 | [4800.0, 120.0, 7.0, 0.1, 0.01] | 0 | 0 | [150.58, 250.0, 450.0, 1150.0, 2470.0] | 0 | 0
Siemens NH-2-1000 | Siemens NH-2-1000 | 1000 | [4800.0, 120.0, 7.0, 0.1, 0.004] | 0 | 0 | [1900.0, 3500.0, 8400.0, 24000.0, 52000.0] | 0 | 0
Siemens NH-2-200 | Siemens NH-2-200 | 200 | [4800.0, 120.0, 7.0, 0.1, 0.004] | 0 | 0 | [280.0, 650.0, 1200.0, 3000.0, 7000.0] | 0 | 0
Siemens NH-2-224 | Siemens NH-2-224 | 224 | [4800.0, 120.0, 7.0, 0.2, 0.04, 0.004] | 0 | 0 | [400.0, 750.0, 1453.0, 3025.0, 4315.0, 7600.0] | 0 | 0
Siemens NH-2-250 | Siemens NH-2-250 | 250 | [4800.0, 120.0, 7.0, 0.1, 0.004] | 0 | 0 | [450.0, 800.0, 1650.0, 4000.0, 8500.0] | 0 | 0
Siemens NH-2-315 | Siemens NH-2-315 | 315 | [4800.0, 120.0, 7.0, 0.1, 0.004] | 0 | 0 | [550.0, 920.0, 1900.0, 5000.0, 11000.0] | 0 | 0
Siemens NH-2-355 | Siemens NH-2-355 | 355 | [4800.0, 120.0, 6.0, 0.1, 0.004] | 0 | 0 | [650.0, 1116.27, 2350.0, 5840.0, 12790.0] | 0 | 0
Siemens NH-2-400 | Siemens NH-2-400 | 400 | [4800.0, 120.0, 7.0, 0.1, 0.004] | 0 | 0 | [720.0, 1350.0, 2800.0, 6500.0, 15000.0] | 0 | 0
Siemens NH-2-425 | Siemens NH-2-425 | 425 | [4800.0, 120.0, 7.0, 0.1, 0.004] | 0 | 0 | [850.0, 1500.0, 3050.0, 7500.0, 16500.0] | 0 | 0
Siemens NH-2-630 | Siemens NH-2-630 | 630 | [4800.0, 120.0, 7.0, 0.1, 0.004] | 0 | 0 | [1200.0, 2000.0, 4800.0, 12000.0, 26000.0] | 0 | 0

## dtypes
| element | column | dtype
0 | bus | name | object
1 | bus | vn_kv | float64
2 | bus | type | object
3 | bus | zone | object
4 | bus | in_service | bool
5 | load | name | object
6 | load | bus | uint32
7 | load | p_mw | float64
8 | load | q_mvar | float64
9 | load | const_z_percent | float64
10 | load | const_i_percent | float64
11 | load | sn_mva | float64
12 | load | scaling | float64
13 | load | in_service | bool
14 | load | type | object
15 | ext_grid | name | object
16 | ext_grid | bus | uint32
17 | ext_grid | vm_pu | float64
18 | ext_grid | va_degree | float64
19 | ext_grid | slack_weight | float64
20 | ext_grid | in_service | bool
21 | line | name | object
22 | line | std_type | object
23 | line | from_bus | uint32
24 | line | to_bus | uint32
25 | line | length_km | float64
26 | line | r_ohm_per_km | float64
27 | line | x_ohm_per_km | float64
28 | line | c_nf_per_km | float64
29 | line | g_us_per_km | float64
30 | line | max_i_ka | float64
31 | line | df | float64
32 | line | parallel | uint32
33 | line | type | object
34 | line | in_service | bool
35 | trafo | name | object
36 | trafo | std_type | object
37 | trafo | hv_bus | uint32
38 | trafo | lv_bus | uint32
39 | trafo | sn_mva | float64
40 | trafo | vn_hv_kv | float64
41 | trafo | vn_lv_kv | float64
42 | trafo | vk_percent | float64
43 | trafo | vkr_percent | float64
44 | trafo | pfe_kw | float64
45 | trafo | i0_percent | float64
46 | trafo | shift_degree | float64
47 | trafo | tap_side | object
48 | trafo | tap_neutral | int32
49 | trafo | tap_min | int32
50 | trafo | tap_max | int32
51 | trafo | tap_step_percent | float64
52 | trafo | tap_step_degree | float64
53 | trafo | tap_pos | int32
54 | trafo | tap_phase_shifter | bool
55 | trafo | parallel | uint32
56 | trafo | df | float64
57 | trafo | in_service | bool
58 | line_geodata | coords | object
59 | bus_geodata | x | float64
60 | bus_geodata | y | float64
61 | bus_geodata | coords | object

## parameters
| version | format_version | converged | OPF_converged | name | f_hz | sn_mva
0 | 2.14.6 | 2.14.0 | FALSE | FALSE |  | 50 | 1