## bus
| name | vn_kv | type | zone | in_service
0 | bus_LV_2846-11_0_6_node_0 | 0.4 | n |  | TRUE
1 | bus_LV_2846-11_0_6_node_1 | 0.4 | n |  | TRUE
2 | bus_LV_2846-11_0_6_node_2 | 0.4 | n |  | TRUE
3 | bus_LV_2846-11_0_6_node_3 | 0.4 | n |  | TRUE
4 | bus_LV_2846-11_0_6_node_4 | 0.4 | n |  | TRUE
5 | bus_LV_2846-11_0_6_node_5 | 0.4 | n |  | TRUE
6 | bus_LV_2846-11_0_6_node_17 | 0.4 | n |  | TRUE
7 | bus_LV_2846-11_0_6_node_7 | 0.4 | n |  | TRUE
8 | bus_LV_2846-11_0_6_node_24 | 0.4 | n |  | TRUE
9 | bus_LV_2846-11_0_6_node_21 | 0.4 | n |  | TRUE
10 | bus_LV_2846-11_0_6_node_23 | 0.4 | n |  | TRUE
11 | bus_LV_2846-11_0_6_node_19 | 0.4 | n |  | TRUE
12 | bus_LV_2846-11_0_6_node_6 | 0.4 | n |  | TRUE
13 | bus_LV_2846-11_0_6_node_9 | 0.4 | n |  | TRUE
14 | bus_LV_2846-11_0_6_node_10 | 0.4 | n |  | TRUE
15 | bus_LV_2846-11_0_6_node_11 | 0.4 | n |  | TRUE
16 | bus_LV_2846-11_0_6_node_12 | 0.4 | n |  | TRUE
17 | bus_LV_2846-11_0_6_node_13 | 0.4 | n |  | TRUE
18 | bus_LV_2846-11_0_6_node_18 | 0.4 | n |  | TRUE
19 | bus_LV_2846-11_0_6_node_71 | 0.4 | n |  | TRUE
20 | bus_LV_2846-11_0_6_node_16 | 0.4 | n |  | TRUE
21 | bus_LV_2846-11_0_6_node_69 | 0.4 | n |  | TRUE
22 | bus_LV_2846-11_0_6_node_14 | 0.4 | n |  | TRUE
23 | bus_LV_2846-11_0_6_node_15 | 0.4 | n |  | TRUE
24 | bus_LV_2846-11_0_6_node_36 | 0.4 | n |  | TRUE
25 | bus_LV_2846-11_0_6_node_20 | 0.4 | n |  | TRUE
26 | bus_LV_2846-11_0_6_node_22 | 0.4 | n |  | TRUE
27 | bus_LV_2846-11_0_6_node_28 | 0.4 | n |  | TRUE
28 | bus_LV_2846-11_0_6_node_25 | 0.4 | n |  | TRUE
29 | bus_LV_2846-11_0_6_node_30 | 0.4 | n |  | TRUE
30 | bus_LV_2846-11_0_6_node_64 | 0.4 | n |  | TRUE
31 | bus_LV_2846-11_0_6_node_26 | 0.4 | n |  | TRUE
32 | bus_LV_2846-11_0_6_node_29 | 0.4 | n |  | TRUE
33 | bus_LV_2846-11_0_6_node_37 | 0.4 | n |  | TRUE
34 | bus_LV_2846-11_0_6_node_27 | 0.4 | n |  | TRUE
35 | bus_LV_2846-11_0_6_node_94 | 0.4 | n |  | TRUE
36 | bus_LV_2846-11_0_6_node_92 | 0.4 | n |  | TRUE
37 | bus_LV_2846-11_0_6_node_65 | 0.4 | n |  | TRUE
38 | bus_LV_2846-11_0_6_node_31 | 0.4 | n |  | TRUE
39 | bus_LV_2846-11_0_6_node_32 | 0.4 | n |  | TRUE
40 | bus_LV_2846-11_0_6_node_33 | 0.4 | n |  | TRUE
41 | bus_LV_2846-11_0_6_node_34 | 0.4 | n |  | TRUE
42 | bus_LV_2846-11_0_6_node_35 | 0.4 | n |  | TRUE
43 | bus_LV_2846-11_0_6_node_42 | 0.4 | n |  | TRUE
44 | bus_LV_2846-11_0_6_node_40 | 0.4 | n |  | TRUE
45 | bus_LV_2846-11_0_6_node_38 | 0.4 | n |  | TRUE
46 | bus_LV_2846-11_0_6_node_125 | 0.4 | n |  | TRUE
47 | bus_LV_2846-11_0_6_node_126 | 0.4 | n |  | TRUE
48 | bus_LV_2846-11_0_6_node_39 | 0.4 | n |  | TRUE
49 | bus_LV_2846-11_0_6_node_41 | 0.4 | n |  | TRUE
50 | bus_LV_2846-11_0_6_node_43 | 0.4 | n |  | TRUE
51 | bus_LV_2846-11_0_6_node_58 | 0.4 | n |  | TRUE
52 | bus_LV_2846-11_0_6_node_56 | 0.4 | n |  | TRUE
53 | bus_LV_2846-11_0_6_node_44 | 0.4 | n |  | TRUE
54 | bus_LV_2846-11_0_6_node_45 | 0.4 | n |  | TRUE
55 | bus_LV_2846-11_0_6_node_46 | 0.4 | n |  | TRUE
56 | bus_LV_2846-11_0_6_node_47 | 0.4 | n |  | TRUE
57 | bus_LV_2846-11_0_6_node_52 | 0.4 | n |  | TRUE
58 | bus_LV_2846-11_0_6_node_50 | 0.4 | n |  | TRUE
59 | bus_LV_2846-11_0_6_node_117 | 0.4 | n |  | TRUE
60 | bus_LV_2846-11_0_6_node_124 | 0.4 | n |  | TRUE
61 | bus_LV_2846-11_0_6_node_115 | 0.4 | n |  | TRUE
62 | bus_LV_2846-11_0_6_node_49 | 0.4 | n |  | TRUE
63 | bus_LV_2846-11_0_6_node_51 | 0.4 | n |  | TRUE
64 | bus_LV_2846-11_0_6_node_53 | 0.4 | n |  | TRUE
65 | bus_LV_2846-11_0_6_node_54 | 0.4 | n |  | TRUE
66 | bus_LV_2846-11_0_6_node_55 | 0.4 | n |  | TRUE
67 | bus_LV_2846-11_0_6_node_57 | 0.4 | n |  | TRUE
68 | bus_LV_2846-11_0_6_node_111 | 0.4 | n |  | TRUE
69 | bus_LV_2846-11_0_6_node_109 | 0.4 | n |  | TRUE
70 | bus_LV_2846-11_0_6_node_59 | 0.4 | n |  | TRUE
71 | bus_LV_2846-11_0_6_node_60 | 0.4 | n |  | TRUE
72 | bus_LV_2846-11_0_6_node_61 | 0.4 | n |  | TRUE
73 | bus_LV_2846-11_0_6_node_63 | 0.4 | n |  | TRUE
74 | bus_LV_2846-11_0_6_node_62 | 0.4 | n |  | TRUE
75 | bus_LV_2846-11_0_6_node_143 | 0.4 | n |  | TRUE
76 | bus_LV_2846-11_0_6_node_99 | 0.4 | n |  | TRUE
77 | bus_LV_2846-11_0_6_node_101 | 0.4 | n |  | TRUE
78 | bus_LV_2846-11_0_6_node_106 | 0.4 | n |  | TRUE
79 | bus_LV_2846-11_0_6_node_98 | 0.4 | n |  | TRUE
80 | bus_LV_2846-11_0_6_node_102 | 0.4 | n |  | TRUE
81 | bus_LV_2846-11_0_6_node_66 | 0.4 | n |  | TRUE
82 | bus_LV_2846-11_0_6_node_67 | 0.4 | n |  | TRUE
83 | bus_LV_2846-11_0_6_node_68 | 0.4 | n |  | TRUE
84 | bus_LV_2846-11_0_6_node_70 | 0.4 | n |  | TRUE
85 | bus_LV_2846-11_0_6_node_73 | 0.4 | n |  | TRUE
86 | bus_LV_2846-11_0_6_node_72 | 0.4 | n |  | TRUE
87 | bus_LV_2846-11_0_6_node_74 | 0.4 | n |  | TRUE
88 | bus_LV_2846-11_0_6_node_75 | 0.4 | n |  | TRUE
89 | bus_LV_2846-11_0_6_node_76 | 0.4 | n |  | TRUE
90 | bus_LV_2846-11_0_6_node_77 | 0.4 | n |  | TRUE
91 | bus_LV_2846-11_0_6_node_112 | 0.4 | n |  | TRUE
92 | bus_LV_2846-11_0_6_node_113 | 0.4 | n |  | TRUE
93 | bus_LV_2846-11_0_6_node_78 | 0.4 | n |  | TRUE
94 | bus_LV_2846-11_0_6_node_79 | 0.4 | n |  | TRUE
95 | bus_LV_2846-11_0_6_node_138 | 0.4 | n |  | TRUE
96 | bus_LV_2846-11_0_6_node_120 | 0.4 | n |  | TRUE
97 | bus_LV_2846-11_0_6_node_142 | 0.4 | n |  | TRUE
98 | bus_LV_2846-11_0_6_node_119 | 0.4 | n |  | TRUE
99 | bus_LV_2846-11_0_6_node_80 | 0.4 | n |  | TRUE
100 | bus_LV_2846-11_0_6_node_81 | 0.4 | n |  | TRUE
101 | bus_LV_2846-11_0_6_node_82 | 0.4 | n |  | TRUE
102 | bus_LV_2846-11_0_6_node_83 | 0.4 | n |  | TRUE
103 | bus_LV_2846-11_0_6_node_84 | 0.4 | n |  | TRUE
104 | bus_LV_2846-11_0_6_node_85 | 0.4 | n |  | TRUE
105 | bus_LV_2846-11_0_6_node_90 | 0.4 | n |  | TRUE
106 | bus_LV_2846-11_0_6_node_97 | 0.4 | n |  | TRUE
107 | bus_LV_2846-11_0_6_node_86 | 0.4 | n |  | TRUE
108 | bus_LV_2846-11_0_6_node_87 | 0.4 | n |  | TRUE
109 | bus_LV_2846-11_0_6_node_88 | 0.4 | n |  | TRUE
110 | bus_LV_2846-11_0_6_node_105 | 0.4 | n |  | TRUE
111 | bus_LV_2846-11_0_6_node_96 | 0.4 | n |  | TRUE
112 | bus_LV_2846-11_0_6_node_140 | 0.4 | n |  | TRUE
113 | bus_LV_2846-11_0_6_node_139 | 0.4 | n |  | TRUE
114 | bus_LV_2846-11_0_6_node_100 | 0.4 | n |  | TRUE
115 | bus_LV_2846-11_0_6_node_89 | 0.4 | n |  | TRUE
116 | bus_LV_2846-11_0_6_node_93 | 0.4 | n |  | TRUE
117 | bus_LV_2846-11_0_6_node_95 | 0.4 | n |  | TRUE
118 | bus_LV_2846-11_0_6_node_104 | 0.4 | n |  | TRUE
119 | bus_LV_2846-11_0_6_node_103 | 0.4 | n |  | TRUE
120 | bus_LV_2846-11_0_6_node_107 | 0.4 | n |  | TRUE
121 | bus_LV_2846-11_0_6_node_108 | 0.4 | n |  | TRUE
122 | bus_LV_2846-11_0_6_node_110 | 0.4 | n |  | TRUE
123 | bus_LV_2846-11_0_6_node_133 | 0.4 | n |  | TRUE
124 | bus_LV_2846-11_0_6_node_132 | 0.4 | n |  | TRUE
125 | bus_LV_2846-11_0_6_node_114 | 0.4 | n |  | TRUE
126 | bus_LV_2846-11_0_6_node_116 | 0.4 | n |  | TRUE
127 | bus_LV_2846-11_0_6_node_118 | 0.4 | n |  | TRUE
128 | bus_LV_2846-11_0_6_node_127 | 0.4 | n |  | TRUE
129 | bus_LV_2846-11_0_6_node_137 | 0.4 | n |  | TRUE
130 | bus_LV_2846-11_0_6_node_122 | 0.4 | n |  | TRUE
131 | bus_LV_2846-11_0_6_node_121 | 0.4 | n |  | TRUE
132 | bus_LV_2846-11_0_6_node_134 | 0.4 | n |  | TRUE
133 | bus_LV_2846-11_0_6_node_135 | 0.4 | n |  | TRUE
134 | bus_LV_2846-11_0_6_node_128 | 0.4 | n |  | TRUE
135 | bus_LV_2846-11_0_6_node_129 | 0.4 | n |  | TRUE
136 | bus_LV_2846-11_0_6_node_130 | 0.4 | n |  | TRUE
137 | bus_LV_2846-11_0_6_node_131 | 0.4 | n |  | TRUE
138 | bus_LV_2846-11_0_6_node_136 | 0.4 | n |  | TRUE
139 | bus_MV_297_0_node_16 | 20 | n |  | TRUE

## load
| name | bus | p_mw | q_mvar | const_z_percent | const_i_percent | sn_mva | scaling | in_service | type
0 | LV_2846-11_0_6_load_0 | 0 | 0.0093578 | 0.0023453 | 0 | 0 |  | 1 | TRUE | wye
1 | LV_2846-11_0_6_load_1 | 1 | 0.003282 | 0.00082254 | 0 | 0 |  | 1 | TRUE | wye
2 | LV_2846-11_0_6_load_2 | 2 | 0.0036174 | 0.00090661 | 0 | 0 |  | 1 | TRUE | wye
3 | LV_2846-11_0_6_load_3 | 3 | 0.0025336 | 0.00063498 | 0 | 0 |  | 1 | TRUE | wye
4 | LV_2846-11_0_6_load_5 | 5 | 0.0044427 | 0.0011134 | 0 | 0 |  | 1 | TRUE | wye
5 | LV_2846-11_0_6_load_7 | 7 | 0.013963 | 0.0034994 | 0 | 0 |  | 1 | TRUE | wye
6 | LV_2846-11_0_6_load_19 | 11 | 0.0042953 | 0.0010765 | 0 | 0 |  | 1 | TRUE | wye
7 | LV_2846-11_0_6_load_6 | 12 | 0.0089264 | 0.0022372 | 0 | 0 |  | 1 | TRUE | wye
8 | LV_2846-11_0_6_load_9 | 13 | 0.0041314 | 0.0010354 | 0 | 0 |  | 1 | TRUE | wye
9 | LV_2846-11_0_6_load_10 | 14 | 0.0056836 | 0.0014244 | 0 | 0 |  | 1 | TRUE | wye
10 | LV_2846-11_0_6_load_11 | 15 | 0.0027438 | 0.00068767 | 0 | 0 |  | 1 | TRUE | wye
11 | LV_2846-11_0_6_load_12 | 16 | 0.0034237 | 0.00085805 | 0 | 0 |  | 1 | TRUE | wye
12 | LV_2846-11_0_6_load_18 | 18 | 0.0039958 | 0.0010014 | 0 | 0 |  | 1 | TRUE | wye
13 | LV_2846-11_0_6_load_71 | 19 | 0.0082539 | 0.0020686 | 0 | 0 |  | 1 | TRUE | wye
14 | LV_2846-11_0_6_load_16 | 20 | 0.0065273 | 0.0016359 | 0 | 0 |  | 1 | TRUE | wye
15 | LV_2846-11_0_6_load_69 | 21 | 0.0087355 | 0.0021893 | 0 | 0 |  | 1 | TRUE | wye
16 | LV_2846-11_0_6_load_14 | 22 | 0.0041621 | 0.0010431 | 0 | 0 |  | 1 | TRUE | wye
17 | LV_2846-11_0_6_load_15 | 23 | 0.0045291 | 0.0011351 | 0 | 0 |  | 1 | TRUE | wye
18 | LV_2846-11_0_6_load_36 | 24 | 0.0048407 | 0.0012132 | 0 | 0 |  | 1 | TRUE | wye
19 | LV_2846-11_0_6_load_20 | 25 | 0.01273 | 0.0031904 | 0 | 0 |  | 1 | TRUE | wye
20 | LV_2846-11_0_6_load_28 | 27 | 0.016516 | 0.0041393 | 0 | 0 |  | 1 | TRUE | wye
21 | LV_2846-11_0_6_load_25 | 28 | 0.0054518 | 0.0013664 | 0 | 0 |  | 1 | TRUE | wye
22 | LV_2846-11_0_6_load_30 | 29 | 0.0039509 | 0.00099018 | 0 | 0 |  | 1 | TRUE | wye
23 | LV_2846-11_0_6_load_64 | 30 | 0.0059593 | 0.0014935 | 0 | 0 |  | 1 | TRUE | wye
24 | LV_2846-11_0_6_load_26 | 31 | 0.0026821 | 0.00067221 | 0 | 0 |  | 1 | TRUE | wye
25 | LV_2846-11_0_6_load_29 | 32 | 0.007256 | 0.0018185 | 0 | 0 |  | 1 | TRUE | wye
26 | LV_2846-11_0_6_load_37 | 33 | 0.0057915 | 0.0014515 | 0 | 0 |  | 1 | TRUE | wye
27 | LV_2846-11_0_6_load_27 | 34 | 0.0038232 | 0.00095819 | 0 | 0 |  | 1 | TRUE | wye
28 | LV_2846-11_0_6_load_94 | 35 | 0.0066202 | 0.0016592 | 0 | 0 |  | 1 | TRUE | wye
29 | LV_2846-11_0_6_load_92 | 36 | 0.003881 | 0.00097268 | 0 | 0 |  | 1 | TRUE | wye
30 | LV_2846-11_0_6_load_65 | 37 | 0.012601 | 0.003158 | 0 | 0 |  | 1 | TRUE | wye
31 | LV_2846-11_0_6_load_31 | 38 | 0.0036046 | 0.00090341 | 0 | 0 |  | 1 | TRUE | wye
32 | LV_2846-11_0_6_load_32 | 39 | 0.0072336 | 0.0018129 | 0 | 0 |  | 1 | TRUE | wye
33 | LV_2846-11_0_6_load_33 | 40 | 0.0059265 | 0.0014853 | 0 | 0 |  | 1 | TRUE | wye
34 | LV_2846-11_0_6_load_34 | 41 | 0.0060247 | 0.0015099 | 0 | 0 |  | 1 | TRUE | wye
35 | LV_2846-11_0_6_load_35 | 42 | 0.0021731 | 0.00054464 | 0 | 0 |  | 1 | TRUE | wye
36 | LV_2846-11_0_6_load_42 | 43 | 0.00625 | 0.0015664 | 0 | 0 |  | 1 | TRUE | wye
37 | LV_2846-11_0_6_load_40 | 44 | 0.003346 | 0.00083859 | 0 | 0 |  | 1 | TRUE | wye
38 | LV_2846-11_0_6_load_38 | 45 | 0.0082396 | 0.0020651 | 0 | 0 |  | 1 | TRUE | wye
39 | LV_2846-11_0_6_load_125 | 46 | 0.0057402 | 0.0014386 | 0 | 0 |  | 1 | TRUE | wye
40 | LV_2846-11_0_6_load_126 | 47 | 0.0077073 | 0.0019316 | 0 | 0 |  | 1 | TRUE | wye
41 | LV_2846-11_0_6_load_39 | 48 | 0.0053124 | 0.0013314 | 0 | 0 |  | 1 | TRUE | wye
42 | LV_2846-11_0_6_load_41 | 49 | 0.0027225 | 0.00068232 | 0 | 0 |  | 1 | TRUE | wye
43 | LV_2846-11_0_6_load_43 | 50 | 0.0018315 | 0.00045902 | 0 | 0 |  | 1 | TRUE | wye
44 | LV_2846-11_0_6_load_58 | 51 | 0.0024034 | 0.00060235 | 0 | 0 |  | 1 | TRUE | wye
45 | LV_2846-11_0_6_load_44 | 53 | 0.0088671 | 0.0022223 | 0 | 0 |  | 1 | TRUE | wye
46 | LV_2846-11_0_6_load_45 | 54 | 0.0068274 | 0.0017111 | 0 | 0 |  | 1 | TRUE | wye
47 | LV_2846-11_0_6_load_46 | 55 | 0.002102 | 0.00052681 | 0 | 0 |  | 1 | TRUE | wye
48 | LV_2846-11_0_6_load_47 | 56 | 0.0029272 | 0.00073363 | 0 | 0 |  | 1 | TRUE | wye
49 | LV_2846-11_0_6_load_52 | 57 | 0.003587 | 0.00089898 | 0 | 0 |  | 1 | TRUE | wye
50 | LV_2846-11_0_6_load_50 | 58 | 0.0014002 | 0.00035092 | 0 | 0 |  | 1 | TRUE | wye
51 | LV_2846-11_0_6_load_124 | 60 | 0.0018342 | 0.00045968 | 0 | 0 |  | 1 | TRUE | wye
52 | LV_2846-11_0_6_load_115 | 61 | 0.0024092 | 0.00060381 | 0 | 0 |  | 1 | TRUE | wye
53 | LV_2846-11_0_6_load_49 | 62 | 0.0065538 | 0.0016425 | 0 | 0 |  | 1 | TRUE | wye
54 | LV_2846-11_0_6_load_51 | 63 | 0.0082348 | 0.0020638 | 0 | 0 |  | 1 | TRUE | wye
55 | LV_2846-11_0_6_load_53 | 64 | 0.0037222 | 0.00093286 | 0 | 0 |  | 1 | TRUE | wye
56 | LV_2846-11_0_6_load_54 | 65 | 0.0015923 | 0.00039908 | 0 | 0 |  | 1 | TRUE | wye
57 | LV_2846-11_0_6_load_55 | 66 | 0.0030988 | 0.00077664 | 0 | 0 |  | 1 | TRUE | wye
58 | LV_2846-11_0_6_load_57 | 67 | 0.0018394 | 0.00046099 | 0 | 0 |  | 1 | TRUE | wye
59 | LV_2846-11_0_6_load_111 | 68 | 0.0010283 | 0.00025771 | 0 | 0 |  | 1 | TRUE | wye
60 | LV_2846-11_0_6_load_109 | 69 | 0.001706 | 0.00042756 | 0 | 0 |  | 1 | TRUE | wye
61 | LV_2846-11_0_6_load_59 | 70 | 0.0032341 | 0.00081054 | 0 | 0 |  | 1 | TRUE | wye
62 | LV_2846-11_0_6_load_143 | 75 | 0.0041352 | 0.0010364 | 0 | 0 |  | 1 | TRUE | wye
63 | LV_2846-11_0_6_load_101 | 77 | 0.0021576 | 0.00054074 | 0 | 0 |  | 1 | TRUE | wye
64 | LV_2846-11_0_6_load_106 | 78 | 0.00073126 | 0.00018327 | 0 | 0 |  | 1 | TRUE | wye
65 | LV_2846-11_0_6_load_98 | 79 | 0.0016162 | 0.00040506 | 0 | 0 |  | 1 | TRUE | wye
66 | LV_2846-11_0_6_load_102 | 80 | 0.0021854 | 0.0005477 | 0 | 0 |  | 1 | TRUE | wye
67 | LV_2846-11_0_6_load_66 | 81 | 0.0045821 | 0.0011484 | 0 | 0 |  | 1 | TRUE | wye
68 | LV_2846-11_0_6_load_67 | 82 | 0.0048872 | 0.0012248 | 0 | 0 |  | 1 | TRUE | wye
69 | LV_2846-11_0_6_load_68 | 83 | 0.013805 | 0.0034599 | 0 | 0 |  | 1 | TRUE | wye
70 | LV_2846-11_0_6_load_70 | 84 | 0.009089 | 0.0022779 | 0 | 0 |  | 1 | TRUE | wye
71 | LV_2846-11_0_6_load_73 | 85 | 0.0070812 | 0.0017747 | 0 | 0 |  | 1 | TRUE | wye
72 | LV_2846-11_0_6_load_72 | 86 | 0.0050779 | 0.0012727 | 0 | 0 |  | 1 | TRUE | wye
73 | LV_2846-11_0_6_load_75 | 88 | 0.0037322 | 0.00093537 | 0 | 0 |  | 1 | TRUE | wye
74 | LV_2846-11_0_6_load_76 | 89 | 0.003777 | 0.00094661 | 0 | 0 |  | 1 | TRUE | wye
75 | LV_2846-11_0_6_load_77 | 90 | 0.0091625 | 0.0022963 | 0 | 0 |  | 1 | TRUE | wye
76 | LV_2846-11_0_6_load_112 | 91 | 0.0093754 | 0.0023497 | 0 | 0 |  | 1 | TRUE | wye
77 | LV_2846-11_0_6_load_113 | 92 | 0.0089871 | 0.0022524 | 0 | 0 |  | 1 | TRUE | wye
78 | LV_2846-11_0_6_load_78 | 93 | 0.0044676 | 0.0011197 | 0 | 0 |  | 1 | TRUE | wye
79 | LV_2846-11_0_6_load_120 | 96 | 0.0016393 | 0.00041084 | 0 | 0 |  | 1 | TRUE | wye
80 | LV_2846-11_0_6_load_142 | 97 | 0.0041007 | 0.0010277 | 0 | 0 |  | 1 | TRUE | wye
81 | LV_2846-11_0_6_load_119 | 98 | 0.0029759 | 0.00074583 | 0 | 0 |  | 1 | TRUE | wye
82 | LV_2846-11_0_6_load_80 | 99 | 0.0020184 | 0.00050586 | 0 | 0 |  | 1 | TRUE | wye
83 | LV_2846-11_0_6_load_81 | 100 | 0.0016523 | 0.0004141 | 0 | 0 |  | 1 | TRUE | wye
84 | LV_2846-11_0_6_load_82 | 101 | 0.0038568 | 0.00096661 | 0 | 0 |  | 1 | TRUE | wye
85 | LV_2846-11_0_6_load_83 | 102 | 0.0034764 | 0.00087128 | 0 | 0 |  | 1 | TRUE | wye
86 | LV_2846-11_0_6_load_90 | 105 | 0.00058276 | 0.00014605 | 0 | 0 |  | 1 | TRUE | wye
87 | LV_2846-11_0_6_load_87 | 108 | 0.0012979 | 0.00032528 | 0 | 0 |  | 1 | TRUE | wye
88 | LV_2846-11_0_6_load_88 | 109 | 0.0016225 | 0.00040664 | 0 | 0 |  | 1 | TRUE | wye
89 | LV_2846-11_0_6_load_105 | 110 | 0.0030982 | 0.00077648 | 0 | 0 |  | 1 | TRUE | wye
90 | LV_2846-11_0_6_load_96 | 111 | 0.0041866 | 0.0010492 | 0 | 0 |  | 1 | TRUE | wye
91 | LV_2846-11_0_6_load_140 | 112 | 0.0045835 | 0.0011487 | 0 | 0 |  | 1 | TRUE | wye
92 | LV_2846-11_0_6_load_139 | 113 | 0.0012827 | 0.00032147 | 0 | 0 |  | 1 | TRUE | wye
93 | LV_2846-11_0_6_load_100 | 114 | 0.0015191 | 0.00038073 | 0 | 0 |  | 1 | TRUE | wye
94 | LV_2846-11_0_6_load_89 | 115 | 0.0028032 | 0.00070254 | 0 | 0 |  | 1 | TRUE | wye
95 | LV_2846-11_0_6_load_93 | 116 | 0.0065164 | 0.0016332 | 0 | 0 |  | 1 | TRUE | wye
96 | LV_2846-11_0_6_load_95 | 117 | 0.0029688 | 0.00074405 | 0 | 0 |  | 1 | TRUE | wye
97 | LV_2846-11_0_6_load_104 | 118 | 0.0024043 | 0.00060257 | 0 | 0 |  | 1 | TRUE | wye
98 | LV_2846-11_0_6_load_103 | 119 | 0.0025937 | 0.00065004 | 0 | 0 |  | 1 | TRUE | wye
99 | LV_2846-11_0_6_load_107 | 120 | 0.011118 | 0.0027863 | 0 | 0 |  | 1 | TRUE | wye
100 | LV_2846-11_0_6_load_108 | 121 | 0.0014306 | 0.00035854 | 0 | 0 |  | 1 | TRUE | wye
101 | LV_2846-11_0_6_load_110 | 122 | 0.00093959 | 0.00023548 | 0 | 0 |  | 1 | TRUE | wye
102 | LV_2846-11_0_6_load_133 | 123 | 0.0014118 | 0.00035384 | 0 | 0 |  | 1 | TRUE | wye
103 | LV_2846-11_0_6_load_132 | 124 | 0.0011376 | 0.00028512 | 0 | 0 |  | 1 | TRUE | wye
104 | LV_2846-11_0_6_load_114 | 125 | 0.0012328 | 0.00030896 | 0 | 0 |  | 1 | TRUE | wye
105 | LV_2846-11_0_6_load_116 | 126 | 0.00091141 | 0.00022842 | 0 | 0 |  | 1 | TRUE | wye
106 | LV_2846-11_0_6_load_127 | 128 | 0.0015844 | 0.00039709 | 0 | 0 |  | 1 | TRUE | wye
107 | LV_2846-11_0_6_load_137 | 129 | 0.0024122 | 0.00060455 | 0 | 0 |  | 1 | TRUE | wye
108 | LV_2846-11_0_6_load_134 | 132 | 0.0011166 | 0.00027986 | 0 | 0 |  | 1 | TRUE | wye
109 | LV_2846-11_0_6_load_135 | 133 | 0.0013296 | 0.00033323 | 0 | 0 |  | 1 | TRUE | wye
110 | LV_2846-11_0_6_load_128 | 134 | 0.0013035 | 0.00032669 | 0 | 0 |  | 1 | TRUE | wye
111 | LV_2846-11_0_6_load_129 | 135 | 0.00092956 | 0.00023297 | 0 | 0 |  | 1 | TRUE | wye
112 | LV_2846-11_0_6_load_130 | 136 | 0.0018722 | 0.00046923 | 0 | 0 |  | 1 | TRUE | wye
113 | LV_2846-11_0_6_load_131 | 137 | 0.0015498 | 0.00038843 | 0 | 0 |  | 1 | TRUE | wye
114 | LV_2846-11_0_6_load_136 | 138 | 0.0016994 | 0.00042591 | 0 | 0 |  | 1 | TRUE | wye

## ext_grid
| name | bus | vm_pu | va_degree | slack_weight | in_service
0 |  | 32 | 1 | 0 | 1 | TRUE

## line
| name | std_type | from_bus | to_bus | length_km | r_ohm_per_km | x_ohm_per_km | c_nf_per_km | g_us_per_km | max_i_ka | df | parallel | type | in_service
0 | LV_2846-11_0_6_line_0 |  | 0 | 1 | 0.0031157 | 0.125 | 0.08 | 261 | 0 | 0.364 | 1 | 1 | cs | TRUE
1 | LV_2846-11_0_6_line_1 |  | 0 | 2 | 0.0039911 | 0.125 | 0.08 | 261 | 0 | 0.364 | 1 | 1 | cs | TRUE
2 | LV_2846-11_0_6_line_2 |  | 1 | 3 | 0.0090269 | 0.125 | 0.08 | 261 | 0 | 0.364 | 1 | 1 | cs | TRUE
3 | LV_2846-11_0_6_line_3 |  | 2 | 4 | 0.011739 | 0.125 | 0.08 | 261 | 0 | 0.364 | 1 | 1 | cs | TRUE
4 | LV_2846-11_0_6_line_4 |  | 3 | 5 | 0.000415 | 0.125 | 0.08 | 261 | 0 | 0.364 | 1 | 1 | cs | TRUE
5 | LV_2846-11_0_6_line_5 |  | 4 | 6 | 0.0136 | 0.125 | 0.08 | 261 | 0 | 0.364 | 1 | 1 | cs | TRUE
6 | LV_2846-11_0_6_line_6 |  | 5 | 7 | 0.016741 | 0.125 | 0.08 | 261 | 0 | 0.364 | 1 | 1 | cs | TRUE
7 | LV_2846-11_0_6_line_7 |  | 6 | 8 | 0.009401 | 0.125 | 0.08 | 261 | 0 | 0.364 | 1 | 1 | cs | TRUE
8 | LV_2846-11_0_6_line_8 |  | 7 | 12 | 0.010726 | 0.125 | 0.08 | 261 | 0 | 0.364 | 1 | 1 | cs | TRUE
9 | LV_2846-11_0_6_line_9 |  | 8 | 24 | 0.011351 | 0.125 | 0.08 | 261 | 0 | 0.364 | 1 | 3 | cs | TRUE
10 | LV_2846-11_0_6_line_10 |  | 8 | 10 | 0.008068 | 0.125 | 0.08 | 261 | 0 | 0.364 | 1 | 3 | cs | TRUE
11 | LV_2846-11_0_6_line_11 |  | 9 | 10 | 0.015496 | 0.125 | 0.08 | 261 | 0 | 0.364 | 1 | 1 | cs | TRUE
12 | LV_2846-11_0_6_line_12 |  | 9 | 11 | 0.013064 | 0.125 | 0.08 | 261 | 0 | 0.364 | 1 | 1 | cs | TRUE
13 | LV_2846-11_0_6_line_13 |  | 10 | 29 | 0.019391 | 0.125 | 0.08 | 261 | 0 | 0.364 | 1 | 3 | cs | TRUE
14 | LV_2846-11_0_6_line_14 |  | 11 | 25 | 0.017503 | 0.125 | 0.08 | 261 | 0 | 0.364 | 1 | 1 | cs | TRUE
15 | LV_2846-11_0_6_line_15 |  | 13 | 14 | 0.0041839 | 0.125 | 0.08 | 261 | 0 | 0.364 | 1 | 1 | cs | TRUE
16 | LV_2846-11_0_6_line_16 |  | 13 | 15 | 0.013234 | 0.125 | 0.08 | 261 | 0 | 0.364 | 1 | 1 | cs | TRUE
17 | LV_2846-11_0_6_line_17 |  | 14 | 16 | 0.0017541 | 0.125 | 0.08 | 261 | 0 | 0.364 | 1 | 1 | cs | TRUE
18 | LV_2846-11_0_6_line_18 |  | 15 | 17 | 0.02649 | 0.125 | 0.08 | 261 | 0 | 0.364 | 1 | 1 | cs | TRUE
19 | LV_2846-11_0_6_line_19 |  | 16 | 18 | 0.0085865 | 0.125 | 0.08 | 261 | 0 | 0.364 | 1 | 1 | cs | TRUE
20 | LV_2846-11_0_6_line_20 |  | 17 | 19 | 0.021227 | 0.125 | 0.08 | 261 | 0 | 0.364 | 1 | 1 | cs | TRUE
21 | LV_2846-11_0_6_line_21 |  | 18 | 20 | 0.0094564 | 0.125 | 0.08 | 261 | 0 | 0.364 | 1 | 1 | cs | TRUE
22 | LV_2846-11_0_6_line_22 |  | 19 | 21 | 0.014276 | 0.125 | 0.08 | 261 | 0 | 0.364 | 1 | 1 | cs | TRUE
23 | LV_2846-11_0_6_line_23 |  | 20 | 22 | 0.00079059 | 0.125 | 0.08 | 261 | 0 | 0.364 | 1 | 1 | cs | TRUE
24 | LV_2846-11_0_6_line_24 |  | 21 | 82 | 0.0020762 | 0.125 | 0.08 | 261 | 0 | 0.364 | 1 | 1 | cs | TRUE
25 | LV_2846-11_0_6_line_25 |  | 22 | 23 | 0.010807 | 0.125 | 0.08 | 261 | 0 | 0.364 | 1 | 1 | cs | TRUE
26 | LV_2846-11_0_6_line_26 |  | 24 | 33 | 0.01896 | 0.125 | 0.08 | 261 | 0 | 0.364 | 1 | 3 | cs | TRUE
27 | LV_2846-11_0_6_line_27 |  | 25 | 26 | 0.010645 | 0.125 | 0.08 | 261 | 0 | 0.364 | 1 | 1 | cs | TRUE
28 | LV_2846-11_0_6_line_28 |  | 26 | 27 | 0.019036 | 0.125 | 0.08 | 261 | 0 | 0.364 | 1 | 1 | cs | TRUE
29 | LV_2846-11_0_6_line_29 |  | 26 | 28 | 0.011374 | 0.125 | 0.08 | 261 | 0 | 0.364 | 1 | 1 | cs | TRUE
30 | LV_2846-11_0_6_line_30 |  | 27 | 30 | 0.011259 | 0.125 | 0.08 | 261 | 0 | 0.364 | 1 | 1 | cs | TRUE
31 | LV_2846-11_0_6_line_31 |  | 28 | 31 | 0.0067224 | 0.125 | 0.08 | 261 | 0 | 0.364 | 1 | 1 | cs | TRUE
32 | LV_2846-11_0_6_line_32 |  | 29 | 32 | 0.0014204 | 0.125 | 0.08 | 261 | 0 | 0.364 | 1 | 3 | cs | TRUE
33 | LV_2846-11_0_6_line_33 |  | 30 | 37 | 0.013827 | 0.125 | 0.08 | 261 | 0 | 0.364 | 1 | 1 | cs | TRUE
34 | LV_2846-11_0_6_line_34 |  | 31 | 34 | 0.0066041 | 0.125 | 0.08 | 261 | 0 | 0.364 | 1 | 1 | cs | TRUE
35 | LV_2846-11_0_6_line_35 |  | 32 | 38 | 0.0064995 | 0.125 | 0.08 | 261 | 0 | 0.364 | 1 | 3 | cs | TRUE
36 | LV_2846-11_0_6_line_36 |  | 33 | 45 | 0.0065592 | 0.125 | 0.08 | 261 | 0 | 0.364 | 1 | 3 | cs | TRUE
37 | LV_2846-11_0_6_line_37 |  | 34 | 35 | 0.0040715 | 0.125 | 0.08 | 261 | 0 | 0.364 | 1 | 1 | cs | TRUE
38 | LV_2846-11_0_6_line_38 |  | 35 | 36 | 0.0029924 | 0.125 | 0.08 | 261 | 0 | 0.364 | 1 | 1 | cs | TRUE
39 | LV_2846-11_0_6_line_39 |  | 36 | 116 | 0.0096898 | 0.125 | 0.08 | 261 | 0 | 0.364 | 1 | 1 | cs | TRUE
40 | LV_2846-11_0_6_line_40 |  | 38 | 39 | 0.010384 | 0.125 | 0.08 | 261 | 0 | 0.364 | 1 | 2 | cs | TRUE
41 | LV_2846-11_0_6_line_41 |  | 39 | 40 | 0.0023866 | 0.125 | 0.08 | 261 | 0 | 0.364 | 1 | 1 | cs | TRUE
42 | LV_2846-11_0_6_line_42 |  | 40 | 41 | 0.0091583 | 0.125 | 0.08 | 261 | 0 | 0.364 | 1 | 1 | cs | TRUE
43 | LV_2846-11_0_6_line_43 |  | 41 | 42 | 0.0039045 | 0.125 | 0.08 | 261 | 0 | 0.364 | 1 | 1 | cs | TRUE
44 | LV_2846-11_0_6_line_44 |  | 42 | 43 | 0.0076426 | 0.125 | 0.08 | 261 | 0 | 0.364 | 1 | 1 | cs | TRUE
45 | LV_2846-11_0_6_line_45 |  | 43 | 44 | 0.00036494 | 0.125 | 0.08 | 261 | 0 | 0.364 | 1 | 1 | cs | TRUE
46 | LV_2846-11_0_6_line_46 |  | 44 | 48 | 0.0096086 | 0.125 | 0.08 | 261 | 0 | 0.364 | 1 | 1 | cs | TRUE
47 | LV_2846-11_0_6_line_47 |  | 45 | 46 | 0.00076533 | 0.125 | 0.08 | 261 | 0 | 0.364 | 1 | 2 | cs | TRUE
48 | LV_2846-11_0_6_line_48 |  | 46 | 47 | 0.018262 | 0.125 | 0.08 | 261 | 0 | 0.364 | 1 | 1 | cs | TRUE
49 | LV_2846-11_0_6_line_49 |  | 47 | 92 | 0.002356 | 0.125 | 0.08 | 261 | 0 | 0.364 | 1 | 1 | cs | TRUE
50 | LV_2846-11_0_6_line_50 |  | 48 | 49 | 0.0012155 | 0.125 | 0.08 | 261 | 0 | 0.364 | 1 | 1 | cs | TRUE
51 | LV_2846-11_0_6_line_51 |  | 49 | 50 | 0.0071112 | 0.125 | 0.08 | 261 | 0 | 0.364 | 1 | 1 | cs | TRUE
52 | LV_2846-11_0_6_line_52 |  | 50 | 51 | 0.006444 | 0.125 | 0.08 | 261 | 0 | 0.364 | 1 | 1 | cs | TRUE
53 | LV_2846-11_0_6_line_53 |  | 51 | 52 | 0.0032306 | 0.125 | 0.08 | 261 | 0 | 0.364 | 1 | 1 | cs | TRUE
54 | LV_2846-11_0_6_line_54 |  | 52 | 65 | 0.023511 | 0.125 | 0.08 | 261 | 0 | 0.364 | 1 | 1 | cs | TRUE
55 | LV_2846-11_0_6_line_55 |  | 52 | 64 | 0.010859 | 0.125 | 0.08 | 261 | 0 | 0.364 | 1 | 1 | cs | TRUE
56 | LV_2846-11_0_6_line_56 |  | 53 | 54 | 0.0012865 | 0.125 | 0.08 | 261 | 0 | 0.364 | 1 | 1 | cs | TRUE
57 | LV_2846-11_0_6_line_57 |  | 53 | 55 | 0.0035395 | 0.125 | 0.08 | 261 | 0 | 0.364 | 1 | 1 | cs | TRUE
58 | LV_2846-11_0_6_line_58 |  | 54 | 56 | 0.011752 | 0.125 | 0.08 | 261 | 0 | 0.364 | 1 | 1 | cs | TRUE
59 | LV_2846-11_0_6_line_59 |  | 56 | 57 | 0.007702 | 0.125 | 0.08 | 261 | 0 | 0.364 | 1 | 1 | cs | TRUE
60 | LV_2846-11_0_6_line_60 |  | 57 | 58 | 0.0058539 | 0.125 | 0.08 | 261 | 0 | 0.364 | 1 | 1 | cs | TRUE
61 | LV_2846-11_0_6_line_61 |  | 58 | 62 | 0.0058623 | 0.125 | 0.08 | 261 | 0 | 0.364 | 1 | 1 | cs | TRUE
62 | LV_2846-11_0_6_line_62 |  | 59 | 60 | 0.033469 | 0.125 | 0.08 | 261 | 0 | 0.364 | 1 | 1 | cs | TRUE
63 | LV_2846-11_0_6_line_63 |  | 59 | 61 | 0.0026487 | 0.125 | 0.08 | 261 | 0 | 0.364 | 1 | 1 | cs | TRUE
64 | LV_2846-11_0_6_line_64 |  | 60 | 129 | 0.0076532 | 0.125 | 0.08 | 261 | 0 | 0.364 | 1 | 1 | cs | TRUE
65 | LV_2846-11_0_6_line_65 |  | 61 | 125 | 0.020495 | 0.125 | 0.08 | 261 | 0 | 0.364 | 1 | 1 | cs | TRUE
66 | LV_2846-11_0_6_line_66 |  | 62 | 63 | 0.0001427 | 0.125 | 0.08 | 261 | 0 | 0.364 | 1 | 1 | cs | TRUE
67 | LV_2846-11_0_6_line_67 |  | 63 | 64 | 0.0058394 | 0.125 | 0.08 | 261 | 0 | 0.364 | 1 | 1 | cs | TRUE
68 | LV_2846-11_0_6_line_68 |  | 65 | 66 | 0.00053331 | 0.125 | 0.08 | 261 | 0 | 0.364 | 1 | 1 | cs | TRUE
69 | LV_2846-11_0_6_line_69 |  | 66 | 67 | 0.016249 | 0.125 | 0.08 | 261 | 0 | 0.364 | 1 | 1 | cs | TRUE
70 | LV_2846-11_0_6_line_70 |  | 67 | 68 | 0.0080416 | 0.125 | 0.08 | 261 | 0 | 0.364 | 1 | 1 | cs | TRUE
71 | LV_2846-11_0_6_line_71 |  | 68 | 69 | 0.0059116 | 0.125 | 0.08 | 261 | 0 | 0.364 | 1 | 1 | cs | TRUE
72 | LV_2846-11_0_6_line_72 |  | 69 | 120 | 0.0012766 | 0.125 | 0.08 | 261 | 0 | 0.364 | 1 | 1 | cs | TRUE
73 | LV_2846-11_0_6_line_73 |  | 70 | 71 | 0.036143 | 0.125 | 0.08 | 261 | 0 | 0.364 | 1 | 1 | cs | TRUE
74 | LV_2846-11_0_6_line_74 |  | 71 | 72 | 0.013951 | 0.125 | 0.08 | 261 | 0 | 0.364 | 1 | 1 | cs | TRUE
75 | LV_2846-11_0_6_line_75 |  | 72 | 73 | 0.099381 | 0.125 | 0.08 | 261 | 0 | 0.364 | 1 | 1 | cs | TRUE
76 | LV_2846-11_0_6_line_76 |  | 72 | 74 | 0.056612 | 0.125 | 0.08 | 261 | 0 | 0.364 | 1 | 1 | cs | TRUE
77 | LV_2846-11_0_6_line_77 |  | 73 | 76 | 0.00391 | 0.125 | 0.08 | 261 | 0 | 0.364 | 1 | 1 | cs | TRUE
78 | LV_2846-11_0_6_line_78 |  | 73 | 77 | 0.015806 | 0.125 | 0.08 | 261 | 0 | 0.364 | 1 | 1 | cs | TRUE
79 | LV_2846-11_0_6_line_79 |  | 74 | 75 | 0.043565 | 0.125 | 0.08 | 261 | 0 | 0.364 | 1 | 1 | cs | TRUE
80 | LV_2846-11_0_6_line_80 |  | 76 | 78 | 0.033362 | 0.125 | 0.08 | 261 | 0 | 0.364 | 1 | 1 | cs | TRUE
81 | LV_2846-11_0_6_line_81 |  | 76 | 79 | 0.026469 | 0.125 | 0.08 | 261 | 0 | 0.364 | 1 | 1 | cs | TRUE
82 | LV_2846-11_0_6_line_82 |  | 77 | 80 | 0.012421 | 0.125 | 0.08 | 261 | 0 | 0.364 | 1 | 1 | cs | TRUE
83 | LV_2846-11_0_6_line_83 |  | 80 | 119 | 0.009375 | 0.125 | 0.08 | 261 | 0 | 0.364 | 1 | 1 | cs | TRUE
84 | LV_2846-11_0_6_line_84 |  | 81 | 82 | 0.0086848 | 0.125 | 0.08 | 261 | 0 | 0.364 | 1 | 1 | cs | TRUE
85 | LV_2846-11_0_6_line_85 |  | 81 | 83 | 0.00039172 | 0.125 | 0.08 | 261 | 0 | 0.364 | 1 | 1 | cs | TRUE
86 | LV_2846-11_0_6_line_86 |  | 83 | 84 | 0.00082797 | 0.125 | 0.08 | 261 | 0 | 0.364 | 1 | 1 | cs | TRUE
87 | LV_2846-11_0_6_line_87 |  | 84 | 85 | 0.0047051 | 0.125 | 0.08 | 261 | 0 | 0.364 | 1 | 1 | cs | TRUE
88 | LV_2846-11_0_6_line_88 |  | 85 | 86 | 0.0035469 | 0.125 | 0.08 | 261 | 0 | 0.364 | 1 | 1 | cs | TRUE
89 | LV_2846-11_0_6_line_89 |  | 86 | 87 | 0.014638 | 0.125 | 0.08 | 261 | 0 | 0.364 | 1 | 1 | cs | TRUE
90 | LV_2846-11_0_6_line_90 |  | 87 | 88 | 0.0087913 | 0.125 | 0.08 | 261 | 0 | 0.364 | 1 | 1 | cs | TRUE
91 | LV_2846-11_0_6_line_91 |  | 87 | 89 | 0.0048459 | 0.125 | 0.08 | 261 | 0 | 0.364 | 1 | 1 | cs | TRUE
92 | LV_2846-11_0_6_line_92 |  | 88 | 90 | 0.0022853 | 0.125 | 0.08 | 261 | 0 | 0.364 | 1 | 1 | cs | TRUE
93 | LV_2846-11_0_6_line_93 |  | 89 | 91 | 0.013926 | 0.125 | 0.08 | 261 | 0 | 0.364 | 1 | 1 | cs | TRUE
94 | LV_2846-11_0_6_line_94 |  | 91 | 92 | 0.011688 | 0.125 | 0.08 | 261 | 0 | 0.364 | 1 | 1 | cs | TRUE
95 | LV_2846-11_0_6_line_95 |  | 93 | 94 | 0.0080664 | 0.125 | 0.08 | 261 | 0 | 0.364 | 1 | 1 | cs | TRUE
96 | LV_2846-11_0_6_line_96 |  | 94 | 95 | 0.020703 | 0.125 | 0.08 | 261 | 0 | 0.364 | 1 | 1 | cs | TRUE
97 | LV_2846-11_0_6_line_97 |  | 94 | 96 | 0.024494 | 0.125 | 0.08 | 261 | 0 | 0.364 | 1 | 1 | cs | TRUE
98 | LV_2846-11_0_6_line_98 |  | 95 | 97 | 0.026883 | 0.125 | 0.08 | 261 | 0 | 0.364 | 1 | 1 | cs | TRUE
99 | LV_2846-11_0_6_line_99 |  | 96 | 98 | 0.017657 | 0.125 | 0.08 | 261 | 0 | 0.364 | 1 | 1 | cs | TRUE
100 | LV_2846-11_0_6_line_100 |  | 98 | 131 | 0.019734 | 0.125 | 0.08 | 261 | 0 | 0.364 | 1 | 1 | cs | TRUE
101 | LV_2846-11_0_6_line_101 |  | 99 | 100 | 0.011525 | 0.125 | 0.08 | 261 | 0 | 0.364 | 1 | 1 | cs | TRUE
102 | LV_2846-11_0_6_line_102 |  | 99 | 101 | 0.015966 | 0.125 | 0.08 | 261 | 0 | 0.364 | 1 | 1 | cs | TRUE
103 | LV_2846-11_0_6_line_103 |  | 100 | 102 | 0.050316 | 0.125 | 0.08 | 261 | 0 | 0.364 | 1 | 1 | cs | TRUE
104 | LV_2846-11_0_6_line_104 |  | 101 | 103 | 0.02069 | 0.125 | 0.08 | 261 | 0 | 0.364 | 1 | 1 | cs | TRUE
105 | LV_2846-11_0_6_line_105 |  | 102 | 104 | 0.042156 | 0.125 | 0.08 | 261 | 0 | 0.364 | 1 | 1 | cs | TRUE
106 | LV_2846-11_0_6_line_106 |  | 103 | 105 | 0.0034353 | 0.125 | 0.08 | 261 | 0 | 0.364 | 1 | 1 | cs | TRUE
107 | LV_2846-11_0_6_line_107 |  | 103 | 106 | 0.008327 | 0.125 | 0.08 | 261 | 0 | 0.364 | 1 | 1 | cs | TRUE
108 | LV_2846-11_0_6_line_108 |  | 104 | 107 | 0.006812 | 0.125 | 0.08 | 261 | 0 | 0.364 | 1 | 1 | cs | TRUE
109 | LV_2846-11_0_6_line_109 |  | 104 | 108 | 0.060346 | 0.125 | 0.08 | 261 | 0 | 0.364 | 1 | 1 | cs | TRUE
110 | LV_2846-11_0_6_line_110 |  | 105 | 109 | 0.019487 | 0.125 | 0.08 | 261 | 0 | 0.364 | 1 | 1 | cs | TRUE
111 | LV_2846-11_0_6_line_111 |  | 106 | 110 | 0.037373 | 0.125 | 0.08 | 261 | 0 | 0.364 | 1 | 1 | cs | TRUE
112 | LV_2846-11_0_6_line_112 |  | 106 | 111 | 0.022666 | 0.125 | 0.08 | 261 | 0 | 0.364 | 1 | 1 | cs | TRUE
113 | LV_2846-11_0_6_line_113 |  | 107 | 112 | 0.030164 | 0.125 | 0.08 | 261 | 0 | 0.364 | 1 | 1 | cs | TRUE
114 | LV_2846-11_0_6_line_114 |  | 107 | 113 | 0.016311 | 0.125 | 0.08 | 261 | 0 | 0.364 | 1 | 1 | cs | TRUE
115 | LV_2846-11_0_6_line_115 |  | 108 | 114 | 0.018808 | 0.125 | 0.08 | 261 | 0 | 0.364 | 1 | 1 | cs | TRUE
116 | LV_2846-11_0_6_line_116 |  | 109 | 115 | 0.016685 | 0.125 | 0.08 | 261 | 0 | 0.364 | 1 | 1 | cs | TRUE
117 | LV_2846-11_0_6_line_117 |  | 110 | 118 | 0.0064103 | 0.125 | 0.08 | 261 | 0 | 0.364 | 1 | 1 | cs | TRUE
118 | LV_2846-11_0_6_line_118 |  | 111 | 117 | 0.015131 | 0.125 | 0.08 | 261 | 0 | 0.364 | 1 | 1 | cs | TRUE
119 | LV_2846-11_0_6_line_119 |  | 116 | 117 | 0.0020047 | 0.125 | 0.08 | 261 | 0 | 0.364 | 1 | 1 | cs | TRUE
120 | LV_2846-11_0_6_line_120 |  | 118 | 119 | 0.018349 | 0.125 | 0.08 | 261 | 0 | 0.364 | 1 | 1 | cs | TRUE
121 | LV_2846-11_0_6_line_121 |  | 120 | 121 | 0.00034837 | 0.125 | 0.08 | 261 | 0 | 0.364 | 1 | 1 | cs | TRUE
122 | LV_2846-11_0_6_line_122 |  | 121 | 122 | 0.00707 | 0.125 | 0.08 | 261 | 0 | 0.364 | 1 | 1 | cs | TRUE
123 | LV_2846-11_0_6_line_123 |  | 122 | 123 | 0.0015133 | 0.125 | 0.08 | 261 | 0 | 0.364 | 1 | 1 | cs | TRUE
124 | LV_2846-11_0_6_line_124 |  | 123 | 124 | 0.0070688 | 0.125 | 0.08 | 261 | 0 | 0.364 | 1 | 1 | cs | TRUE
125 | LV_2846-11_0_6_line_125 |  | 124 | 136 | 0.0069078 | 0.125 | 0.08 | 261 | 0 | 0.364 | 1 | 1 | cs | TRUE
126 | LV_2846-11_0_6_line_126 |  | 125 | 126 | 0.0058464 | 0.125 | 0.08 | 261 | 0 | 0.364 | 1 | 1 | cs | TRUE
127 | LV_2846-11_0_6_line_127 |  | 126 | 127 | 0.056827 | 0.125 | 0.08 | 261 | 0 | 0.364 | 1 | 1 | cs | TRUE
128 | LV_2846-11_0_6_line_128 |  | 127 | 128 | 0.020577 | 0.125 | 0.08 | 261 | 0 | 0.364 | 1 | 1 | cs | TRUE
129 | LV_2846-11_0_6_line_129 |  | 128 | 130 | 0.0074558 | 0.125 | 0.08 | 261 | 0 | 0.364 | 1 | 1 | cs | TRUE
130 | LV_2846-11_0_6_line_130 |  | 130 | 132 | 0.01489 | 0.125 | 0.08 | 261 | 0 | 0.364 | 1 | 1 | cs | TRUE
131 | LV_2846-11_0_6_line_131 |  | 130 | 131 | 0.005994 | 0.125 | 0.08 | 261 | 0 | 0.364 | 1 | 1 | cs | TRUE
132 | LV_2846-11_0_6_line_132 |  | 132 | 133 | 0.0068103 | 0.125 | 0.08 | 261 | 0 | 0.364 | 1 | 1 | cs | TRUE
133 | LV_2846-11_0_6_line_133 |  | 133 | 138 | 0.0083328 | 0.125 | 0.08 | 261 | 0 | 0.364 | 1 | 1 | cs | TRUE
134 | LV_2846-11_0_6_line_134 |  | 134 | 135 | 0.001134 | 0.125 | 0.08 | 261 | 0 | 0.364 | 1 | 1 | cs | TRUE
135 | LV_2846-11_0_6_line_135 |  | 134 | 136 | 0.0059572 | 0.125 | 0.08 | 261 | 0 | 0.364 | 1 | 1 | cs | TRUE
136 | LV_2846-11_0_6_line_136 |  | 135 | 137 | 0.0044085 | 0.125 | 0.08 | 261 | 0 | 0.364 | 1 | 1 | cs | TRUE
137 | LV_2846-11_0_6_line_137 |  | 137 | 138 | 0.0039844 | 0.125 | 0.08 | 261 | 0 | 0.364 | 1 | 1 | cs | TRUE

## trafo
| name | std_type | hv_bus | lv_bus | sn_mva | vn_hv_kv | vn_lv_kv | vk_percent | vkr_percent | pfe_kw | i0_percent | shift_degree | tap_side | tap_neutral | tap_min | tap_max | tap_step_percent | tap_step_degree | tap_pos | tap_phase_shifter | parallel | df | in_service
0 | LV_2846-11_0_6_trafo_29 | 0.63 MVA 20/0.4 kV | 139 | 32 | 0.63 | 20 | 0.4 | 6 | 1.206 | 1.65 | 0.2619 | 150 | hv | 0 | -2 | 2 | 2.5 | 0 | 0 | FALSE | 1 | 1 | TRUE

## line_geodata
| x0 | y0 | x1 | y1 | x2 | y2 | x3 | y3 | x4 | y4 | x5 | y5 | x6 | y6 | x7 | y7
0 | 2631503.4185 | 1257213.0957 | 2631501.8573 | 1257215.792
1 | 2631503.4185 | 1257213.0957 | 2631505.4183 | 1257209.6417
2 | 2631501.8573 | 1257215.792 | 2631497.3341 | 1257223.6039
3 | 2631509.7664 | 1257198.7574 | 2631508.2563 | 1257203.4081 | 2631505.4183 | 1257209.6417
4 | 2631497.3341 | 1257223.6039 | 2631497.1262 | 1257223.9631
5 | 2631509.7664 | 1257198.7574 | 2631508.1506 | 1257197.7704 | 2631506.7246 | 1257196.5175 | 2631505.6009 | 1257195.1551 | 2631504.7194 | 1257193.616 | 2631503.5735 | 1257190.7413 | 2631503.0926 | 1257187.5921
6 | 2631488.7379 | 1257238.4505 | 2631488.7379 | 1257238.4505 | 2631497.1262 | 1257223.9631
7 | 2631503.0926 | 1257187.5921 | 2631503.2279 | 1257184.8354 | 2631504.124 | 1257182.2162 | 2631505.1732 | 1257180.5873 | 2631506.5227 | 1257179.1935
8 | 2631488.7379 | 1257238.4505 | 2631484.5065 | 1257248.3065
9 | 2631506.5227 | 1257179.1935 | 2631501.3888 | 1257174.8077 | 2631496.9999 | 1257173.4334
10 | 2631513.3835 | 1257175.0272 | 2631510.8746 | 1257176.1035 | 2631508.5752 | 1257177.4699 | 2631506.5227 | 1257179.1935
11 | 2631513.3835 | 1257175.0272 | 2631515.8019 | 1257176.819 | 2631517.9474 | 1257178.854 | 2631519.7521 | 1257181.1986 | 2631520.6871 | 1257182.5934 | 2631521.3348 | 1257184.1534 | 2631521.6658 | 1257185.7229 | 2631521.6873 | 1257187.3352
12 | 2631521.6873 | 1257187.3352 | 2631530.562 | 1257187.2824 | 2631534.6609 | 1257186.4157
13 | 2631513.3835 | 1257175.0272 | 2631514.3143 | 1257167.3046 | 2631516.2145 | 1257155.8481
14 | 2631551.785 | 1257182.7951 | 2631534.6609 | 1257186.4157
15 | 2631440.7069 | 1257195.8256 | 2631437.1549 | 1257196.4148 | 2631436.5716 | 1257196.4224
16 | 2631423.3391 | 1257196.5931 | 2631436.5716 | 1257196.4224
17 | 2631440.7069 | 1257195.8256 | 2631442.4373 | 1257195.5386
18 | 2631396.8516 | 1257196.9349 | 2631423.3391 | 1257196.5931
19 | 2631442.4373 | 1257195.5386 | 2631450.9081 | 1257194.1334
20 | 2631396.8516 | 1257196.9349 | 2631396.144 | 1257182.488 | 2631400.0002 | 1257176.9322
21 | 2631460.237 | 1257192.5859 | 2631450.9081 | 1257194.1334
22 | 2631400.0002 | 1257176.9322 | 2631408.1401 | 1257165.2044
23 | 2631461.0169 | 1257192.4565 | 2631460.237 | 1257192.5859
24 | 2631408.1401 | 1257165.2044 | 2631409.3239 | 1257163.4988
25 | 2631461.0169 | 1257192.4565 | 2631465.2128 | 1257191.7605 | 2631471.6974 | 1257190.8138
26 | 2631478.9064 | 1257167.7677 | 2631496.9999 | 1257173.4334
27 | 2631562.02 | 1257179.9114 | 2631555.132 | 1257182.0874 | 2631551.785 | 1257182.7951
28 | 2631562.02 | 1257179.9114 | 2631578.4993 | 1257170.3833
29 | 2631562.02 | 1257179.9114 | 2631566.4944 | 1257190.3683
30 | 2631578.4993 | 1257170.3833 | 2631587.0768 | 1257165.4239 | 2631588.308 | 1257164.8685
31 | 2631566.4944 | 1257190.3683 | 2631568.5958 | 1257195.2791 | 2631569.4468 | 1257196.3666
32 | 2631516.4469 | 1257154.4468 | 2631516.2145 | 1257155.8481
33 | 2631600.9114 | 1257159.1823 | 2631588.308 | 1257164.8685
34 | 2631569.4468 | 1257196.3666 | 2631572.7895 | 1257200.6384 | 2631573.655 | 1257201.4403
35 | 2631516.4469 | 1257154.4468 | 2631517.5104 | 1257148.0349
36 | 2631478.9064 | 1257167.7677 | 2631476.6463 | 1257167.0599 | 2631472.9241 | 1257165.1342
37 | 2631573.655 | 1257201.4403 | 2631576.6417 | 1257204.2074
38 | 2631578.8368 | 1257206.2411 | 2631576.6417 | 1257204.2074
39 | 2631578.8368 | 1257206.2411 | 2631578.8368 | 1257206.2411 | 2631587.4073 | 1257210.7621
40 | 2631517.5104 | 1257148.0349 | 2631519.2094 | 1257137.7911
41 | 2631519.5999 | 1257135.4367 | 2631519.2094 | 1257137.7911
42 | 2631519.5999 | 1257135.4367 | 2631519.9229 | 1257133.4892 | 2631521.4523 | 1257126.4696
43 | 2631521.4523 | 1257126.4696 | 2631522.2835 | 1257122.6546
44 | 2631523.9105 | 1257115.1872 | 2631522.2835 | 1257122.6546
45 | 2631523.9882 | 1257114.8306 | 2631523.9105 | 1257115.1872
46 | 2631526.0336 | 1257105.4423 | 2631523.9882 | 1257114.8306
47 | 2631472.2443 | 1257164.7826 | 2631472.9241 | 1257165.1342
48 | 2631472.2443 | 1257164.7826 | 2631456.0248 | 1257156.3914
49 | 2631453.9791 | 1257155.2241 | 2631455.5398 | 1257156.1405 | 2631456.0248 | 1257156.3914
50 | 2631526.0336 | 1257105.4423 | 2631526.2924 | 1257104.2547
51 | 2631526.2924 | 1257104.2547 | 2631527.8062 | 1257097.3065 | 2631527.8062 | 1257097.3065
52 | 2631531.2253 | 1257091.8444 | 2631527.8062 | 1257097.3065
53 | 2631532.9394 | 1257089.106 | 2631531.2253 | 1257091.8444
54 | 2631532.9394 | 1257089.106 | 2631530.0095 | 1257085.677 | 2631523.2031 | 1257079.5811 | 2631514.2353 | 1257075.4746
55 | 2631532.9394 | 1257089.106 | 2631539.3859 | 1257082.0577 | 2631540.4356 | 1257081.2785
56 | 2631571.3001 | 1257058.3675 | 2631570.2671 | 1257059.1344
57 | 2631571.3001 | 1257058.3675 | 2631574.1421 | 1257056.2579
58 | 2631560.8308 | 1257066.139 | 2631570.2671 | 1257059.1344
59 | 2631554.6465 | 1257070.7297 | 2631560.8308 | 1257066.139
60 | 2631549.9461 | 1257074.2188 | 2631554.6465 | 1257070.7297
61 | 2631545.2389 | 1257077.713 | 2631549.9461 | 1257074.2188
62 | 2631507.2185 | 1257001.5653 | 2631496.7939 | 1256986.7443 | 2631489.208 | 1256982.5901 | 2631482.7553 | 1256980.7859
63 | 2631507.2185 | 1257001.5653 | 2631505.053 | 1257003.0905
64 | 2631475.3848 | 1256978.7251 | 2631482.7553 | 1256980.7859
65 | 2631486.7362 | 1257012.1303 | 2631501.4059 | 1257005.6594 | 2631505.053 | 1257003.0905
66 | 2631545.1243 | 1257077.798 | 2631545.2389 | 1257077.713
67 | 2631540.4356 | 1257081.2785 | 2631545.1243 | 1257077.798
68 | 2631514.2353 | 1257075.4746 | 2631513.7504 | 1257075.2526
69 | 2631513.7504 | 1257075.2526 | 2631498.9762 | 1257068.4874
70 | 2631491.6647 | 1257065.1394 | 2631498.9762 | 1257068.4874
71 | 2631491.6647 | 1257065.1394 | 2631486.2898 | 1257062.6782
72 | 2631485.1291 | 1257062.1467 | 2631486.2898 | 1257062.6782
73 | 2631741.0971 | 1257132.5352 | 2631734.68 | 1257134.0574 | 2631726.7072 | 1257134.6374 | 2631710.1374 | 1257135.4827 | 2631705.5952 | 1257137.482
74 | 2631741.0971 | 1257132.5352 | 2631748.3772 | 1257144.449
75 | 2631748.3772 | 1257144.449 | 2631749.7226 | 1257146.6466 | 2631740.3973 | 1257168.8784 | 2631701.5823 | 1257160.3427 | 2631676.3002 | 1257154.8483 | 2631669.6938 | 1257152.3002
76 | 2631748.3772 | 1257144.449 | 2631749.7226 | 1257146.6466 | 2631751.8305 | 1257141.6322 | 2631760.9225 | 1257136.2217 | 2631778.7881 | 1257127.1334 | 2631794.4581 | 1257118.3337
77 | 2631666.0446 | 1257150.8686 | 2631669.6938 | 1257152.3002
78 | 2631669.6938 | 1257152.3002 | 2631664.5102 | 1257160.0333 | 2631661.1393 | 1257165.586
79 | 2631794.4581 | 1257118.3337 | 2631793.1798 | 1257123.308 | 2631786.8675 | 1257134.8042 | 2631784.676 | 1257135.7264 | 2631780.8852 | 1257143.8116 | 2631770.205 | 1257152.9383
80 | 2631666.0446 | 1257150.8686 | 2631663.5597 | 1257141.7936 | 2631660.8947 | 1257131.1276 | 2631659.8764 | 1257124.1508 | 2631661.0685 | 1257118.3643
81 | 2631666.0446 | 1257150.8686 | 2631652.041 | 1257148.4032 | 2631642.8299 | 1257149.3102 | 2631639.8995 | 1257149.9254
82 | 2631661.1393 | 1257165.586 | 2631658.9192 | 1257169.243 | 2631653.5558 | 1257175.3697
83 | 2631653.5558 | 1257175.3697 | 2631647.3806 | 1257182.4237
84 | 2631414.5203 | 1257156.5416 | 2631410.2685 | 1257162.1379 | 2631409.3239 | 1257163.4988
85 | 2631414.5203 | 1257156.5416 | 2631414.7573 | 1257156.2297
86 | 2631414.7573 | 1257156.2297 | 2631415.2581 | 1257155.5704
87 | 2631418.1045 | 1257151.824 | 2631415.2581 | 1257155.5704
88 | 2631418.1045 | 1257151.824 | 2631420.2502 | 1257148.9997
89 | 2631429.3693 | 1257137.5557 | 2631426.7272 | 1257140.9996 | 2631423.1917 | 1257145.1281 | 2631420.2502 | 1257148.9997
90 | 2631429.3693 | 1257137.5557 | 2631426.8286 | 1257130.4152 | 2631426.41 | 1257129.2775
91 | 2631429.3693 | 1257137.5557 | 2631432.9466 | 1257140.8246
92 | 2631425.6209 | 1257127.1327 | 2631426.41 | 1257129.2775
93 | 2631432.9466 | 1257140.8246 | 2631439.2215 | 1257146.5585 | 2631443.9005 | 1257149.306
94 | 2631453.9791 | 1257155.2241 | 2631443.9005 | 1257149.306
95 | 2631417.4404 | 1257093.6182 | 2631418.6455 | 1257101.594
96 | 2631398.5133 | 1257086.8244 | 2631411.214 | 1257093.3183 | 2631414.7295 | 1257094.3821 | 2631417.4404 | 1257093.6182
97 | 2631417.4404 | 1257093.6182 | 2631417.521 | 1257078.4194 | 2631417.048 | 1257069.1364
98 | 2631398.5133 | 1257086.8244 | 2631401.3506 | 1257076.4435 | 2631401.8324 | 1257066.6394 | 2631399.8789 | 1257060.6442
99 | 2631416.6104 | 1257051.4881 | 2631416.7509 | 1257054.4323 | 2631416.8449 | 1257065.1512 | 2631417.048 | 1257069.1364
100 | 2631417.1726 | 1257031.7969 | 2631416.2555 | 1257044.056 | 2631416.6104 | 1257051.4881
101 | 2631660.3484 | 1257253.4992 | 2631670.7005 | 1257258.5648
102 | 2631646.0074 | 1257246.4818 | 2631660.3484 | 1257253.4992
103 | 2631715.8956 | 1257280.68 | 2631670.7005 | 1257258.5648
104 | 2631627.4232 | 1257237.388 | 2631646.0074 | 1257246.4818
105 | 2631752.0631 | 1257302.2206 | 2631741.1322 | 1257296.2802 | 2631722.372 | 1257283.8491 | 2631715.8956 | 1257280.68
106 | 2631627.4232 | 1257237.388 | 2631628.6275 | 1257240.6053
107 | 2631627.4232 | 1257237.388 | 2631620.7318 | 1257232.4045
108 | 2631752.0631 | 1257302.2206 | 2631758.1462 | 1257305.3219
109 | 2631752.0631 | 1257302.2206 | 2631760.198 | 1257285.4416 | 2631773.506 | 1257260.0623 | 2631776.5499 | 1257256.2538 | 2631782.8161 | 1257251.0163
110 | 2631628.6275 | 1257240.6053 | 2631630.5008 | 1257245.61 | 2631635.6894 | 1257258.7673
111 | 2631620.7318 | 1257232.4045 | 2631628.4954 | 1257211.6651 | 2631628.3695 | 1257199.9453 | 2631629.1493 | 1257196.5249
112 | 2631620.7318 | 1257232.4045 | 2631607.2289 | 1257222.3478 | 2631602.2364 | 1257219.3372
113 | 2631758.1462 | 1257305.3219 | 2631741.3938 | 1257330.4061
114 | 2631758.1462 | 1257305.3219 | 2631764.3147 | 1257307.9457 | 2631773.1583 | 1257311.7004
115 | 2631798.7201 | 1257241.596 | 2631791.0233 | 1257244.1565 | 2631782.8161 | 1257251.0163
116 | 2631635.6894 | 1257258.7673 | 2631636.147 | 1257259.9276 | 2631642.4394 | 1257274.0245
117 | 2631633.7573 | 1257192.0687 | 2631629.1493 | 1257196.5249
118 | 2631589.1804 | 1257211.6974 | 2631592.2727 | 1257213.3286 | 2631602.2364 | 1257219.3372
119 | 2631589.1804 | 1257211.6974 | 2631587.4073 | 1257210.7621
120 | 2631633.7573 | 1257192.0687 | 2631633.7573 | 1257192.0687 | 2631638.2586 | 1257190.6695 | 2631643.4218 | 1257189.5519 | 2631645.9241 | 1257186.8968 | 2631647.3806 | 1257182.4237
121 | 2631485.1291 | 1257062.1467 | 2631484.8124 | 1257062.0016
122 | 2631478.3843 | 1257059.0581 | 2631484.8124 | 1257062.0016
123 | 2631478.3843 | 1257059.0581 | 2631477.0084 | 1257058.4281
124 | 2631477.0084 | 1257058.4281 | 2631470.5814 | 1257055.4851
125 | 2631470.5814 | 1257055.4851 | 2631464.3008 | 1257052.6091
126 | 2631486.7362 | 1257012.1303 | 2631486.7362 | 1257012.1303 | 2631480.9401 | 1257012.896
127 | 2631424.8335 | 1257006.1645 | 2631439.3261 | 1257007.4756 | 2631457.9332 | 1257010.6765 | 2631473.5468 | 1257013.8726 | 2631480.9401 | 1257012.896
128 | 2631424.8335 | 1257006.1645 | 2631424.4928 | 1257013.5344 | 2631424.1684 | 1257020.682 | 2631423.9985 | 1257024.2724 | 2631423.7198 | 1257026.7067
129 | 2631422.7249 | 1257034.0946 | 2631423.3344 | 1257030.0729 | 2631423.7198 | 1257026.7067
130 | 2631422.7249 | 1257034.0946 | 2631436.4449 | 1257039.8792
131 | 2631422.7249 | 1257034.0946 | 2631417.1726 | 1257031.7969
132 | 2631436.4449 | 1257039.8792 | 2631437.147 | 1257040.1752 | 2631442.6462 | 1257042.6933
133 | 2631442.6462 | 1257042.6933 | 2631450.2225 | 1257046.1626
134 | 2631458.8844 | 1257050.1289 | 2631457.8533 | 1257049.6568
135 | 2631458.8844 | 1257050.1289 | 2631464.3008 | 1257052.6091
136 | 2631453.8451 | 1257047.8214 | 2631457.8533 | 1257049.6568
137 | 2631453.8451 | 1257047.8214 | 2631450.2225 | 1257046.1626

## bus_geodata
| x | y | coords
0 | 2631503.4185 | 1257213.0957
1 | 2631501.8573 | 1257215.792
2 | 2631505.4183 | 1257209.6417
3 | 2631497.3341 | 1257223.6039
4 | 2631509.7664 | 1257198.7574
5 | 2631497.1262 | 1257223.9631
6 | 2631503.0926 | 1257187.5921
7 | 2631488.7379 | 1257238.4505
8 | 2631506.5227 | 1257179.1935
9 | 2631521.6873 | 1257187.3352
10 | 2631513.3835 | 1257175.0272
11 | 2631534.6609 | 1257186.4157
12 | 2631484.5065 | 1257248.3065
13 | 2631436.5716 | 1257196.4224
14 | 2631440.7069 | 1257195.8256
15 | 2631423.3391 | 1257196.5931
16 | 2631442.4373 | 1257195.5386
17 | 2631396.8516 | 1257196.9349
18 | 2631450.9081 | 1257194.1334
19 | 2631400.0002 | 1257176.9322
20 | 2631460.237 | 1257192.5859
21 | 2631408.1401 | 1257165.2044
22 | 2631461.0169 | 1257192.4565
23 | 2631471.6974 | 1257190.8138
24 | 2631496.9999 | 1257173.4334
25 | 2631551.785 | 1257182.7951
26 | 2631562.0199 | 1257179.9114
27 | 2631578.4993 | 1257170.3833
28 | 2631566.4944 | 1257190.3683
29 | 2631516.2145 | 1257155.8481
30 | 2631588.308 | 1257164.8685
31 | 2631569.4468 | 1257196.3666
32 | 2631516.4469 | 1257154.4468
33 | 2631478.9064 | 1257167.7677
34 | 2631573.655 | 1257201.4403
35 | 2631576.6417 | 1257204.2074
36 | 2631578.8368 | 1257206.2411
37 | 2631600.9114 | 1257159.1823
38 | 2631517.5104 | 1257148.0349
39 | 2631519.2094 | 1257137.7911
40 | 2631519.5999 | 1257135.4367
41 | 2631521.4523 | 1257126.4696
42 | 2631522.2835 | 1257122.6546
43 | 2631523.9105 | 1257115.1872
44 | 2631523.9882 | 1257114.8306
45 | 2631472.9241 | 1257165.1342
46 | 2631472.2443 | 1257164.7826
47 | 2631456.0248 | 1257156.3914
48 | 2631526.0336 | 1257105.4423
49 | 2631526.2924 | 1257104.2547
50 | 2631527.8062 | 1257097.3065
51 | 2631531.2253 | 1257091.8444
52 | 2631532.9394 | 1257089.106
53 | 2631571.3001 | 1257058.3675
54 | 2631570.2671 | 1257059.1344
55 | 2631574.1421 | 1257056.2579
56 | 2631560.8308 | 1257066.139
57 | 2631554.6465 | 1257070.7297
58 | 2631549.9461 | 1257074.2188
59 | 2631507.2185 | 1257001.5653
60 | 2631482.7553 | 1256980.7859
61 | 2631505.053 | 1257003.0905
62 | 2631545.2389 | 1257077.713
63 | 2631545.1243 | 1257077.798
64 | 2631540.4356 | 1257081.2785
65 | 2631514.2353 | 1257075.4746
66 | 2631513.7504 | 1257075.2526
67 | 2631498.9762 | 1257068.4874
68 | 2631491.6647 | 1257065.1394
69 | 2631486.2898 | 1257062.6782
70 | 2631705.5952 | 1257137.482
71 | 2631741.0971 | 1257132.5352
72 | 2631748.3772 | 1257144.449
73 | 2631669.6938 | 1257152.3002
74 | 2631794.4581 | 1257118.3337
75 | 2631770.205 | 1257152.9383
76 | 2631666.0446 | 1257150.8686
77 | 2631661.1393 | 1257165.586
78 | 2631661.0685 | 1257118.3643
79 | 2631639.8995 | 1257149.9254
80 | 2631653.5558 | 1257175.3697
81 | 2631414.5203 | 1257156.5416
82 | 2631409.3239 | 1257163.4988
83 | 2631414.7573 | 1257156.2297
84 | 2631415.2581 | 1257155.5704
85 | 2631418.1045 | 1257151.824
86 | 2631420.2502 | 1257148.9997
87 | 2631429.3693 | 1257137.5557
88 | 2631426.41 | 1257129.2775
89 | 2631432.9466 | 1257140.8246
90 | 2631425.6209 | 1257127.1327
91 | 2631443.9005 | 1257149.306
92 | 2631453.9791 | 1257155.2241
93 | 2631418.6455 | 1257101.594
94 | 2631417.4404 | 1257093.6182
95 | 2631398.5133 | 1257086.8244
96 | 2631417.048 | 1257069.1364
97 | 2631399.8789 | 1257060.6442
98 | 2631416.6104 | 1257051.4881
99 | 2631660.3484 | 1257253.4992
100 | 2631670.7005 | 1257258.5648
101 | 2631646.0074 | 1257246.4818
102 | 2631715.8956 | 1257280.68
103 | 2631627.4232 | 1257237.388
104 | 2631752.0631 | 1257302.2206
105 | 2631628.6275 | 1257240.6053
106 | 2631620.7318 | 1257232.4045
107 | 2631758.1462 | 1257305.3219
108 | 2631782.8161 | 1257251.0163
109 | 2631635.6894 | 1257258.7673
110 | 2631629.1493 | 1257196.5249
111 | 2631602.2364 | 1257219.3372
112 | 2631741.3938 | 1257330.4061
113 | 2631773.1583 | 1257311.7004
114 | 2631798.7201 | 1257241.596
115 | 2631642.4394 | 1257274.0245
116 | 2631587.4073 | 1257210.7621
117 | 2631589.1804 | 1257211.6974
118 | 2631633.7573 | 1257192.0687
119 | 2631647.3806 | 1257182.4237
120 | 2631485.1291 | 1257062.1467
121 | 2631484.8124 | 1257062.0016
122 | 2631478.3843 | 1257059.0581
123 | 2631477.0084 | 1257058.4281
124 | 2631470.5814 | 1257055.4851
125 | 2631486.7362 | 1257012.1303
126 | 2631480.9401 | 1257012.896
127 | 2631424.8335 | 1257006.1645
128 | 2631423.7198 | 1257026.7067
129 | 2631475.3848 | 1256978.7251
130 | 2631422.7249 | 1257034.0946
131 | 2631417.1726 | 1257031.7969
132 | 2631436.4449 | 1257039.8792
133 | 2631442.6462 | 1257042.6933
134 | 2631458.8844 | 1257050.1289
135 | 2631457.8533 | 1257049.6568
136 | 2631464.3008 | 1257052.6091
137 | 2631453.8451 | 1257047.8214
138 | 2631450.2225 | 1257046.1626
139 | 2631513.3835 | 1257175.0272

## line_std_types
| c_nf_per_km | r_ohm_per_km | x_ohm_per_km | max_i_ka | type | q_mm2 | alpha | voltage_rating
NAYY 4x50 SE | 210 | 0.642 | 0.083 | 0.142 | cs | 50 | 0.00403 | LV
NAYY 4x120 SE | 264 | 0.225 | 0.08 | 0.242 | cs | 120 | 0.00403 | LV
NAYY 4x150 SE | 261 | 0.208 | 0.08 | 0.27 | cs | 150 | 0.00403 | LV
NA2XS2Y 1x95 RM/25 12/20 kV | 216 | 0.313 | 0.132 | 0.252 | cs | 95 | 0.00403 | MV
NA2XS2Y 1x185 RM/25 12/20 kV | 273 | 0.161 | 0.117 | 0.362 | cs | 185 | 0.00403 | MV
NA2XS2Y 1x240 RM/25 12/20 kV | 304 | 0.122 | 0.112 | 0.421 | cs | 240 | 0.00403 | MV
NA2XS2Y 1x95 RM/25 6/10 kV | 315 | 0.313 | 0.123 | 0.249 | cs | 95 | 0.00403 | MV
NA2XS2Y 1x185 RM/25 6/10 kV | 406 | 0.161 | 0.11 | 0.358 | cs | 185 | 0.00403 | MV
NA2XS2Y 1x240 RM/25 6/10 kV | 456 | 0.122 | 0.105 | 0.416 | cs | 240 | 0.00403 | MV
NA2XS2Y 1x150 RM/25 12/20 kV | 250 | 0.206 | 0.116 | 0.319 | cs | 150 | 0.00403 | MV
NA2XS2Y 1x120 RM/25 12/20 kV | 230 | 0.253 | 0.119 | 0.283 | cs | 120 | 0.00403 | MV
NA2XS2Y 1x70 RM/25 12/20 kV | 190 | 0.443 | 0.132 | 0.22 | cs | 70 | 0.00403 | MV
NA2XS2Y 1x150 RM/25 6/10 kV | 360 | 0.206 | 0.11 | 0.315 | cs | 150 | 0.00403 | MV
NA2XS2Y 1x120 RM/25 6/10 kV | 340 | 0.253 | 0.113 | 0.28 | cs | 120 | 0.00403 | MV
NA2XS2Y 1x70 RM/25 6/10 kV | 280 | 0.443 | 0.123 | 0.217 | cs | 70 | 0.00403 | MV
N2XS(FL)2Y 1x120 RM/35 64/110 kV | 112 | 0.153 | 0.166 | 0.366 | cs | 120 | 0.00393 | HV
N2XS(FL)2Y 1x185 RM/35 64/110 kV | 125 | 0.099 | 0.156 | 0.457 | cs | 185 | 0.00393 | HV
N2XS(FL)2Y 1x240 RM/35 64/110 kV | 135 | 0.075 | 0.149 | 0.526 | cs | 240 | 0.00393 | HV
N2XS(FL)2Y 1x300 RM/35 64/110 kV | 144 | 0.06 | 0.144 | 0.588 | cs | 300 | 0.00393 | HV
15-AL1/3-ST1A 0.4 | 11 | 1.8769 | 0.35 | 0.105 | ol | 16 | 0.00403 | LV
24-AL1/4-ST1A 0.4 | 11.25 | 1.2012 | 0.335 | 0.14 | ol | 24 | 0.00403 | LV
48-AL1/8-ST1A 0.4 | 12.2 | 0.5939 | 0.3 | 0.21 | ol | 48 | 0.00403 | LV
94-AL1/15-ST1A 0.4 | 13.2 | 0.306 | 0.29 | 0.35 | ol | 94 | 0.00403 | LV
34-AL1/6-ST1A 10.0 | 9.7 | 0.8342 | 0.36 | 0.17 | ol | 34 | 0.00403 | MV
48-AL1/8-ST1A 10.0 | 10.1 | 0.5939 | 0.35 | 0.21 | ol | 48 | 0.00403 | MV
70-AL1/11-ST1A 10.0 | 10.4 | 0.4132 | 0.339 | 0.29 | ol | 70 | 0.00403 | MV
94-AL1/15-ST1A 10.0 | 10.75 | 0.306 | 0.33 | 0.35 | ol | 94 | 0.00403 | MV
122-AL1/20-ST1A 10.0 | 11.1 | 0.2376 | 0.323 | 0.41 | ol | 122 | 0.00403 | MV
149-AL1/24-ST1A 10.0 | 11.25 | 0.194 | 0.315 | 0.47 | ol | 149 | 0.00403 | MV
34-AL1/6-ST1A 20.0 | 9.15 | 0.8342 | 0.382 | 0.17 | ol | 34 | 0.00403 | MV
48-AL1/8-ST1A 20.0 | 9.5 | 0.5939 | 0.372 | 0.21 | ol | 48 | 0.00403 | MV
70-AL1/11-ST1A 20.0 | 9.7 | 0.4132 | 0.36 | 0.29 | ol | 70 | 0.00403 | MV
94-AL1/15-ST1A 20.0 | 10 | 0.306 | 0.35 | 0.35 | ol | 94 | 0.00403 | MV
122-AL1/20-ST1A 20.0 | 10.3 | 0.2376 | 0.344 | 0.41 | ol | 122 | 0.00403 | MV
149-AL1/24-ST1A 20.0 | 10.5 | 0.194 | 0.337 | 0.47 | ol | 149 | 0.00403 | MV
184-AL1/30-ST1A 20.0 | 10.75 | 0.1571 | 0.33 | 0.535 | ol | 184 | 0.00403 | MV
243-AL1/39-ST1A 20.0 | 11 | 0.1188 | 0.32 | 0.645 | ol | 243 | 0.00403 | MV
48-AL1/8-ST1A 110.0 | 8 | 0.5939 | 0.46 | 0.21 | ol | 48 | 0.00403 | HV
70-AL1/11-ST1A 110.0 | 8.4 | 0.4132 | 0.45 | 0.29 | ol | 70 | 0.00403 | HV
94-AL1/15-ST1A 110.0 | 8.65 | 0.306 | 0.44 | 0.35 | ol | 94 | 0.00403 | HV
122-AL1/20-ST1A 110.0 | 8.5 | 0.2376 | 0.43 | 0.41 | ol | 122 | 0.00403 | HV
149-AL1/24-ST1A 110.0 | 8.75 | 0.194 | 0.41 | 0.47 | ol | 149 | 0.00403 | HV
184-AL1/30-ST1A 110.0 | 8.8 | 0.1571 | 0.4 | 0.535 | ol | 184 | 0.00403 | HV
243-AL1/39-ST1A 110.0 | 9 | 0.1188 | 0.39 | 0.645 | ol | 243 | 0.00403 | HV
305-AL1/39-ST1A 110.0 | 9.2 | 0.0949 | 0.38 | 0.74 | ol | 305 | 0.00403 | HV
490-AL1/64-ST1A 110.0 | 9.75 | 0.059 | 0.37 | 0.96 | ol | 490 | 0.00403 | HV
679-AL1/86-ST1A 110.0 | 9.95 | 0.042 | 0.36 | 1.15 | ol | 679 | 0.00403 | HV
490-AL1/64-ST1A 220.0 | 10 | 0.059 | 0.285 | 0.96 | ol | 490 | 0.00403 | HV
679-AL1/86-ST1A 220.0 | 11.7 | 0.042 | 0.275 | 1.15 | ol | 679 | 0.00403 | HV
490-AL1/64-ST1A 380.0 | 11 | 0.059 | 0.253 | 0.96 | ol | 490 | 0.00403 | HV
679-AL1/86-ST1A 380.0 | 14.6 | 0.042 | 0.25 | 1.15 | ol | 679 | 0.00403 | HV

## trafo_std_types
| i0_percent | pfe_kw | vkr_percent | sn_mva | vn_lv_kv | vn_hv_kv | vk_percent | shift_degree | vector_group | tap_side | tap_neutral | tap_min | tap_max | tap_step_degree | tap_step_percent | tap_phase_shifter
160 MVA 380/110 kV | 0.06 | 60 | 0.25 | 160 | 110 | 380 | 12.2 | 0 | Yy0 | hv | 0 | -9 | 9 | 0 | 1.5 | FALSE
100 MVA 220/110 kV | 0.06 | 55 | 0.26 | 100 | 110 | 220 | 12 | 0 | Yy0 | hv | 0 | -9 | 9 | 0 | 1.5 | FALSE
63 MVA 110/20 kV | 0.04 | 22 | 0.32 | 63 | 20 | 110 | 18 | 150 | YNd5 | hv | 0 | -9 | 9 | 0 | 1.5 | FALSE
40 MVA 110/20 kV | 0.05 | 18 | 0.34 | 40 | 20 | 110 | 16.2 | 150 | YNd5 | hv | 0 | -9 | 9 | 0 | 1.5 | FALSE
25 MVA 110/20 kV | 0.07 | 14 | 0.41 | 25 | 20 | 110 | 12 | 150 | YNd5 | hv | 0 | -9 | 9 | 0 | 1.5 | FALSE
63 MVA 110/10 kV | 0.04 | 22 | 0.32 | 63 | 10 | 110 | 18 | 150 | YNd5 | hv | 0 | -9 | 9 | 0 | 1.5 | FALSE
40 MVA 110/10 kV | 0.05 | 18 | 0.34 | 40 | 10 | 110 | 16.2 | 150 | YNd5 | hv | 0 | -9 | 9 | 0 | 1.5 | FALSE
25 MVA 110/10 kV | 0.07 | 14 | 0.41 | 25 | 10 | 110 | 12 | 150 | YNd5 | hv | 0 | -9 | 9 | 0 | 1.5 | FALSE
0.25 MVA 20/0.4 kV | 0.32 | 0.8 | 1.44 | 0.25 | 0.4 | 20 | 6 | 150 | Yzn5 | hv | 0 | -2 | 2 | 0 | 2.5 | FALSE
0.4 MVA 20/0.4 kV | 0.3375 | 1.35 | 1.425 | 0.4 | 0.4 | 20 | 6 | 150 | Dyn5 | hv | 0 | -2 | 2 | 0 | 2.5 | FALSE
0.63 MVA 20/0.4 kV | 0.2619 | 1.65 | 1.206 | 0.63 | 0.4 | 20 | 6 | 150 | Dyn5 | hv | 0 | -2 | 2 | 0 | 2.5 | FALSE
0.25 MVA 10/0.4 kV | 0.24 | 0.6 | 1.2 | 0.25 | 0.4 | 10 | 4 | 150 | Dyn5 | hv | 0 | -2 | 2 | 0 | 2.5 | FALSE
0.4 MVA 10/0.4 kV | 0.2375 | 0.95 | 1.325 | 0.4 | 0.4 | 10 | 4 | 150 | Dyn5 | hv | 0 | -2 | 2 | 0 | 2.5 | FALSE
0.63 MVA 10/0.4 kV | 0.1873 | 1.18 | 1.0794 | 0.63 | 0.4 | 10 | 4 | 150 | Dyn5 | hv | 0 | -2 | 2 | 0 | 2.5 | FALSE

## trafo3w_std_types
| sn_hv_mva | sn_mv_mva | sn_lv_mva | vn_hv_kv | vn_mv_kv | vn_lv_kv | vk_hv_percent | vk_mv_percent | vk_lv_percent | vkr_hv_percent | vkr_mv_percent | vkr_lv_percent | pfe_kw | i0_percent | shift_mv_degree | shift_lv_degree | vector_group | tap_side | tap_neutral | tap_min | tap_max | tap_step_percent
63/25/38 MVA 110/20/10 kV | 63 | 25 | 38 | 110 | 20 | 10 | 10.4 | 10.4 | 10.4 | 0.28 | 0.32 | 0.35 | 35 | 0.89 | 0 | 0 | YN0yn0yn0 | hv | 0 | -10 | 10 | 1.2
63/25/38 MVA 110/10/10 kV | 63 | 25 | 38 | 110 | 10 | 10 | 10.4 | 10.4 | 10.4 | 0.28 | 0.32 | 0.35 | 35 | 0.89 | 0 | 0 | YN0yn0yn0 | hv | 0 | -10 | 10 | 1.2

## fuse_std_types
| fuse_type | i_rated_a | t_avg | t_min | t_total | x_avg | x_min | x_total
HV 100A | HV 100A | 100 | 0 | [10.0, 3.64, 0.854, 0.281, 0.1, 0.0531, 0.022, 0.01] | [10.0, 4.267, 1.21, 0.403, 0.1, 0.058, 0.022, 0.01] | 0 | [300.0, 350.0, 450.0, 550.0, 700.0, 850.0, 1200.0, 1752.0] | [600.0, 700.0, 900.0, 1150.0, 1665.0, 2000.0, 3000.0, 4313.0]
HV 10A | HV 10A | 10 | 0 | [10.0, 1675.0, 0.344, 0.156, 0.1, 0.0417, 0.0171, 0.01] | [10.0, 1.3, 0.3, 0.155, 0.1, 0.0555, 0.023, 0.01] | 0 | [30.0, 32.0, 35.0, 37.0, 39.0, 50.0, 70.0, 88.0] | [60.0, 70.0, 80.0, 87.0, 94.0, 110.0, 150.0, 216.0]
HV 125A | HV 125A | 125 | 0 | [10.0, 1.82, 0.344, 0.1, 0.0467, 0.0269, 0.01] | [10.0, 2.478, 0.426, 0.1, 0.0427, 0.0211, 0.01] | 0 | [375.0, 500.0, 700.0, 925.0, 1200.0, 1500.0, 2341.0] | [750.0, 1000.0, 1500.0, 2200.0, 3000.0, 4000.0, 5765.0]
HV 160A | HV 160A | 160 | 0 | [10.0, 4.15, 1.03, 0.198, 0.1, 0.051, 0.0172, 0.01] | [10.0, 2.3, 0.734, 0.274, 0.1, 0.046, 0.0177, 0.01] | 0 | [480.0, 550.0, 700.0, 1000.0, 1260.0, 1600.0, 2500.0, 3227.0] | [960.0, 1300.0, 1700.0, 2200.0, 2996.0, 4000.0, 6000.0, 7946.0]
HV 16A | HV 16A | 16 | 0 | [10.0, 0.352, 0.164, 0.1, 0.0649, 0.0342, 0.01] | [10.0, 2.34, 0.722, 0.181, 0.1, 0.055, 0.0296, 0.01] | 0 | [48.0, 60.0, 65.0, 71.0, 80.0, 100.0, 162.0] | [96.0, 110.0, 125.0, 150.0, 168.0, 200.0, 250.0, 398.0]
HV 200A | HV 200A | 200 | 0 | [10.0, 4.267, 1.21, 0.403, 0.1, 0.058, 0.022, 0.01] | [10.0, 3.73, 1.654, 0.328, 0.1, 0.0531, 0.019, 0.01] | 0 | [600.0, 700.0, 900.0, 1150.0, 1665.0, 2000.0, 3000.0, 4313.0] | [1200.0, 1500.0, 1800.0, 2700.0, 3960.0, 5000.0, 7500.0, 10620.0]
HV 20A | HV 20A | 20 | 0 | [10.0, 1.3, 0.3, 0.155, 0.1, 0.0555, 0.023, 0.01] | [10.0, 1.3, 0.161, 0.1, 0.0611, 0.0399, 0.0141, 0.01] | 0 | [60.0, 70.0, 80.0, 87.0, 94.0, 110.0, 150.0, 216.0] | [120.0, 150.0, 200.0, 223.0, 260.0, 300.0, 450.0, 532.0]
HV 25A | HV 25A | 25 | 0 | [10.0, 2.512, 0.833, 0.299, 0.1, 0.0372, 0.0223, 0.01] | [10.0, 3.125, 0.597, 0.198, 0.1, 0.0378, 0.022, 0.01] | 0 | [75.0, 82.0, 90.0, 100.0, 124.0, 170.0, 200.0, 289.0] | [150.0, 170.0, 210.0, 250.0, 294.0, 400.0, 500.0, 711.0]
HV 31.5A | HV 31.5A | 31.5 | 0 | [10.0, 2.34, 0.722, 0.181, 0.1, 0.055, 0.0296, 0.01] | [10.0, 2.84, 0.368, 0.164, 0.1, 0.0621, 0.0378, 0.0195, 0.01] | 0 | [95.0, 110.0, 125.0, 150.0, 165.0, 200.0, 250.0, 390.0] | [189.0, 220.0, 300.0, 350.0, 393.0, 450.0, 530.0, 700.0, 960.0]
HV 40A | HV 40A | 40 | 0 | [10.0, 1.3, 0.161, 0.1, 0.0611, 0.0399, 0.0141, 0.01] | [10.0, 2.05, 0.369, 0.198, 0.1, 0.051, 0.0298, 0.01] | 0 | [120.0, 150.0, 200.0, 223.0, 260.0, 300.0, 450.0, 532.0] | [240.0, 300.0, 400.0, 450.0, 530.0, 650.0, 800.0, 1311.0]
HV 50A | HV 50A | 50 | 0 | [10.0, 3.215, 0.597, 0.198, 0.1, 0.0378, 0.022, 0.01] | [10.0, 3.64, 0.854, 0.281, 0.1, 0.0531, 0.022, 0.01] | 0 | [150.0, 170.0, 210.0, 250.0, 294.0, 400.0, 500.0, 711.0] | [300.0, 350.0, 450.0, 550.0, 700.0, 850.0, 1200.0, 1752.0]
HV 6.3A | HV 6.3A | 6.3 | 0 | [10.0, 1.39, 0.344, 0.168, 0.1, 0.056, 0.0263, 0.01] | [10.0, 1.711, 0.516, 0.198, 0.1, 0.0634, 0.0303, 0.01] | 0 | [19.0, 19.5, 20.4, 20.8, 22.0, 25.0, 32.0, 48.0] | [38.0, 40.0, 43.0, 48.0, 53.0, 60.0, 75.0, 118.0]
HV 63A | HV 63A | 63 | 0 | [10.0, 2.84, 0.368, 0.164, 0.1, 0.0621, 0.0378, 0.0195, 0.01] | [10.0, 1.82, 0.344, 0.1, 0.0467, 0.0269, 0.01] | 0 | [189.0, 220.0, 300.0, 350.0, 393.0, 450.0, 530.0, 700.0, 961.0] | [378.0, 500.0, 700.0, 934.0, 1200.0, 1500.0, 2366.0]
HV 80A | HV 80A | 80 | 0 | [10.0, 2.05, 0.369, 0.198, 0.1, 0.051, 0.0298, 0.01] | [10.0, 4.15, 1.03, 0.198, 0.1, 0.051, 0.0172, 0.01] | 0 | [240.0, 300.0, 400.0, 450.0, 530.0, 650.0, 800.0, 1311.0] | [480.0, 550.0, 700.0, 1000.0, 1260.0, 1600.0, 2500.0, 3227.0]
Siemens NH-1-100 | Siemens NH-1-100 | 100 | [5400.0, 2000.0, 400.0, 20.0, 1.0, 0.2, 0.012, 0.004] | 0 | 0 | [150.0, 190.0, 250.0, 430.0, 900.0, 1250.0, 2700.0, 3600.0] | 0 | 0
Siemens NH-1-125 | Siemens NH-1-125 | 125 | [4800.0, 120.0, 7.0, 0.1, 0.004] | 0 | 0 | [180.0, 400.0, 740.0, 2000.0, 4250.0] | 0 | 0
Siemens NH-1-16 | Siemens NH-1-16 | 16 | [4000.0, 400.0, 2.0, 0.1, 0.04, 0.01] | 0 | 0 | [26.0, 35.0, 75.0, 150.0, 200.0, 300.0] | 0 | 0
Siemens NH-1-160 | Siemens NH-1-160 | 160 | [4800.0, 120.0, 7.0, 0.1, 0.004] | 0 | 0 | [210.0, 500.0, 900.0, 2300.0, 5000.0] | 0 | 0
Siemens NH-1-25 | Siemens NH-1-25 | 25 | [4000.0, 1000.0, 10.0, 0.2, 0.02, 0.01] | 0 | 0 | [40.0, 50.0, 100.0, 210.0, 400.0, 500.0] | 0 | 0
Siemens NH-1-50 | Siemens NH-1-50 | 50 | [4000.0, 40.0, 4.0, 1.0, 0.02, 0.01] | 0 | 0 | [86.0, 200.0, 300.0, 400.0, 1000.0, 1280.0] | 0 | 0
Siemens NH-1-63 | Siemens NH-1-63 | 63 | [4000.0, 100.0, 10.0, 2.0, 0.04, 0.01] | 0 | 0 | [100.0, 200.0, 300.0, 400.0, 1000.0, 1500.0] | 0 | 0
Siemens NH-1-80 | Siemens NH-1-80 | 80 | [4800.0, 120.0, 7.0, 0.1, 0.01] | 0 | 0 | [150.58, 250.0, 450.0, 1150.0, 2470.0] | 0 | 0
Siemens NH-2-1000 | Siemens NH-2-1000 | 1000 | [4800.0, 120.0, 7.0, 0.1, 0.004] | 0 | 0 | [1900.0, 3500.0, 8400.0, 24000.0, 52000.0] | 0 | 0
Siemens NH-2-200 | Siemens NH-2-200 | 200 | [4800.0, 120.0, 7.0, 0.1, 0.004] | 0 | 0 | [280.0, 650.0, 1200.0, 3000.0, 7000.0] | 0 | 0
Siemens NH-2-224 | Siemens NH-2-224 | 224 | [4800.0, 120.0, 7.0, 0.2, 0.04, 0.004] | 0 | 0 | [400.0, 750.0, 1453.0, 3025.0, 4315.0, 7600.0] | 0 | 0
Siemens NH-2-250 | Siemens NH-2-250 | 250 | [4800.0, 120.0, 7.0, 0.1, 0.004] | 0 | 0 | [450.0, 800.0, 1650.0, 4000.0, 8500.0] | 0 | 0
Siemens NH-2-315 | Siemens NH-2-315 | 315 | [4800.0, 120.0, 7.0, 0.1, 0.004] | 0 | 0 | [550.0, 920.0, 1900.0, 5000.0, 11000.0] | 0 | 0
Siemens NH-2-355 | Siemens NH-2-355 | 355 | [4800.0, 120.0, 6.0, 0.1, 0.004] | 0 | 0 | [650.0, 1116.27, 2350.0, 5840.0, 12790.0] | 0 | 0
Siemens NH-2-400 | Siemens NH-2-400 | 400 | [4800.0, 120.0, 7.0, 0.1, 0.004] | 0 | 0 | [720.0, 1350.0, 2800.0, 6500.0, 15000.0] | 0 | 0
Siemens NH-2-425 | Siemens NH-2-425 | 425 | [4800.0, 120.0, 7.0, 0.1, 0.004] | 0 | 0 | [850.0, 1500.0, 3050.0, 7500.0, 16500.0] | 0 | 0
Siemens NH-2-630 | Siemens NH-2-630 | 630 | [4800.0, 120.0, 7.0, 0.1, 0.004] | 0 | 0 | [1200.0, 2000.0, 4800.0, 12000.0, 26000.0] | 0 | 0

## dtypes
| element | column | dtype
0 | bus | name | object
1 | bus | vn_kv | float64
2 | bus | type | object
3 | bus | zone | object
4 | bus | in_service | bool
5 | load | name | object
6 | load | bus | uint32
7 | load | p_mw | float64
8 | load | q_mvar | float64
9 | load | const_z_percent | float64
10 | load | const_i_percent | float64
11 | load | sn_mva | float64
12 | load | scaling | float64
13 | load | in_service | bool
14 | load | type | object
15 | ext_grid | name | object
16 | ext_grid | bus | uint32
17 | ext_grid | vm_pu | float64
18 | ext_grid | va_degree | float64
19 | ext_grid | slack_weight | float64
20 | ext_grid | in_service | bool
21 | line | name | object
22 | line | std_type | object
23 | line | from_bus | uint32
24 | line | to_bus | uint32
25 | line | length_km | float64
26 | line | r_ohm_per_km | float64
27 | line | x_ohm_per_km | float64
28 | line | c_nf_per_km | float64
29 | line | g_us_per_km | float64
30 | line | max_i_ka | float64
31 | line | df | float64
32 | line | parallel | uint32
33 | line | type | object
34 | line | in_service | bool
35 | trafo | name | object
36 | trafo | std_type | object
37 | trafo | hv_bus | uint32
38 | trafo | lv_bus | uint32
39 | trafo | sn_mva | float64
40 | trafo | vn_hv_kv | float64
41 | trafo | vn_lv_kv | float64
42 | trafo | vk_percent | float64
43 | trafo | vkr_percent | float64
44 | trafo | pfe_kw | float64
45 | trafo | i0_percent | float64
46 | trafo | shift_degree | float64
47 | trafo | tap_side | object
48 | trafo | tap_neutral | int32
49 | trafo | tap_min | int32
50 | trafo | tap_max | int32
51 | trafo | tap_step_percent | float64
52 | trafo | tap_step_degree | float64
53 | trafo | tap_pos | int32
54 | trafo | tap_phase_shifter | bool
55 | trafo | parallel | uint32
56 | trafo | df | float64
57 | trafo | in_service | bool
58 | line_geodata | coords | object
59 | bus_geodata | x | float64
60 | bus_geodata | y | float64
61 | bus_geodata | coords | object

## parameters
| version | format_version | converged | OPF_converged | name | f_hz | sn_mva
0 | 2.14.6 | 2.14.0 | FALSE | FALSE |  | 50 | 1