## bus
| name | vn_kv | type | zone | in_service
0 | bus_LV_2852-3_0_4_node_0 | 0.4 | n |  | TRUE
1 | bus_LV_2852-3_0_4_node_1 | 0.4 | n |  | TRUE
2 | bus_LV_2852-3_0_4_node_2 | 0.4 | n |  | TRUE
3 | bus_LV_2852-3_0_4_node_3 | 0.4 | n |  | TRUE
4 | bus_LV_2852-3_0_4_node_4 | 0.4 | n |  | TRUE
5 | bus_LV_2852-3_0_4_node_6 | 0.4 | n |  | TRUE
6 | bus_LV_2852-3_0_4_node_45 | 0.4 | n |  | TRUE
7 | bus_LV_2852-3_0_4_node_44 | 0.4 | n |  | TRUE
8 | bus_LV_2852-3_0_4_node_7 | 0.4 | n |  | TRUE
9 | bus_LV_2852-3_0_4_node_8 | 0.4 | n |  | TRUE
10 | bus_LV_2852-3_0_4_node_9 | 0.4 | n |  | TRUE
11 | bus_LV_2852-3_0_4_node_10 | 0.4 | n |  | TRUE
12 | bus_LV_2852-3_0_4_node_21 | 0.4 | n |  | TRUE
13 | bus_LV_2852-3_0_4_node_22 | 0.4 | n |  | TRUE
14 | bus_LV_2852-3_0_4_node_64 | 0.4 | n |  | TRUE
15 | bus_LV_2852-3_0_4_node_11 | 0.4 | n |  | TRUE
16 | bus_LV_2852-3_0_4_node_12 | 0.4 | n |  | TRUE
17 | bus_LV_2852-3_0_4_node_13 | 0.4 | n |  | TRUE
18 | bus_LV_2852-3_0_4_node_14 | 0.4 | n |  | TRUE
19 | bus_LV_2852-3_0_4_node_15 | 0.4 | n |  | TRUE
20 | bus_LV_2852-3_0_4_node_53 | 0.4 | n |  | TRUE
21 | bus_LV_2852-3_0_4_node_31 | 0.4 | n |  | TRUE
22 | bus_LV_2852-3_0_4_node_87 | 0.4 | n |  | TRUE
23 | bus_LV_2852-3_0_4_node_32 | 0.4 | n |  | TRUE
24 | bus_LV_2852-3_0_4_node_16 | 0.4 | n |  | TRUE
25 | bus_LV_2852-3_0_4_node_17 | 0.4 | n |  | TRUE
26 | bus_LV_2852-3_0_4_node_19 | 0.4 | n |  | TRUE
27 | bus_LV_2852-3_0_4_node_71 | 0.4 | n |  | TRUE
28 | bus_LV_2852-3_0_4_node_65 | 0.4 | n |  | TRUE
29 | bus_LV_2852-3_0_4_node_20 | 0.4 | n |  | TRUE
30 | bus_LV_2852-3_0_4_node_42 | 0.4 | n |  | TRUE
31 | bus_LV_2852-3_0_4_node_72 | 0.4 | n |  | TRUE
32 | bus_LV_2852-3_0_4_node_69 | 0.4 | n |  | TRUE
33 | bus_LV_2852-3_0_4_node_70 | 0.4 | n |  | TRUE
34 | bus_LV_2852-3_0_4_node_30 | 0.4 | n |  | TRUE
35 | bus_LV_2852-3_0_4_node_40 | 0.4 | n |  | TRUE
36 | bus_LV_2852-3_0_4_node_23 | 0.4 | n |  | TRUE
37 | bus_LV_2852-3_0_4_node_24 | 0.4 | n |  | TRUE
38 | bus_LV_2852-3_0_4_node_25 | 0.4 | n |  | TRUE
39 | bus_LV_2852-3_0_4_node_91 | 0.4 | n |  | TRUE
40 | bus_LV_2852-3_0_4_node_84 | 0.4 | n |  | TRUE
41 | bus_LV_2852-3_0_4_node_111 | 0.4 | n |  | TRUE
42 | bus_LV_2852-3_0_4_node_89 | 0.4 | n |  | TRUE
43 | bus_LV_2852-3_0_4_node_86 | 0.4 | n |  | TRUE
44 | bus_LV_2852-3_0_4_node_82 | 0.4 | n |  | TRUE
45 | bus_LV_2852-3_0_4_node_112 | 0.4 | n |  | TRUE
46 | bus_LV_2852-3_0_4_node_26 | 0.4 | n |  | TRUE
47 | bus_LV_2852-3_0_4_node_27 | 0.4 | n |  | TRUE
48 | bus_LV_2852-3_0_4_node_28 | 0.4 | n |  | TRUE
49 | bus_LV_2852-3_0_4_node_29 | 0.4 | n |  | TRUE
50 | bus_LV_2852-3_0_4_node_48 | 0.4 | n |  | TRUE
51 | bus_LV_2852-3_0_4_node_49 | 0.4 | n |  | TRUE
52 | bus_LV_2852-3_0_4_node_37 | 0.4 | n |  | TRUE
53 | bus_LV_2852-3_0_4_node_35 | 0.4 | n |  | TRUE
54 | bus_LV_2852-3_0_4_node_33 | 0.4 | n |  | TRUE
55 | bus_LV_2852-3_0_4_node_34 | 0.4 | n |  | TRUE
56 | bus_LV_2852-3_0_4_node_36 | 0.4 | n |  | TRUE
57 | bus_LV_2852-3_0_4_node_47 | 0.4 | n |  | TRUE
58 | bus_LV_2852-3_0_4_node_52 | 0.4 | n |  | TRUE
59 | bus_LV_2852-3_0_4_node_38 | 0.4 | n |  | TRUE
60 | bus_LV_2852-3_0_4_node_39 | 0.4 | n |  | TRUE
61 | bus_LV_2852-3_0_4_node_41 | 0.4 | n |  | TRUE
62 | bus_LV_2852-3_0_4_node_46 | 0.4 | n |  | TRUE
63 | bus_LV_2852-3_0_4_node_43 | 0.4 | n |  | TRUE
64 | bus_LV_2852-3_0_4_node_63 | 0.4 | n |  | TRUE
65 | bus_LV_2852-3_0_4_node_57 | 0.4 | n |  | TRUE
66 | bus_LV_2852-3_0_4_node_81 | 0.4 | n |  | TRUE
67 | bus_LV_2852-3_0_4_node_50 | 0.4 | n |  | TRUE
68 | bus_LV_2852-3_0_4_node_66 | 0.4 | n |  | TRUE
69 | bus_LV_2852-3_0_4_node_67 | 0.4 | n |  | TRUE
70 | bus_LV_2852-3_0_4_node_61 | 0.4 | n |  | TRUE
71 | bus_LV_2852-3_0_4_node_68 | 0.4 | n |  | TRUE
72 | bus_LV_2852-3_0_4_node_85 | 0.4 | n |  | TRUE
73 | bus_LV_2852-3_0_4_node_54 | 0.4 | n |  | TRUE
74 | bus_LV_2852-3_0_4_node_55 | 0.4 | n |  | TRUE
75 | bus_LV_2852-3_0_4_node_56 | 0.4 | n |  | TRUE
76 | bus_LV_2852-3_0_4_node_59 | 0.4 | n |  | TRUE
77 | bus_LV_2852-3_0_4_node_58 | 0.4 | n |  | TRUE
78 | bus_LV_2852-3_0_4_node_60 | 0.4 | n |  | TRUE
79 | bus_LV_2852-3_0_4_node_62 | 0.4 | n |  | TRUE
80 | bus_LV_2852-3_0_4_node_74 | 0.4 | n |  | TRUE
81 | bus_LV_2852-3_0_4_node_75 | 0.4 | n |  | TRUE
82 | bus_LV_2852-3_0_4_node_76 | 0.4 | n |  | TRUE
83 | bus_LV_2852-3_0_4_node_78 | 0.4 | n |  | TRUE
84 | bus_LV_2852-3_0_4_node_77 | 0.4 | n |  | TRUE
85 | bus_LV_2852-3_0_4_node_79 | 0.4 | n |  | TRUE
86 | bus_LV_2852-3_0_4_node_80 | 0.4 | n |  | TRUE
87 | bus_LV_2852-3_0_4_node_100 | 0.4 | n |  | TRUE
88 | bus_LV_2852-3_0_4_node_101 | 0.4 | n |  | TRUE
89 | bus_LV_2852-3_0_4_node_83 | 0.4 | n |  | TRUE
90 | bus_LV_2852-3_0_4_node_88 | 0.4 | n |  | TRUE
91 | bus_LV_2852-3_0_4_node_90 | 0.4 | n |  | TRUE
92 | bus_LV_2852-3_0_4_node_92 | 0.4 | n |  | TRUE
93 | bus_LV_2852-3_0_4_node_98 | 0.4 | n |  | TRUE
94 | bus_LV_2852-3_0_4_node_99 | 0.4 | n |  | TRUE
95 | bus_LV_2852-3_0_4_node_93 | 0.4 | n |  | TRUE
96 | bus_LV_2852-3_0_4_node_94 | 0.4 | n |  | TRUE
97 | bus_LV_2852-3_0_4_node_95 | 0.4 | n |  | TRUE
98 | bus_LV_2852-3_0_4_node_96 | 0.4 | n |  | TRUE
99 | bus_LV_2852-3_0_4_node_97 | 0.4 | n |  | TRUE
100 | bus_LV_2852-3_0_4_node_106 | 0.4 | n |  | TRUE
101 | bus_LV_2852-3_0_4_node_116 | 0.4 | n |  | TRUE
102 | bus_LV_2852-3_0_4_node_114 | 0.4 | n |  | TRUE
103 | bus_LV_2852-3_0_4_node_117 | 0.4 | n |  | TRUE
104 | bus_LV_2852-3_0_4_node_113 | 0.4 | n |  | TRUE
105 | bus_LV_2852-3_0_4_node_115 | 0.4 | n |  | TRUE
106 | bus_LV_2852-3_0_4_node_102 | 0.4 | n |  | TRUE
107 | bus_LV_2852-3_0_4_node_103 | 0.4 | n |  | TRUE
108 | bus_LV_2852-3_0_4_node_104 | 0.4 | n |  | TRUE
109 | bus_LV_2852-3_0_4_node_105 | 0.4 | n |  | TRUE
110 | bus_LV_2852-3_0_4_node_109 | 0.4 | n |  | TRUE
111 | bus_LV_2852-3_0_4_node_110 | 0.4 | n |  | TRUE
112 | bus_LV_2852-3_0_4_node_124 | 0.4 | n |  | TRUE
113 | bus_LV_2852-3_0_4_node_125 | 0.4 | n |  | TRUE
114 | bus_LV_2852-3_0_4_node_107 | 0.4 | n |  | TRUE
115 | bus_LV_2852-3_0_4_node_123 | 0.4 | n |  | TRUE
116 | bus_LV_2852-3_0_4_node_126 | 0.4 | n |  | TRUE
117 | bus_LV_2852-3_0_4_node_108 | 0.4 | n |  | TRUE
118 | bus_LV_2852-3_0_4_node_118 | 0.4 | n |  | TRUE
119 | bus_LV_2852-3_0_4_node_119 | 0.4 | n |  | TRUE
120 | bus_LV_2852-3_0_4_node_120 | 0.4 | n |  | TRUE
121 | bus_LV_2852-3_0_4_node_122 | 0.4 | n |  | TRUE
122 | bus_MV_291_0_node_13 | 20 | n |  | TRUE

## load
| name | bus | p_mw | q_mvar | const_z_percent | const_i_percent | sn_mva | scaling | in_service | type
0 | LV_2852-3_0_4_load_0 | 0 | 0.002727 | 0.00068345 | 0 | 0 |  | 1 | TRUE | wye
1 | LV_2852-3_0_4_load_1 | 1 | 0.0021984 | 0.00055097 | 0 | 0 |  | 1 | TRUE | wye
2 | LV_2852-3_0_4_load_2 | 2 | 0.0055335 | 0.0013868 | 0 | 0 |  | 1 | TRUE | wye
3 | LV_2852-3_0_4_load_3 | 3 | 0.0024795 | 0.00062142 | 0 | 0 |  | 1 | TRUE | wye
4 | LV_2852-3_0_4_load_4 | 4 | 0.0027891 | 0.00069901 | 0 | 0 |  | 1 | TRUE | wye
5 | LV_2852-3_0_4_load_6 | 5 | 0.0023813 | 0.00059681 | 0 | 0 |  | 1 | TRUE | wye
6 | LV_2852-3_0_4_load_45 | 6 | 0.001922 | 0.00048169 | 0 | 0 |  | 1 | TRUE | wye
7 | LV_2852-3_0_4_load_44 | 7 | 0.0014524 | 0.000364 | 0 | 0 |  | 1 | TRUE | wye
8 | LV_2852-3_0_4_load_7 | 8 | 0.0023011 | 0.0005767 | 0 | 0 |  | 1 | TRUE | wye
9 | LV_2852-3_0_4_load_8 | 9 | 0.00050341 | 0.00012617 | 0 | 0 |  | 1 | TRUE | wye
10 | LV_2852-3_0_4_load_9 | 10 | 0.0016361 | 0.00041004 | 0 | 0 |  | 1 | TRUE | wye
11 | LV_2852-3_0_4_load_10 | 11 | 0.00043219 | 0.00010832 | 0 | 0 |  | 1 | TRUE | wye
12 | LV_2852-3_0_4_load_21 | 12 | 0.00041795 | 0.00010475 | 0 | 0 |  | 1 | TRUE | wye
13 | LV_2852-3_0_4_load_64 | 14 | 0.00064236 | 0.00016099 | 0 | 0 |  | 1 | TRUE | wye
14 | LV_2852-3_0_4_load_11 | 15 | 0.0021145 | 0.00052994 | 0 | 0 |  | 1 | TRUE | wye
15 | LV_2852-3_0_4_load_12 | 16 | 0.0016827 | 0.00042171 | 0 | 0 |  | 1 | TRUE | wye
16 | LV_2852-3_0_4_load_13 | 17 | 0.0010489 | 0.00026289 | 0 | 0 |  | 1 | TRUE | wye
17 | LV_2852-3_0_4_load_14 | 18 | 0.0021003 | 0.00052638 | 0 | 0 |  | 1 | TRUE | wye
18 | LV_2852-3_0_4_load_15 | 19 | 0.00085616 | 0.00021457 | 0 | 0 |  | 1 | TRUE | wye
19 | LV_2852-3_0_4_load_53 | 20 | 0.0027414 | 0.00068706 | 0 | 0 |  | 1 | TRUE | wye
20 | LV_2852-3_0_4_load_87 | 22 | 0.0022272 | 0.00055819 | 0 | 0 |  | 1 | TRUE | wye
21 | LV_2852-3_0_4_load_16 | 24 | 0.0036141 | 0.00090578 | 0 | 0 |  | 1 | TRUE | wye
22 | LV_2852-3_0_4_load_17 | 25 | 0.002433 | 0.00060976 | 0 | 0 |  | 1 | TRUE | wye
23 | LV_2852-3_0_4_load_71 | 27 | 0.0045237 | 0.0011338 | 0 | 0 |  | 1 | TRUE | wye
24 | LV_2852-3_0_4_load_20 | 29 | 0.0015055 | 0.00037731 | 0 | 0 |  | 1 | TRUE | wye
25 | LV_2852-3_0_4_load_42 | 30 | 0.0041793 | 0.0010474 | 0 | 0 |  | 1 | TRUE | wye
26 | LV_2852-3_0_4_load_72 | 31 | 0.0036176 | 0.00090666 | 0 | 0 |  | 1 | TRUE | wye
27 | LV_2852-3_0_4_load_69 | 32 | 0.0019812 | 0.00049654 | 0 | 0 |  | 1 | TRUE | wye
28 | LV_2852-3_0_4_load_70 | 33 | 0.0017998 | 0.00045106 | 0 | 0 |  | 1 | TRUE | wye
29 | LV_2852-3_0_4_load_30 | 34 | 0.0017427 | 0.00043675 | 0 | 0 |  | 1 | TRUE | wye
30 | LV_2852-3_0_4_load_40 | 35 | 0.0015028 | 0.00037663 | 0 | 0 |  | 1 | TRUE | wye
31 | LV_2852-3_0_4_load_23 | 36 | 0.0021732 | 0.00054464 | 0 | 0 |  | 1 | TRUE | wye
32 | LV_2852-3_0_4_load_91 | 39 | 0.062351 | 0.015627 | 0 | 0 |  | 1 | TRUE | wye
33 | LV_2852-3_0_4_load_111 | 41 | 0.00053474 | 0.00013402 | 0 | 0 |  | 1 | TRUE | wye
34 | LV_2852-3_0_4_load_89 | 42 | 0.098382 | 0.024657 | 0 | 0 |  | 1 | TRUE | wye
35 | LV_2852-3_0_4_load_86 | 43 | 0.001516 | 0.00037995 | 0 | 0 |  | 1 | TRUE | wye
36 | LV_2852-3_0_4_load_82 | 44 | 0.0022344 | 0.00055999 | 0 | 0 |  | 1 | TRUE | wye
37 | LV_2852-3_0_4_load_112 | 45 | 0.0026308 | 0.00065934 | 0 | 0 |  | 1 | TRUE | wye
38 | LV_2852-3_0_4_load_26 | 46 | 0.0016053 | 0.00040233 | 0 | 0 |  | 1 | TRUE | wye
39 | LV_2852-3_0_4_load_27 | 47 | 0.0014671 | 0.00036768 | 0 | 0 |  | 1 | TRUE | wye
40 | LV_2852-3_0_4_load_28 | 48 | 0.00099196 | 0.00024861 | 0 | 0 |  | 1 | TRUE | wye
41 | LV_2852-3_0_4_load_29 | 49 | 0.0015485 | 0.0003881 | 0 | 0 |  | 1 | TRUE | wye
42 | LV_2852-3_0_4_load_48 | 50 | 0.00062877 | 0.00015758 | 0 | 0 |  | 1 | TRUE | wye
43 | LV_2852-3_0_4_load_49 | 51 | 0.0011113 | 0.00027853 | 0 | 0 |  | 1 | TRUE | wye
44 | LV_2852-3_0_4_load_37 | 52 | 0.00098461 | 0.00024677 | 0 | 0 |  | 1 | TRUE | wye
45 | LV_2852-3_0_4_load_35 | 53 | 0.00098535 | 0.00024695 | 0 | 0 |  | 1 | TRUE | wye
46 | LV_2852-3_0_4_load_33 | 54 | 0.00093397 | 0.00023407 | 0 | 0 |  | 1 | TRUE | wye
47 | LV_2852-3_0_4_load_34 | 55 | 0.001553 | 0.00038921 | 0 | 0 |  | 1 | TRUE | wye
48 | LV_2852-3_0_4_load_36 | 56 | 0.0015355 | 0.00038484 | 0 | 0 |  | 1 | TRUE | wye
49 | LV_2852-3_0_4_load_47 | 57 | 0.0014778 | 0.00037037 | 0 | 0 |  | 1 | TRUE | wye
50 | LV_2852-3_0_4_load_52 | 58 | 0.0018886 | 0.00047333 | 0 | 0 |  | 1 | TRUE | wye
51 | LV_2852-3_0_4_load_38 | 59 | 0.0014607 | 0.00036609 | 0 | 0 |  | 1 | TRUE | wye
52 | LV_2852-3_0_4_load_39 | 60 | 0.0016123 | 0.00040408 | 0 | 0 |  | 1 | TRUE | wye
53 | LV_2852-3_0_4_load_46 | 62 | 0.0017735 | 0.00044447 | 0 | 0 |  | 1 | TRUE | wye
54 | LV_2852-3_0_4_load_43 | 63 | 0.0018431 | 0.00046191 | 0 | 0 |  | 1 | TRUE | wye
55 | LV_2852-3_0_4_load_63 | 64 | 0.0015269 | 0.00038267 | 0 | 0 |  | 1 | TRUE | wye
56 | LV_2852-3_0_4_load_57 | 65 | 0.001354 | 0.00033935 | 0 | 0 |  | 1 | TRUE | wye
57 | LV_2852-3_0_4_load_81 | 66 | 0.0021213 | 0.00053165 | 0 | 0 |  | 1 | TRUE | wye
58 | LV_2852-3_0_4_load_66 | 68 | 0.0014371 | 0.00036017 | 0 | 0 |  | 1 | TRUE | wye
59 | LV_2852-3_0_4_load_67 | 69 | 0.0010706 | 0.00026833 | 0 | 0 |  | 1 | TRUE | wye
60 | LV_2852-3_0_4_load_61 | 70 | 0.00084272 | 0.00021121 | 0 | 0 |  | 1 | TRUE | wye
61 | LV_2852-3_0_4_load_68 | 71 | 0.0005489 | 0.00013757 | 0 | 0 |  | 1 | TRUE | wye
62 | LV_2852-3_0_4_load_85 | 72 | 0.0024741 | 0.00062006 | 0 | 0 |  | 1 | TRUE | wye
63 | LV_2852-3_0_4_load_54 | 73 | 0.0013834 | 0.00034671 | 0 | 0 |  | 1 | TRUE | wye
64 | LV_2852-3_0_4_load_56 | 75 | 0.0011385 | 0.00028533 | 0 | 0 |  | 1 | TRUE | wye
65 | LV_2852-3_0_4_load_59 | 76 | 0.0013125 | 0.00032894 | 0 | 0 |  | 1 | TRUE | wye
66 | LV_2852-3_0_4_load_58 | 77 | 0.0016661 | 0.00041755 | 0 | 0 |  | 1 | TRUE | wye
67 | LV_2852-3_0_4_load_62 | 79 | 0.001356 | 0.00033986 | 0 | 0 |  | 1 | TRUE | wye
68 | LV_2852-3_0_4_load_74 | 80 | 0.002475 | 0.0006203 | 0 | 0 |  | 1 | TRUE | wye
69 | LV_2852-3_0_4_load_75 | 81 | 0.001913 | 0.00047944 | 0 | 0 |  | 1 | TRUE | wye
70 | LV_2852-3_0_4_load_76 | 82 | 0.0018862 | 0.00047273 | 0 | 0 |  | 1 | TRUE | wye
71 | LV_2852-3_0_4_load_78 | 83 | 0.00069054 | 0.00017307 | 0 | 0 |  | 1 | TRUE | wye
72 | LV_2852-3_0_4_load_77 | 84 | 0.00033889 | 8.4935e-05 | 0 | 0 |  | 1 | TRUE | wye
73 | LV_2852-3_0_4_load_79 | 85 | 0.00054408 | 0.00013636 | 0 | 0 |  | 1 | TRUE | wye
74 | LV_2852-3_0_4_load_80 | 86 | 0.00054819 | 0.00013739 | 0 | 0 |  | 1 | TRUE | wye
75 | LV_2852-3_0_4_load_101 | 88 | 0.00053309 | 0.00013361 | 0 | 0 |  | 1 | TRUE | wye
76 | LV_2852-3_0_4_load_83 | 89 | 0.0029048 | 0.00072802 | 0 | 0 |  | 1 | TRUE | wye
77 | LV_2852-3_0_4_load_88 | 90 | 0.0086573 | 0.0021697 | 0 | 0 |  | 1 | TRUE | wye
78 | LV_2852-3_0_4_load_90 | 91 | 0.0077617 | 0.0019453 | 0 | 0 |  | 1 | TRUE | wye
79 | LV_2852-3_0_4_load_92 | 92 | 0.00036534 | 9.1562e-05 | 0 | 0 |  | 1 | TRUE | wye
80 | LV_2852-3_0_4_load_98 | 93 | 0.0029237 | 0.00073274 | 0 | 0 |  | 1 | TRUE | wye
81 | LV_2852-3_0_4_load_99 | 94 | 0.00037874 | 9.4922e-05 | 0 | 0 |  | 1 | TRUE | wye
82 | LV_2852-3_0_4_load_93 | 95 | 0.0029201 | 0.00073185 | 0 | 0 |  | 1 | TRUE | wye
83 | LV_2852-3_0_4_load_94 | 96 | 0.0016416 | 0.00041142 | 0 | 0 |  | 1 | TRUE | wye
84 | LV_2852-3_0_4_load_95 | 97 | 0.0017854 | 0.00044745 | 0 | 0 |  | 1 | TRUE | wye
85 | LV_2852-3_0_4_load_116 | 101 | 0.00057773 | 0.00014479 | 0 | 0 |  | 1 | TRUE | wye
86 | LV_2852-3_0_4_load_114 | 102 | 0.0079795 | 0.0019999 | 0 | 0 |  | 1 | TRUE | wye
87 | LV_2852-3_0_4_load_117 | 103 | 0.0054201 | 0.0013584 | 0 | 0 |  | 1 | TRUE | wye
88 | LV_2852-3_0_4_load_113 | 104 | 0.00049956 | 0.0001252 | 0 | 0 |  | 1 | TRUE | wye
89 | LV_2852-3_0_4_load_115 | 105 | 0.0021519 | 0.00053933 | 0 | 0 |  | 1 | TRUE | wye
90 | LV_2852-3_0_4_load_104 | 108 | 0.00088025 | 0.00022061 | 0 | 0 |  | 1 | TRUE | wye
91 | LV_2852-3_0_4_load_105 | 109 | 0.0032837 | 0.00082296 | 0 | 0 |  | 1 | TRUE | wye
92 | LV_2852-3_0_4_load_109 | 110 | 0.00057394 | 0.00014384 | 0 | 0 |  | 1 | TRUE | wye
93 | LV_2852-3_0_4_load_110 | 111 | 0.00057778 | 0.00014481 | 0 | 0 |  | 1 | TRUE | wye
94 | LV_2852-3_0_4_load_124 | 112 | 0.002664 | 0.00066766 | 0 | 0 |  | 1 | TRUE | wye
95 | LV_2852-3_0_4_load_125 | 113 | 0.0026971 | 0.00067596 | 0 | 0 |  | 1 | TRUE | wye
96 | LV_2852-3_0_4_load_107 | 114 | 0.0017665 | 0.00044273 | 0 | 0 |  | 1 | TRUE | wye
97 | LV_2852-3_0_4_load_123 | 115 | 0.0026707 | 0.00066933 | 0 | 0 |  | 1 | TRUE | wye
98 | LV_2852-3_0_4_load_126 | 116 | 0.002299 | 0.00057617 | 0 | 0 |  | 1 | TRUE | wye
99 | LV_2852-3_0_4_load_108 | 117 | 0.00052361 | 0.00013123 | 0 | 0 |  | 1 | TRUE | wye
100 | LV_2852-3_0_4_load_118 | 118 | 0.0004771 | 0.00011957 | 0 | 0 |  | 1 | TRUE | wye
101 | LV_2852-3_0_4_load_119 | 119 | 0.0010254 | 0.000257 | 0 | 0 |  | 1 | TRUE | wye
102 | LV_2852-3_0_4_load_122 | 121 | 0.0023616 | 0.00059188 | 0 | 0 |  | 1 | TRUE | wye

## ext_grid
| name | bus | vm_pu | va_degree | slack_weight | in_service
0 |  | 44 | 1 | 0 | 1 | TRUE

## line
| name | std_type | from_bus | to_bus | length_km | r_ohm_per_km | x_ohm_per_km | c_nf_per_km | g_us_per_km | max_i_ka | df | parallel | type | in_service
0 | LV_2852-3_0_4_line_0 |  | 0 | 1 | 0.010519 | 0.125 | 0.08 | 261 | 0 | 0.364 | 1 | 1 | cs | TRUE
1 | LV_2852-3_0_4_line_1 |  | 0 | 2 | 0.0098211 | 0.125 | 0.08 | 261 | 0 | 0.364 | 1 | 1 | cs | TRUE
2 | LV_2852-3_0_4_line_2 |  | 1 | 3 | 0.013334 | 0.125 | 0.08 | 261 | 0 | 0.364 | 1 | 1 | cs | TRUE
3 | LV_2852-3_0_4_line_3 |  | 2 | 4 | 0.014586 | 0.125 | 0.08 | 261 | 0 | 0.364 | 1 | 1 | cs | TRUE
4 | LV_2852-3_0_4_line_4 |  | 3 | 5 | 0.016999 | 0.125 | 0.08 | 261 | 0 | 0.364 | 1 | 1 | cs | TRUE
5 | LV_2852-3_0_4_line_5 |  | 5 | 6 | 1.347e-05 | 0.125 | 0.08 | 261 | 0 | 0.364 | 1 | 1 | cs | TRUE
6 | LV_2852-3_0_4_line_6 |  | 6 | 7 | 0.016684 | 0.125 | 0.08 | 261 | 0 | 0.364 | 1 | 1 | cs | TRUE
7 | LV_2852-3_0_4_line_7 |  | 7 | 63 | 0.015608 | 0.125 | 0.08 | 261 | 0 | 0.364 | 1 | 1 | cs | TRUE
8 | LV_2852-3_0_4_line_8 |  | 8 | 9 | 0.014343 | 0.125 | 0.08 | 261 | 0 | 0.364 | 1 | 1 | cs | TRUE
9 | LV_2852-3_0_4_line_9 |  | 8 | 10 | 0.032532 | 0.125 | 0.08 | 261 | 0 | 0.364 | 1 | 1 | cs | TRUE
10 | LV_2852-3_0_4_line_10 |  | 10 | 11 | 0.010483 | 0.125 | 0.08 | 261 | 0 | 0.364 | 1 | 1 | cs | TRUE
11 | LV_2852-3_0_4_line_11 |  | 11 | 14 | 0.0071292 | 0.125 | 0.08 | 261 | 0 | 0.364 | 1 | 1 | cs | TRUE
12 | LV_2852-3_0_4_line_12 |  | 12 | 13 | 0.069911 | 0.125 | 0.08 | 261 | 0 | 0.364 | 1 | 1 | cs | TRUE
13 | LV_2852-3_0_4_line_13 |  | 12 | 14 | 0.041197 | 0.125 | 0.08 | 261 | 0 | 0.364 | 1 | 1 | cs | TRUE
14 | LV_2852-3_0_4_line_14 |  | 13 | 36 | 0.021404 | 0.125 | 0.08 | 261 | 0 | 0.364 | 1 | 1 | cs | TRUE
15 | LV_2852-3_0_4_line_15 |  | 15 | 16 | 0.037742 | 0.125 | 0.08 | 261 | 0 | 0.364 | 1 | 2 | cs | TRUE
16 | LV_2852-3_0_4_line_16 |  | 15 | 17 | 0.030469 | 0.125 | 0.08 | 261 | 0 | 0.364 | 1 | 2 | cs | TRUE
17 | LV_2852-3_0_4_line_17 |  | 16 | 18 | 0.0048248 | 0.125 | 0.08 | 261 | 0 | 0.364 | 1 | 2 | cs | TRUE
18 | LV_2852-3_0_4_line_18 |  | 17 | 19 | 0.024372 | 0.125 | 0.08 | 261 | 0 | 0.364 | 1 | 2 | cs | TRUE
19 | LV_2852-3_0_4_line_19 |  | 18 | 20 | 0.021126 | 0.125 | 0.08 | 261 | 0 | 0.364 | 1 | 2 | cs | TRUE
20 | LV_2852-3_0_4_line_20 |  | 19 | 21 | 0.030033 | 0.125 | 0.08 | 261 | 0 | 0.364 | 1 | 2 | cs | TRUE
21 | LV_2852-3_0_4_line_21 |  | 20 | 22 | 0.016731 | 0.125 | 0.08 | 261 | 0 | 0.364 | 1 | 2 | cs | TRUE
22 | LV_2852-3_0_4_line_22 |  | 21 | 23 | 0.005777 | 0.125 | 0.08 | 261 | 0 | 0.364 | 1 | 2 | cs | TRUE
23 | LV_2852-3_0_4_line_23 |  | 22 | 72 | 0.0053119 | 0.125 | 0.08 | 261 | 0 | 0.364 | 1 | 2 | cs | TRUE
24 | LV_2852-3_0_4_line_24 |  | 23 | 52 | 0.019171 | 0.125 | 0.08 | 261 | 0 | 0.364 | 1 | 2 | cs | TRUE
25 | LV_2852-3_0_4_line_25 |  | 24 | 25 | 0.0019235 | 0.125 | 0.08 | 261 | 0 | 0.364 | 1 | 1 | cs | TRUE
26 | LV_2852-3_0_4_line_26 |  | 25 | 26 | 0.012866 | 0.125 | 0.08 | 261 | 0 | 0.364 | 1 | 1 | cs | TRUE
27 | LV_2852-3_0_4_line_27 |  | 26 | 27 | 0.0036224 | 0.125 | 0.08 | 261 | 0 | 0.364 | 1 | 1 | cs | TRUE
28 | LV_2852-3_0_4_line_28 |  | 26 | 28 | 0.07536 | 0.125 | 0.08 | 261 | 0 | 0.364 | 1 | 1 | cs | TRUE
29 | LV_2852-3_0_4_line_29 |  | 27 | 31 | 0.034077 | 0.125 | 0.08 | 261 | 0 | 0.364 | 1 | 1 | cs | TRUE
30 | LV_2852-3_0_4_line_30 |  | 28 | 32 | 0.018427 | 0.125 | 0.08 | 261 | 0 | 0.364 | 1 | 1 | cs | TRUE
31 | LV_2852-3_0_4_line_31 |  | 28 | 33 | 0.013566 | 0.125 | 0.08 | 261 | 0 | 0.364 | 1 | 2 | cs | TRUE
32 | LV_2852-3_0_4_line_32 |  | 28 | 34 | 0.041859 | 0.125 | 0.08 | 261 | 0 | 0.364 | 1 | 2 | cs | TRUE
33 | LV_2852-3_0_4_line_33 |  | 29 | 30 | 0.0029596 | 0.125 | 0.08 | 261 | 0 | 0.364 | 1 | 1 | cs | TRUE
34 | LV_2852-3_0_4_line_34 |  | 30 | 35 | 0.013343 | 0.125 | 0.08 | 261 | 0 | 0.364 | 1 | 1 | cs | TRUE
35 | LV_2852-3_0_4_line_35 |  | 32 | 80 | 0.0080764 | 0.125 | 0.08 | 261 | 0 | 0.364 | 1 | 1 | cs | TRUE
36 | LV_2852-3_0_4_line_36 |  | 33 | 66 | 0.016746 | 0.125 | 0.08 | 261 | 0 | 0.364 | 1 | 2 | cs | TRUE
37 | LV_2852-3_0_4_line_37 |  | 34 | 48 | 0.0019275 | 0.125 | 0.08 | 261 | 0 | 0.364 | 1 | 2 | cs | TRUE
38 | LV_2852-3_0_4_line_38 |  | 35 | 59 | 0.014616 | 0.125 | 0.08 | 261 | 0 | 0.364 | 1 | 1 | cs | TRUE
39 | LV_2852-3_0_4_line_39 |  | 36 | 37 | 0.02622 | 0.125 | 0.08 | 261 | 0 | 0.364 | 1 | 1 | cs | TRUE
40 | LV_2852-3_0_4_line_40 |  | 37 | 38 | 0.055773 | 0.125 | 0.08 | 261 | 0 | 0.364 | 1 | 2 | cs | TRUE
41 | LV_2852-3_0_4_line_41 |  | 37 | 39 | 0.014276 | 0.125 | 0.08 | 261 | 0 | 0.364 | 1 | 2 | cs | TRUE
42 | LV_2852-3_0_4_line_42 |  | 38 | 40 | 0.008507 | 0.125 | 0.08 | 261 | 0 | 0.364 | 1 | 2 | cs | TRUE
43 | LV_2852-3_0_4_line_43 |  | 38 | 41 | 0.01998 | 0.125 | 0.08 | 261 | 0 | 0.364 | 1 | 1 | cs | TRUE
44 | LV_2852-3_0_4_line_44 |  | 39 | 42 | 0.032667 | 0.125 | 0.08 | 261 | 0 | 0.364 | 1 | 1 | cs | TRUE
45 | LV_2852-3_0_4_line_45 |  | 40 | 43 | 0.030471 | 0.125 | 0.08 | 261 | 0 | 0.364 | 1 | 1 | cs | TRUE
46 | LV_2852-3_0_4_line_46 |  | 40 | 44 | 0.018329 | 0.125 | 0.08 | 261 | 0 | 0.364 | 1 | 2 | cs | TRUE
47 | LV_2852-3_0_4_line_47 |  | 41 | 45 | 0.0022495 | 0.125 | 0.08 | 261 | 0 | 0.364 | 1 | 1 | cs | TRUE
48 | LV_2852-3_0_4_line_48 |  | 42 | 90 | 0.0090993 | 0.125 | 0.08 | 261 | 0 | 0.364 | 1 | 1 | cs | TRUE
49 | LV_2852-3_0_4_line_49 |  | 44 | 89 | 0.038827 | 0.125 | 0.08 | 261 | 0 | 0.364 | 1 | 2 | cs | TRUE
50 | LV_2852-3_0_4_line_50 |  | 45 | 104 | 0.011465 | 0.125 | 0.08 | 261 | 0 | 0.364 | 1 | 1 | cs | TRUE
51 | LV_2852-3_0_4_line_51 |  | 46 | 47 | 0.020573 | 0.125 | 0.08 | 261 | 0 | 0.364 | 1 | 2 | cs | TRUE
52 | LV_2852-3_0_4_line_52 |  | 46 | 48 | 0.0029804 | 0.125 | 0.08 | 261 | 0 | 0.364 | 1 | 2 | cs | TRUE
53 | LV_2852-3_0_4_line_53 |  | 47 | 49 | 0.016802 | 0.125 | 0.08 | 261 | 0 | 0.364 | 1 | 2 | cs | TRUE
54 | LV_2852-3_0_4_line_54 |  | 49 | 50 | 0.0036877 | 0.125 | 0.08 | 261 | 0 | 0.364 | 1 | 2 | cs | TRUE
55 | LV_2852-3_0_4_line_55 |  | 50 | 51 | 0.021886 | 0.125 | 0.08 | 261 | 0 | 0.364 | 1 | 1 | cs | TRUE
56 | LV_2852-3_0_4_line_56 |  | 51 | 67 | 0.025027 | 0.125 | 0.08 | 261 | 0 | 0.364 | 1 | 1 | cs | TRUE
57 | LV_2852-3_0_4_line_57 |  | 52 | 53 | 0.020945 | 0.125 | 0.08 | 261 | 0 | 0.364 | 1 | 2 | cs | TRUE
58 | LV_2852-3_0_4_line_58 |  | 53 | 54 | 0.014968 | 0.125 | 0.08 | 261 | 0 | 0.364 | 1 | 2 | cs | TRUE
59 | LV_2852-3_0_4_line_59 |  | 54 | 55 | 0.019184 | 0.125 | 0.08 | 261 | 0 | 0.364 | 1 | 2 | cs | TRUE
60 | LV_2852-3_0_4_line_60 |  | 55 | 56 | 0.014103 | 0.125 | 0.08 | 261 | 0 | 0.364 | 1 | 2 | cs | TRUE
61 | LV_2852-3_0_4_line_61 |  | 56 | 57 | 0.016812 | 0.125 | 0.08 | 261 | 0 | 0.364 | 1 | 2 | cs | TRUE
62 | LV_2852-3_0_4_line_62 |  | 57 | 58 | 0.031361 | 0.125 | 0.08 | 261 | 0 | 0.364 | 1 | 2 | cs | TRUE
63 | LV_2852-3_0_4_line_63 |  | 58 | 66 | 0.012816 | 0.125 | 0.08 | 261 | 0 | 0.364 | 1 | 2 | cs | TRUE
64 | LV_2852-3_0_4_line_64 |  | 59 | 60 | 0.024347 | 0.125 | 0.08 | 261 | 0 | 0.364 | 1 | 1 | cs | TRUE
65 | LV_2852-3_0_4_line_65 |  | 60 | 61 | 0.016246 | 0.125 | 0.08 | 261 | 0 | 0.364 | 1 | 1 | cs | TRUE
66 | LV_2852-3_0_4_line_66 |  | 61 | 62 | 0.01349 | 0.125 | 0.08 | 261 | 0 | 0.364 | 1 | 1 | cs | TRUE
67 | LV_2852-3_0_4_line_67 |  | 61 | 63 | 0.011239 | 0.125 | 0.08 | 261 | 0 | 0.364 | 1 | 1 | cs | TRUE
68 | LV_2852-3_0_4_line_68 |  | 62 | 64 | 0.018209 | 0.125 | 0.08 | 261 | 0 | 0.364 | 1 | 1 | cs | TRUE
69 | LV_2852-3_0_4_line_69 |  | 64 | 65 | 0.0032294 | 0.125 | 0.08 | 261 | 0 | 0.364 | 1 | 1 | cs | TRUE
70 | LV_2852-3_0_4_line_70 |  | 65 | 74 | 0.012859 | 0.125 | 0.08 | 261 | 0 | 0.364 | 1 | 1 | cs | TRUE
71 | LV_2852-3_0_4_line_71 |  | 67 | 68 | 0.0054923 | 0.125 | 0.08 | 261 | 0 | 0.364 | 1 | 1 | cs | TRUE
72 | LV_2852-3_0_4_line_72 |  | 67 | 69 | 0.023189 | 0.125 | 0.08 | 261 | 0 | 0.364 | 1 | 1 | cs | TRUE
73 | LV_2852-3_0_4_line_73 |  | 68 | 70 | 0.00036849 | 0.125 | 0.08 | 261 | 0 | 0.364 | 1 | 1 | cs | TRUE
74 | LV_2852-3_0_4_line_74 |  | 69 | 71 | 0.0082842 | 0.125 | 0.08 | 261 | 0 | 0.364 | 1 | 1 | cs | TRUE
75 | LV_2852-3_0_4_line_75 |  | 70 | 78 | 0.029521 | 0.125 | 0.08 | 261 | 0 | 0.364 | 1 | 1 | cs | TRUE
76 | LV_2852-3_0_4_line_76 |  | 72 | 89 | 0.010448 | 0.125 | 0.08 | 261 | 0 | 0.364 | 1 | 2 | cs | TRUE
77 | LV_2852-3_0_4_line_77 |  | 73 | 74 | 0.0053024 | 0.125 | 0.08 | 261 | 0 | 0.364 | 1 | 1 | cs | TRUE
78 | LV_2852-3_0_4_line_78 |  | 74 | 75 | 0.017709 | 0.125 | 0.08 | 261 | 0 | 0.364 | 1 | 1 | cs | TRUE
79 | LV_2852-3_0_4_line_79 |  | 75 | 76 | 0.02025 | 0.125 | 0.08 | 261 | 0 | 0.364 | 1 | 1 | cs | TRUE
80 | LV_2852-3_0_4_line_80 |  | 76 | 77 | 0.0017766 | 0.125 | 0.08 | 261 | 0 | 0.364 | 1 | 1 | cs | TRUE
81 | LV_2852-3_0_4_line_81 |  | 77 | 78 | 0.018238 | 0.125 | 0.08 | 261 | 0 | 0.364 | 1 | 1 | cs | TRUE
82 | LV_2852-3_0_4_line_82 |  | 78 | 79 | 0.011619 | 0.125 | 0.08 | 261 | 0 | 0.364 | 1 | 1 | cs | TRUE
83 | LV_2852-3_0_4_line_83 |  | 80 | 81 | 0.015675 | 0.125 | 0.08 | 261 | 0 | 0.364 | 1 | 1 | cs | TRUE
84 | LV_2852-3_0_4_line_84 |  | 81 | 82 | 0.0015899 | 0.125 | 0.08 | 261 | 0 | 0.364 | 1 | 1 | cs | TRUE
85 | LV_2852-3_0_4_line_85 |  | 82 | 83 | 0.023297 | 0.125 | 0.08 | 261 | 0 | 0.364 | 1 | 1 | cs | TRUE
86 | LV_2852-3_0_4_line_86 |  | 83 | 84 | 0.01978 | 0.125 | 0.08 | 261 | 0 | 0.364 | 1 | 1 | cs | TRUE
87 | LV_2852-3_0_4_line_87 |  | 84 | 85 | 0.016532 | 0.125 | 0.08 | 261 | 0 | 0.364 | 1 | 1 | cs | TRUE
88 | LV_2852-3_0_4_line_88 |  | 85 | 86 | 0.016885 | 0.125 | 0.08 | 261 | 0 | 0.364 | 1 | 1 | cs | TRUE
89 | LV_2852-3_0_4_line_89 |  | 86 | 87 | 0.029067 | 0.125 | 0.08 | 261 | 0 | 0.364 | 1 | 1 | cs | TRUE
90 | LV_2852-3_0_4_line_90 |  | 87 | 88 | 0.0098417 | 0.125 | 0.08 | 261 | 0 | 0.364 | 1 | 1 | cs | TRUE
91 | LV_2852-3_0_4_line_91 |  | 88 | 110 | 0.031774 | 0.125 | 0.08 | 261 | 0 | 0.364 | 1 | 1 | cs | TRUE
92 | LV_2852-3_0_4_line_92 |  | 90 | 91 | 0.025017 | 0.125 | 0.08 | 261 | 0 | 0.364 | 1 | 1 | cs | TRUE
93 | LV_2852-3_0_4_line_93 |  | 91 | 92 | 0.018338 | 0.125 | 0.08 | 261 | 0 | 0.364 | 1 | 1 | cs | TRUE
94 | LV_2852-3_0_4_line_94 |  | 92 | 93 | 0.0012993 | 0.125 | 0.08 | 261 | 0 | 0.364 | 1 | 1 | cs | TRUE
95 | LV_2852-3_0_4_line_95 |  | 93 | 94 | 0.00038547 | 0.125 | 0.08 | 261 | 0 | 0.364 | 1 | 1 | cs | TRUE
96 | LV_2852-3_0_4_line_96 |  | 95 | 96 | 0.028299 | 0.125 | 0.08 | 261 | 0 | 0.364 | 1 | 1 | cs | TRUE
97 | LV_2852-3_0_4_line_97 |  | 95 | 97 | 0.0068056 | 0.125 | 0.08 | 261 | 0 | 0.364 | 1 | 1 | cs | TRUE
98 | LV_2852-3_0_4_line_98 |  | 96 | 98 | 0.019906 | 0.125 | 0.08 | 261 | 0 | 0.364 | 1 | 1 | cs | TRUE
99 | LV_2852-3_0_4_line_99 |  | 97 | 99 | 0.0026109 | 0.125 | 0.08 | 261 | 0 | 0.364 | 1 | 1 | cs | TRUE
100 | LV_2852-3_0_4_line_100 |  | 98 | 100 | 0.070041 | 0.125 | 0.08 | 261 | 0 | 0.364 | 1 | 1 | cs | TRUE
101 | LV_2852-3_0_4_line_101 |  | 99 | 101 | 0.047182 | 0.125 | 0.08 | 261 | 0 | 0.364 | 1 | 1 | cs | TRUE
102 | LV_2852-3_0_4_line_102 |  | 99 | 102 | 0.012712 | 0.125 | 0.08 | 261 | 0 | 0.364 | 1 | 1 | cs | TRUE
103 | LV_2852-3_0_4_line_103 |  | 100 | 103 | 0.0050894 | 0.125 | 0.08 | 261 | 0 | 0.364 | 1 | 1 | cs | TRUE
104 | LV_2852-3_0_4_line_104 |  | 101 | 104 | 0.027152 | 0.125 | 0.08 | 261 | 0 | 0.364 | 1 | 1 | cs | TRUE
105 | LV_2852-3_0_4_line_105 |  | 102 | 105 | 0.027672 | 0.125 | 0.08 | 261 | 0 | 0.364 | 1 | 1 | cs | TRUE
106 | LV_2852-3_0_4_line_106 |  | 103 | 117 | 0.0088521 | 0.125 | 0.08 | 261 | 0 | 0.364 | 1 | 1 | cs | TRUE
107 | LV_2852-3_0_4_line_107 |  | 106 | 107 | 0.018536 | 0.125 | 0.08 | 261 | 0 | 0.364 | 1 | 1 | cs | TRUE
108 | LV_2852-3_0_4_line_108 |  | 106 | 108 | 0.017936 | 0.125 | 0.08 | 261 | 0 | 0.364 | 1 | 1 | cs | TRUE
109 | LV_2852-3_0_4_line_109 |  | 106 | 109 | 0.016053 | 0.125 | 0.08 | 261 | 0 | 0.364 | 1 | 1 | cs | TRUE
110 | LV_2852-3_0_4_line_110 |  | 107 | 112 | 0.0014138 | 0.125 | 0.08 | 261 | 0 | 0.364 | 1 | 1 | cs | TRUE
111 | LV_2852-3_0_4_line_111 |  | 107 | 113 | 0.017055 | 0.125 | 0.08 | 261 | 0 | 0.364 | 1 | 1 | cs | TRUE
112 | LV_2852-3_0_4_line_112 |  | 108 | 114 | 0.0061498 | 0.125 | 0.08 | 261 | 0 | 0.364 | 1 | 1 | cs | TRUE
113 | LV_2852-3_0_4_line_113 |  | 110 | 111 | 0.017501 | 0.125 | 0.08 | 261 | 0 | 0.364 | 1 | 1 | cs | TRUE
114 | LV_2852-3_0_4_line_114 |  | 112 | 115 | 0.012403 | 0.125 | 0.08 | 261 | 0 | 0.364 | 1 | 1 | cs | TRUE
115 | LV_2852-3_0_4_line_115 |  | 113 | 116 | 0.012321 | 0.125 | 0.08 | 261 | 0 | 0.364 | 1 | 1 | cs | TRUE
116 | LV_2852-3_0_4_line_116 |  | 114 | 117 | 0.0022715 | 0.125 | 0.08 | 261 | 0 | 0.364 | 1 | 1 | cs | TRUE
117 | LV_2852-3_0_4_line_117 |  | 116 | 121 | 0.003244 | 0.125 | 0.08 | 261 | 0 | 0.364 | 1 | 1 | cs | TRUE
118 | LV_2852-3_0_4_line_118 |  | 118 | 119 | 0.027336 | 0.125 | 0.08 | 261 | 0 | 0.364 | 1 | 1 | cs | TRUE
119 | LV_2852-3_0_4_line_119 |  | 118 | 120 | 0.01425 | 0.125 | 0.08 | 261 | 0 | 0.364 | 1 | 1 | cs | TRUE
120 | LV_2852-3_0_4_line_120 |  | 120 | 121 | 0.01909 | 0.125 | 0.08 | 261 | 0 | 0.364 | 1 | 1 | cs | TRUE

## trafo
| name | std_type | hv_bus | lv_bus | sn_mva | vn_hv_kv | vn_lv_kv | vk_percent | vkr_percent | pfe_kw | i0_percent | shift_degree | tap_side | tap_neutral | tap_min | tap_max | tap_step_percent | tap_step_degree | tap_pos | tap_phase_shifter | parallel | df | in_service
0 | LV_2852-3_0_4_trafo_82 | 0.63 MVA 20/0.4 kV | 122 | 44 | 0.63 | 20 | 0.4 | 6 | 1.206 | 1.65 | 0.2619 | 150 | hv | 0 | -2 | 2 | 2.5 | 0 | 0 | FALSE | 1 | 1 | TRUE

## line_geodata
| x0 | y0 | x1 | y1 | x2 | y2 | x3 | y3 | x4 | y4 | x5 | y5 | x6 | y6
0 | 2631477.0671 | 1249958.1026 | 2631480.5033 | 1249948.1604
1 | 2631477.0671 | 1249958.1026 | 2631473.859 | 1249967.385
2 | 2631480.5033 | 1249948.1604 | 2631481.8475 | 1249944.2712 | 2631478.9573 | 1249935.5168 | 2631478.9573 | 1249935.5168
3 | 2631469.0944 | 1249981.1707 | 2631473.859 | 1249967.385
4 | 2631478.9573 | 1249935.5168 | 2631484.3889 | 1249919.4091
5 | 2631484.3932 | 1249919.3964 | 2631484.3889 | 1249919.4091
6 | 2631484.3932 | 1249919.3964 | 2631484.702 | 1249918.4805 | 2631490.1826 | 1249903.75
7 | 2631495.6251 | 1249889.1218 | 2631490.1826 | 1249903.75
8 | 2631208.5343 | 1249863.4859 | 2631219.2801 | 1249853.9855
9 | 2631232.7113 | 1249824.9755 | 2631226.5636 | 1249844.5015 | 2631222.1485 | 1249851.4495 | 2631219.2801 | 1249853.9855
10 | 2631235.8595 | 1249814.9762 | 2631232.7113 | 1249824.9755
11 | 2631235.8595 | 1249814.9762 | 2631238.0004 | 1249808.1761
12 | 2631286.688 | 1249709.5069 | 2631280.5947 | 1249722.5723 | 2631262.4447 | 1249775.0145
13 | 2631262.4447 | 1249775.0145 | 2631238.0004 | 1249808.1761
14 | 2631286.688 | 1249709.5069 | 2631288.9523 | 1249695.2872 | 2631291.906 | 1249688.9352
15 | 2631315.4267 | 1249763.3954 | 2631311.0032 | 1249777.0018 | 2631305.2339 | 1249799.7151
16 | 2631306.8221 | 1249829.75 | 2631303.5193 | 1249811.8297 | 2631304.8125 | 1249801.3741 | 2631305.2339 | 1249799.7151
17 | 2631315.4267 | 1249763.3954 | 2631316.9184 | 1249758.807
18 | 2631306.8221 | 1249829.75 | 2631309.0309 | 1249841.734 | 2631310.3781 | 1249845.3769 | 2631313.8627 | 1249847.4077 | 2631317.8521 | 1249848.9268
19 | 2631316.9184 | 1249758.807 | 2631323.4499 | 1249738.7165
20 | 2631345.2335 | 1249860.9933 | 2631340.9384 | 1249858.0465 | 2631328.6672 | 1249853.0451 | 2631317.8521 | 1249848.9268
21 | 2631323.4499 | 1249738.7165 | 2631327.0572 | 1249727.6206 | 2631328.6883 | 1249722.8275
22 | 2631349.873 | 1249864.4535 | 2631345.2335 | 1249860.9933
23 | 2631330.3996 | 1249717.7988 | 2631328.6883 | 1249722.8275
24 | 2631349.873 | 1249864.4535 | 2631354.0173 | 1249854.5021 | 2631354.6643 | 1249846.1361
25 | 2631512.108 | 1249756.6792 | 2631513.9544 | 1249757.2182
26 | 2631499.7576 | 1249753.0735 | 2631512.108 | 1249756.6792
27 | 2631499.7576 | 1249753.0735 | 2631500.6652 | 1249749.5666
28 | 2631440.2372 | 1249751.9016 | 2631448.2244 | 1249756.169 | 2631467.355 | 1249764.6093 | 2631481.5922 | 1249770.4553 | 2631490.9024 | 1249771.5165 | 2631495.911 | 1249765.1944 | 2631499.7576 | 1249753.0735
29 | 2631500.6652 | 1249749.5666 | 2631503.9274 | 1249736.9628 | 2631509.7842 | 1249716.7356
30 | 2631440.2372 | 1249751.9016 | 2631446.1352 | 1249734.4436
31 | 2631440.2372 | 1249751.9016 | 2631430.6612 | 1249748.2596 | 2631427.8449 | 1249746.5006
32 | 2631440.2372 | 1249751.9016 | 2631437.045 | 1249758.8004 | 2631428.8653 | 1249770.9095 | 2631421.4742 | 1249778.0862 | 2631413.8408 | 1249783.4726
33 | 2631551.57 | 1249838.3351 | 2631551.818 | 1249838.2172 | 2631554.2594 | 1249837.0996
34 | 2631551.57 | 1249838.3351 | 2631539.5189 | 1249844.0639
35 | 2631447.3429 | 1249726.458 | 2631446.1352 | 1249734.4436
36 | 2631427.8449 | 1249746.5006 | 2631420.8945 | 1249742.1595 | 2631414.859 | 1249738.5474 | 2631413.3639 | 1249738.8067
37 | 2631412.2659 | 1249784.5839 | 2631413.8408 | 1249783.4726
38 | 2631526.3669 | 1249850.439 | 2631531.2321 | 1249848.0032 | 2631539.5189 | 1249844.0639
39 | 2631307.195 | 1249668.9216 | 2631298.8029 | 1249674.103 | 2631291.906 | 1249688.9352
40 | 2631307.195 | 1249668.9216 | 2631311.9171 | 1249676.8073 | 2631334.9897 | 1249659.3731 | 2631342.0063 | 1249653.0504 | 2631347.91 | 1249647.3334
41 | 2631307.195 | 1249668.9216 | 2631305.2205 | 1249659.6829 | 2631305.9251 | 1249654.9057
42 | 2631347.91 | 1249647.3334 | 2631350.9476 | 1249649.6843 | 2631352.4427 | 1249652.4829 | 2631352.397 | 1249653.9837
43 | 2631347.91 | 1249647.3334 | 2631360.7456 | 1249632.0216
44 | 2631305.9251 | 1249654.9057 | 2631316.3782 | 1249623.9561
45 | 2631352.397 | 1249653.9837 | 2631379.4854 | 1249668.0916
46 | 2631352.397 | 1249653.9837 | 2631352.3485 | 1249656.0292 | 2631348.5174 | 1249666.6938 | 2631346.7919 | 1249671.3348
47 | 2631360.7456 | 1249632.0216 | 2631362.1907 | 1249630.2976
48 | 2631319.2952 | 1249615.3373 | 2631319.2698 | 1249615.3945 | 2631316.3782 | 1249623.9561
49 | 2631346.7919 | 1249671.3348 | 2631339.9401 | 1249689.7637 | 2631333.7656 | 1249707.9076
50 | 2631368.7508 | 1249620.9081 | 2631363.6291 | 1249628.5818 | 2631362.1907 | 1249630.2976
51 | 2631395.4569 | 1249800.8622 | 2631399.0952 | 1249795.7461 | 2631409.8607 | 1249786.3404
52 | 2631412.2659 | 1249784.5839 | 2631410.2139 | 1249786.0319 | 2631409.8607 | 1249786.3404
53 | 2631395.4569 | 1249800.8622 | 2631389.3748 | 1249809.4148 | 2631387.442 | 1249815.419
54 | 2631386.312 | 1249818.9293 | 2631387.442 | 1249815.419
55 | 2631381.1647 | 1249840.1472 | 2631383.1578 | 1249828.728 | 2631386.312 | 1249818.9293
56 | 2631381.1647 | 1249840.1472 | 2631383.8074 | 1249845.776 | 2631387.1527 | 1249854.1437 | 2631390.8264 | 1249863.2358
57 | 2631354.6643 | 1249846.1361 | 2631354.7385 | 1249845.1776 | 2631355.3573 | 1249829.5038 | 2631355.767 | 1249825.2258
58 | 2631358.6486 | 1249810.6123 | 2631356.4759 | 1249817.8243 | 2631355.767 | 1249825.2258
59 | 2631358.6486 | 1249810.6123 | 2631364.1825 | 1249792.2433
60 | 2631364.1825 | 1249792.2433 | 2631366.5421 | 1249784.411 | 2631369.7392 | 1249779.4246 | 2631369.7392 | 1249779.4246
61 | 2631369.7392 | 1249779.4246 | 2631373.3857 | 1249775.1188 | 2631380.993 | 1249766.9396
62 | 2631402.3513 | 1249743.9758 | 2631380.993 | 1249766.9396
63 | 2631402.3513 | 1249743.9758 | 2631405.9652 | 1249740.0902 | 2631413.3639 | 1249738.8067
64 | 2631526.3669 | 1249850.439 | 2631512.6417 | 1249857.3106 | 2631506.8362 | 1249864.1848
65 | 2631499.5441 | 1249878.5884 | 2631504.8548 | 1249866.5309 | 2631506.8362 | 1249864.1848
66 | 2631499.5441 | 1249878.5884 | 2631488.3572 | 1249871.0492
67 | 2631499.5441 | 1249878.5884 | 2631495.6251 | 1249889.1218
68 | 2631488.3572 | 1249871.0492 | 2631482.5663 | 1249867.1464 | 2631474.0458 | 1249859.8373
69 | 2631471.5947 | 1249857.7347 | 2631474.0458 | 1249859.8373
70 | 2631463.6379 | 1249847.6999 | 2631469.7983 | 1249856.1937 | 2631471.5947 | 1249857.7347
71 | 2631390.8264 | 1249863.2358 | 2631394.6476 | 1249867.1808
72 | 2631390.8264 | 1249863.2358 | 2631393.1184 | 1249875.2002 | 2631387.9242 | 1249884.904
73 | 2631394.9039 | 1249867.4455 | 2631394.6476 | 1249867.1808
74 | 2631384.0147 | 1249892.2077 | 2631387.9242 | 1249884.904
75 | 2631419.3784 | 1249883.011 | 2631412.1953 | 1249880.8938 | 2631400.5795 | 1249873.3051 | 2631394.9039 | 1249867.4455
76 | 2631333.7656 | 1249707.9076 | 2631330.3996 | 1249717.7988
77 | 2631463.6379 | 1249847.6999 | 2631467.4873 | 1249844.0533
78 | 2631463.6379 | 1249847.6999 | 2631452.7658 | 1249855.0471 | 2631449.6625 | 1249858.4248
79 | 2631435.9619 | 1249873.3367 | 2631449.6625 | 1249858.4248
80 | 2631434.76 | 1249874.645 | 2631435.9619 | 1249873.3367
81 | 2631419.3784 | 1249883.011 | 2631424.4327 | 1249882.2928 | 2631429.9336 | 1249879.8981 | 2631434.76 | 1249874.645
82 | 2631419.3784 | 1249883.011 | 2631418.4445 | 1249888.2984 | 2631417.4437 | 1249893.3964 | 2631417.2762 | 1249894.4375
83 | 2631447.3429 | 1249726.458 | 2631449.6871 | 1249710.9588
84 | 2631449.6871 | 1249710.9588 | 2631449.9248 | 1249709.3868
85 | 2631453.1633 | 1249686.3191 | 2631452.3941 | 1249693.0606 | 2631449.9248 | 1249709.3868
86 | 2631455.4058 | 1249666.6667 | 2631453.1633 | 1249686.3191
87 | 2631455.4058 | 1249666.6667 | 2631456.6061 | 1249656.1475 | 2631457.8755 | 1249650.3405
88 | 2631461.4814 | 1249633.8448 | 2631457.8755 | 1249650.3405
89 | 2631470.4148 | 1249606.1989 | 2631462.0221 | 1249631.371 | 2631461.4814 | 1249633.8448
90 | 2631470.4148 | 1249606.1989 | 2631461.4005 | 1249602.249
91 | 2631461.4005 | 1249602.249 | 2631449.1217 | 1249596.8688 | 2631446.18 | 1249596.3751 | 2631443.4899 | 1249598.2621 | 2631438.9498 | 1249609.477
92 | 2631319.2952 | 1249615.3373 | 2631329.4295 | 1249592.4652
93 | 2631336.8583 | 1249575.6992 | 2631329.4295 | 1249592.4652
94 | 2631336.8583 | 1249575.6992 | 2631337.3847 | 1249574.5113
95 | 2631337.3847 | 1249574.5113 | 2631337.5408 | 1249574.1589
96 | 2631411.82 | 1249549.1517 | 2631424.5825 | 1249523.8935
97 | 2631411.82 | 1249549.1517 | 2631408.7508 | 1249555.226
98 | 2631433.5597 | 1249506.1266 | 2631424.5825 | 1249523.8935
99 | 2631407.5733 | 1249557.5563 | 2631408.7508 | 1249555.226
100 | 2631409.1785 | 1249503.9183 | 2631421.5495 | 1249508.7425 | 2631437.2615 | 1249515.6414 | 2631446.0524 | 1249519.3348 | 2631452.7789 | 1249519.3705 | 2631433.5597 | 1249506.1266
101 | 2631407.5733 | 1249557.5563 | 2631384.0386 | 1249598.0029 | 2631383.8241 | 1249598.3243
102 | 2631407.5733 | 1249557.5563 | 2631410.4071 | 1249562.7413 | 2631408.2156 | 1249569.182
103 | 2631409.1785 | 1249503.9183 | 2631404.13 | 1249504.5628
104 | 2631383.8241 | 1249598.3243 | 2631368.7508 | 1249620.9081
105 | 2631414.1474 | 1249590.5987 | 2631410.0681 | 1249588.2786 | 2631404.8227 | 1249585.1265 | 2631403.8341 | 1249580.774 | 2631406.9101 | 1249573.0185 | 2631408.2156 | 1249569.182
106 | 2631395.3342 | 1249505.4705 | 2631397.2192 | 1249505.445 | 2631404.13 | 1249504.5628
107 | 2631369.2715 | 1249502.3841 | 2631363.0012 | 1249498.8709 | 2631353.7121 | 1249492.2841
108 | 2631369.2715 | 1249502.3841 | 2631386.5886 | 1249505.5889 | 2631386.9137 | 1249505.5845
109 | 2631369.2715 | 1249502.3841 | 2631373.7459 | 1249498.583 | 2631377.637 | 1249489.1736
110 | 2631353.7121 | 1249492.2841 | 2631352.6308 | 1249491.3734
111 | 2631353.7121 | 1249492.2841 | 2631337.1467 | 1249488.226
112 | 2631386.9137 | 1249505.5845 | 2631393.0629 | 1249505.5012
113 | 2631433.6866 | 1249626.0952 | 2631435.2436 | 1249618.6318 | 2631438.9498 | 1249609.477
114 | 2631342.7715 | 1249483.8744 | 2631347.7743 | 1249487.2828 | 2631352.6308 | 1249491.3734
115 | 2631337.1467 | 1249488.226 | 2631327.1791 | 1249485.7842 | 2631325.1225 | 1249485.7011
116 | 2631395.3342 | 1249505.4705 | 2631393.0629 | 1249505.5012
117 | 2631321.8812 | 1249485.5702 | 2631325.1225 | 1249485.7011
118 | 2631294.3616 | 1249493.2813 | 2631277.1216 | 1249514.4953
119 | 2631303.3484 | 1249482.2229 | 2631294.3616 | 1249493.2813
120 | 2631303.3484 | 1249482.2229 | 2631309.0656 | 1249484.6991 | 2631312.3019 | 1249485.1831 | 2631321.8812 | 1249485.5702

## bus_geodata
| x | y | coords
0 | 2631477.0671 | 1249958.1026
1 | 2631480.5033 | 1249948.1604
2 | 2631473.859 | 1249967.385
3 | 2631478.9573 | 1249935.5168
4 | 2631469.0944 | 1249981.1707
5 | 2631484.3889 | 1249919.4091
6 | 2631484.3932 | 1249919.3964
7 | 2631490.1826 | 1249903.75
8 | 2631219.2801 | 1249853.9855
9 | 2631208.5343 | 1249863.4859
10 | 2631232.7113 | 1249824.9755
11 | 2631235.8595 | 1249814.9762
12 | 2631262.4447 | 1249775.0145
13 | 2631286.688 | 1249709.5069
14 | 2631238.0004 | 1249808.1761
15 | 2631305.2339 | 1249799.7151
16 | 2631315.4267 | 1249763.3954
17 | 2631306.8221 | 1249829.75
18 | 2631316.9184 | 1249758.807
19 | 2631317.8521 | 1249848.9269
20 | 2631323.4499 | 1249738.7165
21 | 2631345.2335 | 1249860.9933
22 | 2631328.6883 | 1249722.8275
23 | 2631349.873 | 1249864.4535
24 | 2631513.9544 | 1249757.2182
25 | 2631512.108 | 1249756.6792
26 | 2631499.7576 | 1249753.0735
27 | 2631500.6652 | 1249749.5666
28 | 2631440.2372 | 1249751.9016
29 | 2631554.2594 | 1249837.0996
30 | 2631551.57 | 1249838.3351
31 | 2631509.7842 | 1249716.7356
32 | 2631446.1352 | 1249734.4436
33 | 2631427.8449 | 1249746.5006
34 | 2631413.8408 | 1249783.4726
35 | 2631539.5189 | 1249844.0639
36 | 2631291.906 | 1249688.9352
37 | 2631307.195 | 1249668.9216
38 | 2631347.91 | 1249647.3334
39 | 2631305.9251 | 1249654.9057
40 | 2631352.397 | 1249653.9837
41 | 2631360.7456 | 1249632.0216
42 | 2631316.3782 | 1249623.9561
43 | 2631379.4854 | 1249668.0916
44 | 2631346.7919 | 1249671.3348
45 | 2631362.1907 | 1249630.2976
46 | 2631409.8607 | 1249786.3404
47 | 2631395.4569 | 1249800.8622
48 | 2631412.2659 | 1249784.5839
49 | 2631387.442 | 1249815.419
50 | 2631386.312 | 1249818.9293
51 | 2631381.1647 | 1249840.1472
52 | 2631354.6643 | 1249846.1361
53 | 2631355.767 | 1249825.2258
54 | 2631358.6486 | 1249810.6123
55 | 2631364.1825 | 1249792.2433
56 | 2631369.7392 | 1249779.4246
57 | 2631380.993 | 1249766.9396
58 | 2631402.3513 | 1249743.9758
59 | 2631526.3669 | 1249850.439
60 | 2631506.8362 | 1249864.1848
61 | 2631499.5441 | 1249878.5884
62 | 2631488.3572 | 1249871.0492
63 | 2631495.6251 | 1249889.1218
64 | 2631474.0458 | 1249859.8373
65 | 2631471.5947 | 1249857.7347
66 | 2631413.3639 | 1249738.8067
67 | 2631390.8264 | 1249863.2358
68 | 2631394.6476 | 1249867.1808
69 | 2631387.9242 | 1249884.904
70 | 2631394.9039 | 1249867.4455
71 | 2631384.0147 | 1249892.2077
72 | 2631330.3996 | 1249717.7988
73 | 2631467.4873 | 1249844.0533
74 | 2631463.6379 | 1249847.6999
75 | 2631449.6625 | 1249858.4248
76 | 2631435.9619 | 1249873.3367
77 | 2631434.76 | 1249874.645
78 | 2631419.3784 | 1249883.011
79 | 2631417.2762 | 1249894.4375
80 | 2631447.3429 | 1249726.458
81 | 2631449.6871 | 1249710.9588
82 | 2631449.9248 | 1249709.3868
83 | 2631453.1633 | 1249686.3191
84 | 2631455.4058 | 1249666.6667
85 | 2631457.8755 | 1249650.3405
86 | 2631461.4814 | 1249633.8448
87 | 2631470.4148 | 1249606.1989
88 | 2631461.4005 | 1249602.249
89 | 2631333.7656 | 1249707.9076
90 | 2631319.2952 | 1249615.3373
91 | 2631329.4295 | 1249592.4652
92 | 2631336.8583 | 1249575.6992
93 | 2631337.3847 | 1249574.5113
94 | 2631337.5408 | 1249574.1589
95 | 2631411.82 | 1249549.1517
96 | 2631424.5825 | 1249523.8935
97 | 2631408.7508 | 1249555.226
98 | 2631433.5597 | 1249506.1266
99 | 2631407.5733 | 1249557.5563
100 | 2631409.1785 | 1249503.9183
101 | 2631383.8241 | 1249598.3243
102 | 2631408.2156 | 1249569.182
103 | 2631404.13 | 1249504.5628
104 | 2631368.7508 | 1249620.9081
105 | 2631414.1474 | 1249590.5987
106 | 2631369.2715 | 1249502.3841
107 | 2631353.7121 | 1249492.2841
108 | 2631386.9137 | 1249505.5845
109 | 2631377.637 | 1249489.1736
110 | 2631438.9498 | 1249609.477
111 | 2631433.6866 | 1249626.0952
112 | 2631352.6308 | 1249491.3734
113 | 2631337.1467 | 1249488.226
114 | 2631393.0629 | 1249505.5012
115 | 2631342.7715 | 1249483.8744
116 | 2631325.1225 | 1249485.7011
117 | 2631395.3342 | 1249505.4705
118 | 2631294.3616 | 1249493.2813
119 | 2631277.1216 | 1249514.4953
120 | 2631303.3484 | 1249482.2229
121 | 2631321.8812 | 1249485.5702
122 | 2631352.397 | 1249653.9837

## line_std_types
| c_nf_per_km | r_ohm_per_km | x_ohm_per_km | max_i_ka | type | q_mm2 | alpha | voltage_rating
NAYY 4x50 SE | 210 | 0.642 | 0.083 | 0.142 | cs | 50 | 0.00403 | LV
NAYY 4x120 SE | 264 | 0.225 | 0.08 | 0.242 | cs | 120 | 0.00403 | LV
NAYY 4x150 SE | 261 | 0.208 | 0.08 | 0.27 | cs | 150 | 0.00403 | LV
NA2XS2Y 1x95 RM/25 12/20 kV | 216 | 0.313 | 0.132 | 0.252 | cs | 95 | 0.00403 | MV
NA2XS2Y 1x185 RM/25 12/20 kV | 273 | 0.161 | 0.117 | 0.362 | cs | 185 | 0.00403 | MV
NA2XS2Y 1x240 RM/25 12/20 kV | 304 | 0.122 | 0.112 | 0.421 | cs | 240 | 0.00403 | MV
NA2XS2Y 1x95 RM/25 6/10 kV | 315 | 0.313 | 0.123 | 0.249 | cs | 95 | 0.00403 | MV
NA2XS2Y 1x185 RM/25 6/10 kV | 406 | 0.161 | 0.11 | 0.358 | cs | 185 | 0.00403 | MV
NA2XS2Y 1x240 RM/25 6/10 kV | 456 | 0.122 | 0.105 | 0.416 | cs | 240 | 0.00403 | MV
NA2XS2Y 1x150 RM/25 12/20 kV | 250 | 0.206 | 0.116 | 0.319 | cs | 150 | 0.00403 | MV
NA2XS2Y 1x120 RM/25 12/20 kV | 230 | 0.253 | 0.119 | 0.283 | cs | 120 | 0.00403 | MV
NA2XS2Y 1x70 RM/25 12/20 kV | 190 | 0.443 | 0.132 | 0.22 | cs | 70 | 0.00403 | MV
NA2XS2Y 1x150 RM/25 6/10 kV | 360 | 0.206 | 0.11 | 0.315 | cs | 150 | 0.00403 | MV
NA2XS2Y 1x120 RM/25 6/10 kV | 340 | 0.253 | 0.113 | 0.28 | cs | 120 | 0.00403 | MV
NA2XS2Y 1x70 RM/25 6/10 kV | 280 | 0.443 | 0.123 | 0.217 | cs | 70 | 0.00403 | MV
N2XS(FL)2Y 1x120 RM/35 64/110 kV | 112 | 0.153 | 0.166 | 0.366 | cs | 120 | 0.00393 | HV
N2XS(FL)2Y 1x185 RM/35 64/110 kV | 125 | 0.099 | 0.156 | 0.457 | cs | 185 | 0.00393 | HV
N2XS(FL)2Y 1x240 RM/35 64/110 kV | 135 | 0.075 | 0.149 | 0.526 | cs | 240 | 0.00393 | HV
N2XS(FL)2Y 1x300 RM/35 64/110 kV | 144 | 0.06 | 0.144 | 0.588 | cs | 300 | 0.00393 | HV
15-AL1/3-ST1A 0.4 | 11 | 1.8769 | 0.35 | 0.105 | ol | 16 | 0.00403 | LV
24-AL1/4-ST1A 0.4 | 11.25 | 1.2012 | 0.335 | 0.14 | ol | 24 | 0.00403 | LV
48-AL1/8-ST1A 0.4 | 12.2 | 0.5939 | 0.3 | 0.21 | ol | 48 | 0.00403 | LV
94-AL1/15-ST1A 0.4 | 13.2 | 0.306 | 0.29 | 0.35 | ol | 94 | 0.00403 | LV
34-AL1/6-ST1A 10.0 | 9.7 | 0.8342 | 0.36 | 0.17 | ol | 34 | 0.00403 | MV
48-AL1/8-ST1A 10.0 | 10.1 | 0.5939 | 0.35 | 0.21 | ol | 48 | 0.00403 | MV
70-AL1/11-ST1A 10.0 | 10.4 | 0.4132 | 0.339 | 0.29 | ol | 70 | 0.00403 | MV
94-AL1/15-ST1A 10.0 | 10.75 | 0.306 | 0.33 | 0.35 | ol | 94 | 0.00403 | MV
122-AL1/20-ST1A 10.0 | 11.1 | 0.2376 | 0.323 | 0.41 | ol | 122 | 0.00403 | MV
149-AL1/24-ST1A 10.0 | 11.25 | 0.194 | 0.315 | 0.47 | ol | 149 | 0.00403 | MV
34-AL1/6-ST1A 20.0 | 9.15 | 0.8342 | 0.382 | 0.17 | ol | 34 | 0.00403 | MV
48-AL1/8-ST1A 20.0 | 9.5 | 0.5939 | 0.372 | 0.21 | ol | 48 | 0.00403 | MV
70-AL1/11-ST1A 20.0 | 9.7 | 0.4132 | 0.36 | 0.29 | ol | 70 | 0.00403 | MV
94-AL1/15-ST1A 20.0 | 10 | 0.306 | 0.35 | 0.35 | ol | 94 | 0.00403 | MV
122-AL1/20-ST1A 20.0 | 10.3 | 0.2376 | 0.344 | 0.41 | ol | 122 | 0.00403 | MV
149-AL1/24-ST1A 20.0 | 10.5 | 0.194 | 0.337 | 0.47 | ol | 149 | 0.00403 | MV
184-AL1/30-ST1A 20.0 | 10.75 | 0.1571 | 0.33 | 0.535 | ol | 184 | 0.00403 | MV
243-AL1/39-ST1A 20.0 | 11 | 0.1188 | 0.32 | 0.645 | ol | 243 | 0.00403 | MV
48-AL1/8-ST1A 110.0 | 8 | 0.5939 | 0.46 | 0.21 | ol | 48 | 0.00403 | HV
70-AL1/11-ST1A 110.0 | 8.4 | 0.4132 | 0.45 | 0.29 | ol | 70 | 0.00403 | HV
94-AL1/15-ST1A 110.0 | 8.65 | 0.306 | 0.44 | 0.35 | ol | 94 | 0.00403 | HV
122-AL1/20-ST1A 110.0 | 8.5 | 0.2376 | 0.43 | 0.41 | ol | 122 | 0.00403 | HV
149-AL1/24-ST1A 110.0 | 8.75 | 0.194 | 0.41 | 0.47 | ol | 149 | 0.00403 | HV
184-AL1/30-ST1A 110.0 | 8.8 | 0.1571 | 0.4 | 0.535 | ol | 184 | 0.00403 | HV
243-AL1/39-ST1A 110.0 | 9 | 0.1188 | 0.39 | 0.645 | ol | 243 | 0.00403 | HV
305-AL1/39-ST1A 110.0 | 9.2 | 0.0949 | 0.38 | 0.74 | ol | 305 | 0.00403 | HV
490-AL1/64-ST1A 110.0 | 9.75 | 0.059 | 0.37 | 0.96 | ol | 490 | 0.00403 | HV
679-AL1/86-ST1A 110.0 | 9.95 | 0.042 | 0.36 | 1.15 | ol | 679 | 0.00403 | HV
490-AL1/64-ST1A 220.0 | 10 | 0.059 | 0.285 | 0.96 | ol | 490 | 0.00403 | HV
679-AL1/86-ST1A 220.0 | 11.7 | 0.042 | 0.275 | 1.15 | ol | 679 | 0.00403 | HV
490-AL1/64-ST1A 380.0 | 11 | 0.059 | 0.253 | 0.96 | ol | 490 | 0.00403 | HV
679-AL1/86-ST1A 380.0 | 14.6 | 0.042 | 0.25 | 1.15 | ol | 679 | 0.00403 | HV

## trafo_std_types
| i0_percent | pfe_kw | vkr_percent | sn_mva | vn_lv_kv | vn_hv_kv | vk_percent | shift_degree | vector_group | tap_side | tap_neutral | tap_min | tap_max | tap_step_degree | tap_step_percent | tap_phase_shifter
160 MVA 380/110 kV | 0.06 | 60 | 0.25 | 160 | 110 | 380 | 12.2 | 0 | Yy0 | hv | 0 | -9 | 9 | 0 | 1.5 | FALSE
100 MVA 220/110 kV | 0.06 | 55 | 0.26 | 100 | 110 | 220 | 12 | 0 | Yy0 | hv | 0 | -9 | 9 | 0 | 1.5 | FALSE
63 MVA 110/20 kV | 0.04 | 22 | 0.32 | 63 | 20 | 110 | 18 | 150 | YNd5 | hv | 0 | -9 | 9 | 0 | 1.5 | FALSE
40 MVA 110/20 kV | 0.05 | 18 | 0.34 | 40 | 20 | 110 | 16.2 | 150 | YNd5 | hv | 0 | -9 | 9 | 0 | 1.5 | FALSE
25 MVA 110/20 kV | 0.07 | 14 | 0.41 | 25 | 20 | 110 | 12 | 150 | YNd5 | hv | 0 | -9 | 9 | 0 | 1.5 | FALSE
63 MVA 110/10 kV | 0.04 | 22 | 0.32 | 63 | 10 | 110 | 18 | 150 | YNd5 | hv | 0 | -9 | 9 | 0 | 1.5 | FALSE
40 MVA 110/10 kV | 0.05 | 18 | 0.34 | 40 | 10 | 110 | 16.2 | 150 | YNd5 | hv | 0 | -9 | 9 | 0 | 1.5 | FALSE
25 MVA 110/10 kV | 0.07 | 14 | 0.41 | 25 | 10 | 110 | 12 | 150 | YNd5 | hv | 0 | -9 | 9 | 0 | 1.5 | FALSE
0.25 MVA 20/0.4 kV | 0.32 | 0.8 | 1.44 | 0.25 | 0.4 | 20 | 6 | 150 | Yzn5 | hv | 0 | -2 | 2 | 0 | 2.5 | FALSE
0.4 MVA 20/0.4 kV | 0.3375 | 1.35 | 1.425 | 0.4 | 0.4 | 20 | 6 | 150 | Dyn5 | hv | 0 | -2 | 2 | 0 | 2.5 | FALSE
0.63 MVA 20/0.4 kV | 0.2619 | 1.65 | 1.206 | 0.63 | 0.4 | 20 | 6 | 150 | Dyn5 | hv | 0 | -2 | 2 | 0 | 2.5 | FALSE
0.25 MVA 10/0.4 kV | 0.24 | 0.6 | 1.2 | 0.25 | 0.4 | 10 | 4 | 150 | Dyn5 | hv | 0 | -2 | 2 | 0 | 2.5 | FALSE
0.4 MVA 10/0.4 kV | 0.2375 | 0.95 | 1.325 | 0.4 | 0.4 | 10 | 4 | 150 | Dyn5 | hv | 0 | -2 | 2 | 0 | 2.5 | FALSE
0.63 MVA 10/0.4 kV | 0.1873 | 1.18 | 1.0794 | 0.63 | 0.4 | 10 | 4 | 150 | Dyn5 | hv | 0 | -2 | 2 | 0 | 2.5 | FALSE

## trafo3w_std_types
| sn_hv_mva | sn_mv_mva | sn_lv_mva | vn_hv_kv | vn_mv_kv | vn_lv_kv | vk_hv_percent | vk_mv_percent | vk_lv_percent | vkr_hv_percent | vkr_mv_percent | vkr_lv_percent | pfe_kw | i0_percent | shift_mv_degree | shift_lv_degree | vector_group | tap_side | tap_neutral | tap_min | tap_max | tap_step_percent
63/25/38 MVA 110/20/10 kV | 63 | 25 | 38 | 110 | 20 | 10 | 10.4 | 10.4 | 10.4 | 0.28 | 0.32 | 0.35 | 35 | 0.89 | 0 | 0 | YN0yn0yn0 | hv | 0 | -10 | 10 | 1.2
63/25/38 MVA 110/10/10 kV | 63 | 25 | 38 | 110 | 10 | 10 | 10.4 | 10.4 | 10.4 | 0.28 | 0.32 | 0.35 | 35 | 0.89 | 0 | 0 | YN0yn0yn0 | hv | 0 | -10 | 10 | 1.2

## fuse_std_types
| fuse_type | i_rated_a | t_avg | t_min | t_total | x_avg | x_min | x_total
HV 100A | HV 100A | 100 | 0 | [10.0, 3.64, 0.854, 0.281, 0.1, 0.0531, 0.022, 0.01] | [10.0, 4.267, 1.21, 0.403, 0.1, 0.058, 0.022, 0.01] | 0 | [300.0, 350.0, 450.0, 550.0, 700.0, 850.0, 1200.0, 1752.0] | [600.0, 700.0, 900.0, 1150.0, 1665.0, 2000.0, 3000.0, 4313.0]
HV 10A | HV 10A | 10 | 0 | [10.0, 1675.0, 0.344, 0.156, 0.1, 0.0417, 0.0171, 0.01] | [10.0, 1.3, 0.3, 0.155, 0.1, 0.0555, 0.023, 0.01] | 0 | [30.0, 32.0, 35.0, 37.0, 39.0, 50.0, 70.0, 88.0] | [60.0, 70.0, 80.0, 87.0, 94.0, 110.0, 150.0, 216.0]
HV 125A | HV 125A | 125 | 0 | [10.0, 1.82, 0.344, 0.1, 0.0467, 0.0269, 0.01] | [10.0, 2.478, 0.426, 0.1, 0.0427, 0.0211, 0.01] | 0 | [375.0, 500.0, 700.0, 925.0, 1200.0, 1500.0, 2341.0] | [750.0, 1000.0, 1500.0, 2200.0, 3000.0, 4000.0, 5765.0]
HV 160A | HV 160A | 160 | 0 | [10.0, 4.15, 1.03, 0.198, 0.1, 0.051, 0.0172, 0.01] | [10.0, 2.3, 0.734, 0.274, 0.1, 0.046, 0.0177, 0.01] | 0 | [480.0, 550.0, 700.0, 1000.0, 1260.0, 1600.0, 2500.0, 3227.0] | [960.0, 1300.0, 1700.0, 2200.0, 2996.0, 4000.0, 6000.0, 7946.0]
HV 16A | HV 16A | 16 | 0 | [10.0, 0.352, 0.164, 0.1, 0.0649, 0.0342, 0.01] | [10.0, 2.34, 0.722, 0.181, 0.1, 0.055, 0.0296, 0.01] | 0 | [48.0, 60.0, 65.0, 71.0, 80.0, 100.0, 162.0] | [96.0, 110.0, 125.0, 150.0, 168.0, 200.0, 250.0, 398.0]
HV 200A | HV 200A | 200 | 0 | [10.0, 4.267, 1.21, 0.403, 0.1, 0.058, 0.022, 0.01] | [10.0, 3.73, 1.654, 0.328, 0.1, 0.0531, 0.019, 0.01] | 0 | [600.0, 700.0, 900.0, 1150.0, 1665.0, 2000.0, 3000.0, 4313.0] | [1200.0, 1500.0, 1800.0, 2700.0, 3960.0, 5000.0, 7500.0, 10620.0]
HV 20A | HV 20A | 20 | 0 | [10.0, 1.3, 0.3, 0.155, 0.1, 0.0555, 0.023, 0.01] | [10.0, 1.3, 0.161, 0.1, 0.0611, 0.0399, 0.0141, 0.01] | 0 | [60.0, 70.0, 80.0, 87.0, 94.0, 110.0, 150.0, 216.0] | [120.0, 150.0, 200.0, 223.0, 260.0, 300.0, 450.0, 532.0]
HV 25A | HV 25A | 25 | 0 | [10.0, 2.512, 0.833, 0.299, 0.1, 0.0372, 0.0223, 0.01] | [10.0, 3.125, 0.597, 0.198, 0.1, 0.0378, 0.022, 0.01] | 0 | [75.0, 82.0, 90.0, 100.0, 124.0, 170.0, 200.0, 289.0] | [150.0, 170.0, 210.0, 250.0, 294.0, 400.0, 500.0, 711.0]
HV 31.5A | HV 31.5A | 31.5 | 0 | [10.0, 2.34, 0.722, 0.181, 0.1, 0.055, 0.0296, 0.01] | [10.0, 2.84, 0.368, 0.164, 0.1, 0.0621, 0.0378, 0.0195, 0.01] | 0 | [95.0, 110.0, 125.0, 150.0, 165.0, 200.0, 250.0, 390.0] | [189.0, 220.0, 300.0, 350.0, 393.0, 450.0, 530.0, 700.0, 960.0]
HV 40A | HV 40A | 40 | 0 | [10.0, 1.3, 0.161, 0.1, 0.0611, 0.0399, 0.0141, 0.01] | [10.0, 2.05, 0.369, 0.198, 0.1, 0.051, 0.0298, 0.01] | 0 | [120.0, 150.0, 200.0, 223.0, 260.0, 300.0, 450.0, 532.0] | [240.0, 300.0, 400.0, 450.0, 530.0, 650.0, 800.0, 1311.0]
HV 50A | HV 50A | 50 | 0 | [10.0, 3.215, 0.597, 0.198, 0.1, 0.0378, 0.022, 0.01] | [10.0, 3.64, 0.854, 0.281, 0.1, 0.0531, 0.022, 0.01] | 0 | [150.0, 170.0, 210.0, 250.0, 294.0, 400.0, 500.0, 711.0] | [300.0, 350.0, 450.0, 550.0, 700.0, 850.0, 1200.0, 1752.0]
HV 6.3A | HV 6.3A | 6.3 | 0 | [10.0, 1.39, 0.344, 0.168, 0.1, 0.056, 0.0263, 0.01] | [10.0, 1.711, 0.516, 0.198, 0.1, 0.0634, 0.0303, 0.01] | 0 | [19.0, 19.5, 20.4, 20.8, 22.0, 25.0, 32.0, 48.0] | [38.0, 40.0, 43.0, 48.0, 53.0, 60.0, 75.0, 118.0]
HV 63A | HV 63A | 63 | 0 | [10.0, 2.84, 0.368, 0.164, 0.1, 0.0621, 0.0378, 0.0195, 0.01] | [10.0, 1.82, 0.344, 0.1, 0.0467, 0.0269, 0.01] | 0 | [189.0, 220.0, 300.0, 350.0, 393.0, 450.0, 530.0, 700.0, 961.0] | [378.0, 500.0, 700.0, 934.0, 1200.0, 1500.0, 2366.0]
HV 80A | HV 80A | 80 | 0 | [10.0, 2.05, 0.369, 0.198, 0.1, 0.051, 0.0298, 0.01] | [10.0, 4.15, 1.03, 0.198, 0.1, 0.051, 0.0172, 0.01] | 0 | [240.0, 300.0, 400.0, 450.0, 530.0, 650.0, 800.0, 1311.0] | [480.0, 550.0, 700.0, 1000.0, 1260.0, 1600.0, 2500.0, 3227.0]
Siemens NH-1-100 | Siemens NH-1-100 | 100 | [5400.0, 2000.0, 400.0, 20.0, 1.0, 0.2, 0.012, 0.004] | 0 | 0 | [150.0, 190.0, 250.0, 430.0, 900.0, 1250.0, 2700.0, 3600.0] | 0 | 0
Siemens NH-1-125 | Siemens NH-1-125 | 125 | [4800.0, 120.0, 7.0, 0.1, 0.004] | 0 | 0 | [180.0, 400.0, 740.0, 2000.0, 4250.0] | 0 | 0
Siemens NH-1-16 | Siemens NH-1-16 | 16 | [4000.0, 400.0, 2.0, 0.1, 0.04, 0.01] | 0 | 0 | [26.0, 35.0, 75.0, 150.0, 200.0, 300.0] | 0 | 0
Siemens NH-1-160 | Siemens NH-1-160 | 160 | [4800.0, 120.0, 7.0, 0.1, 0.004] | 0 | 0 | [210.0, 500.0, 900.0, 2300.0, 5000.0] | 0 | 0
Siemens NH-1-25 | Siemens NH-1-25 | 25 | [4000.0, 1000.0, 10.0, 0.2, 0.02, 0.01] | 0 | 0 | [40.0, 50.0, 100.0, 210.0, 400.0, 500.0] | 0 | 0
Siemens NH-1-50 | Siemens NH-1-50 | 50 | [4000.0, 40.0, 4.0, 1.0, 0.02, 0.01] | 0 | 0 | [86.0, 200.0, 300.0, 400.0, 1000.0, 1280.0] | 0 | 0
Siemens NH-1-63 | Siemens NH-1-63 | 63 | [4000.0, 100.0, 10.0, 2.0, 0.04, 0.01] | 0 | 0 | [100.0, 200.0, 300.0, 400.0, 1000.0, 1500.0] | 0 | 0
Siemens NH-1-80 | Siemens NH-1-80 | 80 | [4800.0, 120.0, 7.0, 0.1, 0.01] | 0 | 0 | [150.58, 250.0, 450.0, 1150.0, 2470.0] | 0 | 0
Siemens NH-2-1000 | Siemens NH-2-1000 | 1000 | [4800.0, 120.0, 7.0, 0.1, 0.004] | 0 | 0 | [1900.0, 3500.0, 8400.0, 24000.0, 52000.0] | 0 | 0
Siemens NH-2-200 | Siemens NH-2-200 | 200 | [4800.0, 120.0, 7.0, 0.1, 0.004] | 0 | 0 | [280.0, 650.0, 1200.0, 3000.0, 7000.0] | 0 | 0
Siemens NH-2-224 | Siemens NH-2-224 | 224 | [4800.0, 120.0, 7.0, 0.2, 0.04, 0.004] | 0 | 0 | [400.0, 750.0, 1453.0, 3025.0, 4315.0, 7600.0] | 0 | 0
Siemens NH-2-250 | Siemens NH-2-250 | 250 | [4800.0, 120.0, 7.0, 0.1, 0.004] | 0 | 0 | [450.0, 800.0, 1650.0, 4000.0, 8500.0] | 0 | 0
Siemens NH-2-315 | Siemens NH-2-315 | 315 | [4800.0, 120.0, 7.0, 0.1, 0.004] | 0 | 0 | [550.0, 920.0, 1900.0, 5000.0, 11000.0] | 0 | 0
Siemens NH-2-355 | Siemens NH-2-355 | 355 | [4800.0, 120.0, 6.0, 0.1, 0.004] | 0 | 0 | [650.0, 1116.27, 2350.0, 5840.0, 12790.0] | 0 | 0
Siemens NH-2-400 | Siemens NH-2-400 | 400 | [4800.0, 120.0, 7.0, 0.1, 0.004] | 0 | 0 | [720.0, 1350.0, 2800.0, 6500.0, 15000.0] | 0 | 0
Siemens NH-2-425 | Siemens NH-2-425 | 425 | [4800.0, 120.0, 7.0, 0.1, 0.004] | 0 | 0 | [850.0, 1500.0, 3050.0, 7500.0, 16500.0] | 0 | 0
Siemens NH-2-630 | Siemens NH-2-630 | 630 | [4800.0, 120.0, 7.0, 0.1, 0.004] | 0 | 0 | [1200.0, 2000.0, 4800.0, 12000.0, 26000.0] | 0 | 0

## dtypes
| element | column | dtype
0 | bus | name | object
1 | bus | vn_kv | float64
2 | bus | type | object
3 | bus | zone | object
4 | bus | in_service | bool
5 | load | name | object
6 | load | bus | uint32
7 | load | p_mw | float64
8 | load | q_mvar | float64
9 | load | const_z_percent | float64
10 | load | const_i_percent | float64
11 | load | sn_mva | float64
12 | load | scaling | float64
13 | load | in_service | bool
14 | load | type | object
15 | ext_grid | name | object
16 | ext_grid | bus | uint32
17 | ext_grid | vm_pu | float64
18 | ext_grid | va_degree | float64
19 | ext_grid | slack_weight | float64
20 | ext_grid | in_service | bool
21 | line | name | object
22 | line | std_type | object
23 | line | from_bus | uint32
24 | line | to_bus | uint32
25 | line | length_km | float64
26 | line | r_ohm_per_km | float64
27 | line | x_ohm_per_km | float64
28 | line | c_nf_per_km | float64
29 | line | g_us_per_km | float64
30 | line | max_i_ka | float64
31 | line | df | float64
32 | line | parallel | uint32
33 | line | type | object
34 | line | in_service | bool
35 | trafo | name | object
36 | trafo | std_type | object
37 | trafo | hv_bus | uint32
38 | trafo | lv_bus | uint32
39 | trafo | sn_mva | float64
40 | trafo | vn_hv_kv | float64
41 | trafo | vn_lv_kv | float64
42 | trafo | vk_percent | float64
43 | trafo | vkr_percent | float64
44 | trafo | pfe_kw | float64
45 | trafo | i0_percent | float64
46 | trafo | shift_degree | float64
47 | trafo | tap_side | object
48 | trafo | tap_neutral | int32
49 | trafo | tap_min | int32
50 | trafo | tap_max | int32
51 | trafo | tap_step_percent | float64
52 | trafo | tap_step_degree | float64
53 | trafo | tap_pos | int32
54 | trafo | tap_phase_shifter | bool
55 | trafo | parallel | uint32
56 | trafo | df | float64
57 | trafo | in_service | bool
58 | line_geodata | coords | object
59 | bus_geodata | x | float64
60 | bus_geodata | y | float64
61 | bus_geodata | coords | object

## parameters
| version | format_version | converged | OPF_converged | name | f_hz | sn_mva
0 | 2.14.6 | 2.14.0 | FALSE | FALSE |  | 50 | 1