## bus
| name | vn_kv | type | zone | in_service
0 | bus_LV_2856-4_0_6_node_0 | 0.4 | n |  | TRUE
1 | bus_LV_2856-4_0_6_node_1 | 0.4 | n |  | TRUE
2 | bus_LV_2856-4_0_6_node_2 | 0.4 | n |  | TRUE
3 | bus_LV_2856-4_0_6_node_3 | 0.4 | n |  | TRUE
4 | bus_LV_2856-4_0_6_node_4 | 0.4 | n |  | TRUE
5 | bus_LV_2856-4_0_6_node_5 | 0.4 | n |  | TRUE
6 | bus_LV_2856-4_0_6_node_11 | 0.4 | n |  | TRUE
7 | bus_LV_2856-4_0_6_node_9 | 0.4 | n |  | TRUE
8 | bus_LV_2856-4_0_6_node_93 | 0.4 | n |  | TRUE
9 | bus_LV_2856-4_0_6_node_12 | 0.4 | n |  | TRUE
10 | bus_LV_2856-4_0_6_node_70 | 0.4 | n |  | TRUE
11 | bus_LV_2856-4_0_6_node_7 | 0.4 | n |  | TRUE
12 | bus_LV_2856-4_0_6_node_92 | 0.4 | n |  | TRUE
13 | bus_LV_2856-4_0_6_node_89 | 0.4 | n |  | TRUE
14 | bus_LV_2856-4_0_6_node_106 | 0.4 | n |  | TRUE
15 | bus_LV_2856-4_0_6_node_87 | 0.4 | n |  | TRUE
16 | bus_LV_2856-4_0_6_node_6 | 0.4 | n |  | TRUE
17 | bus_LV_2856-4_0_6_node_8 | 0.4 | n |  | TRUE
18 | bus_LV_2856-4_0_6_node_10 | 0.4 | n |  | TRUE
19 | bus_LV_2856-4_0_6_node_17 | 0.4 | n |  | TRUE
20 | bus_LV_2856-4_0_6_node_71 | 0.4 | n |  | TRUE
21 | bus_LV_2856-4_0_6_node_15 | 0.4 | n |  | TRUE
22 | bus_LV_2856-4_0_6_node_14 | 0.4 | n |  | TRUE
23 | bus_LV_2856-4_0_6_node_16 | 0.4 | n |  | TRUE
24 | bus_LV_2856-4_0_6_node_18 | 0.4 | n |  | TRUE
25 | bus_LV_2856-4_0_6_node_19 | 0.4 | n |  | TRUE
26 | bus_LV_2856-4_0_6_node_137 | 0.4 | n |  | TRUE
27 | bus_LV_2856-4_0_6_node_20 | 0.4 | n |  | TRUE
28 | bus_LV_2856-4_0_6_node_21 | 0.4 | n |  | TRUE
29 | bus_LV_2856-4_0_6_node_22 | 0.4 | n |  | TRUE
30 | bus_LV_2856-4_0_6_node_24 | 0.4 | n |  | TRUE
31 | bus_LV_2856-4_0_6_node_23 | 0.4 | n |  | TRUE
32 | bus_LV_2856-4_0_6_node_33 | 0.4 | n |  | TRUE
33 | bus_LV_2856-4_0_6_node_30 | 0.4 | n |  | TRUE
34 | bus_LV_2856-4_0_6_node_64 | 0.4 | n |  | TRUE
35 | bus_LV_2856-4_0_6_node_31 | 0.4 | n |  | TRUE
36 | bus_LV_2856-4_0_6_node_25 | 0.4 | n |  | TRUE
37 | bus_LV_2856-4_0_6_node_26 | 0.4 | n |  | TRUE
38 | bus_LV_2856-4_0_6_node_27 | 0.4 | n |  | TRUE
39 | bus_LV_2856-4_0_6_node_28 | 0.4 | n |  | TRUE
40 | bus_LV_2856-4_0_6_node_32 | 0.4 | n |  | TRUE
41 | bus_LV_2856-4_0_6_node_43 | 0.4 | n |  | TRUE
42 | bus_LV_2856-4_0_6_node_49 | 0.4 | n |  | TRUE
43 | bus_LV_2856-4_0_6_node_47 | 0.4 | n |  | TRUE
44 | bus_LV_2856-4_0_6_node_52 | 0.4 | n |  | TRUE
45 | bus_LV_2856-4_0_6_node_46 | 0.4 | n |  | TRUE
46 | bus_LV_2856-4_0_6_node_48 | 0.4 | n |  | TRUE
47 | bus_LV_2856-4_0_6_node_44 | 0.4 | n |  | TRUE
48 | bus_LV_2856-4_0_6_node_62 | 0.4 | n |  | TRUE
49 | bus_LV_2856-4_0_6_node_34 | 0.4 | n |  | TRUE
50 | bus_LV_2856-4_0_6_node_35 | 0.4 | n |  | TRUE
51 | bus_LV_2856-4_0_6_node_37 | 0.4 | n |  | TRUE
52 | bus_LV_2856-4_0_6_node_40 | 0.4 | n |  | TRUE
53 | bus_LV_2856-4_0_6_node_39 | 0.4 | n |  | TRUE
54 | bus_LV_2856-4_0_6_node_50 | 0.4 | n |  | TRUE
55 | bus_LV_2856-4_0_6_node_140 | 0.4 | n |  | TRUE
56 | bus_LV_2856-4_0_6_node_138 | 0.4 | n |  | TRUE
57 | bus_LV_2856-4_0_6_node_139 | 0.4 | n |  | TRUE
58 | bus_LV_2856-4_0_6_node_41 | 0.4 | n |  | TRUE
59 | bus_LV_2856-4_0_6_node_42 | 0.4 | n |  | TRUE
60 | bus_LV_2856-4_0_6_node_45 | 0.4 | n |  | TRUE
61 | bus_LV_2856-4_0_6_node_130 | 0.4 | n |  | TRUE
62 | bus_LV_2856-4_0_6_node_133 | 0.4 | n |  | TRUE
63 | bus_LV_2856-4_0_6_node_131 | 0.4 | n |  | TRUE
64 | bus_LV_2856-4_0_6_node_132 | 0.4 | n |  | TRUE
65 | bus_LV_2856-4_0_6_node_51 | 0.4 | n |  | TRUE
66 | bus_LV_2856-4_0_6_node_53 | 0.4 | n |  | TRUE
67 | bus_LV_2856-4_0_6_node_54 | 0.4 | n |  | TRUE
68 | bus_LV_2856-4_0_6_node_55 | 0.4 | n |  | TRUE
69 | bus_LV_2856-4_0_6_node_68 | 0.4 | n |  | TRUE
70 | bus_LV_2856-4_0_6_node_69 | 0.4 | n |  | TRUE
71 | bus_LV_2856-4_0_6_node_56 | 0.4 | n |  | TRUE
72 | bus_LV_2856-4_0_6_node_57 | 0.4 | n |  | TRUE
73 | bus_LV_2856-4_0_6_node_58 | 0.4 | n |  | TRUE
74 | bus_LV_2856-4_0_6_node_59 | 0.4 | n |  | TRUE
75 | bus_LV_2856-4_0_6_node_60 | 0.4 | n |  | TRUE
76 | bus_LV_2856-4_0_6_node_67 | 0.4 | n |  | TRUE
77 | bus_LV_2856-4_0_6_node_75 | 0.4 | n |  | TRUE
78 | bus_LV_2856-4_0_6_node_61 | 0.4 | n |  | TRUE
79 | bus_LV_2856-4_0_6_node_63 | 0.4 | n |  | TRUE
80 | bus_LV_2856-4_0_6_node_65 | 0.4 | n |  | TRUE
81 | bus_LV_2856-4_0_6_node_66 | 0.4 | n |  | TRUE
82 | bus_LV_2856-4_0_6_node_74 | 0.4 | n |  | TRUE
83 | bus_LV_2856-4_0_6_node_73 | 0.4 | n |  | TRUE
84 | bus_LV_2856-4_0_6_node_76 | 0.4 | n |  | TRUE
85 | bus_LV_2856-4_0_6_node_72 | 0.4 | n |  | TRUE
86 | bus_LV_2856-4_0_6_node_84 | 0.4 | n |  | TRUE
87 | bus_LV_2856-4_0_6_node_83 | 0.4 | n |  | TRUE
88 | bus_LV_2856-4_0_6_node_95 | 0.4 | n |  | TRUE
89 | bus_LV_2856-4_0_6_node_77 | 0.4 | n |  | TRUE
90 | bus_LV_2856-4_0_6_node_78 | 0.4 | n |  | TRUE
91 | bus_LV_2856-4_0_6_node_80 | 0.4 | n |  | TRUE
92 | bus_LV_2856-4_0_6_node_79 | 0.4 | n |  | TRUE
93 | bus_LV_2856-4_0_6_node_81 | 0.4 | n |  | TRUE
94 | bus_LV_2856-4_0_6_node_82 | 0.4 | n |  | TRUE
95 | bus_LV_2856-4_0_6_node_112 | 0.4 | n |  | TRUE
96 | bus_LV_2856-4_0_6_node_100 | 0.4 | n |  | TRUE
97 | bus_LV_2856-4_0_6_node_116 | 0.4 | n |  | TRUE
98 | bus_LV_2856-4_0_6_node_113 | 0.4 | n |  | TRUE
99 | bus_LV_2856-4_0_6_node_98 | 0.4 | n |  | TRUE
100 | bus_LV_2856-4_0_6_node_94 | 0.4 | n |  | TRUE
101 | bus_LV_2856-4_0_6_node_85 | 0.4 | n |  | TRUE
102 | bus_LV_2856-4_0_6_node_86 | 0.4 | n |  | TRUE
103 | bus_LV_2856-4_0_6_node_88 | 0.4 | n |  | TRUE
104 | bus_LV_2856-4_0_6_node_90 | 0.4 | n |  | TRUE
105 | bus_LV_2856-4_0_6_node_91 | 0.4 | n |  | TRUE
106 | bus_LV_2856-4_0_6_node_102 | 0.4 | n |  | TRUE
107 | bus_LV_2856-4_0_6_node_103 | 0.4 | n |  | TRUE
108 | bus_LV_2856-4_0_6_node_96 | 0.4 | n |  | TRUE
109 | bus_LV_2856-4_0_6_node_97 | 0.4 | n |  | TRUE
110 | bus_LV_2856-4_0_6_node_99 | 0.4 | n |  | TRUE
111 | bus_LV_2856-4_0_6_node_101 | 0.4 | n |  | TRUE
112 | bus_LV_2856-4_0_6_node_105 | 0.4 | n |  | TRUE
113 | bus_LV_2856-4_0_6_node_109 | 0.4 | n |  | TRUE
114 | bus_LV_2856-4_0_6_node_104 | 0.4 | n |  | TRUE
115 | bus_LV_2856-4_0_6_node_108 | 0.4 | n |  | TRUE
116 | bus_LV_2856-4_0_6_node_110 | 0.4 | n |  | TRUE
117 | bus_LV_2856-4_0_6_node_111 | 0.4 | n |  | TRUE
118 | bus_LV_2856-4_0_6_node_122 | 0.4 | n |  | TRUE
119 | bus_LV_2856-4_0_6_node_114 | 0.4 | n |  | TRUE
120 | bus_LV_2856-4_0_6_node_115 | 0.4 | n |  | TRUE
121 | bus_LV_2856-4_0_6_node_121 | 0.4 | n |  | TRUE
122 | bus_LV_2856-4_0_6_node_119 | 0.4 | n |  | TRUE
123 | bus_LV_2856-4_0_6_node_123 | 0.4 | n |  | TRUE
124 | bus_LV_2856-4_0_6_node_117 | 0.4 | n |  | TRUE
125 | bus_LV_2856-4_0_6_node_118 | 0.4 | n |  | TRUE
126 | bus_LV_2856-4_0_6_node_120 | 0.4 | n |  | TRUE
127 | bus_LV_2856-4_0_6_node_124 | 0.4 | n |  | TRUE
128 | bus_LV_2856-4_0_6_node_125 | 0.4 | n |  | TRUE
129 | bus_LV_2856-4_0_6_node_129 | 0.4 | n |  | TRUE
130 | bus_LV_2856-4_0_6_node_128 | 0.4 | n |  | TRUE
131 | bus_LV_2856-4_0_6_node_135 | 0.4 | n |  | TRUE
132 | bus_LV_2856-4_0_6_node_136 | 0.4 | n |  | TRUE
133 | bus_LV_2856-4_0_6_node_142 | 0.4 | n |  | TRUE
134 | bus_MV_297_0_node_52 | 20 | n |  | TRUE

## load
| name | bus | p_mw | q_mvar | const_z_percent | const_i_percent | sn_mva | scaling | in_service | type
0 | LV_2856-4_0_6_load_0 | 0 | 0.0038334 | 0.00096075 | 0 | 0 |  | 1 | TRUE | wye
1 | LV_2856-4_0_6_load_1 | 1 | 0.00069184 | 0.00017339 | 0 | 0 |  | 1 | TRUE | wye
2 | LV_2856-4_0_6_load_3 | 3 | 0.0019699 | 0.00049371 | 0 | 0 |  | 1 | TRUE | wye
3 | LV_2856-4_0_6_load_5 | 5 | 0.0022749 | 0.00057015 | 0 | 0 |  | 1 | TRUE | wye
4 | LV_2856-4_0_6_load_11 | 6 | 0.0010818 | 0.00027112 | 0 | 0 |  | 1 | TRUE | wye
5 | LV_2856-4_0_6_load_93 | 8 | 0.0044023 | 0.0011033 | 0 | 0 |  | 1 | TRUE | wye
6 | LV_2856-4_0_6_load_12 | 9 | 0.0026127 | 0.0006548 | 0 | 0 |  | 1 | TRUE | wye
7 | LV_2856-4_0_6_load_70 | 10 | 0.0027405 | 0.00068682 | 0 | 0 |  | 1 | TRUE | wye
8 | LV_2856-4_0_6_load_7 | 11 | 0.005552 | 0.0013915 | 0 | 0 |  | 1 | TRUE | wye
9 | LV_2856-4_0_6_load_92 | 12 | 0.0074047 | 0.0018558 | 0 | 0 |  | 1 | TRUE | wye
10 | LV_2856-4_0_6_load_106 | 14 | 0.0037939 | 0.00095084 | 0 | 0 |  | 1 | TRUE | wye
11 | LV_2856-4_0_6_load_6 | 16 | 0.0015113 | 0.00037878 | 0 | 0 |  | 1 | TRUE | wye
12 | LV_2856-4_0_6_load_8 | 17 | 0.00079163 | 0.0001984 | 0 | 0 |  | 1 | TRUE | wye
13 | LV_2856-4_0_6_load_10 | 18 | 0.0018368 | 0.00046033 | 0 | 0 |  | 1 | TRUE | wye
14 | LV_2856-4_0_6_load_17 | 19 | 0.0038073 | 0.00095421 | 0 | 0 |  | 1 | TRUE | wye
15 | LV_2856-4_0_6_load_15 | 21 | 0.0062886 | 0.0015761 | 0 | 0 |  | 1 | TRUE | wye
16 | LV_2856-4_0_6_load_14 | 22 | 0.003924 | 0.00098345 | 0 | 0 |  | 1 | TRUE | wye
17 | LV_2856-4_0_6_load_19 | 25 | 0.028677 | 0.0071871 | 0 | 0 |  | 1 | TRUE | wye
18 | LV_2856-4_0_6_load_137 | 26 | 0.002351 | 0.00058922 | 0 | 0 |  | 1 | TRUE | wye
19 | LV_2856-4_0_6_load_20 | 27 | 0.042836 | 0.010736 | 0 | 0 |  | 1 | TRUE | wye
20 | LV_2856-4_0_6_load_21 | 28 | 0.0068851 | 0.0017256 | 0 | 0 |  | 1 | TRUE | wye
21 | LV_2856-4_0_6_load_22 | 29 | 0.010572 | 0.0026497 | 0 | 0 |  | 1 | TRUE | wye
22 | LV_2856-4_0_6_load_24 | 30 | 0.0058789 | 0.0014734 | 0 | 0 |  | 1 | TRUE | wye
23 | LV_2856-4_0_6_load_23 | 31 | 0.077894 | 0.019522 | 0 | 0 |  | 1 | TRUE | wye
24 | LV_2856-4_0_6_load_33 | 32 | 0.003151 | 0.00078971 | 0 | 0 |  | 1 | TRUE | wye
25 | LV_2856-4_0_6_load_30 | 33 | 0.021224 | 0.0053192 | 0 | 0 |  | 1 | TRUE | wye
26 | LV_2856-4_0_6_load_64 | 34 | 0.012756 | 0.003197 | 0 | 0 |  | 1 | TRUE | wye
27 | LV_2856-4_0_6_load_25 | 36 | 0.00060204 | 0.00015088 | 0 | 0 |  | 1 | TRUE | wye
28 | LV_2856-4_0_6_load_26 | 37 | 0.0016093 | 0.00040332 | 0 | 0 |  | 1 | TRUE | wye
29 | LV_2856-4_0_6_load_27 | 38 | 0.0034261 | 0.00085865 | 0 | 0 |  | 1 | TRUE | wye
30 | LV_2856-4_0_6_load_28 | 39 | 0.0038606 | 0.00096755 | 0 | 0 |  | 1 | TRUE | wye
31 | LV_2856-4_0_6_load_32 | 40 | 0.0051138 | 0.0012816 | 0 | 0 |  | 1 | TRUE | wye
32 | LV_2856-4_0_6_load_43 | 41 | 0.0053045 | 0.0013294 | 0 | 0 |  | 1 | TRUE | wye
33 | LV_2856-4_0_6_load_47 | 43 | 0.0022322 | 0.00055945 | 0 | 0 |  | 1 | TRUE | wye
34 | LV_2856-4_0_6_load_52 | 44 | 0.017507 | 0.0043876 | 0 | 0 |  | 1 | TRUE | wye
35 | LV_2856-4_0_6_load_62 | 48 | 0.0037871 | 0.00094913 | 0 | 0 |  | 1 | TRUE | wye
36 | LV_2856-4_0_6_load_34 | 49 | 0.00024834 | 6.224e-05 | 0 | 0 |  | 1 | TRUE | wye
37 | LV_2856-4_0_6_load_35 | 50 | 0.00055236 | 0.00013843 | 0 | 0 |  | 1 | TRUE | wye
38 | LV_2856-4_0_6_load_37 | 51 | 0.0017176 | 0.00043046 | 0 | 0 |  | 1 | TRUE | wye
39 | LV_2856-4_0_6_load_40 | 52 | 0.00093246 | 0.0002337 | 0 | 0 |  | 1 | TRUE | wye
40 | LV_2856-4_0_6_load_39 | 53 | 0.000943 | 0.00023634 | 0 | 0 |  | 1 | TRUE | wye
41 | LV_2856-4_0_6_load_140 | 55 | 0.019803 | 0.0049632 | 0 | 0 |  | 1 | TRUE | wye
42 | LV_2856-4_0_6_load_138 | 56 | 0.020746 | 0.0051996 | 0 | 0 |  | 1 | TRUE | wye
43 | LV_2856-4_0_6_load_41 | 58 | 0.0012279 | 0.00030775 | 0 | 0 |  | 1 | TRUE | wye
44 | LV_2856-4_0_6_load_42 | 59 | 0.0019209 | 0.00048143 | 0 | 0 |  | 1 | TRUE | wye
45 | LV_2856-4_0_6_load_45 | 60 | 0.0032606 | 0.00081719 | 0 | 0 |  | 1 | TRUE | wye
46 | LV_2856-4_0_6_load_133 | 62 | 0.040997 | 0.010275 | 0 | 0 |  | 1 | TRUE | wye
47 | LV_2856-4_0_6_load_131 | 63 | 0.0035641 | 0.00089326 | 0 | 0 |  | 1 | TRUE | wye
48 | LV_2856-4_0_6_load_132 | 64 | 0.0061275 | 0.0015357 | 0 | 0 |  | 1 | TRUE | wye
49 | LV_2856-4_0_6_load_51 | 65 | 0.0013543 | 0.00033941 | 0 | 0 |  | 1 | TRUE | wye
50 | LV_2856-4_0_6_load_53 | 66 | 0.00086867 | 0.00021771 | 0 | 0 |  | 1 | TRUE | wye
51 | LV_2856-4_0_6_load_54 | 67 | 0.0014763 | 0.00036999 | 0 | 0 |  | 1 | TRUE | wye
52 | LV_2856-4_0_6_load_55 | 68 | 0.0029347 | 0.00073551 | 0 | 0 |  | 1 | TRUE | wye
53 | LV_2856-4_0_6_load_68 | 69 | 0.0025545 | 0.00064023 | 0 | 0 |  | 1 | TRUE | wye
54 | LV_2856-4_0_6_load_69 | 70 | 0.0007634 | 0.00019133 | 0 | 0 |  | 1 | TRUE | wye
55 | LV_2856-4_0_6_load_56 | 71 | 0.0021685 | 0.00054348 | 0 | 0 |  | 1 | TRUE | wye
56 | LV_2856-4_0_6_load_57 | 72 | 0.0027454 | 0.00068806 | 0 | 0 |  | 1 | TRUE | wye
57 | LV_2856-4_0_6_load_58 | 73 | 0.0018645 | 0.0004673 | 0 | 0 |  | 1 | TRUE | wye
58 | LV_2856-4_0_6_load_59 | 74 | 0.0017765 | 0.00044524 | 0 | 0 |  | 1 | TRUE | wye
59 | LV_2856-4_0_6_load_60 | 75 | 0.0018417 | 0.00046157 | 0 | 0 |  | 1 | TRUE | wye
60 | LV_2856-4_0_6_load_67 | 76 | 0.0095018 | 0.0023814 | 0 | 0 |  | 1 | TRUE | wye
61 | LV_2856-4_0_6_load_75 | 77 | 0.0013665 | 0.00034249 | 0 | 0 |  | 1 | TRUE | wye
62 | LV_2856-4_0_6_load_61 | 78 | 0.0027342 | 0.00068525 | 0 | 0 |  | 1 | TRUE | wye
63 | LV_2856-4_0_6_load_63 | 79 | 0.00058032 | 0.00014544 | 0 | 0 |  | 1 | TRUE | wye
64 | LV_2856-4_0_6_load_65 | 80 | 0.0016493 | 0.00041335 | 0 | 0 |  | 1 | TRUE | wye
65 | LV_2856-4_0_6_load_66 | 81 | 0.010096 | 0.0025302 | 0 | 0 |  | 1 | TRUE | wye
66 | LV_2856-4_0_6_load_74 | 82 | 0.0011482 | 0.00028777 | 0 | 0 |  | 1 | TRUE | wye
67 | LV_2856-4_0_6_load_73 | 83 | 0.004516 | 0.0011318 | 0 | 0 |  | 1 | TRUE | wye
68 | LV_2856-4_0_6_load_76 | 84 | 0.0013184 | 0.00033042 | 0 | 0 |  | 1 | TRUE | wye
69 | LV_2856-4_0_6_load_84 | 86 | 0.0088128 | 0.0022087 | 0 | 0 |  | 1 | TRUE | wye
70 | LV_2856-4_0_6_load_83 | 87 | 0.0096418 | 0.0024165 | 0 | 0 |  | 1 | TRUE | wye
71 | LV_2856-4_0_6_load_95 | 88 | 0.0039253 | 0.00098376 | 0 | 0 |  | 1 | TRUE | wye
72 | LV_2856-4_0_6_load_77 | 89 | 0.0031652 | 0.00079326 | 0 | 0 |  | 1 | TRUE | wye
73 | LV_2856-4_0_6_load_80 | 91 | 0.0021714 | 0.0005442 | 0 | 0 |  | 1 | TRUE | wye
74 | LV_2856-4_0_6_load_79 | 92 | 0.0017318 | 0.00043403 | 0 | 0 |  | 1 | TRUE | wye
75 | LV_2856-4_0_6_load_81 | 93 | 0.0019774 | 0.0004956 | 0 | 0 |  | 1 | TRUE | wye
76 | LV_2856-4_0_6_load_100 | 96 | 0.001751 | 0.00043884 | 0 | 0 |  | 1 | TRUE | wye
77 | LV_2856-4_0_6_load_116 | 97 | 0.00049334 | 0.00012364 | 0 | 0 |  | 1 | TRUE | wye
78 | LV_2856-4_0_6_load_113 | 98 | 0.0015507 | 0.00038864 | 0 | 0 |  | 1 | TRUE | wye
79 | LV_2856-4_0_6_load_94 | 100 | 0.004589 | 0.0011501 | 0 | 0 |  | 1 | TRUE | wye
80 | LV_2856-4_0_6_load_85 | 101 | 0.0021125 | 0.00052944 | 0 | 0 |  | 1 | TRUE | wye
81 | LV_2856-4_0_6_load_86 | 102 | 0.0034707 | 0.00086983 | 0 | 0 |  | 1 | TRUE | wye
82 | LV_2856-4_0_6_load_88 | 103 | 0.0061701 | 0.0015464 | 0 | 0 |  | 1 | TRUE | wye
83 | LV_2856-4_0_6_load_90 | 104 | 0.002394 | 0.00059998 | 0 | 0 |  | 1 | TRUE | wye
84 | LV_2856-4_0_6_load_91 | 105 | 0.0038285 | 0.00095951 | 0 | 0 |  | 1 | TRUE | wye
85 | LV_2856-4_0_6_load_102 | 106 | 0.0023382 | 0.000586 | 0 | 0 |  | 1 | TRUE | wye
86 | LV_2856-4_0_6_load_103 | 107 | 0.0012491 | 0.00031305 | 0 | 0 |  | 1 | TRUE | wye
87 | LV_2856-4_0_6_load_96 | 108 | 0.00043824 | 0.00010983 | 0 | 0 |  | 1 | TRUE | wye
88 | LV_2856-4_0_6_load_97 | 109 | 0.0010333 | 0.00025897 | 0 | 0 |  | 1 | TRUE | wye
89 | LV_2856-4_0_6_load_99 | 110 | 0.0059921 | 0.0015018 | 0 | 0 |  | 1 | TRUE | wye
90 | LV_2856-4_0_6_load_101 | 111 | 0.0027929 | 0.00069996 | 0 | 0 |  | 1 | TRUE | wye
91 | LV_2856-4_0_6_load_109 | 113 | 0.00051819 | 0.00012987 | 0 | 0 |  | 1 | TRUE | wye
92 | LV_2856-4_0_6_load_104 | 114 | 0.0020194 | 0.00050612 | 0 | 0 |  | 1 | TRUE | wye
93 | LV_2856-4_0_6_load_108 | 115 | 0.00023208 | 5.8165e-05 | 0 | 0 |  | 1 | TRUE | wye
94 | LV_2856-4_0_6_load_110 | 116 | 0.0031232 | 0.00078275 | 0 | 0 |  | 1 | TRUE | wye
95 | LV_2856-4_0_6_load_111 | 117 | 0.00097341 | 0.00024396 | 0 | 0 |  | 1 | TRUE | wye
96 | LV_2856-4_0_6_load_122 | 118 | 0.00065071 | 0.00016308 | 0 | 0 |  | 1 | TRUE | wye
97 | LV_2856-4_0_6_load_114 | 119 | 0.0005243 | 0.0001314 | 0 | 0 |  | 1 | TRUE | wye
98 | LV_2856-4_0_6_load_115 | 120 | 0.0059954 | 0.0015026 | 0 | 0 |  | 1 | TRUE | wye
99 | LV_2856-4_0_6_load_121 | 121 | 0.00051889 | 0.00013004 | 0 | 0 |  | 1 | TRUE | wye
100 | LV_2856-4_0_6_load_119 | 122 | 0.0031315 | 0.00078482 | 0 | 0 |  | 1 | TRUE | wye
101 | LV_2856-4_0_6_load_117 | 124 | 0.0065555 | 0.001643 | 0 | 0 |  | 1 | TRUE | wye
102 | LV_2856-4_0_6_load_118 | 125 | 0.0039646 | 0.00099362 | 0 | 0 |  | 1 | TRUE | wye
103 | LV_2856-4_0_6_load_120 | 126 | 0.0046344 | 0.0011615 | 0 | 0 |  | 1 | TRUE | wye
104 | LV_2856-4_0_6_load_124 | 127 | 0.0037063 | 0.0009289 | 0 | 0 |  | 1 | TRUE | wye
105 | LV_2856-4_0_6_load_129 | 129 | 0.003669 | 0.00091953 | 0 | 0 |  | 1 | TRUE | wye
106 | LV_2856-4_0_6_load_128 | 130 | 0.0023657 | 0.0005929 | 0 | 0 |  | 1 | TRUE | wye
107 | LV_2856-4_0_6_load_142 | 133 | 0.0036275 | 0.00090914 | 0 | 0 |  | 1 | TRUE | wye

## ext_grid
| name | bus | vm_pu | va_degree | slack_weight | in_service
0 |  | 66 | 1 | 0 | 1 | TRUE

## line
| name | std_type | from_bus | to_bus | length_km | r_ohm_per_km | x_ohm_per_km | c_nf_per_km | g_us_per_km | max_i_ka | df | parallel | type | in_service
0 | LV_2856-4_0_6_line_0 |  | 0 | 1 | 0.024504 | 0.125 | 0.08 | 261 | 0 | 0.364 | 1 | 1 | cs | TRUE
1 | LV_2856-4_0_6_line_1 |  | 0 | 2 | 0.0031268 | 0.125 | 0.08 | 261 | 0 | 0.364 | 1 | 1 | cs | TRUE
2 | LV_2856-4_0_6_line_2 |  | 1 | 3 | 0.00283 | 0.125 | 0.08 | 261 | 0 | 0.364 | 1 | 1 | cs | TRUE
3 | LV_2856-4_0_6_line_3 |  | 2 | 4 | 0.029758 | 0.125 | 0.08 | 261 | 0 | 0.364 | 1 | 1 | cs | TRUE
4 | LV_2856-4_0_6_line_4 |  | 2 | 5 | 0.022505 | 0.125 | 0.08 | 261 | 0 | 0.364 | 1 | 1 | cs | TRUE
5 | LV_2856-4_0_6_line_5 |  | 3 | 6 | 0.01503 | 0.125 | 0.08 | 261 | 0 | 0.364 | 1 | 1 | cs | TRUE
6 | LV_2856-4_0_6_line_6 |  | 4 | 7 | 0.008013 | 0.125 | 0.08 | 261 | 0 | 0.364 | 1 | 3 | cs | TRUE
7 | LV_2856-4_0_6_line_7 |  | 4 | 8 | 0.016467 | 0.125 | 0.08 | 261 | 0 | 0.364 | 1 | 3 | cs | TRUE
8 | LV_2856-4_0_6_line_8 |  | 6 | 9 | 0.011485 | 0.125 | 0.08 | 261 | 0 | 0.364 | 1 | 1 | cs | TRUE
9 | LV_2856-4_0_6_line_9 |  | 7 | 10 | 0.041909 | 0.125 | 0.08 | 261 | 0 | 0.364 | 1 | 3 | cs | TRUE
10 | LV_2856-4_0_6_line_10 |  | 7 | 11 | 0.022627 | 0.125 | 0.08 | 261 | 0 | 0.364 | 1 | 1 | cs | TRUE
11 | LV_2856-4_0_6_line_11 |  | 8 | 12 | 0.005858 | 0.125 | 0.08 | 261 | 0 | 0.364 | 1 | 3 | cs | TRUE
12 | LV_2856-4_0_6_line_12 |  | 10 | 20 | 0.010453 | 0.125 | 0.08 | 261 | 0 | 0.364 | 1 | 3 | cs | TRUE
13 | LV_2856-4_0_6_line_13 |  | 11 | 16 | 0.0023742 | 0.125 | 0.08 | 261 | 0 | 0.364 | 1 | 1 | cs | TRUE
14 | LV_2856-4_0_6_line_14 |  | 12 | 104 | 0.014756 | 0.125 | 0.08 | 261 | 0 | 0.364 | 1 | 3 | cs | TRUE
15 | LV_2856-4_0_6_line_15 |  | 13 | 14 | 0.010008 | 0.125 | 0.08 | 261 | 0 | 0.364 | 1 | 1 | cs | TRUE
16 | LV_2856-4_0_6_line_16 |  | 13 | 15 | 0.032366 | 0.125 | 0.08 | 261 | 0 | 0.364 | 1 | 1 | cs | TRUE
17 | LV_2856-4_0_6_line_17 |  | 15 | 104 | 0.031063 | 0.125 | 0.08 | 261 | 0 | 0.364 | 1 | 3 | cs | TRUE
18 | LV_2856-4_0_6_line_18 |  | 15 | 105 | 0.012801 | 0.125 | 0.08 | 261 | 0 | 0.364 | 1 | 1 | cs | TRUE
19 | LV_2856-4_0_6_line_19 |  | 15 | 101 | 0.02522 | 0.125 | 0.08 | 261 | 0 | 0.364 | 1 | 3 | cs | TRUE
20 | LV_2856-4_0_6_line_20 |  | 16 | 17 | 0.012019 | 0.125 | 0.08 | 261 | 0 | 0.364 | 1 | 1 | cs | TRUE
21 | LV_2856-4_0_6_line_21 |  | 17 | 18 | 0.0179 | 0.125 | 0.08 | 261 | 0 | 0.364 | 1 | 1 | cs | TRUE
22 | LV_2856-4_0_6_line_22 |  | 18 | 19 | 0.0012911 | 0.125 | 0.08 | 261 | 0 | 0.364 | 1 | 1 | cs | TRUE
23 | LV_2856-4_0_6_line_23 |  | 19 | 21 | 0.021653 | 0.125 | 0.08 | 261 | 0 | 0.364 | 1 | 1 | cs | TRUE
24 | LV_2856-4_0_6_line_24 |  | 20 | 83 | 0.0064058 | 0.125 | 0.08 | 261 | 0 | 0.364 | 1 | 3 | cs | TRUE
25 | LV_2856-4_0_6_line_25 |  | 21 | 22 | 0.0034846 | 0.125 | 0.08 | 261 | 0 | 0.364 | 1 | 1 | cs | TRUE
26 | LV_2856-4_0_6_line_26 |  | 22 | 23 | 0.025168 | 0.125 | 0.08 | 261 | 0 | 0.364 | 1 | 1 | cs | TRUE
27 | LV_2856-4_0_6_line_27 |  | 23 | 24 | 0.014245 | 0.125 | 0.08 | 261 | 0 | 0.364 | 1 | 1 | cs | TRUE
28 | LV_2856-4_0_6_line_28 |  | 23 | 25 | 0.073608 | 0.125 | 0.08 | 261 | 0 | 0.364 | 1 | 1 | cs | TRUE
29 | LV_2856-4_0_6_line_29 |  | 24 | 26 | 0.047854 | 0.125 | 0.08 | 261 | 0 | 0.364 | 1 | 1 | cs | TRUE
30 | LV_2856-4_0_6_line_30 |  | 27 | 28 | 0.0059546 | 0.125 | 0.08 | 261 | 0 | 0.364 | 1 | 1 | cs | TRUE
31 | LV_2856-4_0_6_line_31 |  | 27 | 29 | 0.0036259 | 0.125 | 0.08 | 261 | 0 | 0.364 | 1 | 1 | cs | TRUE
32 | LV_2856-4_0_6_line_32 |  | 29 | 30 | 0.02025 | 0.125 | 0.08 | 261 | 0 | 0.364 | 1 | 1 | cs | TRUE
33 | LV_2856-4_0_6_line_33 |  | 30 | 33 | 0.0048593 | 0.125 | 0.08 | 261 | 0 | 0.364 | 1 | 1 | cs | TRUE
34 | LV_2856-4_0_6_line_34 |  | 31 | 32 | 0.055396 | 0.125 | 0.08 | 261 | 0 | 0.364 | 1 | 1 | cs | TRUE
35 | LV_2856-4_0_6_line_35 |  | 32 | 34 | 0.017122 | 0.125 | 0.08 | 261 | 0 | 0.364 | 1 | 1 | cs | TRUE
36 | LV_2856-4_0_6_line_36 |  | 33 | 35 | 0.018853 | 0.125 | 0.08 | 261 | 0 | 0.364 | 1 | 1 | cs | TRUE
37 | LV_2856-4_0_6_line_37 |  | 34 | 48 | 0.021127 | 0.125 | 0.08 | 261 | 0 | 0.364 | 1 | 1 | cs | TRUE
38 | LV_2856-4_0_6_line_38 |  | 35 | 42 | 0.018476 | 0.125 | 0.08 | 261 | 0 | 0.364 | 1 | 1 | cs | TRUE
39 | LV_2856-4_0_6_line_39 |  | 35 | 43 | 0.061782 | 0.125 | 0.08 | 261 | 0 | 0.364 | 1 | 1 | cs | TRUE
40 | LV_2856-4_0_6_line_40 |  | 36 | 37 | 0.019457 | 0.125 | 0.08 | 261 | 0 | 0.364 | 1 | 1 | cs | TRUE
41 | LV_2856-4_0_6_line_41 |  | 36 | 38 | 0.0013322 | 0.125 | 0.08 | 261 | 0 | 0.364 | 1 | 1 | cs | TRUE
42 | LV_2856-4_0_6_line_42 |  | 37 | 39 | 0.011616 | 0.125 | 0.08 | 261 | 0 | 0.364 | 1 | 1 | cs | TRUE
43 | LV_2856-4_0_6_line_43 |  | 39 | 40 | 0.024057 | 0.125 | 0.08 | 261 | 0 | 0.364 | 1 | 1 | cs | TRUE
44 | LV_2856-4_0_6_line_44 |  | 40 | 41 | 0.0020145 | 0.125 | 0.08 | 261 | 0 | 0.364 | 1 | 1 | cs | TRUE
45 | LV_2856-4_0_6_line_45 |  | 41 | 47 | 0.03798 | 0.125 | 0.08 | 261 | 0 | 0.364 | 1 | 1 | cs | TRUE
46 | LV_2856-4_0_6_line_46 |  | 42 | 44 | 0.038671 | 0.125 | 0.08 | 261 | 0 | 0.364 | 1 | 2 | cs | TRUE
47 | LV_2856-4_0_6_line_47 |  | 42 | 45 | 0.021862 | 0.125 | 0.08 | 261 | 0 | 0.364 | 1 | 1 | cs | TRUE
48 | LV_2856-4_0_6_line_48 |  | 43 | 46 | 0.029623 | 0.125 | 0.08 | 261 | 0 | 0.364 | 1 | 1 | cs | TRUE
49 | LV_2856-4_0_6_line_49 |  | 44 | 65 | 0.026662 | 0.125 | 0.08 | 261 | 0 | 0.364 | 1 | 3 | cs | TRUE
50 | LV_2856-4_0_6_line_50 |  | 45 | 62 | 0.049842 | 0.125 | 0.08 | 261 | 0 | 0.364 | 1 | 1 | cs | TRUE
51 | LV_2856-4_0_6_line_51 |  | 45 | 47 | 0.042947 | 0.125 | 0.08 | 261 | 0 | 0.364 | 1 | 1 | cs | TRUE
52 | LV_2856-4_0_6_line_52 |  | 46 | 54 | 0.053284 | 0.125 | 0.08 | 261 | 0 | 0.364 | 1 | 1 | cs | TRUE
53 | LV_2856-4_0_6_line_53 |  | 46 | 59 | 0.019691 | 0.125 | 0.08 | 261 | 0 | 0.364 | 1 | 1 | cs | TRUE
54 | LV_2856-4_0_6_line_54 |  | 47 | 60 | 0.03274 | 0.125 | 0.08 | 261 | 0 | 0.364 | 1 | 1 | cs | TRUE
55 | LV_2856-4_0_6_line_55 |  | 48 | 78 | 0.010982 | 0.125 | 0.08 | 261 | 0 | 0.364 | 1 | 1 | cs | TRUE
56 | LV_2856-4_0_6_line_56 |  | 49 | 50 | 0.022116 | 0.125 | 0.08 | 261 | 0 | 0.364 | 1 | 1 | cs | TRUE
57 | LV_2856-4_0_6_line_57 |  | 50 | 51 | 0.00070865 | 0.125 | 0.08 | 261 | 0 | 0.364 | 1 | 1 | cs | TRUE
58 | LV_2856-4_0_6_line_58 |  | 51 | 52 | 0.014419 | 0.125 | 0.08 | 261 | 0 | 0.364 | 1 | 1 | cs | TRUE
59 | LV_2856-4_0_6_line_59 |  | 52 | 53 | 0.0083217 | 0.125 | 0.08 | 261 | 0 | 0.364 | 1 | 1 | cs | TRUE
60 | LV_2856-4_0_6_line_60 |  | 53 | 58 | 0.0092872 | 0.125 | 0.08 | 261 | 0 | 0.364 | 1 | 1 | cs | TRUE
61 | LV_2856-4_0_6_line_61 |  | 54 | 55 | 0.026514 | 0.125 | 0.08 | 261 | 0 | 0.364 | 1 | 1 | cs | TRUE
62 | LV_2856-4_0_6_line_62 |  | 55 | 57 | 0.012991 | 0.125 | 0.08 | 261 | 0 | 0.364 | 1 | 1 | cs | TRUE
63 | LV_2856-4_0_6_line_63 |  | 56 | 57 | 0.028208 | 0.125 | 0.08 | 261 | 0 | 0.364 | 1 | 1 | cs | TRUE
64 | LV_2856-4_0_6_line_64 |  | 58 | 59 | 0.00078336 | 0.125 | 0.08 | 261 | 0 | 0.364 | 1 | 1 | cs | TRUE
65 | LV_2856-4_0_6_line_65 |  | 60 | 61 | 0.0081792 | 0.125 | 0.08 | 261 | 0 | 0.364 | 1 | 1 | cs | TRUE
66 | LV_2856-4_0_6_line_66 |  | 61 | 63 | 0.036619 | 0.125 | 0.08 | 261 | 0 | 0.364 | 1 | 1 | cs | TRUE
67 | LV_2856-4_0_6_line_67 |  | 62 | 64 | 0.020317 | 0.125 | 0.08 | 261 | 0 | 0.364 | 1 | 1 | cs | TRUE
68 | LV_2856-4_0_6_line_68 |  | 64 | 126 | 0.015767 | 0.125 | 0.08 | 261 | 0 | 0.364 | 1 | 1 | cs | TRUE
69 | LV_2856-4_0_6_line_69 |  | 65 | 66 | 0.028424 | 0.125 | 0.08 | 261 | 0 | 0.364 | 1 | 3 | cs | TRUE
70 | LV_2856-4_0_6_line_70 |  | 66 | 67 | 0.0077168 | 0.125 | 0.08 | 261 | 0 | 0.364 | 1 | 3 | cs | TRUE
71 | LV_2856-4_0_6_line_71 |  | 67 | 68 | 0.0093901 | 0.125 | 0.08 | 261 | 0 | 0.364 | 1 | 3 | cs | TRUE
72 | LV_2856-4_0_6_line_72 |  | 68 | 69 | 0.01822 | 0.125 | 0.08 | 261 | 0 | 0.364 | 1 | 3 | cs | TRUE
73 | LV_2856-4_0_6_line_73 |  | 69 | 70 | 0.0038037 | 0.125 | 0.08 | 261 | 0 | 0.364 | 1 | 3 | cs | TRUE
74 | LV_2856-4_0_6_line_74 |  | 70 | 80 | 0.0086755 | 0.125 | 0.08 | 261 | 0 | 0.364 | 1 | 3 | cs | TRUE
75 | LV_2856-4_0_6_line_75 |  | 71 | 72 | 0.015241 | 0.125 | 0.08 | 261 | 0 | 0.364 | 1 | 1 | cs | TRUE
76 | LV_2856-4_0_6_line_76 |  | 71 | 73 | 0.0051221 | 0.125 | 0.08 | 261 | 0 | 0.364 | 1 | 1 | cs | TRUE
77 | LV_2856-4_0_6_line_77 |  | 72 | 74 | 0.0086208 | 0.125 | 0.08 | 261 | 0 | 0.364 | 1 | 1 | cs | TRUE
78 | LV_2856-4_0_6_line_78 |  | 73 | 75 | 0.00073881 | 0.125 | 0.08 | 261 | 0 | 0.364 | 1 | 1 | cs | TRUE
79 | LV_2856-4_0_6_line_79 |  | 74 | 76 | 0.044176 | 0.125 | 0.08 | 261 | 0 | 0.364 | 1 | 1 | cs | TRUE
80 | LV_2856-4_0_6_line_80 |  | 76 | 77 | 0.014189 | 0.125 | 0.08 | 261 | 0 | 0.364 | 1 | 1 | cs | TRUE
81 | LV_2856-4_0_6_line_81 |  | 77 | 84 | 0.00033573 | 0.125 | 0.08 | 261 | 0 | 0.364 | 1 | 1 | cs | TRUE
82 | LV_2856-4_0_6_line_82 |  | 78 | 79 | 0.016469 | 0.125 | 0.08 | 261 | 0 | 0.364 | 1 | 1 | cs | TRUE
83 | LV_2856-4_0_6_line_83 |  | 79 | 80 | 0.0065835 | 0.125 | 0.08 | 261 | 0 | 0.364 | 1 | 3 | cs | TRUE
84 | LV_2856-4_0_6_line_84 |  | 79 | 81 | 0.030886 | 0.125 | 0.08 | 261 | 0 | 0.364 | 1 | 3 | cs | TRUE
85 | LV_2856-4_0_6_line_85 |  | 81 | 82 | 0.0078411 | 0.125 | 0.08 | 261 | 0 | 0.364 | 1 | 3 | cs | TRUE
86 | LV_2856-4_0_6_line_86 |  | 82 | 83 | 0.011093 | 0.125 | 0.08 | 261 | 0 | 0.364 | 1 | 3 | cs | TRUE
87 | LV_2856-4_0_6_line_87 |  | 84 | 89 | 0.0053947 | 0.125 | 0.08 | 261 | 0 | 0.364 | 1 | 1 | cs | TRUE
88 | LV_2856-4_0_6_line_88 |  | 85 | 86 | 0.017776 | 0.125 | 0.08 | 261 | 0 | 0.364 | 1 | 1 | cs | TRUE
89 | LV_2856-4_0_6_line_89 |  | 85 | 87 | 0.0053803 | 0.125 | 0.08 | 261 | 0 | 0.364 | 1 | 1 | cs | TRUE
90 | LV_2856-4_0_6_line_90 |  | 86 | 88 | 0.0032398 | 0.125 | 0.08 | 261 | 0 | 0.364 | 1 | 1 | cs | TRUE
91 | LV_2856-4_0_6_line_91 |  | 88 | 100 | 0.0032709 | 0.125 | 0.08 | 261 | 0 | 0.364 | 1 | 1 | cs | TRUE
92 | LV_2856-4_0_6_line_92 |  | 89 | 90 | 0.021742 | 0.125 | 0.08 | 261 | 0 | 0.364 | 1 | 1 | cs | TRUE
93 | LV_2856-4_0_6_line_93 |  | 90 | 91 | 0.033602 | 0.125 | 0.08 | 261 | 0 | 0.364 | 1 | 1 | cs | TRUE
94 | LV_2856-4_0_6_line_94 |  | 91 | 92 | 0.0021231 | 0.125 | 0.08 | 261 | 0 | 0.364 | 1 | 1 | cs | TRUE
95 | LV_2856-4_0_6_line_95 |  | 92 | 93 | 0.026212 | 0.125 | 0.08 | 261 | 0 | 0.364 | 1 | 1 | cs | TRUE
96 | LV_2856-4_0_6_line_96 |  | 93 | 94 | 0.013196 | 0.125 | 0.08 | 261 | 0 | 0.364 | 1 | 1 | cs | TRUE
97 | LV_2856-4_0_6_line_97 |  | 94 | 95 | 0.00327 | 0.125 | 0.08 | 261 | 0 | 0.364 | 1 | 1 | cs | TRUE
98 | LV_2856-4_0_6_line_98 |  | 94 | 96 | 0.024867 | 0.125 | 0.08 | 261 | 0 | 0.364 | 1 | 1 | cs | TRUE
99 | LV_2856-4_0_6_line_99 |  | 95 | 97 | 0.0060185 | 0.125 | 0.08 | 261 | 0 | 0.364 | 1 | 1 | cs | TRUE
100 | LV_2856-4_0_6_line_100 |  | 95 | 98 | 0.016475 | 0.125 | 0.08 | 261 | 0 | 0.364 | 1 | 1 | cs | TRUE
101 | LV_2856-4_0_6_line_101 |  | 96 | 99 | 0.0096359 | 0.125 | 0.08 | 261 | 0 | 0.364 | 1 | 1 | cs | TRUE
102 | LV_2856-4_0_6_line_102 |  | 97 | 118 | 0.014302 | 0.125 | 0.08 | 261 | 0 | 0.364 | 1 | 1 | cs | TRUE
103 | LV_2856-4_0_6_line_103 |  | 98 | 119 | 0.040412 | 0.125 | 0.08 | 261 | 0 | 0.364 | 1 | 1 | cs | TRUE
104 | LV_2856-4_0_6_line_104 |  | 99 | 111 | 0.012672 | 0.125 | 0.08 | 261 | 0 | 0.364 | 1 | 1 | cs | TRUE
105 | LV_2856-4_0_6_line_105 |  | 99 | 108 | 0.0097114 | 0.125 | 0.08 | 261 | 0 | 0.364 | 1 | 1 | cs | TRUE
106 | LV_2856-4_0_6_line_106 |  | 100 | 105 | 0.019118 | 0.125 | 0.08 | 261 | 0 | 0.364 | 1 | 1 | cs | TRUE
107 | LV_2856-4_0_6_line_107 |  | 101 | 102 | 0.0078374 | 0.125 | 0.08 | 261 | 0 | 0.364 | 1 | 3 | cs | TRUE
108 | LV_2856-4_0_6_line_108 |  | 102 | 103 | 0.011843 | 0.125 | 0.08 | 261 | 0 | 0.364 | 1 | 3 | cs | TRUE
109 | LV_2856-4_0_6_line_109 |  | 103 | 106 | 0.0032778 | 0.125 | 0.08 | 261 | 0 | 0.364 | 1 | 3 | cs | TRUE
110 | LV_2856-4_0_6_line_110 |  | 106 | 107 | 0.0092027 | 0.125 | 0.08 | 261 | 0 | 0.364 | 1 | 3 | cs | TRUE
111 | LV_2856-4_0_6_line_111 |  | 107 | 114 | 0.001176 | 0.125 | 0.08 | 261 | 0 | 0.364 | 1 | 3 | cs | TRUE
112 | LV_2856-4_0_6_line_112 |  | 108 | 109 | 0.016533 | 0.125 | 0.08 | 261 | 0 | 0.364 | 1 | 1 | cs | TRUE
113 | LV_2856-4_0_6_line_113 |  | 109 | 110 | 0.024403 | 0.125 | 0.08 | 261 | 0 | 0.364 | 1 | 1 | cs | TRUE
114 | LV_2856-4_0_6_line_114 |  | 110 | 112 | 0.0093171 | 0.125 | 0.08 | 261 | 0 | 0.364 | 1 | 1 | cs | TRUE
115 | LV_2856-4_0_6_line_115 |  | 111 | 113 | 0.03034 | 0.125 | 0.08 | 261 | 0 | 0.364 | 1 | 1 | cs | TRUE
116 | LV_2856-4_0_6_line_116 |  | 112 | 114 | 0.021099 | 0.125 | 0.08 | 261 | 0 | 0.364 | 1 | 2 | cs | TRUE
117 | LV_2856-4_0_6_line_117 |  | 113 | 115 | 0.0015939 | 0.125 | 0.08 | 261 | 0 | 0.364 | 1 | 1 | cs | TRUE
118 | LV_2856-4_0_6_line_118 |  | 115 | 116 | 0.0079906 | 0.125 | 0.08 | 261 | 0 | 0.364 | 1 | 1 | cs | TRUE
119 | LV_2856-4_0_6_line_119 |  | 116 | 117 | 0.01587 | 0.125 | 0.08 | 261 | 0 | 0.364 | 1 | 1 | cs | TRUE
120 | LV_2856-4_0_6_line_120 |  | 118 | 123 | 0.012901 | 0.125 | 0.08 | 261 | 0 | 0.364 | 1 | 1 | cs | TRUE
121 | LV_2856-4_0_6_line_121 |  | 119 | 120 | 0.0050627 | 0.125 | 0.08 | 261 | 0 | 0.364 | 1 | 1 | cs | TRUE
122 | LV_2856-4_0_6_line_122 |  | 120 | 121 | 0.00021695 | 0.125 | 0.08 | 261 | 0 | 0.364 | 1 | 1 | cs | TRUE
123 | LV_2856-4_0_6_line_123 |  | 121 | 122 | 0.025021 | 0.125 | 0.08 | 261 | 0 | 0.364 | 1 | 1 | cs | TRUE
124 | LV_2856-4_0_6_line_124 |  | 122 | 124 | 0.0090088 | 0.125 | 0.08 | 261 | 0 | 0.364 | 1 | 1 | cs | TRUE
125 | LV_2856-4_0_6_line_125 |  | 123 | 127 | 0.019218 | 0.125 | 0.08 | 261 | 0 | 0.364 | 1 | 1 | cs | TRUE
126 | LV_2856-4_0_6_line_126 |  | 123 | 128 | 0.008794 | 0.125 | 0.08 | 261 | 0 | 0.364 | 1 | 1 | cs | TRUE
127 | LV_2856-4_0_6_line_127 |  | 124 | 125 | 0.020057 | 0.125 | 0.08 | 261 | 0 | 0.364 | 1 | 1 | cs | TRUE
128 | LV_2856-4_0_6_line_128 |  | 128 | 129 | 0.016288 | 0.125 | 0.08 | 261 | 0 | 0.364 | 1 | 1 | cs | TRUE
129 | LV_2856-4_0_6_line_129 |  | 128 | 130 | 0.022916 | 0.125 | 0.08 | 261 | 0 | 0.364 | 1 | 1 | cs | TRUE
130 | LV_2856-4_0_6_line_130 |  | 129 | 131 | 0.03429 | 0.125 | 0.08 | 261 | 0 | 0.364 | 1 | 1 | cs | TRUE
131 | LV_2856-4_0_6_line_131 |  | 131 | 132 | 0.076652 | 0.125 | 0.08 | 261 | 0 | 0.364 | 1 | 1 | cs | TRUE
132 | LV_2856-4_0_6_line_132 |  | 132 | 133 | 0.006176 | 0.125 | 0.08 | 261 | 0 | 0.364 | 1 | 1 | cs | TRUE

## trafo
| name | std_type | hv_bus | lv_bus | sn_mva | vn_hv_kv | vn_lv_kv | vk_percent | vkr_percent | pfe_kw | i0_percent | shift_degree | tap_side | tap_neutral | tap_min | tap_max | tap_step_percent | tap_step_degree | tap_pos | tap_phase_shifter | parallel | df | in_service
0 | LV_2856-4_0_6_trafo_53 | 0.63 MVA 20/0.4 kV | 134 | 66 | 0.63 | 20 | 0.4 | 6 | 1.206 | 1.65 | 0.2619 | 150 | hv | 0 | -2 | 2 | 2.5 | 0 | 0 | FALSE | 1 | 1 | TRUE

## line_geodata
| x0 | y0 | x1 | y1 | x2 | y2 | x3 | y3 | x4 | y4 | x5 | y5 | x6 | y6 | x7 | y7
0 | 2632899.4316 | 1257669.4349 | 2632914.4542 | 1257663.5958 | 2632922.3656 | 1257660.8139
1 | 2632896.5172 | 1257670.5677 | 2632899.4316 | 1257669.4349
2 | 2632922.3656 | 1257660.8139 | 2632925.0353 | 1257659.8751
3 | 2632869.1968 | 1257682.4464 | 2632875.5102 | 1257679.1792 | 2632879.1697 | 1257677.2871 | 2632896.5172 | 1257670.5677
4 | 2632896.5172 | 1257670.5677 | 2632906.3096 | 1257690.8304
5 | 2632939.2139 | 1257654.8895 | 2632925.0353 | 1257659.8751
6 | 2632869.1968 | 1257682.4464 | 2632862.3729 | 1257686.6782
7 | 2632869.1968 | 1257682.4464 | 2632876.5278 | 1257697.1919
8 | 2632939.2139 | 1257654.8895 | 2632950.0486 | 1257651.0796
9 | 2632862.3729 | 1257686.6782 | 2632856.04 | 1257690.7458 | 2632849.743 | 1257695.1473 | 2632848.1678 | 1257696.4061 | 2632828.8571 | 1257711.7802
10 | 2632862.3729 | 1257686.6782 | 2632857.8693 | 1257677.647 | 2632853.7633 | 1257665.8036
11 | 2632879.1357 | 1257702.4374 | 2632876.5278 | 1257697.1919
12 | 2632820.6791 | 1257718.291 | 2632828.8571 | 1257711.7802
13 | 2632852.9856 | 1257663.5604 | 2632853.7633 | 1257665.8036
14 | 2632885.5662 | 1257715.2949 | 2632881.6802 | 1257704.4752 | 2632879.1357 | 1257702.4374 | 2632879.1357 | 1257702.4374
15 | 2632929.4888 | 1257736.5959 | 2632938.0908 | 1257739.3566 | 2632939.0343 | 1257739.117
16 | 2632897.8445 | 1257743.814 | 2632929.4888 | 1257736.5959
17 | 2632897.8445 | 1257743.814 | 2632887.4341 | 1257720.4958 | 2632885.5662 | 1257715.2949
18 | 2632897.8445 | 1257743.814 | 2632885.3079 | 1257746.4007
19 | 2632897.8445 | 1257743.814 | 2632909.0845 | 1257766.3903
20 | 2632852.9856 | 1257663.5604 | 2632849.0486 | 1257652.2043
21 | 2632849.0486 | 1257652.2043 | 2632846.642 | 1257645.2627 | 2632844.4217 | 1257634.9456
22 | 2632844.15 | 1257633.6834 | 2632844.4217 | 1257634.9456
23 | 2632844.15 | 1257633.6834 | 2632839.5945 | 1257612.5155
24 | 2632820.6791 | 1257718.291 | 2632815.2402 | 1257721.675
25 | 2632838.8614 | 1257609.1089 | 2632839.5945 | 1257612.5155
26 | 2632833.5663 | 1257584.5043 | 2632838.8614 | 1257609.1089
27 | 2632831.5334 | 1257570.4056 | 2632833.1309 | 1257581.4554 | 2632833.5663 | 1257584.5043
28 | 2632833.5663 | 1257584.5043 | 2632815.9182 | 1257586.9416 | 2632787.9881 | 1257587.7098 | 2632774.3407 | 1257586.5557 | 2632760.2967 | 1257588.3331
29 | 2632831.5334 | 1257570.4056 | 2632843.5479 | 1257565.5689 | 2632865.1874 | 1257562.5979 | 2632870.9811 | 1257560.6287 | 2632875.7963 | 1257555.6298
30 | 2632627.5023 | 1257734.9133 | 2632629.3266 | 1257740.5815
31 | 2632630.4375 | 1257744.0331 | 2632629.3266 | 1257740.5815
32 | 2632637.7113 | 1257762.9272 | 2632636.3001 | 1257759.3566 | 2632631.1626 | 1257746.2861 | 2632630.4375 | 1257744.0331
33 | 2632637.7113 | 1257762.9272 | 2632639.4974 | 1257767.4464
34 | 2632679.7274 | 1257697.9976 | 2632716.2405 | 1257686.5142 | 2632728.5006 | 1257698.4628
35 | 2632740.7625 | 1257710.4132 | 2632728.5006 | 1257698.4628
36 | 2632629.0038 | 1257780.9646 | 2632635.2785 | 1257777.8525 | 2632638.7436 | 1257774.2692 | 2632639.4974 | 1257767.4464
37 | 2632755.8925 | 1257725.1588 | 2632740.7625 | 1257710.4132
38 | 2632629.0038 | 1257780.9646 | 2632633.7003 | 1257798.836
39 | 2632629.0038 | 1257780.9646 | 2632626.1504 | 1257773.4215 | 2632622.606 | 1257770.8669 | 2632610.6771 | 1257773.9589 | 2632586.1968 | 1257782.3078 | 2632577.1876 | 1257785.0379 | 2632575.4489 | 1257784.873
40 | 2632477.63 | 1257819.7184 | 2632479.19 | 1257820.1686 | 2632493.0099 | 1257822.7795 | 2632496.741 | 1257823.312
41 | 2632477.63 | 1257819.7184 | 2632476.35 | 1257819.349
42 | 2632496.741 | 1257823.312 | 2632504.272 | 1257824.3867 | 2632508.2734 | 1257824.6323
43 | 2632508.2734 | 1257824.6323 | 2632518.9984 | 1257825.2904 | 2632532.2455 | 1257825.1074 | 2632532.3082 | 1257825.0991
44 | 2632534.3054 | 1257824.8356 | 2632532.3082 | 1257825.0991
45 | 2632571.6677 | 1257818.1858 | 2632564.1485 | 1257820.0569 | 2632546.648 | 1257823.2073 | 2632534.3054 | 1257824.8356
46 | 2632633.7003 | 1257798.836 | 2632670.2693 | 1257786.2605
47 | 2632612.8254 | 1257805.5256 | 2632633.7003 | 1257798.836
48 | 2632548.047 | 1257774.415 | 2632553.6018 | 1257777.4365 | 2632559.4062 | 1257780.3148 | 2632564.3088 | 1257782.6655 | 2632571.8377 | 1257784.5304 | 2632575.4489 | 1257784.873
49 | 2632695.4786 | 1257777.5799 | 2632693.0175 | 1257778.4378 | 2632670.2693 | 1257786.2605
50 | 2632612.8254 | 1257805.5256 | 2632620.7756 | 1257822.5922 | 2632630.2024 | 1257831.6391 | 2632642.1939 | 1257837.6871 | 2632646.2435 | 1257839.6916
51 | 2632612.8254 | 1257805.5256 | 2632603.2564 | 1257808.6084 | 2632591.1052 | 1257812.3887 | 2632581.8238 | 1257815.2729 | 2632577.9954 | 1257816.3749 | 2632571.6677 | 1257818.1858
52 | 2632545.2398 | 1257725.4884 | 2632546.378 | 1257729.6531 | 2632549.3821 | 1257734.5062 | 2632553.2922 | 1257740.4762 | 2632554.8316 | 1257745.7216 | 2632555.7731 | 1257758.2242 | 2632554.6821 | 1257763.3105 | 2632548.047 | 1257774.415
53 | 2632548.047 | 1257774.415 | 2632530.7428 | 1257765.0192
54 | 2632571.6677 | 1257818.1858 | 2632573.002 | 1257826.421 | 2632569.9676 | 1257838.0789 | 2632564.1294 | 1257848.9635
55 | 2632763.7575 | 1257732.8241 | 2632755.8925 | 1257725.1588
56 | 2632482.3472 | 1257737.5813 | 2632501.5159 | 1257748.6117
57 | 2632502.1301 | 1257748.9651 | 2632501.5159 | 1257748.6117
58 | 2632514.6277 | 1257756.1567 | 2632502.1301 | 1257748.9651
59 | 2632521.8926 | 1257760.2138 | 2632518.0928 | 1257758.1506 | 2632514.6277 | 1257756.1567
60 | 2632521.8926 | 1257760.2138 | 2632530.0543 | 1257764.6454
61 | 2632545.2398 | 1257725.4884 | 2632544.5376 | 1257722.9384 | 2632542.5281 | 1257712.6981 | 2632539.9541 | 1257702.2991 | 2632539.9291 | 1257699.5782
62 | 2632540.6658 | 1257686.6479 | 2632539.8598 | 1257692.0138 | 2632539.9291 | 1257699.5782
63 | 2632540.6658 | 1257686.6479 | 2632537.8457 | 1257682.5963 | 2632534.7893 | 1257679.0326 | 2632531.0889 | 1257676.0325 | 2632527.3762 | 1257673.9107 | 2632522.0501 | 1257671.78 | 2632518.2508 | 1257671.6813
64 | 2632530.7428 | 1257765.0192 | 2632530.0543 | 1257764.6454
65 | 2632560.2634 | 1257856.1713 | 2632564.1294 | 1257848.9635
66 | 2632560.2634 | 1257856.1713 | 2632554.9034 | 1257861.6123 | 2632550.5327 | 1257864.001 | 2632529.8587 | 1257867.1007 | 2632526.7672 | 1257867.2505
67 | 2632646.2435 | 1257839.6916 | 2632651.8251 | 1257842.4545 | 2632655.436 | 1257856.0725
68 | 2632664.2512 | 1257867.7726 | 2632660.018 | 1257866.0824 | 2632657.0245 | 1257862.0632 | 2632655.436 | 1257856.0725
69 | 2632695.4786 | 1257777.5799 | 2632722.3187 | 1257768.2248
70 | 2632722.3187 | 1257768.2248 | 2632725.1735 | 1257767.2298 | 2632729.5065 | 1257765.426
71 | 2632738.1755 | 1257761.8172 | 2632729.5065 | 1257765.426
72 | 2632738.1755 | 1257761.8172 | 2632749.8985 | 1257756.937 | 2632755.0026 | 1257754.8302
73 | 2632758.5185 | 1257753.3789 | 2632755.0026 | 1257754.8302
74 | 2632758.5185 | 1257753.3789 | 2632766.5377 | 1257750.0688
75 | 2632755.8896 | 1257828.9904 | 2632757.5932 | 1257826.9608 | 2632770.1595 | 1257826.1632
76 | 2632755.8896 | 1257828.9904 | 2632752.5965 | 1257832.9135
77 | 2632770.1595 | 1257826.1632 | 2632778.763 | 1257825.6171
78 | 2632752.1215 | 1257833.4794 | 2632752.5965 | 1257832.9135
79 | 2632813.0858 | 1257805.484 | 2632788.5384 | 1257812.4664 | 2632785.7416 | 1257815.1527 | 2632784.3815 | 1257823.8734 | 2632780.4748 | 1257825.5085 | 2632778.763 | 1257825.6171
80 | 2632826.6589 | 1257801.353 | 2632818.4783 | 1257803.904 | 2632816.6054 | 1257804.4829 | 2632813.0858 | 1257805.484
81 | 2632826.6589 | 1257801.353 | 2632826.9794 | 1257801.2531
82 | 2632772.3076 | 1257746.8985 | 2632763.7756 | 1257732.8417 | 2632763.7575 | 1257732.8241
83 | 2632772.3076 | 1257746.8985 | 2632766.5377 | 1257750.0688
84 | 2632772.3076 | 1257746.8985 | 2632783.7634 | 1257740.7576 | 2632796.8168 | 1257733.4026 | 2632799.2595 | 1257731.829
85 | 2632805.8512 | 1257727.5827 | 2632799.2595 | 1257731.829
86 | 2632805.8512 | 1257727.5827 | 2632808.847 | 1257725.6528 | 2632815.2402 | 1257721.675
87 | 2632826.9794 | 1257801.2531 | 2632832.1295 | 1257799.6472
88 | 2632842.7983 | 1257755.172 | 2632860.2077 | 1257751.5798
89 | 2632842.7983 | 1257755.172 | 2632844.1786 | 1257760.3723
90 | 2632860.2077 | 1257751.5798 | 2632863.3807 | 1257750.9251
91 | 2632863.3807 | 1257750.9251 | 2632866.584 | 1257750.2642
92 | 2632852.886 | 1257793.1761 | 2632834.8741 | 1257798.7913 | 2632832.1295 | 1257799.6472
93 | 2632852.886 | 1257793.1761 | 2632854.3208 | 1257802.2681 | 2632857.1076 | 1257826.5061
94 | 2632857.3501 | 1257828.6153 | 2632857.1076 | 1257826.5061
95 | 2632857.3501 | 1257828.6153 | 2632857.9959 | 1257834.2325 | 2632855.9999 | 1257854.6927
96 | 2632854.7186 | 1257867.8262 | 2632855.9999 | 1257854.6927
97 | 2632854.61 | 1257871.0945 | 2632854.7186 | 1257867.8262
98 | 2632854.7186 | 1257867.8262 | 2632878.4431 | 1257860.3754
99 | 2632854.61 | 1257871.0945 | 2632854.8347 | 1257877.1088
100 | 2632854.61 | 1257871.0945 | 2632838.1425 | 1257871.5873
101 | 2632886.9889 | 1257856.364 | 2632884.7763 | 1257858.3864 | 2632878.4431 | 1257860.3754
102 | 2632854.8347 | 1257877.1088 | 2632855.0039 | 1257881.6373 | 2632855.7962 | 1257891.3758
103 | 2632797.7483 | 1257872.7962 | 2632838.1425 | 1257871.5873
104 | 2632886.9889 | 1257856.364 | 2632894.472 | 1257866.5902
105 | 2632886.9889 | 1257856.364 | 2632894.1669 | 1257849.8228
106 | 2632885.3079 | 1257746.4007 | 2632866.584 | 1257750.2642
107 | 2632909.0845 | 1257766.3903 | 2632909.2074 | 1257766.6371 | 2632912.4846 | 1257773.4516
108 | 2632912.4846 | 1257773.4516 | 2632917.6175 | 1257784.1245
109 | 2632919.0381 | 1257787.0785 | 2632917.6175 | 1257784.1245
110 | 2632919.0381 | 1257787.0785 | 2632919.582 | 1257788.2094 | 2632922.6818 | 1257795.5278
111 | 2632923.1404 | 1257796.6107 | 2632922.6818 | 1257795.5278
112 | 2632894.1669 | 1257849.8228 | 2632906.3872 | 1257838.6866
113 | 2632924.4245 | 1257822.2495 | 2632906.3872 | 1257838.6866
114 | 2632931.3693 | 1257816.0384 | 2632925.7474 | 1257821.0439 | 2632924.4245 | 1257822.2495
115 | 2632906.9817 | 1257893.6699 | 2632904.215 | 1257890.4162 | 2632899.0877 | 1257872.898 | 2632894.472 | 1257866.5902
116 | 2632931.3693 | 1257816.0384 | 2632923.1404 | 1257796.6107
117 | 2632908.0142 | 1257894.8842 | 2632906.9817 | 1257893.6699
118 | 2632908.0142 | 1257894.8842 | 2632913.1905 | 1257900.9715
119 | 2632922.5183 | 1257913.7817 | 2632916.6784 | 1257905.0732 | 2632913.1905 | 1257900.9715
120 | 2632856.4088 | 1257904.2605 | 2632855.9849 | 1257893.6954 | 2632855.7962 | 1257891.3758
121 | 2632797.7483 | 1257872.7962 | 2632792.6879 | 1257872.9476
122 | 2632792.6879 | 1257872.9476 | 2632792.471 | 1257872.9541
123 | 2632767.461 | 1257873.7025 | 2632792.471 | 1257872.9541
124 | 2632767.461 | 1257873.7025 | 2632758.4563 | 1257873.972
125 | 2632856.4088 | 1257904.2605 | 2632837.2698 | 1257906.5449
126 | 2632856.4088 | 1257904.2605 | 2632856.7672 | 1257913.0463
127 | 2632738.4083 | 1257874.572 | 2632758.4563 | 1257873.972
128 | 2632856.7672 | 1257913.0463 | 2632856.271 | 1257923.6619 | 2632854.9924 | 1257929.1766
129 | 2632856.7672 | 1257913.0463 | 2632863.5375 | 1257914.3514 | 2632872.5334 | 1257920.7834 | 2632876.4659 | 1257923.8096
130 | 2632837.4812 | 1257958.1592 | 2632846.8523 | 1257947.2369 | 2632854.1393 | 1257932.8564 | 2632854.9924 | 1257929.1766
131 | 2632837.4812 | 1257958.1592 | 2632833.3266 | 1257951.4871 | 2632829.5574 | 1257948.7199 | 2632801.5065 | 1257948.4533 | 2632770.9755 | 1257948.162 | 2632771.4357 | 1257942.6497
132 | 2632772.0427 | 1257936.5044 | 2632771.4357 | 1257942.6497

## bus_geodata
| x | y | coords
0 | 2632899.4316 | 1257669.4349
1 | 2632922.3656 | 1257660.8139
2 | 2632896.5172 | 1257670.5677
3 | 2632925.0353 | 1257659.8751
4 | 2632869.1968 | 1257682.4464
5 | 2632906.3096 | 1257690.8304
6 | 2632939.2139 | 1257654.8895
7 | 2632862.3729 | 1257686.6782
8 | 2632876.5278 | 1257697.1919
9 | 2632950.0486 | 1257651.0796
10 | 2632828.8571 | 1257711.7802
11 | 2632853.7633 | 1257665.8036
12 | 2632879.1357 | 1257702.4374
13 | 2632929.4888 | 1257736.5959
14 | 2632939.0343 | 1257739.117
15 | 2632897.8445 | 1257743.814
16 | 2632852.9856 | 1257663.5604
17 | 2632849.0486 | 1257652.2043
18 | 2632844.4217 | 1257634.9456
19 | 2632844.15 | 1257633.6834
20 | 2632820.6791 | 1257718.291
21 | 2632839.5945 | 1257612.5155
22 | 2632838.8614 | 1257609.1089
23 | 2632833.5663 | 1257584.5043
24 | 2632831.5334 | 1257570.4056
25 | 2632760.2967 | 1257588.3331
26 | 2632875.7963 | 1257555.6298
27 | 2632629.3266 | 1257740.5815
28 | 2632627.5023 | 1257734.9133
29 | 2632630.4375 | 1257744.0331
30 | 2632637.7113 | 1257762.9272
31 | 2632679.7274 | 1257697.9976
32 | 2632728.5006 | 1257698.4628
33 | 2632639.4974 | 1257767.4464
34 | 2632740.7625 | 1257710.4132
35 | 2632629.0038 | 1257780.9646
36 | 2632477.63 | 1257819.7184
37 | 2632496.741 | 1257823.312
38 | 2632476.35 | 1257819.349
39 | 2632508.2734 | 1257824.6323
40 | 2632532.3082 | 1257825.0991
41 | 2632534.3054 | 1257824.8356
42 | 2632633.7003 | 1257798.836
43 | 2632575.4489 | 1257784.873
44 | 2632670.2693 | 1257786.2605
45 | 2632612.8254 | 1257805.5256
46 | 2632548.047 | 1257774.415
47 | 2632571.6677 | 1257818.1858
48 | 2632755.8925 | 1257725.1588
49 | 2632482.3472 | 1257737.5813
50 | 2632501.5159 | 1257748.6117
51 | 2632502.1301 | 1257748.9651
52 | 2632514.6277 | 1257756.1567
53 | 2632521.8926 | 1257760.2138
54 | 2632545.2398 | 1257725.4884
55 | 2632539.9291 | 1257699.5782
56 | 2632518.2508 | 1257671.6813
57 | 2632540.6658 | 1257686.6479
58 | 2632530.0543 | 1257764.6455
59 | 2632530.7428 | 1257765.0192
60 | 2632564.1294 | 1257848.9635
61 | 2632560.2634 | 1257856.1713
62 | 2632646.2435 | 1257839.6916
63 | 2632526.7672 | 1257867.2505
64 | 2632655.436 | 1257856.0725
65 | 2632695.4786 | 1257777.5799
66 | 2632722.3187 | 1257768.2248
67 | 2632729.5065 | 1257765.426
68 | 2632738.1755 | 1257761.8172
69 | 2632755.0026 | 1257754.8302
70 | 2632758.5185 | 1257753.3789
71 | 2632755.8896 | 1257828.9904
72 | 2632770.1595 | 1257826.1632
73 | 2632752.5965 | 1257832.9135
74 | 2632778.763 | 1257825.6171
75 | 2632752.1215 | 1257833.4794
76 | 2632813.0858 | 1257805.484
77 | 2632826.6589 | 1257801.353
78 | 2632763.7575 | 1257732.8241
79 | 2632772.3076 | 1257746.8985
80 | 2632766.5377 | 1257750.0688
81 | 2632799.2595 | 1257731.829
82 | 2632805.8512 | 1257727.5827
83 | 2632815.2402 | 1257721.675
84 | 2632826.9794 | 1257801.2531
85 | 2632842.7983 | 1257755.172
86 | 2632860.2077 | 1257751.5798
87 | 2632844.1786 | 1257760.3723
88 | 2632863.3807 | 1257750.9251
89 | 2632832.1295 | 1257799.6471
90 | 2632852.886 | 1257793.1761
91 | 2632857.1076 | 1257826.5061
92 | 2632857.3501 | 1257828.6153
93 | 2632855.9999 | 1257854.6927
94 | 2632854.7186 | 1257867.8262
95 | 2632854.61 | 1257871.0945
96 | 2632878.4431 | 1257860.3754
97 | 2632854.8347 | 1257877.1088
98 | 2632838.1425 | 1257871.5873
99 | 2632886.9889 | 1257856.364
100 | 2632866.584 | 1257750.2642
101 | 2632909.0845 | 1257766.3903
102 | 2632912.4846 | 1257773.4516
103 | 2632917.6175 | 1257784.1245
104 | 2632885.5662 | 1257715.2949
105 | 2632885.3079 | 1257746.4007
106 | 2632919.0381 | 1257787.0785
107 | 2632922.6818 | 1257795.5278
108 | 2632894.1669 | 1257849.8228
109 | 2632906.3872 | 1257838.6866
110 | 2632924.4245 | 1257822.2495
111 | 2632894.472 | 1257866.5902
112 | 2632931.3693 | 1257816.0384
113 | 2632906.9817 | 1257893.6699
114 | 2632923.1404 | 1257796.6107
115 | 2632908.0142 | 1257894.8842
116 | 2632913.1905 | 1257900.9715
117 | 2632922.5183 | 1257913.7817
118 | 2632855.7962 | 1257891.3758
119 | 2632797.7483 | 1257872.7962
120 | 2632792.6879 | 1257872.9476
121 | 2632792.471 | 1257872.9541
122 | 2632767.461 | 1257873.7025
123 | 2632856.4088 | 1257904.2605
124 | 2632758.4563 | 1257873.972
125 | 2632738.4083 | 1257874.572
126 | 2632664.2512 | 1257867.7726
127 | 2632837.2698 | 1257906.5449
128 | 2632856.7672 | 1257913.0463
129 | 2632854.9924 | 1257929.1766
130 | 2632876.4659 | 1257923.8096
131 | 2632837.4812 | 1257958.1592
132 | 2632771.4357 | 1257942.6497
133 | 2632772.0427 | 1257936.5044
134 | 2632772.3076 | 1257746.8985

## line_std_types
| c_nf_per_km | r_ohm_per_km | x_ohm_per_km | max_i_ka | type | q_mm2 | alpha | voltage_rating
NAYY 4x50 SE | 210 | 0.642 | 0.083 | 0.142 | cs | 50 | 0.00403 | LV
NAYY 4x120 SE | 264 | 0.225 | 0.08 | 0.242 | cs | 120 | 0.00403 | LV
NAYY 4x150 SE | 261 | 0.208 | 0.08 | 0.27 | cs | 150 | 0.00403 | LV
NA2XS2Y 1x95 RM/25 12/20 kV | 216 | 0.313 | 0.132 | 0.252 | cs | 95 | 0.00403 | MV
NA2XS2Y 1x185 RM/25 12/20 kV | 273 | 0.161 | 0.117 | 0.362 | cs | 185 | 0.00403 | MV
NA2XS2Y 1x240 RM/25 12/20 kV | 304 | 0.122 | 0.112 | 0.421 | cs | 240 | 0.00403 | MV
NA2XS2Y 1x95 RM/25 6/10 kV | 315 | 0.313 | 0.123 | 0.249 | cs | 95 | 0.00403 | MV
NA2XS2Y 1x185 RM/25 6/10 kV | 406 | 0.161 | 0.11 | 0.358 | cs | 185 | 0.00403 | MV
NA2XS2Y 1x240 RM/25 6/10 kV | 456 | 0.122 | 0.105 | 0.416 | cs | 240 | 0.00403 | MV
NA2XS2Y 1x150 RM/25 12/20 kV | 250 | 0.206 | 0.116 | 0.319 | cs | 150 | 0.00403 | MV
NA2XS2Y 1x120 RM/25 12/20 kV | 230 | 0.253 | 0.119 | 0.283 | cs | 120 | 0.00403 | MV
NA2XS2Y 1x70 RM/25 12/20 kV | 190 | 0.443 | 0.132 | 0.22 | cs | 70 | 0.00403 | MV
NA2XS2Y 1x150 RM/25 6/10 kV | 360 | 0.206 | 0.11 | 0.315 | cs | 150 | 0.00403 | MV
NA2XS2Y 1x120 RM/25 6/10 kV | 340 | 0.253 | 0.113 | 0.28 | cs | 120 | 0.00403 | MV
NA2XS2Y 1x70 RM/25 6/10 kV | 280 | 0.443 | 0.123 | 0.217 | cs | 70 | 0.00403 | MV
N2XS(FL)2Y 1x120 RM/35 64/110 kV | 112 | 0.153 | 0.166 | 0.366 | cs | 120 | 0.00393 | HV
N2XS(FL)2Y 1x185 RM/35 64/110 kV | 125 | 0.099 | 0.156 | 0.457 | cs | 185 | 0.00393 | HV
N2XS(FL)2Y 1x240 RM/35 64/110 kV | 135 | 0.075 | 0.149 | 0.526 | cs | 240 | 0.00393 | HV
N2XS(FL)2Y 1x300 RM/35 64/110 kV | 144 | 0.06 | 0.144 | 0.588 | cs | 300 | 0.00393 | HV
15-AL1/3-ST1A 0.4 | 11 | 1.8769 | 0.35 | 0.105 | ol | 16 | 0.00403 | LV
24-AL1/4-ST1A 0.4 | 11.25 | 1.2012 | 0.335 | 0.14 | ol | 24 | 0.00403 | LV
48-AL1/8-ST1A 0.4 | 12.2 | 0.5939 | 0.3 | 0.21 | ol | 48 | 0.00403 | LV
94-AL1/15-ST1A 0.4 | 13.2 | 0.306 | 0.29 | 0.35 | ol | 94 | 0.00403 | LV
34-AL1/6-ST1A 10.0 | 9.7 | 0.8342 | 0.36 | 0.17 | ol | 34 | 0.00403 | MV
48-AL1/8-ST1A 10.0 | 10.1 | 0.5939 | 0.35 | 0.21 | ol | 48 | 0.00403 | MV
70-AL1/11-ST1A 10.0 | 10.4 | 0.4132 | 0.339 | 0.29 | ol | 70 | 0.00403 | MV
94-AL1/15-ST1A 10.0 | 10.75 | 0.306 | 0.33 | 0.35 | ol | 94 | 0.00403 | MV
122-AL1/20-ST1A 10.0 | 11.1 | 0.2376 | 0.323 | 0.41 | ol | 122 | 0.00403 | MV
149-AL1/24-ST1A 10.0 | 11.25 | 0.194 | 0.315 | 0.47 | ol | 149 | 0.00403 | MV
34-AL1/6-ST1A 20.0 | 9.15 | 0.8342 | 0.382 | 0.17 | ol | 34 | 0.00403 | MV
48-AL1/8-ST1A 20.0 | 9.5 | 0.5939 | 0.372 | 0.21 | ol | 48 | 0.00403 | MV
70-AL1/11-ST1A 20.0 | 9.7 | 0.4132 | 0.36 | 0.29 | ol | 70 | 0.00403 | MV
94-AL1/15-ST1A 20.0 | 10 | 0.306 | 0.35 | 0.35 | ol | 94 | 0.00403 | MV
122-AL1/20-ST1A 20.0 | 10.3 | 0.2376 | 0.344 | 0.41 | ol | 122 | 0.00403 | MV
149-AL1/24-ST1A 20.0 | 10.5 | 0.194 | 0.337 | 0.47 | ol | 149 | 0.00403 | MV
184-AL1/30-ST1A 20.0 | 10.75 | 0.1571 | 0.33 | 0.535 | ol | 184 | 0.00403 | MV
243-AL1/39-ST1A 20.0 | 11 | 0.1188 | 0.32 | 0.645 | ol | 243 | 0.00403 | MV
48-AL1/8-ST1A 110.0 | 8 | 0.5939 | 0.46 | 0.21 | ol | 48 | 0.00403 | HV
70-AL1/11-ST1A 110.0 | 8.4 | 0.4132 | 0.45 | 0.29 | ol | 70 | 0.00403 | HV
94-AL1/15-ST1A 110.0 | 8.65 | 0.306 | 0.44 | 0.35 | ol | 94 | 0.00403 | HV
122-AL1/20-ST1A 110.0 | 8.5 | 0.2376 | 0.43 | 0.41 | ol | 122 | 0.00403 | HV
149-AL1/24-ST1A 110.0 | 8.75 | 0.194 | 0.41 | 0.47 | ol | 149 | 0.00403 | HV
184-AL1/30-ST1A 110.0 | 8.8 | 0.1571 | 0.4 | 0.535 | ol | 184 | 0.00403 | HV
243-AL1/39-ST1A 110.0 | 9 | 0.1188 | 0.39 | 0.645 | ol | 243 | 0.00403 | HV
305-AL1/39-ST1A 110.0 | 9.2 | 0.0949 | 0.38 | 0.74 | ol | 305 | 0.00403 | HV
490-AL1/64-ST1A 110.0 | 9.75 | 0.059 | 0.37 | 0.96 | ol | 490 | 0.00403 | HV
679-AL1/86-ST1A 110.0 | 9.95 | 0.042 | 0.36 | 1.15 | ol | 679 | 0.00403 | HV
490-AL1/64-ST1A 220.0 | 10 | 0.059 | 0.285 | 0.96 | ol | 490 | 0.00403 | HV
679-AL1/86-ST1A 220.0 | 11.7 | 0.042 | 0.275 | 1.15 | ol | 679 | 0.00403 | HV
490-AL1/64-ST1A 380.0 | 11 | 0.059 | 0.253 | 0.96 | ol | 490 | 0.00403 | HV
679-AL1/86-ST1A 380.0 | 14.6 | 0.042 | 0.25 | 1.15 | ol | 679 | 0.00403 | HV

## trafo_std_types
| i0_percent | pfe_kw | vkr_percent | sn_mva | vn_lv_kv | vn_hv_kv | vk_percent | shift_degree | vector_group | tap_side | tap_neutral | tap_min | tap_max | tap_step_degree | tap_step_percent | tap_phase_shifter
160 MVA 380/110 kV | 0.06 | 60 | 0.25 | 160 | 110 | 380 | 12.2 | 0 | Yy0 | hv | 0 | -9 | 9 | 0 | 1.5 | FALSE
100 MVA 220/110 kV | 0.06 | 55 | 0.26 | 100 | 110 | 220 | 12 | 0 | Yy0 | hv | 0 | -9 | 9 | 0 | 1.5 | FALSE
63 MVA 110/20 kV | 0.04 | 22 | 0.32 | 63 | 20 | 110 | 18 | 150 | YNd5 | hv | 0 | -9 | 9 | 0 | 1.5 | FALSE
40 MVA 110/20 kV | 0.05 | 18 | 0.34 | 40 | 20 | 110 | 16.2 | 150 | YNd5 | hv | 0 | -9 | 9 | 0 | 1.5 | FALSE
25 MVA 110/20 kV | 0.07 | 14 | 0.41 | 25 | 20 | 110 | 12 | 150 | YNd5 | hv | 0 | -9 | 9 | 0 | 1.5 | FALSE
63 MVA 110/10 kV | 0.04 | 22 | 0.32 | 63 | 10 | 110 | 18 | 150 | YNd5 | hv | 0 | -9 | 9 | 0 | 1.5 | FALSE
40 MVA 110/10 kV | 0.05 | 18 | 0.34 | 40 | 10 | 110 | 16.2 | 150 | YNd5 | hv | 0 | -9 | 9 | 0 | 1.5 | FALSE
25 MVA 110/10 kV | 0.07 | 14 | 0.41 | 25 | 10 | 110 | 12 | 150 | YNd5 | hv | 0 | -9 | 9 | 0 | 1.5 | FALSE
0.25 MVA 20/0.4 kV | 0.32 | 0.8 | 1.44 | 0.25 | 0.4 | 20 | 6 | 150 | Yzn5 | hv | 0 | -2 | 2 | 0 | 2.5 | FALSE
0.4 MVA 20/0.4 kV | 0.3375 | 1.35 | 1.425 | 0.4 | 0.4 | 20 | 6 | 150 | Dyn5 | hv | 0 | -2 | 2 | 0 | 2.5 | FALSE
0.63 MVA 20/0.4 kV | 0.2619 | 1.65 | 1.206 | 0.63 | 0.4 | 20 | 6 | 150 | Dyn5 | hv | 0 | -2 | 2 | 0 | 2.5 | FALSE
0.25 MVA 10/0.4 kV | 0.24 | 0.6 | 1.2 | 0.25 | 0.4 | 10 | 4 | 150 | Dyn5 | hv | 0 | -2 | 2 | 0 | 2.5 | FALSE
0.4 MVA 10/0.4 kV | 0.2375 | 0.95 | 1.325 | 0.4 | 0.4 | 10 | 4 | 150 | Dyn5 | hv | 0 | -2 | 2 | 0 | 2.5 | FALSE
0.63 MVA 10/0.4 kV | 0.1873 | 1.18 | 1.0794 | 0.63 | 0.4 | 10 | 4 | 150 | Dyn5 | hv | 0 | -2 | 2 | 0 | 2.5 | FALSE

## trafo3w_std_types
| sn_hv_mva | sn_mv_mva | sn_lv_mva | vn_hv_kv | vn_mv_kv | vn_lv_kv | vk_hv_percent | vk_mv_percent | vk_lv_percent | vkr_hv_percent | vkr_mv_percent | vkr_lv_percent | pfe_kw | i0_percent | shift_mv_degree | shift_lv_degree | vector_group | tap_side | tap_neutral | tap_min | tap_max | tap_step_percent
63/25/38 MVA 110/20/10 kV | 63 | 25 | 38 | 110 | 20 | 10 | 10.4 | 10.4 | 10.4 | 0.28 | 0.32 | 0.35 | 35 | 0.89 | 0 | 0 | YN0yn0yn0 | hv | 0 | -10 | 10 | 1.2
63/25/38 MVA 110/10/10 kV | 63 | 25 | 38 | 110 | 10 | 10 | 10.4 | 10.4 | 10.4 | 0.28 | 0.32 | 0.35 | 35 | 0.89 | 0 | 0 | YN0yn0yn0 | hv | 0 | -10 | 10 | 1.2

## fuse_std_types
| fuse_type | i_rated_a | t_avg | t_min | t_total | x_avg | x_min | x_total
HV 100A | HV 100A | 100 | 0 | [10.0, 3.64, 0.854, 0.281, 0.1, 0.0531, 0.022, 0.01] | [10.0, 4.267, 1.21, 0.403, 0.1, 0.058, 0.022, 0.01] | 0 | [300.0, 350.0, 450.0, 550.0, 700.0, 850.0, 1200.0, 1752.0] | [600.0, 700.0, 900.0, 1150.0, 1665.0, 2000.0, 3000.0, 4313.0]
HV 10A | HV 10A | 10 | 0 | [10.0, 1675.0, 0.344, 0.156, 0.1, 0.0417, 0.0171, 0.01] | [10.0, 1.3, 0.3, 0.155, 0.1, 0.0555, 0.023, 0.01] | 0 | [30.0, 32.0, 35.0, 37.0, 39.0, 50.0, 70.0, 88.0] | [60.0, 70.0, 80.0, 87.0, 94.0, 110.0, 150.0, 216.0]
HV 125A | HV 125A | 125 | 0 | [10.0, 1.82, 0.344, 0.1, 0.0467, 0.0269, 0.01] | [10.0, 2.478, 0.426, 0.1, 0.0427, 0.0211, 0.01] | 0 | [375.0, 500.0, 700.0, 925.0, 1200.0, 1500.0, 2341.0] | [750.0, 1000.0, 1500.0, 2200.0, 3000.0, 4000.0, 5765.0]
HV 160A | HV 160A | 160 | 0 | [10.0, 4.15, 1.03, 0.198, 0.1, 0.051, 0.0172, 0.01] | [10.0, 2.3, 0.734, 0.274, 0.1, 0.046, 0.0177, 0.01] | 0 | [480.0, 550.0, 700.0, 1000.0, 1260.0, 1600.0, 2500.0, 3227.0] | [960.0, 1300.0, 1700.0, 2200.0, 2996.0, 4000.0, 6000.0, 7946.0]
HV 16A | HV 16A | 16 | 0 | [10.0, 0.352, 0.164, 0.1, 0.0649, 0.0342, 0.01] | [10.0, 2.34, 0.722, 0.181, 0.1, 0.055, 0.0296, 0.01] | 0 | [48.0, 60.0, 65.0, 71.0, 80.0, 100.0, 162.0] | [96.0, 110.0, 125.0, 150.0, 168.0, 200.0, 250.0, 398.0]
HV 200A | HV 200A | 200 | 0 | [10.0, 4.267, 1.21, 0.403, 0.1, 0.058, 0.022, 0.01] | [10.0, 3.73, 1.654, 0.328, 0.1, 0.0531, 0.019, 0.01] | 0 | [600.0, 700.0, 900.0, 1150.0, 1665.0, 2000.0, 3000.0, 4313.0] | [1200.0, 1500.0, 1800.0, 2700.0, 3960.0, 5000.0, 7500.0, 10620.0]
HV 20A | HV 20A | 20 | 0 | [10.0, 1.3, 0.3, 0.155, 0.1, 0.0555, 0.023, 0.01] | [10.0, 1.3, 0.161, 0.1, 0.0611, 0.0399, 0.0141, 0.01] | 0 | [60.0, 70.0, 80.0, 87.0, 94.0, 110.0, 150.0, 216.0] | [120.0, 150.0, 200.0, 223.0, 260.0, 300.0, 450.0, 532.0]
HV 25A | HV 25A | 25 | 0 | [10.0, 2.512, 0.833, 0.299, 0.1, 0.0372, 0.0223, 0.01] | [10.0, 3.125, 0.597, 0.198, 0.1, 0.0378, 0.022, 0.01] | 0 | [75.0, 82.0, 90.0, 100.0, 124.0, 170.0, 200.0, 289.0] | [150.0, 170.0, 210.0, 250.0, 294.0, 400.0, 500.0, 711.0]
HV 31.5A | HV 31.5A | 31.5 | 0 | [10.0, 2.34, 0.722, 0.181, 0.1, 0.055, 0.0296, 0.01] | [10.0, 2.84, 0.368, 0.164, 0.1, 0.0621, 0.0378, 0.0195, 0.01] | 0 | [95.0, 110.0, 125.0, 150.0, 165.0, 200.0, 250.0, 390.0] | [189.0, 220.0, 300.0, 350.0, 393.0, 450.0, 530.0, 700.0, 960.0]
HV 40A | HV 40A | 40 | 0 | [10.0, 1.3, 0.161, 0.1, 0.0611, 0.0399, 0.0141, 0.01] | [10.0, 2.05, 0.369, 0.198, 0.1, 0.051, 0.0298, 0.01] | 0 | [120.0, 150.0, 200.0, 223.0, 260.0, 300.0, 450.0, 532.0] | [240.0, 300.0, 400.0, 450.0, 530.0, 650.0, 800.0, 1311.0]
HV 50A | HV 50A | 50 | 0 | [10.0, 3.215, 0.597, 0.198, 0.1, 0.0378, 0.022, 0.01] | [10.0, 3.64, 0.854, 0.281, 0.1, 0.0531, 0.022, 0.01] | 0 | [150.0, 170.0, 210.0, 250.0, 294.0, 400.0, 500.0, 711.0] | [300.0, 350.0, 450.0, 550.0, 700.0, 850.0, 1200.0, 1752.0]
HV 6.3A | HV 6.3A | 6.3 | 0 | [10.0, 1.39, 0.344, 0.168, 0.1, 0.056, 0.0263, 0.01] | [10.0, 1.711, 0.516, 0.198, 0.1, 0.0634, 0.0303, 0.01] | 0 | [19.0, 19.5, 20.4, 20.8, 22.0, 25.0, 32.0, 48.0] | [38.0, 40.0, 43.0, 48.0, 53.0, 60.0, 75.0, 118.0]
HV 63A | HV 63A | 63 | 0 | [10.0, 2.84, 0.368, 0.164, 0.1, 0.0621, 0.0378, 0.0195, 0.01] | [10.0, 1.82, 0.344, 0.1, 0.0467, 0.0269, 0.01] | 0 | [189.0, 220.0, 300.0, 350.0, 393.0, 450.0, 530.0, 700.0, 961.0] | [378.0, 500.0, 700.0, 934.0, 1200.0, 1500.0, 2366.0]
HV 80A | HV 80A | 80 | 0 | [10.0, 2.05, 0.369, 0.198, 0.1, 0.051, 0.0298, 0.01] | [10.0, 4.15, 1.03, 0.198, 0.1, 0.051, 0.0172, 0.01] | 0 | [240.0, 300.0, 400.0, 450.0, 530.0, 650.0, 800.0, 1311.0] | [480.0, 550.0, 700.0, 1000.0, 1260.0, 1600.0, 2500.0, 3227.0]
Siemens NH-1-100 | Siemens NH-1-100 | 100 | [5400.0, 2000.0, 400.0, 20.0, 1.0, 0.2, 0.012, 0.004] | 0 | 0 | [150.0, 190.0, 250.0, 430.0, 900.0, 1250.0, 2700.0, 3600.0] | 0 | 0
Siemens NH-1-125 | Siemens NH-1-125 | 125 | [4800.0, 120.0, 7.0, 0.1, 0.004] | 0 | 0 | [180.0, 400.0, 740.0, 2000.0, 4250.0] | 0 | 0
Siemens NH-1-16 | Siemens NH-1-16 | 16 | [4000.0, 400.0, 2.0, 0.1, 0.04, 0.01] | 0 | 0 | [26.0, 35.0, 75.0, 150.0, 200.0, 300.0] | 0 | 0
Siemens NH-1-160 | Siemens NH-1-160 | 160 | [4800.0, 120.0, 7.0, 0.1, 0.004] | 0 | 0 | [210.0, 500.0, 900.0, 2300.0, 5000.0] | 0 | 0
Siemens NH-1-25 | Siemens NH-1-25 | 25 | [4000.0, 1000.0, 10.0, 0.2, 0.02, 0.01] | 0 | 0 | [40.0, 50.0, 100.0, 210.0, 400.0, 500.0] | 0 | 0
Siemens NH-1-50 | Siemens NH-1-50 | 50 | [4000.0, 40.0, 4.0, 1.0, 0.02, 0.01] | 0 | 0 | [86.0, 200.0, 300.0, 400.0, 1000.0, 1280.0] | 0 | 0
Siemens NH-1-63 | Siemens NH-1-63 | 63 | [4000.0, 100.0, 10.0, 2.0, 0.04, 0.01] | 0 | 0 | [100.0, 200.0, 300.0, 400.0, 1000.0, 1500.0] | 0 | 0
Siemens NH-1-80 | Siemens NH-1-80 | 80 | [4800.0, 120.0, 7.0, 0.1, 0.01] | 0 | 0 | [150.58, 250.0, 450.0, 1150.0, 2470.0] | 0 | 0
Siemens NH-2-1000 | Siemens NH-2-1000 | 1000 | [4800.0, 120.0, 7.0, 0.1, 0.004] | 0 | 0 | [1900.0, 3500.0, 8400.0, 24000.0, 52000.0] | 0 | 0
Siemens NH-2-200 | Siemens NH-2-200 | 200 | [4800.0, 120.0, 7.0, 0.1, 0.004] | 0 | 0 | [280.0, 650.0, 1200.0, 3000.0, 7000.0] | 0 | 0
Siemens NH-2-224 | Siemens NH-2-224 | 224 | [4800.0, 120.0, 7.0, 0.2, 0.04, 0.004] | 0 | 0 | [400.0, 750.0, 1453.0, 3025.0, 4315.0, 7600.0] | 0 | 0
Siemens NH-2-250 | Siemens NH-2-250 | 250 | [4800.0, 120.0, 7.0, 0.1, 0.004] | 0 | 0 | [450.0, 800.0, 1650.0, 4000.0, 8500.0] | 0 | 0
Siemens NH-2-315 | Siemens NH-2-315 | 315 | [4800.0, 120.0, 7.0, 0.1, 0.004] | 0 | 0 | [550.0, 920.0, 1900.0, 5000.0, 11000.0] | 0 | 0
Siemens NH-2-355 | Siemens NH-2-355 | 355 | [4800.0, 120.0, 6.0, 0.1, 0.004] | 0 | 0 | [650.0, 1116.27, 2350.0, 5840.0, 12790.0] | 0 | 0
Siemens NH-2-400 | Siemens NH-2-400 | 400 | [4800.0, 120.0, 7.0, 0.1, 0.004] | 0 | 0 | [720.0, 1350.0, 2800.0, 6500.0, 15000.0] | 0 | 0
Siemens NH-2-425 | Siemens NH-2-425 | 425 | [4800.0, 120.0, 7.0, 0.1, 0.004] | 0 | 0 | [850.0, 1500.0, 3050.0, 7500.0, 16500.0] | 0 | 0
Siemens NH-2-630 | Siemens NH-2-630 | 630 | [4800.0, 120.0, 7.0, 0.1, 0.004] | 0 | 0 | [1200.0, 2000.0, 4800.0, 12000.0, 26000.0] | 0 | 0

## dtypes
| element | column | dtype
0 | bus | name | object
1 | bus | vn_kv | float64
2 | bus | type | object
3 | bus | zone | object
4 | bus | in_service | bool
5 | load | name | object
6 | load | bus | uint32
7 | load | p_mw | float64
8 | load | q_mvar | float64
9 | load | const_z_percent | float64
10 | load | const_i_percent | float64
11 | load | sn_mva | float64
12 | load | scaling | float64
13 | load | in_service | bool
14 | load | type | object
15 | ext_grid | name | object
16 | ext_grid | bus | uint32
17 | ext_grid | vm_pu | float64
18 | ext_grid | va_degree | float64
19 | ext_grid | slack_weight | float64
20 | ext_grid | in_service | bool
21 | line | name | object
22 | line | std_type | object
23 | line | from_bus | uint32
24 | line | to_bus | uint32
25 | line | length_km | float64
26 | line | r_ohm_per_km | float64
27 | line | x_ohm_per_km | float64
28 | line | c_nf_per_km | float64
29 | line | g_us_per_km | float64
30 | line | max_i_ka | float64
31 | line | df | float64
32 | line | parallel | uint32
33 | line | type | object
34 | line | in_service | bool
35 | trafo | name | object
36 | trafo | std_type | object
37 | trafo | hv_bus | uint32
38 | trafo | lv_bus | uint32
39 | trafo | sn_mva | float64
40 | trafo | vn_hv_kv | float64
41 | trafo | vn_lv_kv | float64
42 | trafo | vk_percent | float64
43 | trafo | vkr_percent | float64
44 | trafo | pfe_kw | float64
45 | trafo | i0_percent | float64
46 | trafo | shift_degree | float64
47 | trafo | tap_side | object
48 | trafo | tap_neutral | int32
49 | trafo | tap_min | int32
50 | trafo | tap_max | int32
51 | trafo | tap_step_percent | float64
52 | trafo | tap_step_degree | float64
53 | trafo | tap_pos | int32
54 | trafo | tap_phase_shifter | bool
55 | trafo | parallel | uint32
56 | trafo | df | float64
57 | trafo | in_service | bool
58 | line_geodata | coords | object
59 | bus_geodata | x | float64
60 | bus_geodata | y | float64
61 | bus_geodata | coords | object

## parameters
| version | format_version | converged | OPF_converged | name | f_hz | sn_mva
0 | 2.14.6 | 2.14.0 | FALSE | FALSE |  | 50 | 1