## bus
| name | vn_kv | type | zone | in_service
0 | bus_LV_2861-15_0_6_node_0 | 0.4 | n |  | TRUE
1 | bus_LV_2861-15_0_6_node_1 | 0.4 | n |  | TRUE
2 | bus_LV_2861-15_0_6_node_2 | 0.4 | n |  | TRUE
3 | bus_LV_2861-15_0_6_node_3 | 0.4 | n |  | TRUE
4 | bus_LV_2861-15_0_6_node_4 | 0.4 | n |  | TRUE
5 | bus_LV_2861-15_0_6_node_50 | 0.4 | n |  | TRUE
6 | bus_LV_2861-15_0_6_node_64 | 0.4 | n |  | TRUE
7 | bus_LV_2861-15_0_6_node_51 | 0.4 | n |  | TRUE
8 | bus_LV_2861-15_0_6_node_65 | 0.4 | n |  | TRUE
9 | bus_LV_2861-15_0_6_node_5 | 0.4 | n |  | TRUE
10 | bus_LV_2861-15_0_6_node_6 | 0.4 | n |  | TRUE
11 | bus_LV_2861-15_0_6_node_7 | 0.4 | n |  | TRUE
12 | bus_LV_2861-15_0_6_node_8 | 0.4 | n |  | TRUE
13 | bus_LV_2861-15_0_6_node_9 | 0.4 | n |  | TRUE
14 | bus_LV_2861-15_0_6_node_10 | 0.4 | n |  | TRUE
15 | bus_LV_2861-15_0_6_node_79 | 0.4 | n |  | TRUE
16 | bus_LV_2861-15_0_6_node_11 | 0.4 | n |  | TRUE
17 | bus_LV_2861-15_0_6_node_70 | 0.4 | n |  | TRUE
18 | bus_LV_2861-15_0_6_node_33 | 0.4 | n |  | TRUE
19 | bus_LV_2861-15_0_6_node_12 | 0.4 | n |  | TRUE
20 | bus_LV_2861-15_0_6_node_69 | 0.4 | n |  | TRUE
21 | bus_LV_2861-15_0_6_node_21 | 0.4 | n |  | TRUE
22 | bus_LV_2861-15_0_6_node_20 | 0.4 | n |  | TRUE
23 | bus_LV_2861-15_0_6_node_13 | 0.4 | n |  | TRUE
24 | bus_LV_2861-15_0_6_node_14 | 0.4 | n |  | TRUE
25 | bus_LV_2861-15_0_6_node_15 | 0.4 | n |  | TRUE
26 | bus_LV_2861-15_0_6_node_16 | 0.4 | n |  | TRUE
27 | bus_LV_2861-15_0_6_node_17 | 0.4 | n |  | TRUE
28 | bus_LV_2861-15_0_6_node_18 | 0.4 | n |  | TRUE
29 | bus_LV_2861-15_0_6_node_19 | 0.4 | n |  | TRUE
30 | bus_LV_2861-15_0_6_node_24 | 0.4 | n |  | TRUE
31 | bus_LV_2861-15_0_6_node_49 | 0.4 | n |  | TRUE
32 | bus_LV_2861-15_0_6_node_112 | 0.4 | n |  | TRUE
33 | bus_LV_2861-15_0_6_node_48 | 0.4 | n |  | TRUE
34 | bus_LV_2861-15_0_6_node_113 | 0.4 | n |  | TRUE
35 | bus_LV_2861-15_0_6_node_22 | 0.4 | n |  | TRUE
36 | bus_LV_2861-15_0_6_node_23 | 0.4 | n |  | TRUE
37 | bus_LV_2861-15_0_6_node_25 | 0.4 | n |  | TRUE
38 | bus_LV_2861-15_0_6_node_62 | 0.4 | n |  | TRUE
39 | bus_LV_2861-15_0_6_node_84 | 0.4 | n |  | TRUE
40 | bus_LV_2861-15_0_6_node_61 | 0.4 | n |  | TRUE
41 | bus_LV_2861-15_0_6_node_85 | 0.4 | n |  | TRUE
42 | bus_LV_2861-15_0_6_node_26 | 0.4 | n |  | TRUE
43 | bus_LV_2861-15_0_6_node_27 | 0.4 | n |  | TRUE
44 | bus_LV_2861-15_0_6_node_28 | 0.4 | n |  | TRUE
45 | bus_LV_2861-15_0_6_node_29 | 0.4 | n |  | TRUE
46 | bus_LV_2861-15_0_6_node_81 | 0.4 | n |  | TRUE
47 | bus_LV_2861-15_0_6_node_82 | 0.4 | n |  | TRUE
48 | bus_LV_2861-15_0_6_node_78 | 0.4 | n |  | TRUE
49 | bus_LV_2861-15_0_6_node_30 | 0.4 | n |  | TRUE
50 | bus_LV_2861-15_0_6_node_31 | 0.4 | n |  | TRUE
51 | bus_LV_2861-15_0_6_node_32 | 0.4 | n |  | TRUE
52 | bus_LV_2861-15_0_6_node_34 | 0.4 | n |  | TRUE
53 | bus_LV_2861-15_0_6_node_92 | 0.4 | n |  | TRUE
54 | bus_LV_2861-15_0_6_node_95 | 0.4 | n |  | TRUE
55 | bus_LV_2861-15_0_6_node_35 | 0.4 | n |  | TRUE
56 | bus_LV_2861-15_0_6_node_36 | 0.4 | n |  | TRUE
57 | bus_LV_2861-15_0_6_node_37 | 0.4 | n |  | TRUE
58 | bus_LV_2861-15_0_6_node_68 | 0.4 | n |  | TRUE
59 | bus_LV_2861-15_0_6_node_66 | 0.4 | n |  | TRUE
60 | bus_LV_2861-15_0_6_node_38 | 0.4 | n |  | TRUE
61 | bus_LV_2861-15_0_6_node_39 | 0.4 | n |  | TRUE
62 | bus_LV_2861-15_0_6_node_40 | 0.4 | n |  | TRUE
63 | bus_LV_2861-15_0_6_node_41 | 0.4 | n |  | TRUE
64 | bus_LV_2861-15_0_6_node_42 | 0.4 | n |  | TRUE
65 | bus_LV_2861-15_0_6_node_63 | 0.4 | n |  | TRUE
66 | bus_LV_2861-15_0_6_node_59 | 0.4 | n |  | TRUE
67 | bus_LV_2861-15_0_6_node_60 | 0.4 | n |  | TRUE
68 | bus_LV_2861-15_0_6_node_43 | 0.4 | n |  | TRUE
69 | bus_LV_2861-15_0_6_node_44 | 0.4 | n |  | TRUE
70 | bus_LV_2861-15_0_6_node_45 | 0.4 | n |  | TRUE
71 | bus_LV_2861-15_0_6_node_46 | 0.4 | n |  | TRUE
72 | bus_LV_2861-15_0_6_node_47 | 0.4 | n |  | TRUE
73 | bus_LV_2861-15_0_6_node_76 | 0.4 | n |  | TRUE
74 | bus_LV_2861-15_0_6_node_74 | 0.4 | n |  | TRUE
75 | bus_LV_2861-15_0_6_node_52 | 0.4 | n |  | TRUE
76 | bus_LV_2861-15_0_6_node_53 | 0.4 | n |  | TRUE
77 | bus_LV_2861-15_0_6_node_80 | 0.4 | n |  | TRUE
78 | bus_LV_2861-15_0_6_node_71 | 0.4 | n |  | TRUE
79 | bus_LV_2861-15_0_6_node_54 | 0.4 | n |  | TRUE
80 | bus_LV_2861-15_0_6_node_55 | 0.4 | n |  | TRUE
81 | bus_LV_2861-15_0_6_node_57 | 0.4 | n |  | TRUE
82 | bus_LV_2861-15_0_6_node_146 | 0.4 | n |  | TRUE
83 | bus_LV_2861-15_0_6_node_144 | 0.4 | n |  | TRUE
84 | bus_LV_2861-15_0_6_node_67 | 0.4 | n |  | TRUE
85 | bus_LV_2861-15_0_6_node_75 | 0.4 | n |  | TRUE
86 | bus_LV_2861-15_0_6_node_73 | 0.4 | n |  | TRUE
87 | bus_LV_2861-15_0_6_node_83 | 0.4 | n |  | TRUE
88 | bus_LV_2861-15_0_6_node_135 | 0.4 | n |  | TRUE
89 | bus_LV_2861-15_0_6_node_137 | 0.4 | n |  | TRUE
90 | bus_LV_2861-15_0_6_node_133 | 0.4 | n |  | TRUE
91 | bus_LV_2861-15_0_6_node_140 | 0.4 | n |  | TRUE
92 | bus_LV_2861-15_0_6_node_136 | 0.4 | n |  | TRUE
93 | bus_LV_2861-15_0_6_node_134 | 0.4 | n |  | TRUE
94 | bus_LV_2861-15_0_6_node_86 | 0.4 | n |  | TRUE
95 | bus_LV_2861-15_0_6_node_87 | 0.4 | n |  | TRUE
96 | bus_LV_2861-15_0_6_node_88 | 0.4 | n |  | TRUE
97 | bus_LV_2861-15_0_6_node_89 | 0.4 | n |  | TRUE
98 | bus_LV_2861-15_0_6_node_90 | 0.4 | n |  | TRUE
99 | bus_LV_2861-15_0_6_node_91 | 0.4 | n |  | TRUE
100 | bus_LV_2861-15_0_6_node_98 | 0.4 | n |  | TRUE
101 | bus_LV_2861-15_0_6_node_142 | 0.4 | n |  | TRUE
102 | bus_LV_2861-15_0_6_node_143 | 0.4 | n |  | TRUE
103 | bus_LV_2861-15_0_6_node_97 | 0.4 | n |  | TRUE
104 | bus_LV_2861-15_0_6_node_141 | 0.4 | n |  | TRUE
105 | bus_LV_2861-15_0_6_node_93 | 0.4 | n |  | TRUE
106 | bus_LV_2861-15_0_6_node_94 | 0.4 | n |  | TRUE
107 | bus_LV_2861-15_0_6_node_96 | 0.4 | n |  | TRUE
108 | bus_LV_2861-15_0_6_node_109 | 0.4 | n |  | TRUE
109 | bus_LV_2861-15_0_6_node_110 | 0.4 | n |  | TRUE
110 | bus_LV_2861-15_0_6_node_99 | 0.4 | n |  | TRUE
111 | bus_LV_2861-15_0_6_node_100 | 0.4 | n |  | TRUE
112 | bus_LV_2861-15_0_6_node_101 | 0.4 | n |  | TRUE
113 | bus_LV_2861-15_0_6_node_102 | 0.4 | n |  | TRUE
114 | bus_LV_2861-15_0_6_node_121 | 0.4 | n |  | TRUE
115 | bus_LV_2861-15_0_6_node_120 | 0.4 | n |  | TRUE
116 | bus_LV_2861-15_0_6_node_103 | 0.4 | n |  | TRUE
117 | bus_LV_2861-15_0_6_node_104 | 0.4 | n |  | TRUE
118 | bus_LV_2861-15_0_6_node_105 | 0.4 | n |  | TRUE
119 | bus_LV_2861-15_0_6_node_106 | 0.4 | n |  | TRUE
120 | bus_LV_2861-15_0_6_node_107 | 0.4 | n |  | TRUE
121 | bus_LV_2861-15_0_6_node_108 | 0.4 | n |  | TRUE
122 | bus_LV_2861-15_0_6_node_119 | 0.4 | n |  | TRUE
123 | bus_LV_2861-15_0_6_node_117 | 0.4 | n |  | TRUE
124 | bus_LV_2861-15_0_6_node_122 | 0.4 | n |  | TRUE
125 | bus_LV_2861-15_0_6_node_114 | 0.4 | n |  | TRUE
126 | bus_LV_2861-15_0_6_node_115 | 0.4 | n |  | TRUE
127 | bus_LV_2861-15_0_6_node_145 | 0.4 | n |  | TRUE
128 | bus_LV_2861-15_0_6_node_123 | 0.4 | n |  | TRUE
129 | bus_LV_2861-15_0_6_node_124 | 0.4 | n |  | TRUE
130 | bus_LV_2861-15_0_6_node_125 | 0.4 | n |  | TRUE
131 | bus_LV_2861-15_0_6_node_128 | 0.4 | n |  | TRUE
132 | bus_LV_2861-15_0_6_node_129 | 0.4 | n |  | TRUE
133 | bus_LV_2861-15_0_6_node_130 | 0.4 | n |  | TRUE
134 | bus_LV_2861-15_0_6_node_131 | 0.4 | n |  | TRUE
135 | bus_LV_2861-15_0_6_node_132 | 0.4 | n |  | TRUE
136 | bus_LV_2861-15_0_6_node_138 | 0.4 | n |  | TRUE
137 | bus_LV_2861-15_0_6_node_139 | 0.4 | n |  | TRUE
138 | bus_MV_299_0_node_24 | 20 | n |  | TRUE

## load
| name | bus | p_mw | q_mvar | const_z_percent | const_i_percent | sn_mva | scaling | in_service | type
0 | LV_2861-15_0_6_load_0 | 0 | 0.013174 | 0.0033017 | 0 | 0 |  | 1 | TRUE | wye
1 | LV_2861-15_0_6_load_1 | 1 | 0.0082651 | 0.0020714 | 0 | 0 |  | 1 | TRUE | wye
2 | LV_2861-15_0_6_load_3 | 3 | 0.0070542 | 0.001768 | 0 | 0 |  | 1 | TRUE | wye
3 | LV_2861-15_0_6_load_4 | 4 | 0.0057253 | 0.0014349 | 0 | 0 |  | 1 | TRUE | wye
4 | LV_2861-15_0_6_load_50 | 5 | 0.0034622 | 0.0008677 | 0 | 0 |  | 1 | TRUE | wye
5 | LV_2861-15_0_6_load_64 | 6 | 0.0056851 | 0.0014248 | 0 | 0 |  | 1 | TRUE | wye
6 | LV_2861-15_0_6_load_65 | 8 | 0.0038248 | 0.00095858 | 0 | 0 |  | 1 | TRUE | wye
7 | LV_2861-15_0_6_load_5 | 9 | 0.011339 | 0.0028419 | 0 | 0 |  | 1 | TRUE | wye
8 | LV_2861-15_0_6_load_6 | 10 | 0.01405 | 0.0035213 | 0 | 0 |  | 1 | TRUE | wye
9 | LV_2861-15_0_6_load_8 | 12 | 0.0056885 | 0.0014257 | 0 | 0 |  | 1 | TRUE | wye
10 | LV_2861-15_0_6_load_9 | 13 | 0.0045281 | 0.0011349 | 0 | 0 |  | 1 | TRUE | wye
11 | LV_2861-15_0_6_load_10 | 14 | 0.0077837 | 0.0019508 | 0 | 0 |  | 1 | TRUE | wye
12 | LV_2861-15_0_6_load_79 | 15 | 0.0028041 | 0.00070278 | 0 | 0 |  | 1 | TRUE | wye
13 | LV_2861-15_0_6_load_11 | 16 | 0.0026474 | 0.0006635 | 0 | 0 |  | 1 | TRUE | wye
14 | LV_2861-15_0_6_load_70 | 17 | 0.012068 | 0.0030245 | 0 | 0 |  | 1 | TRUE | wye
15 | LV_2861-15_0_6_load_33 | 18 | 0.015234 | 0.0038179 | 0 | 0 |  | 1 | TRUE | wye
16 | LV_2861-15_0_6_load_12 | 19 | 0.0022315 | 0.00055927 | 0 | 0 |  | 1 | TRUE | wye
17 | LV_2861-15_0_6_load_69 | 20 | 0.0074505 | 0.0018673 | 0 | 0 |  | 1 | TRUE | wye
18 | LV_2861-15_0_6_load_21 | 21 | 0.0020871 | 0.00052307 | 0 | 0 |  | 1 | TRUE | wye
19 | LV_2861-15_0_6_load_20 | 22 | 0.0074992 | 0.0018795 | 0 | 0 |  | 1 | TRUE | wye
20 | LV_2861-15_0_6_load_13 | 23 | 0.0063984 | 0.0016036 | 0 | 0 |  | 1 | TRUE | wye
21 | LV_2861-15_0_6_load_14 | 24 | 0.0063636 | 0.0015949 | 0 | 0 |  | 1 | TRUE | wye
22 | LV_2861-15_0_6_load_16 | 26 | 0.0045968 | 0.0011521 | 0 | 0 |  | 1 | TRUE | wye
23 | LV_2861-15_0_6_load_17 | 27 | 0.0097399 | 0.002441 | 0 | 0 |  | 1 | TRUE | wye
24 | LV_2861-15_0_6_load_18 | 28 | 0.0098869 | 0.0024779 | 0 | 0 |  | 1 | TRUE | wye
25 | LV_2861-15_0_6_load_19 | 29 | 0.012796 | 0.0032069 | 0 | 0 |  | 1 | TRUE | wye
26 | LV_2861-15_0_6_load_24 | 30 | 0.015817 | 0.0039641 | 0 | 0 |  | 1 | TRUE | wye
27 | LV_2861-15_0_6_load_49 | 31 | 0.0092955 | 0.0023297 | 0 | 0 |  | 1 | TRUE | wye
28 | LV_2861-15_0_6_load_112 | 32 | 0.0093162 | 0.0023349 | 0 | 0 |  | 1 | TRUE | wye
29 | LV_2861-15_0_6_load_48 | 33 | 0.0060565 | 0.0015179 | 0 | 0 |  | 1 | TRUE | wye
30 | LV_2861-15_0_6_load_113 | 34 | 0.0031199 | 0.00078193 | 0 | 0 |  | 1 | TRUE | wye
31 | LV_2861-15_0_6_load_22 | 35 | 0.0033657 | 0.00084352 | 0 | 0 |  | 1 | TRUE | wye
32 | LV_2861-15_0_6_load_23 | 36 | 0.0014948 | 0.00037464 | 0 | 0 |  | 1 | TRUE | wye
33 | LV_2861-15_0_6_load_62 | 38 | 0.0022252 | 0.00055769 | 0 | 0 |  | 1 | TRUE | wye
34 | LV_2861-15_0_6_load_84 | 39 | 0.0021869 | 0.00054809 | 0 | 0 |  | 1 | TRUE | wye
35 | LV_2861-15_0_6_load_61 | 40 | 0.0076575 | 0.0019192 | 0 | 0 |  | 1 | TRUE | wye
36 | LV_2861-15_0_6_load_85 | 41 | 0.0028419 | 0.00071225 | 0 | 0 |  | 1 | TRUE | wye
37 | LV_2861-15_0_6_load_26 | 42 | 0.0015371 | 0.00038522 | 0 | 0 |  | 1 | TRUE | wye
38 | LV_2861-15_0_6_load_28 | 44 | 0.0044405 | 0.0011129 | 0 | 0 |  | 1 | TRUE | wye
39 | LV_2861-15_0_6_load_29 | 45 | 0.0020476 | 0.00051319 | 0 | 0 |  | 1 | TRUE | wye
40 | LV_2861-15_0_6_load_81 | 46 | 0.015623 | 0.0039154 | 0 | 0 |  | 1 | TRUE | wye
41 | LV_2861-15_0_6_load_82 | 47 | 0.0022417 | 0.00056183 | 0 | 0 |  | 1 | TRUE | wye
42 | LV_2861-15_0_6_load_78 | 48 | 0.0010889 | 0.00027291 | 0 | 0 |  | 1 | TRUE | wye
43 | LV_2861-15_0_6_load_30 | 49 | 0.0014306 | 0.00035855 | 0 | 0 |  | 1 | TRUE | wye
44 | LV_2861-15_0_6_load_31 | 50 | 0.0016259 | 0.0004075 | 0 | 0 |  | 1 | TRUE | wye
45 | LV_2861-15_0_6_load_32 | 51 | 0.002331 | 0.00058421 | 0 | 0 |  | 1 | TRUE | wye
46 | LV_2861-15_0_6_load_34 | 52 | 0.012663 | 0.0031736 | 0 | 0 |  | 1 | TRUE | wye
47 | LV_2861-15_0_6_load_92 | 53 | 0.0034443 | 0.00086322 | 0 | 0 |  | 1 | TRUE | wye
48 | LV_2861-15_0_6_load_95 | 54 | 0.0050928 | 0.0012764 | 0 | 0 |  | 1 | TRUE | wye
49 | LV_2861-15_0_6_load_35 | 55 | 0.004854 | 0.0012165 | 0 | 0 |  | 1 | TRUE | wye
50 | LV_2861-15_0_6_load_36 | 56 | 0.0062678 | 0.0015709 | 0 | 0 |  | 1 | TRUE | wye
51 | LV_2861-15_0_6_load_68 | 58 | 0.0023419 | 0.00058692 | 0 | 0 |  | 1 | TRUE | wye
52 | LV_2861-15_0_6_load_38 | 60 | 0.0062897 | 0.0015763 | 0 | 0 |  | 1 | TRUE | wye
53 | LV_2861-15_0_6_load_39 | 61 | 0.002883 | 0.00072254 | 0 | 0 |  | 1 | TRUE | wye
54 | LV_2861-15_0_6_load_40 | 62 | 0.0037825 | 0.00094798 | 0 | 0 |  | 1 | TRUE | wye
55 | LV_2861-15_0_6_load_41 | 63 | 0.0076434 | 0.0019156 | 0 | 0 |  | 1 | TRUE | wye
56 | LV_2861-15_0_6_load_42 | 64 | 0.0036968 | 0.0009265 | 0 | 0 |  | 1 | TRUE | wye
57 | LV_2861-15_0_6_load_63 | 65 | 0.0022927 | 0.00057461 | 0 | 0 |  | 1 | TRUE | wye
58 | LV_2861-15_0_6_load_59 | 66 | 0.006252 | 0.0015669 | 0 | 0 |  | 1 | TRUE | wye
59 | LV_2861-15_0_6_load_60 | 67 | 0.0039293 | 0.00098477 | 0 | 0 |  | 1 | TRUE | wye
60 | LV_2861-15_0_6_load_43 | 68 | 0.0066397 | 0.0016641 | 0 | 0 |  | 1 | TRUE | wye
61 | LV_2861-15_0_6_load_44 | 69 | 0.0069657 | 0.0017458 | 0 | 0 |  | 1 | TRUE | wye
62 | LV_2861-15_0_6_load_45 | 70 | 0.0034167 | 0.00085631 | 0 | 0 |  | 1 | TRUE | wye
63 | LV_2861-15_0_6_load_46 | 71 | 0.0038338 | 0.00096084 | 0 | 0 |  | 1 | TRUE | wye
64 | LV_2861-15_0_6_load_47 | 72 | 0.0069992 | 0.0017542 | 0 | 0 |  | 1 | TRUE | wye
65 | LV_2861-15_0_6_load_76 | 73 | 0.0058602 | 0.0014687 | 0 | 0 |  | 1 | TRUE | wye
66 | LV_2861-15_0_6_load_74 | 74 | 0.0036753 | 0.00092111 | 0 | 0 |  | 1 | TRUE | wye
67 | LV_2861-15_0_6_load_53 | 76 | 0.0075512 | 0.0018925 | 0 | 0 |  | 1 | TRUE | wye
68 | LV_2861-15_0_6_load_80 | 77 | 0.0016984 | 0.00042565 | 0 | 0 |  | 1 | TRUE | wye
69 | LV_2861-15_0_6_load_71 | 78 | 0.011969 | 0.0029998 | 0 | 0 |  | 1 | TRUE | wye
70 | LV_2861-15_0_6_load_54 | 79 | 0.0021575 | 0.00054071 | 0 | 0 |  | 1 | TRUE | wye
71 | LV_2861-15_0_6_load_55 | 80 | 0.0049916 | 0.001251 | 0 | 0 |  | 1 | TRUE | wye
72 | LV_2861-15_0_6_load_57 | 81 | 0.0040162 | 0.0010066 | 0 | 0 |  | 1 | TRUE | wye
73 | LV_2861-15_0_6_load_146 | 82 | 0.0019661 | 0.00049276 | 0 | 0 |  | 1 | TRUE | wye
74 | LV_2861-15_0_6_load_144 | 83 | 0.0036307 | 0.00090993 | 0 | 0 |  | 1 | TRUE | wye
75 | LV_2861-15_0_6_load_67 | 84 | 0.0067182 | 0.0016837 | 0 | 0 |  | 1 | TRUE | wye
76 | LV_2861-15_0_6_load_73 | 86 | 0.0062461 | 0.0015654 | 0 | 0 |  | 1 | TRUE | wye
77 | LV_2861-15_0_6_load_83 | 87 | 0.001406 | 0.00035238 | 0 | 0 |  | 1 | TRUE | wye
78 | LV_2861-15_0_6_load_135 | 88 | 0.0043151 | 0.0010815 | 0 | 0 |  | 1 | TRUE | wye
79 | LV_2861-15_0_6_load_137 | 89 | 0.0017165 | 0.00043019 | 0 | 0 |  | 1 | TRUE | wye
80 | LV_2861-15_0_6_load_133 | 90 | 0.0025264 | 0.00063318 | 0 | 0 |  | 1 | TRUE | wye
81 | LV_2861-15_0_6_load_140 | 91 | 0.0023675 | 0.00059334 | 0 | 0 |  | 1 | TRUE | wye
82 | LV_2861-15_0_6_load_136 | 92 | 0.0016193 | 0.00040583 | 0 | 0 |  | 1 | TRUE | wye
83 | LV_2861-15_0_6_load_134 | 93 | 0.0016255 | 0.0004074 | 0 | 0 |  | 1 | TRUE | wye
84 | LV_2861-15_0_6_load_86 | 94 | 0.0015962 | 0.00040005 | 0 | 0 |  | 1 | TRUE | wye
85 | LV_2861-15_0_6_load_87 | 95 | 0.0068428 | 0.001715 | 0 | 0 |  | 1 | TRUE | wye
86 | LV_2861-15_0_6_load_89 | 97 | 0.0030759 | 0.0007709 | 0 | 0 |  | 1 | TRUE | wye
87 | LV_2861-15_0_6_load_90 | 98 | 0.0036754 | 0.00092114 | 0 | 0 |  | 1 | TRUE | wye
88 | LV_2861-15_0_6_load_91 | 99 | 0.0033891 | 0.00084939 | 0 | 0 |  | 1 | TRUE | wye
89 | LV_2861-15_0_6_load_98 | 100 | 0.002254 | 0.0005649 | 0 | 0 |  | 1 | TRUE | wye
90 | LV_2861-15_0_6_load_142 | 101 | 0.0033755 | 0.00084599 | 0 | 0 |  | 1 | TRUE | wye
91 | LV_2861-15_0_6_load_97 | 103 | 0.0020063 | 0.00050284 | 0 | 0 |  | 1 | TRUE | wye
92 | LV_2861-15_0_6_load_141 | 104 | 0.0033752 | 0.00084592 | 0 | 0 |  | 1 | TRUE | wye
93 | LV_2861-15_0_6_load_93 | 105 | 0.003125 | 0.00078319 | 0 | 0 |  | 1 | TRUE | wye
94 | LV_2861-15_0_6_load_94 | 106 | 0.001555 | 0.00038973 | 0 | 0 |  | 1 | TRUE | wye
95 | LV_2861-15_0_6_load_96 | 107 | 0.0060734 | 0.0015221 | 0 | 0 |  | 1 | TRUE | wye
96 | LV_2861-15_0_6_load_109 | 108 | 0.0034076 | 0.00085402 | 0 | 0 |  | 1 | TRUE | wye
97 | LV_2861-15_0_6_load_110 | 109 | 0.001316 | 0.00032982 | 0 | 0 |  | 1 | TRUE | wye
98 | LV_2861-15_0_6_load_99 | 110 | 0.002254 | 0.0005649 | 0 | 0 |  | 1 | TRUE | wye
99 | LV_2861-15_0_6_load_100 | 111 | 0.0025816 | 0.00064701 | 0 | 0 |  | 1 | TRUE | wye
100 | LV_2861-15_0_6_load_101 | 112 | 0.0013973 | 0.00035019 | 0 | 0 |  | 1 | TRUE | wye
101 | LV_2861-15_0_6_load_102 | 113 | 0.0022552 | 0.0005652 | 0 | 0 |  | 1 | TRUE | wye
102 | LV_2861-15_0_6_load_121 | 114 | 0.0038316 | 0.0009603 | 0 | 0 |  | 1 | TRUE | wye
103 | LV_2861-15_0_6_load_103 | 116 | 0.0016189 | 0.00040573 | 0 | 0 |  | 1 | TRUE | wye
104 | LV_2861-15_0_6_load_104 | 117 | 0.0015178 | 0.00038039 | 0 | 0 |  | 1 | TRUE | wye
105 | LV_2861-15_0_6_load_106 | 119 | 0.0014794 | 0.00037077 | 0 | 0 |  | 1 | TRUE | wye
106 | LV_2861-15_0_6_load_107 | 120 | 0.0029211 | 0.00073209 | 0 | 0 |  | 1 | TRUE | wye
107 | LV_2861-15_0_6_load_108 | 121 | 0.0030263 | 0.00075846 | 0 | 0 |  | 1 | TRUE | wye
108 | LV_2861-15_0_6_load_119 | 122 | 0.0029149 | 0.00073054 | 0 | 0 |  | 1 | TRUE | wye
109 | LV_2861-15_0_6_load_117 | 123 | 0.0030959 | 0.00077589 | 0 | 0 |  | 1 | TRUE | wye
110 | LV_2861-15_0_6_load_122 | 124 | 0.002036 | 0.00051026 | 0 | 0 |  | 1 | TRUE | wye
111 | LV_2861-15_0_6_load_114 | 125 | 0.012139 | 0.0030424 | 0 | 0 |  | 1 | TRUE | wye
112 | LV_2861-15_0_6_load_115 | 126 | 0.0023552 | 0.00059026 | 0 | 0 |  | 1 | TRUE | wye
113 | LV_2861-15_0_6_load_145 | 127 | 0.0018176 | 0.00045555 | 0 | 0 |  | 1 | TRUE | wye
114 | LV_2861-15_0_6_load_123 | 128 | 0.0031077 | 0.00077887 | 0 | 0 |  | 1 | TRUE | wye
115 | LV_2861-15_0_6_load_124 | 129 | 0.0039404 | 0.00098756 | 0 | 0 |  | 1 | TRUE | wye
116 | LV_2861-15_0_6_load_125 | 130 | 0.0033282 | 0.00083412 | 0 | 0 |  | 1 | TRUE | wye
117 | LV_2861-15_0_6_load_128 | 131 | 0.0016974 | 0.00042542 | 0 | 0 |  | 1 | TRUE | wye
118 | LV_2861-15_0_6_load_129 | 132 | 0.0020202 | 0.00050631 | 0 | 0 |  | 1 | TRUE | wye
119 | LV_2861-15_0_6_load_130 | 133 | 0.0043744 | 0.0010963 | 0 | 0 |  | 1 | TRUE | wye
120 | LV_2861-15_0_6_load_131 | 134 | 0.0060571 | 0.0015181 | 0 | 0 |  | 1 | TRUE | wye
121 | LV_2861-15_0_6_load_132 | 135 | 0.0021695 | 0.00054372 | 0 | 0 |  | 1 | TRUE | wye
122 | LV_2861-15_0_6_load_138 | 136 | 0.0033763 | 0.00084618 | 0 | 0 |  | 1 | TRUE | wye
123 | LV_2861-15_0_6_load_139 | 137 | 0.0030842 | 0.00077297 | 0 | 0 |  | 1 | TRUE | wye

## ext_grid
| name | bus | vm_pu | va_degree | slack_weight | in_service
0 |  | 27 | 1 | 0 | 1 | TRUE

## line
| name | std_type | from_bus | to_bus | length_km | r_ohm_per_km | x_ohm_per_km | c_nf_per_km | g_us_per_km | max_i_ka | df | parallel | type | in_service
0 | LV_2861-15_0_6_line_0 |  | 0 | 1 | 0.026919 | 0.125 | 0.08 | 261 | 0 | 0.364 | 1 | 1 | cs | TRUE
1 | LV_2861-15_0_6_line_1 |  | 0 | 2 | 0.028116 | 0.125 | 0.08 | 261 | 0 | 0.364 | 1 | 1 | cs | TRUE
2 | LV_2861-15_0_6_line_2 |  | 2 | 3 | 0.015899 | 0.125 | 0.08 | 261 | 0 | 0.364 | 1 | 1 | cs | TRUE
3 | LV_2861-15_0_6_line_3 |  | 2 | 4 | 0.00836 | 0.125 | 0.08 | 261 | 0 | 0.364 | 1 | 1 | cs | TRUE
4 | LV_2861-15_0_6_line_4 |  | 3 | 5 | 0.013452 | 0.125 | 0.08 | 261 | 0 | 0.364 | 1 | 1 | cs | TRUE
5 | LV_2861-15_0_6_line_5 |  | 4 | 6 | 0.025646 | 0.125 | 0.08 | 261 | 0 | 0.364 | 1 | 1 | cs | TRUE
6 | LV_2861-15_0_6_line_6 |  | 5 | 7 | 0.0048701 | 0.125 | 0.08 | 261 | 0 | 0.364 | 1 | 1 | cs | TRUE
7 | LV_2861-15_0_6_line_7 |  | 6 | 8 | 0.0037441 | 0.125 | 0.08 | 261 | 0 | 0.364 | 1 | 1 | cs | TRUE
8 | LV_2861-15_0_6_line_8 |  | 7 | 75 | 0.035763 | 0.125 | 0.08 | 261 | 0 | 0.364 | 1 | 1 | cs | TRUE
9 | LV_2861-15_0_6_line_9 |  | 7 | 76 | 0.016372 | 0.125 | 0.08 | 261 | 0 | 0.364 | 1 | 1 | cs | TRUE
10 | LV_2861-15_0_6_line_10 |  | 8 | 36 | 0.014133 | 0.125 | 0.08 | 261 | 0 | 0.364 | 1 | 1 | cs | TRUE
11 | LV_2861-15_0_6_line_11 |  | 9 | 10 | 0.031163 | 0.125 | 0.08 | 261 | 0 | 0.364 | 1 | 1 | cs | TRUE
12 | LV_2861-15_0_6_line_12 |  | 9 | 11 | 0.023857 | 0.125 | 0.08 | 261 | 0 | 0.364 | 1 | 1 | cs | TRUE
13 | LV_2861-15_0_6_line_13 |  | 10 | 12 | 0.0049445 | 0.125 | 0.08 | 261 | 0 | 0.364 | 1 | 1 | cs | TRUE
14 | LV_2861-15_0_6_line_14 |  | 11 | 13 | 0.0034733 | 0.125 | 0.08 | 261 | 0 | 0.364 | 1 | 1 | cs | TRUE
15 | LV_2861-15_0_6_line_15 |  | 11 | 14 | 0.022158 | 0.125 | 0.08 | 261 | 0 | 0.364 | 1 | 2 | cs | TRUE
16 | LV_2861-15_0_6_line_16 |  | 12 | 15 | 0.024611 | 0.125 | 0.08 | 261 | 0 | 0.364 | 1 | 1 | cs | TRUE
17 | LV_2861-15_0_6_line_17 |  | 13 | 16 | 0.0037088 | 0.125 | 0.08 | 261 | 0 | 0.364 | 1 | 1 | cs | TRUE
18 | LV_2861-15_0_6_line_18 |  | 14 | 17 | 0.010071 | 0.125 | 0.08 | 261 | 0 | 0.364 | 1 | 5 | cs | TRUE
19 | LV_2861-15_0_6_line_19 |  | 15 | 18 | 0.0021121 | 0.125 | 0.08 | 261 | 0 | 0.364 | 1 | 1 | cs | TRUE
20 | LV_2861-15_0_6_line_20 |  | 16 | 19 | 0.0064146 | 0.125 | 0.08 | 261 | 0 | 0.364 | 1 | 1 | cs | TRUE
21 | LV_2861-15_0_6_line_21 |  | 17 | 20 | 0.0091705 | 0.125 | 0.08 | 261 | 0 | 0.364 | 1 | 5 | cs | TRUE
22 | LV_2861-15_0_6_line_22 |  | 18 | 50 | 0.013259 | 0.125 | 0.08 | 261 | 0 | 0.364 | 1 | 1 | cs | TRUE
23 | LV_2861-15_0_6_line_23 |  | 19 | 21 | 0.016657 | 0.125 | 0.08 | 261 | 0 | 0.364 | 1 | 1 | cs | TRUE
24 | LV_2861-15_0_6_line_24 |  | 20 | 26 | 0.0048994 | 0.125 | 0.08 | 261 | 0 | 0.364 | 1 | 5 | cs | TRUE
25 | LV_2861-15_0_6_line_25 |  | 21 | 22 | 0.0074108 | 0.125 | 0.08 | 261 | 0 | 0.364 | 1 | 1 | cs | TRUE
26 | LV_2861-15_0_6_line_26 |  | 22 | 35 | 0.0026565 | 0.125 | 0.08 | 261 | 0 | 0.364 | 1 | 1 | cs | TRUE
27 | LV_2861-15_0_6_line_27 |  | 23 | 24 | 0.0077334 | 0.125 | 0.08 | 261 | 0 | 0.364 | 1 | 5 | cs | TRUE
28 | LV_2861-15_0_6_line_28 |  | 23 | 25 | 0.015438 | 0.125 | 0.08 | 261 | 0 | 0.364 | 1 | 5 | cs | TRUE
29 | LV_2861-15_0_6_line_29 |  | 24 | 26 | 0.018736 | 0.125 | 0.08 | 261 | 0 | 0.364 | 1 | 5 | cs | TRUE
30 | LV_2861-15_0_6_line_30 |  | 25 | 27 | 0.024178 | 0.125 | 0.08 | 261 | 0 | 0.364 | 1 | 5 | cs | TRUE
31 | LV_2861-15_0_6_line_31 |  | 25 | 28 | 0.040513 | 0.125 | 0.08 | 261 | 0 | 0.364 | 1 | 1 | cs | TRUE
32 | LV_2861-15_0_6_line_32 |  | 25 | 29 | 0.044535 | 0.125 | 0.08 | 261 | 0 | 0.364 | 1 | 5 | cs | TRUE
33 | LV_2861-15_0_6_line_33 |  | 27 | 30 | 0.00078763 | 0.125 | 0.08 | 261 | 0 | 0.364 | 1 | 1 | cs | TRUE
34 | LV_2861-15_0_6_line_34 |  | 28 | 31 | 0.011289 | 0.125 | 0.08 | 261 | 0 | 0.364 | 1 | 1 | cs | TRUE
35 | LV_2861-15_0_6_line_35 |  | 29 | 32 | 0.0049992 | 0.125 | 0.08 | 261 | 0 | 0.364 | 1 | 5 | cs | TRUE
36 | LV_2861-15_0_6_line_36 |  | 31 | 33 | 0.011462 | 0.125 | 0.08 | 261 | 0 | 0.364 | 1 | 1 | cs | TRUE
37 | LV_2861-15_0_6_line_37 |  | 32 | 34 | 0.027393 | 0.125 | 0.08 | 261 | 0 | 0.364 | 1 | 5 | cs | TRUE
38 | LV_2861-15_0_6_line_38 |  | 33 | 71 | 0.00044104 | 0.125 | 0.08 | 261 | 0 | 0.364 | 1 | 1 | cs | TRUE
39 | LV_2861-15_0_6_line_39 |  | 34 | 125 | 0.022699 | 0.125 | 0.08 | 261 | 0 | 0.364 | 1 | 5 | cs | TRUE
40 | LV_2861-15_0_6_line_40 |  | 35 | 36 | 0.0037443 | 0.125 | 0.08 | 261 | 0 | 0.364 | 1 | 1 | cs | TRUE
41 | LV_2861-15_0_6_line_41 |  | 37 | 38 | 0.011037 | 0.125 | 0.08 | 261 | 0 | 0.364 | 1 | 1 | cs | TRUE
42 | LV_2861-15_0_6_line_42 |  | 37 | 39 | 0.0066561 | 0.125 | 0.08 | 261 | 0 | 0.364 | 1 | 1 | cs | TRUE
43 | LV_2861-15_0_6_line_43 |  | 38 | 40 | 0.011833 | 0.125 | 0.08 | 261 | 0 | 0.364 | 1 | 1 | cs | TRUE
44 | LV_2861-15_0_6_line_44 |  | 39 | 41 | 0.0088681 | 0.125 | 0.08 | 261 | 0 | 0.364 | 1 | 1 | cs | TRUE
45 | LV_2861-15_0_6_line_45 |  | 40 | 65 | 0.0092802 | 0.125 | 0.08 | 261 | 0 | 0.364 | 1 | 1 | cs | TRUE
46 | LV_2861-15_0_6_line_46 |  | 41 | 94 | 0.010628 | 0.125 | 0.08 | 261 | 0 | 0.364 | 1 | 1 | cs | TRUE
47 | LV_2861-15_0_6_line_47 |  | 42 | 43 | 0.0040412 | 0.125 | 0.08 | 261 | 0 | 0.364 | 1 | 1 | cs | TRUE
48 | LV_2861-15_0_6_line_48 |  | 43 | 44 | 0.0077303 | 0.125 | 0.08 | 261 | 0 | 0.364 | 1 | 1 | cs | TRUE
49 | LV_2861-15_0_6_line_49 |  | 43 | 45 | 0.05613 | 0.125 | 0.08 | 261 | 0 | 0.364 | 1 | 1 | cs | TRUE
50 | LV_2861-15_0_6_line_50 |  | 44 | 48 | 0.009935 | 0.125 | 0.08 | 261 | 0 | 0.364 | 1 | 1 | cs | TRUE
51 | LV_2861-15_0_6_line_51 |  | 46 | 47 | 0.040367 | 0.125 | 0.08 | 261 | 0 | 0.364 | 1 | 1 | cs | TRUE
52 | LV_2861-15_0_6_line_52 |  | 46 | 48 | 0.48526 | 0.125 | 0.08 | 261 | 0 | 0.364 | 1 | 1 | cs | TRUE
53 | LV_2861-15_0_6_line_53 |  | 47 | 87 | 0.013635 | 0.125 | 0.08 | 261 | 0 | 0.364 | 1 | 1 | cs | TRUE
54 | LV_2861-15_0_6_line_54 |  | 49 | 50 | 0.0015195 | 0.125 | 0.08 | 261 | 0 | 0.364 | 1 | 1 | cs | TRUE
55 | LV_2861-15_0_6_line_55 |  | 49 | 51 | 0.020236 | 0.125 | 0.08 | 261 | 0 | 0.364 | 1 | 1 | cs | TRUE
56 | LV_2861-15_0_6_line_56 |  | 51 | 52 | 0.0038665 | 0.125 | 0.08 | 261 | 0 | 0.364 | 1 | 1 | cs | TRUE
57 | LV_2861-15_0_6_line_57 |  | 52 | 53 | 0.021027 | 0.125 | 0.08 | 261 | 0 | 0.364 | 1 | 1 | cs | TRUE
58 | LV_2861-15_0_6_line_58 |  | 53 | 54 | 0.00048179 | 0.125 | 0.08 | 261 | 0 | 0.364 | 1 | 1 | cs | TRUE
59 | LV_2861-15_0_6_line_59 |  | 54 | 105 | 0.00067723 | 0.125 | 0.08 | 261 | 0 | 0.364 | 1 | 1 | cs | TRUE
60 | LV_2861-15_0_6_line_60 |  | 55 | 56 | 0.047733 | 0.125 | 0.08 | 261 | 0 | 0.364 | 1 | 1 | cs | TRUE
61 | LV_2861-15_0_6_line_61 |  | 56 | 57 | 0.022323 | 0.125 | 0.08 | 261 | 0 | 0.364 | 1 | 1 | cs | TRUE
62 | LV_2861-15_0_6_line_62 |  | 57 | 58 | 0.074974 | 0.125 | 0.08 | 261 | 0 | 0.364 | 1 | 1 | cs | TRUE
63 | LV_2861-15_0_6_line_63 |  | 58 | 59 | 0.055178 | 0.125 | 0.08 | 261 | 0 | 0.364 | 1 | 1 | cs | TRUE
64 | LV_2861-15_0_6_line_64 |  | 59 | 67 | 0.023938 | 0.125 | 0.08 | 261 | 0 | 0.364 | 1 | 1 | cs | TRUE
65 | LV_2861-15_0_6_line_65 |  | 60 | 61 | 0.019392 | 0.125 | 0.08 | 261 | 0 | 0.364 | 1 | 1 | cs | TRUE
66 | LV_2861-15_0_6_line_66 |  | 60 | 62 | 0.012846 | 0.125 | 0.08 | 261 | 0 | 0.364 | 1 | 1 | cs | TRUE
67 | LV_2861-15_0_6_line_67 |  | 61 | 63 | 0.0099037 | 0.125 | 0.08 | 261 | 0 | 0.364 | 1 | 1 | cs | TRUE
68 | LV_2861-15_0_6_line_68 |  | 62 | 64 | 0.019077 | 0.125 | 0.08 | 261 | 0 | 0.364 | 1 | 1 | cs | TRUE
69 | LV_2861-15_0_6_line_69 |  | 63 | 65 | 0.016286 | 0.125 | 0.08 | 261 | 0 | 0.364 | 1 | 1 | cs | TRUE
70 | LV_2861-15_0_6_line_70 |  | 64 | 66 | 0.012813 | 0.125 | 0.08 | 261 | 0 | 0.364 | 1 | 1 | cs | TRUE
71 | LV_2861-15_0_6_line_71 |  | 66 | 67 | 0.01961 | 0.125 | 0.08 | 261 | 0 | 0.364 | 1 | 1 | cs | TRUE
72 | LV_2861-15_0_6_line_72 |  | 68 | 69 | 0.0084296 | 0.125 | 0.08 | 261 | 0 | 0.364 | 1 | 1 | cs | TRUE
73 | LV_2861-15_0_6_line_73 |  | 68 | 70 | 1.2196e-05 | 0.125 | 0.08 | 261 | 0 | 0.364 | 1 | 1 | cs | TRUE
74 | LV_2861-15_0_6_line_74 |  | 69 | 71 | 0.017218 | 0.125 | 0.08 | 261 | 0 | 0.364 | 1 | 1 | cs | TRUE
75 | LV_2861-15_0_6_line_75 |  | 70 | 72 | 0.023709 | 0.125 | 0.08 | 261 | 0 | 0.364 | 1 | 1 | cs | TRUE
76 | LV_2861-15_0_6_line_76 |  | 72 | 73 | 0.00213 | 0.125 | 0.08 | 261 | 0 | 0.364 | 1 | 1 | cs | TRUE
77 | LV_2861-15_0_6_line_77 |  | 73 | 74 | 0.000387 | 0.125 | 0.08 | 261 | 0 | 0.364 | 1 | 1 | cs | TRUE
78 | LV_2861-15_0_6_line_78 |  | 74 | 86 | 0.027195 | 0.125 | 0.08 | 261 | 0 | 0.364 | 1 | 1 | cs | TRUE
79 | LV_2861-15_0_6_line_79 |  | 75 | 77 | 0.0077638 | 0.125 | 0.08 | 261 | 0 | 0.364 | 1 | 1 | cs | TRUE
80 | LV_2861-15_0_6_line_80 |  | 76 | 78 | 0.034144 | 0.125 | 0.08 | 261 | 0 | 0.364 | 1 | 1 | cs | TRUE
81 | LV_2861-15_0_6_line_81 |  | 79 | 80 | 0.068243 | 0.125 | 0.08 | 261 | 0 | 0.364 | 1 | 1 | cs | TRUE
82 | LV_2861-15_0_6_line_82 |  | 80 | 81 | 0.034254 | 0.125 | 0.08 | 261 | 0 | 0.364 | 1 | 1 | cs | TRUE
83 | LV_2861-15_0_6_line_83 |  | 81 | 82 | 0.012374 | 0.125 | 0.08 | 261 | 0 | 0.364 | 1 | 1 | cs | TRUE
84 | LV_2861-15_0_6_line_84 |  | 82 | 83 | 0.031849 | 0.125 | 0.08 | 261 | 0 | 0.364 | 1 | 1 | cs | TRUE
85 | LV_2861-15_0_6_line_85 |  | 83 | 102 | 0.010485 | 0.125 | 0.08 | 261 | 0 | 0.364 | 1 | 1 | cs | TRUE
86 | LV_2861-15_0_6_line_86 |  | 84 | 85 | 0.022983 | 0.125 | 0.08 | 261 | 0 | 0.364 | 1 | 1 | cs | TRUE
87 | LV_2861-15_0_6_line_87 |  | 85 | 86 | 0.021485 | 0.125 | 0.08 | 261 | 0 | 0.364 | 1 | 1 | cs | TRUE
88 | LV_2861-15_0_6_line_88 |  | 87 | 90 | 0.046357 | 0.125 | 0.08 | 261 | 0 | 0.364 | 1 | 1 | cs | TRUE
89 | LV_2861-15_0_6_line_89 |  | 88 | 89 | 0.025721 | 0.125 | 0.08 | 261 | 0 | 0.364 | 1 | 1 | cs | TRUE
90 | LV_2861-15_0_6_line_90 |  | 88 | 90 | 0.04705 | 0.125 | 0.08 | 261 | 0 | 0.364 | 1 | 1 | cs | TRUE
91 | LV_2861-15_0_6_line_91 |  | 89 | 102 | 0.022709 | 0.125 | 0.08 | 261 | 0 | 0.364 | 1 | 1 | cs | TRUE
92 | LV_2861-15_0_6_line_92 |  | 90 | 93 | 0.019019 | 0.125 | 0.08 | 261 | 0 | 0.364 | 1 | 1 | cs | TRUE
93 | LV_2861-15_0_6_line_93 |  | 91 | 92 | 0.037417 | 0.125 | 0.08 | 261 | 0 | 0.364 | 1 | 1 | cs | TRUE
94 | LV_2861-15_0_6_line_94 |  | 92 | 93 | 0.019346 | 0.125 | 0.08 | 261 | 0 | 0.364 | 1 | 1 | cs | TRUE
95 | LV_2861-15_0_6_line_95 |  | 92 | 130 | 0.017293 | 0.125 | 0.08 | 261 | 0 | 0.364 | 1 | 1 | cs | TRUE
96 | LV_2861-15_0_6_line_96 |  | 94 | 95 | 0.0097885 | 0.125 | 0.08 | 261 | 0 | 0.364 | 1 | 1 | cs | TRUE
97 | LV_2861-15_0_6_line_97 |  | 95 | 96 | 0.02893 | 0.125 | 0.08 | 261 | 0 | 0.364 | 1 | 1 | cs | TRUE
98 | LV_2861-15_0_6_line_98 |  | 96 | 97 | 0.028292 | 0.125 | 0.08 | 261 | 0 | 0.364 | 1 | 5 | cs | TRUE
99 | LV_2861-15_0_6_line_99 |  | 96 | 98 | 0.021784 | 0.125 | 0.08 | 261 | 0 | 0.364 | 1 | 1 | cs | TRUE
100 | LV_2861-15_0_6_line_100 |  | 96 | 99 | 0.034525 | 0.125 | 0.08 | 261 | 0 | 0.364 | 1 | 2 | cs | TRUE
101 | LV_2861-15_0_6_line_101 |  | 97 | 100 | 0.012225 | 0.125 | 0.08 | 261 | 0 | 0.364 | 1 | 5 | cs | TRUE
102 | LV_2861-15_0_6_line_102 |  | 98 | 101 | 0.00067708 | 0.125 | 0.08 | 261 | 0 | 0.364 | 1 | 1 | cs | TRUE
103 | LV_2861-15_0_6_line_103 |  | 99 | 102 | 0.037921 | 0.125 | 0.08 | 261 | 0 | 0.364 | 1 | 1 | cs | TRUE
104 | LV_2861-15_0_6_line_104 |  | 100 | 103 | 0.0073336 | 0.125 | 0.08 | 261 | 0 | 0.364 | 1 | 5 | cs | TRUE
105 | LV_2861-15_0_6_line_105 |  | 101 | 104 | 0.013631 | 0.125 | 0.08 | 261 | 0 | 0.364 | 1 | 1 | cs | TRUE
106 | LV_2861-15_0_6_line_106 |  | 103 | 110 | 0.010053 | 0.125 | 0.08 | 261 | 0 | 0.364 | 1 | 5 | cs | TRUE
107 | LV_2861-15_0_6_line_107 |  | 104 | 137 | 0.0021995 | 0.125 | 0.08 | 261 | 0 | 0.364 | 1 | 1 | cs | TRUE
108 | LV_2861-15_0_6_line_108 |  | 105 | 106 | 0.010225 | 0.125 | 0.08 | 261 | 0 | 0.364 | 1 | 1 | cs | TRUE
109 | LV_2861-15_0_6_line_109 |  | 106 | 107 | 0.02092 | 0.125 | 0.08 | 261 | 0 | 0.364 | 1 | 1 | cs | TRUE
110 | LV_2861-15_0_6_line_110 |  | 107 | 108 | 0.011471 | 0.125 | 0.08 | 261 | 0 | 0.364 | 1 | 1 | cs | TRUE
111 | LV_2861-15_0_6_line_111 |  | 108 | 109 | 0.0059579 | 0.125 | 0.08 | 261 | 0 | 0.364 | 1 | 1 | cs | TRUE
112 | LV_2861-15_0_6_line_112 |  | 110 | 111 | 0.0007877 | 0.125 | 0.08 | 261 | 0 | 0.364 | 1 | 5 | cs | TRUE
113 | LV_2861-15_0_6_line_113 |  | 111 | 112 | 0.0018497 | 0.125 | 0.08 | 261 | 0 | 0.364 | 1 | 5 | cs | TRUE
114 | LV_2861-15_0_6_line_114 |  | 112 | 113 | 0.015017 | 0.125 | 0.08 | 261 | 0 | 0.364 | 1 | 5 | cs | TRUE
115 | LV_2861-15_0_6_line_115 |  | 113 | 114 | 0.016027 | 0.125 | 0.08 | 261 | 0 | 0.364 | 1 | 5 | cs | TRUE
116 | LV_2861-15_0_6_line_116 |  | 114 | 115 | 0.0037642 | 0.125 | 0.08 | 261 | 0 | 0.364 | 1 | 5 | cs | TRUE
117 | LV_2861-15_0_6_line_117 |  | 115 | 124 | 0.02921 | 0.125 | 0.08 | 261 | 0 | 0.364 | 1 | 1 | cs | TRUE
118 | LV_2861-15_0_6_line_118 |  | 115 | 121 | 0.013994 | 0.125 | 0.08 | 261 | 0 | 0.364 | 1 | 5 | cs | TRUE
119 | LV_2861-15_0_6_line_119 |  | 116 | 117 | 0.0082892 | 0.125 | 0.08 | 261 | 0 | 0.364 | 1 | 1 | cs | TRUE
120 | LV_2861-15_0_6_line_120 |  | 116 | 118 | 0.018831 | 0.125 | 0.08 | 261 | 0 | 0.364 | 1 | 1 | cs | TRUE
121 | LV_2861-15_0_6_line_121 |  | 117 | 119 | 0.0079392 | 0.125 | 0.08 | 261 | 0 | 0.364 | 1 | 1 | cs | TRUE
122 | LV_2861-15_0_6_line_122 |  | 118 | 120 | 0.016819 | 0.125 | 0.08 | 261 | 0 | 0.364 | 1 | 5 | cs | TRUE
123 | LV_2861-15_0_6_line_123 |  | 118 | 121 | 0.034851 | 0.125 | 0.08 | 261 | 0 | 0.364 | 1 | 5 | cs | TRUE
124 | LV_2861-15_0_6_line_124 |  | 120 | 122 | 0.009694 | 0.125 | 0.08 | 261 | 0 | 0.364 | 1 | 5 | cs | TRUE
125 | LV_2861-15_0_6_line_125 |  | 122 | 123 | 0.0093776 | 0.125 | 0.08 | 261 | 0 | 0.364 | 1 | 5 | cs | TRUE
126 | LV_2861-15_0_6_line_126 |  | 123 | 126 | 0.010306 | 0.125 | 0.08 | 261 | 0 | 0.364 | 1 | 5 | cs | TRUE
127 | LV_2861-15_0_6_line_127 |  | 124 | 127 | 0.018898 | 0.125 | 0.08 | 261 | 0 | 0.364 | 1 | 1 | cs | TRUE
128 | LV_2861-15_0_6_line_128 |  | 125 | 126 | 0.011361 | 0.125 | 0.08 | 261 | 0 | 0.364 | 1 | 5 | cs | TRUE
129 | LV_2861-15_0_6_line_129 |  | 128 | 129 | 0.0041839 | 0.125 | 0.08 | 261 | 0 | 0.364 | 1 | 1 | cs | TRUE
130 | LV_2861-15_0_6_line_130 |  | 129 | 130 | 0.019868 | 0.125 | 0.08 | 261 | 0 | 0.364 | 1 | 1 | cs | TRUE
131 | LV_2861-15_0_6_line_131 |  | 131 | 132 | 0.01119 | 0.125 | 0.08 | 261 | 0 | 0.364 | 1 | 1 | cs | TRUE
132 | LV_2861-15_0_6_line_132 |  | 131 | 133 | 0.016583 | 0.125 | 0.08 | 261 | 0 | 0.364 | 1 | 1 | cs | TRUE
133 | LV_2861-15_0_6_line_133 |  | 132 | 134 | 0.010752 | 0.125 | 0.08 | 261 | 0 | 0.364 | 1 | 1 | cs | TRUE
134 | LV_2861-15_0_6_line_134 |  | 133 | 135 | 0.0010878 | 0.125 | 0.08 | 261 | 0 | 0.364 | 1 | 1 | cs | TRUE
135 | LV_2861-15_0_6_line_135 |  | 134 | 136 | 0.004959 | 0.125 | 0.08 | 261 | 0 | 0.364 | 1 | 1 | cs | TRUE
136 | LV_2861-15_0_6_line_136 |  | 136 | 137 | 0.013532 | 0.125 | 0.08 | 261 | 0 | 0.364 | 1 | 1 | cs | TRUE

## trafo
| name | std_type | hv_bus | lv_bus | sn_mva | vn_hv_kv | vn_lv_kv | vk_percent | vkr_percent | pfe_kw | i0_percent | shift_degree | tap_side | tap_neutral | tap_min | tap_max | tap_step_percent | tap_step_degree | tap_pos | tap_phase_shifter | parallel | df | in_service
0 | LV_2861-15_0_6_trafo_17 | 0.63 MVA 20/0.4 kV | 138 | 27 | 0.63 | 20 | 0.4 | 6 | 1.206 | 1.65 | 0.2619 | 150 | hv | 0 | -2 | 2 | 2.5 | 0 | 0 | FALSE | 1 | 1 | TRUE

## line_geodata
| x0 | y0 | x1 | y1 | x2 | y2 | x3 | y3 | x4 | y4 | x5 | y5
0 | 2627343.0695 | 1257731.5282 | 2627338.5664 | 1257712.1966 | 2627336.5409 | 1257705.4232
1 | 2627350.3164 | 1257758.6934 | 2627343.4382 | 1257733.111 | 2627343.0695 | 1257731.5282
2 | 2627350.3164 | 1257758.6934 | 2627337.9379 | 1257761.8274 | 2627335.0768 | 1257763.0961
3 | 2627350.3164 | 1257758.6934 | 2627358.4244 | 1257756.6562
4 | 2627323.487 | 1257769.6998 | 2627327.3918 | 1257766.5041 | 2627335.0768 | 1257763.0961
5 | 2627358.4244 | 1257756.6562 | 2627383.2972 | 1257750.4066
6 | 2627319.7182 | 1257772.7842 | 2627323.487 | 1257769.6998
7 | 2627383.2972 | 1257750.4066 | 2627386.9285 | 1257749.4942
8 | 2627319.7182 | 1257772.7842 | 2627315.7292 | 1257777.8692 | 2627311.3516 | 1257785.4765 | 2627305.4559 | 1257805.1516
9 | 2627319.7182 | 1257772.7842 | 2627309.0556 | 1257770.0109 | 2627303.7027 | 1257769.886
10 | 2627400.6359 | 1257746.0508 | 2627392.5089 | 1257748.0921 | 2627386.9285 | 1257749.4942
11 | 2627466.454 | 1257729.2799 | 2627496.6018 | 1257721.392
12 | 2627443.3741 | 1257735.3186 | 2627466.454 | 1257729.2799
13 | 2627501.3853 | 1257720.1404 | 2627496.6018 | 1257721.392
14 | 2627443.3741 | 1257735.3186 | 2627440.0052 | 1257736.1637
15 | 2627443.3741 | 1257735.3186 | 2627448.3287 | 1257756.9151
16 | 2627525.1951 | 1257713.9108 | 2627501.3853 | 1257720.1404
17 | 2627440.0052 | 1257736.1637 | 2627436.4079 | 1257737.0661
18 | 2627448.3287 | 1257756.9151 | 2627450.5807 | 1257766.7309
19 | 2627525.1951 | 1257713.9108 | 2627527.2383 | 1257713.3761
20 | 2627430.1864 | 1257738.6286 | 2627435.7583 | 1257737.2291 | 2627436.4079 | 1257737.0661
21 | 2627452.6313 | 1257775.6693 | 2627450.5807 | 1257766.7309
22 | 2627540.0655 | 1257710.02 | 2627527.2383 | 1257713.3761
23 | 2627414.0314 | 1257742.6862 | 2627430.1864 | 1257738.6286
24 | 2627453.7268 | 1257780.4446 | 2627452.6313 | 1257775.6693
25 | 2627414.0314 | 1257742.6862 | 2627406.8438 | 1257744.4916
26 | 2627404.2674 | 1257745.1387 | 2627406.8438 | 1257744.4916
27 | 2627459.6456 | 1257806.2436 | 2627457.9163 | 1257798.706
28 | 2627463.0976 | 1257821.2905 | 2627459.6456 | 1257806.2436
29 | 2627453.7268 | 1257780.4446 | 2627457.9163 | 1257798.706
30 | 2627463.0976 | 1257821.2905 | 2627467.2137 | 1257845.1152
31 | 2627463.0976 | 1257821.2905 | 2627442.2451 | 1257827.7094 | 2627424.1668 | 1257832.4711
32 | 2627463.0976 | 1257821.2905 | 2627487.792 | 1257815.5343 | 2627506.5197 | 1257811.4018
33 | 2627467.2137 | 1257845.1152 | 2627467.3478 | 1257845.8913
34 | 2627413.25 | 1257835.3466 | 2627424.1668 | 1257832.4711
35 | 2627506.5197 | 1257811.4018 | 2627511.4015 | 1257810.3245
36 | 2627413.25 | 1257835.3466 | 2627412.1278 | 1257835.6422 | 2627402.0512 | 1257837.7839
37 | 2627538.1514 | 1257804.4218 | 2627511.4015 | 1257810.3245
38 | 2627401.6198 | 1257837.8756 | 2627402.0512 | 1257837.7839
39 | 2627538.1514 | 1257804.4218 | 2627560.3175 | 1257799.5306
40 | 2627400.6359 | 1257746.0508 | 2627404.2674 | 1257745.1387
41 | 2627475.2706 | 1257891.7503 | 2627464.2334 | 1257891.6991
42 | 2627475.2706 | 1257891.7503 | 2627481.9107 | 1257892.2118
43 | 2627452.4011 | 1257891.6443 | 2627464.2334 | 1257891.6991
44 | 2627481.9107 | 1257892.2118 | 2627490.7574 | 1257892.8268
45 | 2627452.4011 | 1257891.6443 | 2627452.383 | 1257891.6442 | 2627443.3682 | 1257893.7707
46 | 2627490.7574 | 1257892.8268 | 2627491.7228 | 1257892.8939 | 2627501.0523 | 1257895.3986
47 | 2627524.7131 | 1258556.6763 | 2627524.7694 | 1258560.7171
48 | 2627524.7131 | 1258556.6763 | 2627524.6027 | 1258548.9469
49 | 2627524.7131 | 1258556.6763 | 2627557.4785 | 1258557.24 | 2627580.8385 | 1258557.3487
50 | 2627524.4609 | 1258539.0129 | 2627524.6027 | 1258548.9469
51 | 2627517.0813 | 1258046.8453 | 2627508.6739 | 1258051.2691 | 2627492.2806 | 1258055.4181 | 2627478.3344 | 1258055.9498
52 | 2627478.3344 | 1258055.9498 | 2627524.4609 | 1258539.0129
53 | 2627517.0813 | 1258046.8453 | 2627523.6296 | 1258043.3998 | 2627529.7611 | 1258042.2655
54 | 2627540.0655 | 1257710.02 | 2627541.5355 | 1257709.6354
55 | 2627561.1126 | 1257704.5132 | 2627541.5355 | 1257709.6354
56 | 2627561.1126 | 1257704.5132 | 2627564.8531 | 1257703.5345
57 | 2627564.8531 | 1257703.5345 | 2627585.1951 | 1257698.2122
58 | 2627585.6612 | 1257698.0903 | 2627585.1951 | 1257698.2122
59 | 2627586.3164 | 1257697.9188 | 2627585.6612 | 1257698.0903
60 | 2627180.1592 | 1257968.6398 | 2627177.1774 | 1257976.5454 | 2627169.4132 | 1258015.0546
61 | 2627188.0372 | 1257947.7534 | 2627180.1592 | 1257968.6398
62 | 2627188.0372 | 1257947.7534 | 2627192.8627 | 1257949.2654 | 2627206.8493 | 1257948.807 | 2627238.7684 | 1257948.898 | 2627262.7184 | 1257947.2949
63 | 2627316.552 | 1257936.2917 | 2627300.2507 | 1257941.687 | 2627274.6719 | 1257946.4948 | 2627262.7184 | 1257947.2949
64 | 2627316.552 | 1257936.2917 | 2627338.972 | 1257927.9023
65 | 2627418.0425 | 1257900.3487 | 2627399.7152 | 1257906.6858
66 | 2627387.5746 | 1257910.8836 | 2627399.7152 | 1257906.6858
67 | 2627418.0425 | 1257900.3487 | 2627423.5377 | 1257898.4487 | 2627427.5177 | 1257897.5098
68 | 2627387.5746 | 1257910.8836 | 2627385.9036 | 1257911.4614 | 2627369.5289 | 1257917.0706
69 | 2627427.5177 | 1257897.5098 | 2627443.3682 | 1257893.7707
70 | 2627369.5289 | 1257917.0706 | 2627357.4076 | 1257921.2229
71 | 2627338.972 | 1257927.9023 | 2627350.4827 | 1257923.595 | 2627357.4076 | 1257921.2229
72 | 2627376.5324 | 1257843.2078 | 2627384.7778 | 1257841.4553
73 | 2627376.5205 | 1257843.2104 | 2627376.5324 | 1257843.2078
74 | 2627401.6198 | 1257837.8756 | 2627384.7778 | 1257841.4553
75 | 2627376.5205 | 1257843.2104 | 2627353.3297 | 1257848.1395
76 | 2627351.2462 | 1257848.5823 | 2627353.3297 | 1257848.1395
77 | 2627350.8677 | 1257848.6628 | 2627351.2462 | 1257848.5823
78 | 2627324.2733 | 1257854.2828 | 2627331.7799 | 1257853.0498 | 2627342.4973 | 1257850.4419 | 2627350.8677 | 1257848.6628
79 | 2627305.4559 | 1257805.1516 | 2627303.3103 | 1257812.613
80 | 2627303.7027 | 1257769.886 | 2627300.1529 | 1257769.8031 | 2627270.5114 | 1257777.3749
81 | 2627401.4915 | 1257963.8146 | 2627395.1639 | 1257964.7403 | 2627376.233 | 1257963.2964 | 2627365.249 | 1257966.5479 | 2627336.2022 | 1257974.6528 | 2627335.0155 | 1257975.046
82 | 2627435.0475 | 1257956.9756 | 2627406.1403 | 1257963.1344 | 2627401.4915 | 1257963.8146
83 | 2627447.3867 | 1257957.0289 | 2627436.3782 | 1257956.6921 | 2627435.0475 | 1257956.9756
84 | 2627447.3867 | 1257957.0289 | 2627459.0744 | 1257957.3865 | 2627479.2061 | 1257958.3804
85 | 2627488.8594 | 1257962.4724 | 2627479.2061 | 1257958.3804
86 | 2627303.0724 | 1257857.7652 | 2627306.9607 | 1257880.4164
87 | 2627303.0724 | 1257857.7652 | 2627324.2733 | 1257854.2828
88 | 2627545.2253 | 1257998.5638 | 2627529.7611 | 1258042.2655
89 | 2627498.4658 | 1257995.7268 | 2627491.9615 | 1257994.1972 | 2627482.7684 | 1257988.4062 | 2627477.9516 | 1257981.8016
90 | 2627498.4658 | 1257995.7268 | 2627508.4082 | 1257998.065 | 2627539.6452 | 1257998.8772 | 2627545.2253 | 1257998.5638
91 | 2627488.8594 | 1257962.4724 | 2627478.2581 | 1257977.4668 | 2627477.9516 | 1257981.8016
92 | 2627545.2253 | 1257998.5638 | 2627564.214 | 1257997.4972
93 | 2627583.4477 | 1257995.5439 | 2627593.5907 | 1258031.5599
94 | 2627583.4477 | 1257995.5439 | 2627572.0026 | 1257997.0597 | 2627564.214 | 1257997.4972
95 | 2627600.5906 | 1257993.2736 | 2627583.4477 | 1257995.5439
96 | 2627510.506 | 1257897.9366 | 2627501.0523 | 1257895.3986
97 | 2627537.3427 | 1257908.6941 | 2627512.7528 | 1257898.5398 | 2627510.506 | 1257897.9366
98 | 2627537.3427 | 1257908.6941 | 2627553.9599 | 1257885.7968
99 | 2627537.3427 | 1257908.6941 | 2627558.1132 | 1257915.2616
100 | 2627537.3427 | 1257908.6941 | 2627524.6956 | 1257924.2571 | 2627514.9098 | 1257934.9175
101 | 2627561.1405 | 1257875.9023 | 2627553.9599 | 1257885.7968
102 | 2627558.7588 | 1257915.4657 | 2627558.1132 | 1257915.2616
103 | 2627488.8594 | 1257962.4724 | 2627507.6317 | 1257942.8461 | 2627514.9098 | 1257934.9175
104 | 2627561.1405 | 1257875.9023 | 2627565.4479 | 1257869.967
105 | 2627571.7556 | 1257919.5752 | 2627558.7588 | 1257915.4657
106 | 2627571.3527 | 1257861.8306 | 2627565.4479 | 1257869.967
107 | 2627571.7556 | 1257919.5752 | 2627573.8527 | 1257920.2383 | 2627573.8527 | 1257920.2383
108 | 2627586.3164 | 1257697.9188 | 2627596.2088 | 1257695.3306
109 | 2627616.4473 | 1257690.0353 | 2627596.2088 | 1257695.3306
110 | 2627627.5444 | 1257687.1319 | 2627616.4473 | 1257690.0353
111 | 2627633.3083 | 1257685.6238 | 2627627.5444 | 1257687.1319
112 | 2627571.8153 | 1257861.1931 | 2627571.3527 | 1257861.8306
113 | 2627572.9018 | 1257859.696 | 2627571.8153 | 1257861.1931
114 | 2627572.9018 | 1257859.696 | 2627581.722 | 1257847.5423
115 | 2627581.722 | 1257847.5423 | 2627591.1358 | 1257834.5707
116 | 2627593.3467 | 1257831.5243 | 2627591.1358 | 1257834.5707
117 | 2627593.3467 | 1257831.5243 | 2627619.1644 | 1257845.1871 | 2627619.1644 | 1257845.1871
118 | 2627593.3467 | 1257831.5243 | 2627600.0737 | 1257819.2532
119 | 2627626.6695 | 1257772.6443 | 2627631.1766 | 1257765.6875
120 | 2627616.8267 | 1257788.6934 | 2627622.7083 | 1257778.7584 | 2627626.6695 | 1257772.6443
121 | 2627631.1766 | 1257765.6875 | 2627635.4934 | 1257759.0244
122 | 2627616.8267 | 1257788.6934 | 2627600.2434 | 1257791.4967
123 | 2627616.8267 | 1257788.6934 | 2627600.0737 | 1257819.2532
124 | 2627590.685 | 1257793.1124 | 2627600.2434 | 1257791.4967
125 | 2627581.4749 | 1257794.8619 | 2627585.2057 | 1257794.0387 | 2627590.685 | 1257793.1124
126 | 2627581.4749 | 1257794.8619 | 2627571.4114 | 1257797.0826
127 | 2627638.0387 | 1257846.1426 | 2627619.1644 | 1257845.1871
128 | 2627560.3175 | 1257799.5306 | 2627571.4114 | 1257797.0826
129 | 2627624.2384 | 1257989.0397 | 2627620.1623 | 1257989.9836
130 | 2627620.1623 | 1257989.9836 | 2627613.1219 | 1257991.614 | 2627600.5906 | 1257993.2736
131 | 2627602.8442 | 1257923.7102 | 2627614.0331 | 1257923.5255
132 | 2627630.4256 | 1257921.2918 | 2627618.1437 | 1257923.4577 | 2627614.0331 | 1257923.5255
133 | 2627602.8442 | 1257923.7102 | 2627598.707 | 1257923.7785 | 2627592.1591 | 1257922.8459
134 | 2627631.4969 | 1257921.1029 | 2627630.4256 | 1257921.2918
135 | 2627587.2496 | 1257922.1465 | 2627592.1591 | 1257922.8459
136 | 2627587.2496 | 1257922.1465 | 2627573.8527 | 1257920.2383

## bus_geodata
| x | y | coords
0 | 2627343.0695 | 1257731.5282
1 | 2627336.5409 | 1257705.4232
2 | 2627350.3164 | 1257758.6934
3 | 2627335.0768 | 1257763.0961
4 | 2627358.4244 | 1257756.6562
5 | 2627323.487 | 1257769.6998
6 | 2627383.2972 | 1257750.4066
7 | 2627319.7182 | 1257772.7842
8 | 2627386.9285 | 1257749.4942
9 | 2627466.454 | 1257729.2799
10 | 2627496.6018 | 1257721.392
11 | 2627443.3741 | 1257735.3186
12 | 2627501.3853 | 1257720.1404
13 | 2627440.0052 | 1257736.1637
14 | 2627448.3287 | 1257756.9151
15 | 2627525.1951 | 1257713.9108
16 | 2627436.4079 | 1257737.0661
17 | 2627450.5807 | 1257766.7309
18 | 2627527.2383 | 1257713.3761
19 | 2627430.1864 | 1257738.6286
20 | 2627452.6313 | 1257775.6692
21 | 2627414.0314 | 1257742.6862
22 | 2627406.8438 | 1257744.4916
23 | 2627459.6456 | 1257806.2436
24 | 2627457.9163 | 1257798.706
25 | 2627463.0976 | 1257821.2905
26 | 2627453.7268 | 1257780.4446
27 | 2627467.2137 | 1257845.1152
28 | 2627424.1668 | 1257832.4711
29 | 2627506.5197 | 1257811.4018
30 | 2627467.3478 | 1257845.8913
31 | 2627413.25 | 1257835.3466
32 | 2627511.4015 | 1257810.3245
33 | 2627402.0512 | 1257837.7839
34 | 2627538.1514 | 1257804.4218
35 | 2627404.2674 | 1257745.1387
36 | 2627400.6359 | 1257746.0508
37 | 2627475.2706 | 1257891.7503
38 | 2627464.2334 | 1257891.6991
39 | 2627481.9107 | 1257892.2118
40 | 2627452.4011 | 1257891.6443
41 | 2627490.7574 | 1257892.8268
42 | 2627524.7694 | 1258560.7171
43 | 2627524.7131 | 1258556.6763
44 | 2627524.6027 | 1258548.9469
45 | 2627580.8385 | 1258557.3487
46 | 2627478.3344 | 1258055.9498
47 | 2627517.0813 | 1258046.8453
48 | 2627524.4609 | 1258539.0129
49 | 2627541.5355 | 1257709.6354
50 | 2627540.0655 | 1257710.02
51 | 2627561.1126 | 1257704.5132
52 | 2627564.8531 | 1257703.5345
53 | 2627585.1951 | 1257698.2122
54 | 2627585.6612 | 1257698.0903
55 | 2627169.4132 | 1258015.0546
56 | 2627180.1592 | 1257968.6398
57 | 2627188.0372 | 1257947.7534
58 | 2627262.7184 | 1257947.2949
59 | 2627316.552 | 1257936.2917
60 | 2627399.7152 | 1257906.6858
61 | 2627418.0425 | 1257900.3487
62 | 2627387.5746 | 1257910.8836
63 | 2627427.5177 | 1257897.5098
64 | 2627369.5289 | 1257917.0706
65 | 2627443.3682 | 1257893.7707
66 | 2627357.4076 | 1257921.2229
67 | 2627338.972 | 1257927.9023
68 | 2627376.5324 | 1257843.2078
69 | 2627384.7778 | 1257841.4553
70 | 2627376.5205 | 1257843.2104
71 | 2627401.6198 | 1257837.8756
72 | 2627353.3297 | 1257848.1395
73 | 2627351.2462 | 1257848.5823
74 | 2627350.8677 | 1257848.6628
75 | 2627305.4559 | 1257805.1516
76 | 2627303.7027 | 1257769.886
77 | 2627303.3103 | 1257812.613
78 | 2627270.5114 | 1257777.3749
79 | 2627335.0155 | 1257975.046
80 | 2627401.4915 | 1257963.8146
81 | 2627435.0475 | 1257956.9756
82 | 2627447.3867 | 1257957.0289
83 | 2627479.2061 | 1257958.3804
84 | 2627306.9607 | 1257880.4164
85 | 2627303.0724 | 1257857.7652
86 | 2627324.2733 | 1257854.2828
87 | 2627529.7611 | 1258042.2655
88 | 2627498.4658 | 1257995.7268
89 | 2627477.9516 | 1257981.8016
90 | 2627545.2253 | 1257998.5638
91 | 2627593.5907 | 1258031.5599
92 | 2627583.4477 | 1257995.5439
93 | 2627564.214 | 1257997.4972
94 | 2627501.0523 | 1257895.3986
95 | 2627510.506 | 1257897.9366
96 | 2627537.3427 | 1257908.6941
97 | 2627553.9599 | 1257885.7968
98 | 2627558.1132 | 1257915.2616
99 | 2627514.9098 | 1257934.9175
100 | 2627561.1405 | 1257875.9023
101 | 2627558.7588 | 1257915.4657
102 | 2627488.8594 | 1257962.4724
103 | 2627565.4479 | 1257869.967
104 | 2627571.7556 | 1257919.5752
105 | 2627586.3164 | 1257697.9188
106 | 2627596.2088 | 1257695.3306
107 | 2627616.4473 | 1257690.0353
108 | 2627627.5444 | 1257687.1319
109 | 2627633.3083 | 1257685.6238
110 | 2627571.3527 | 1257861.8306
111 | 2627571.8153 | 1257861.1931
112 | 2627572.9018 | 1257859.696
113 | 2627581.722 | 1257847.5423
114 | 2627591.1358 | 1257834.5707
115 | 2627593.3467 | 1257831.5243
116 | 2627626.6695 | 1257772.6443
117 | 2627631.1766 | 1257765.6875
118 | 2627616.8267 | 1257788.6934
119 | 2627635.4934 | 1257759.0244
120 | 2627600.2434 | 1257791.4967
121 | 2627600.0737 | 1257819.2532
122 | 2627590.685 | 1257793.1124
123 | 2627581.4749 | 1257794.8619
124 | 2627619.1644 | 1257845.1871
125 | 2627560.3175 | 1257799.5306
126 | 2627571.4114 | 1257797.0826
127 | 2627638.0387 | 1257846.1426
128 | 2627624.2384 | 1257989.0397
129 | 2627620.1623 | 1257989.9836
130 | 2627600.5906 | 1257993.2736
131 | 2627614.0331 | 1257923.5256
132 | 2627602.8442 | 1257923.7102
133 | 2627630.4256 | 1257921.2918
134 | 2627592.1591 | 1257922.8459
135 | 2627631.4969 | 1257921.1029
136 | 2627587.2496 | 1257922.1465
137 | 2627573.8527 | 1257920.2383
138 | 2627463.0976 | 1257821.2905

## line_std_types
| c_nf_per_km | r_ohm_per_km | x_ohm_per_km | max_i_ka | type | q_mm2 | alpha | voltage_rating
NAYY 4x50 SE | 210 | 0.642 | 0.083 | 0.142 | cs | 50 | 0.00403 | LV
NAYY 4x120 SE | 264 | 0.225 | 0.08 | 0.242 | cs | 120 | 0.00403 | LV
NAYY 4x150 SE | 261 | 0.208 | 0.08 | 0.27 | cs | 150 | 0.00403 | LV
NA2XS2Y 1x95 RM/25 12/20 kV | 216 | 0.313 | 0.132 | 0.252 | cs | 95 | 0.00403 | MV
NA2XS2Y 1x185 RM/25 12/20 kV | 273 | 0.161 | 0.117 | 0.362 | cs | 185 | 0.00403 | MV
NA2XS2Y 1x240 RM/25 12/20 kV | 304 | 0.122 | 0.112 | 0.421 | cs | 240 | 0.00403 | MV
NA2XS2Y 1x95 RM/25 6/10 kV | 315 | 0.313 | 0.123 | 0.249 | cs | 95 | 0.00403 | MV
NA2XS2Y 1x185 RM/25 6/10 kV | 406 | 0.161 | 0.11 | 0.358 | cs | 185 | 0.00403 | MV
NA2XS2Y 1x240 RM/25 6/10 kV | 456 | 0.122 | 0.105 | 0.416 | cs | 240 | 0.00403 | MV
NA2XS2Y 1x150 RM/25 12/20 kV | 250 | 0.206 | 0.116 | 0.319 | cs | 150 | 0.00403 | MV
NA2XS2Y 1x120 RM/25 12/20 kV | 230 | 0.253 | 0.119 | 0.283 | cs | 120 | 0.00403 | MV
NA2XS2Y 1x70 RM/25 12/20 kV | 190 | 0.443 | 0.132 | 0.22 | cs | 70 | 0.00403 | MV
NA2XS2Y 1x150 RM/25 6/10 kV | 360 | 0.206 | 0.11 | 0.315 | cs | 150 | 0.00403 | MV
NA2XS2Y 1x120 RM/25 6/10 kV | 340 | 0.253 | 0.113 | 0.28 | cs | 120 | 0.00403 | MV
NA2XS2Y 1x70 RM/25 6/10 kV | 280 | 0.443 | 0.123 | 0.217 | cs | 70 | 0.00403 | MV
N2XS(FL)2Y 1x120 RM/35 64/110 kV | 112 | 0.153 | 0.166 | 0.366 | cs | 120 | 0.00393 | HV
N2XS(FL)2Y 1x185 RM/35 64/110 kV | 125 | 0.099 | 0.156 | 0.457 | cs | 185 | 0.00393 | HV
N2XS(FL)2Y 1x240 RM/35 64/110 kV | 135 | 0.075 | 0.149 | 0.526 | cs | 240 | 0.00393 | HV
N2XS(FL)2Y 1x300 RM/35 64/110 kV | 144 | 0.06 | 0.144 | 0.588 | cs | 300 | 0.00393 | HV
15-AL1/3-ST1A 0.4 | 11 | 1.8769 | 0.35 | 0.105 | ol | 16 | 0.00403 | LV
24-AL1/4-ST1A 0.4 | 11.25 | 1.2012 | 0.335 | 0.14 | ol | 24 | 0.00403 | LV
48-AL1/8-ST1A 0.4 | 12.2 | 0.5939 | 0.3 | 0.21 | ol | 48 | 0.00403 | LV
94-AL1/15-ST1A 0.4 | 13.2 | 0.306 | 0.29 | 0.35 | ol | 94 | 0.00403 | LV
34-AL1/6-ST1A 10.0 | 9.7 | 0.8342 | 0.36 | 0.17 | ol | 34 | 0.00403 | MV
48-AL1/8-ST1A 10.0 | 10.1 | 0.5939 | 0.35 | 0.21 | ol | 48 | 0.00403 | MV
70-AL1/11-ST1A 10.0 | 10.4 | 0.4132 | 0.339 | 0.29 | ol | 70 | 0.00403 | MV
94-AL1/15-ST1A 10.0 | 10.75 | 0.306 | 0.33 | 0.35 | ol | 94 | 0.00403 | MV
122-AL1/20-ST1A 10.0 | 11.1 | 0.2376 | 0.323 | 0.41 | ol | 122 | 0.00403 | MV
149-AL1/24-ST1A 10.0 | 11.25 | 0.194 | 0.315 | 0.47 | ol | 149 | 0.00403 | MV
34-AL1/6-ST1A 20.0 | 9.15 | 0.8342 | 0.382 | 0.17 | ol | 34 | 0.00403 | MV
48-AL1/8-ST1A 20.0 | 9.5 | 0.5939 | 0.372 | 0.21 | ol | 48 | 0.00403 | MV
70-AL1/11-ST1A 20.0 | 9.7 | 0.4132 | 0.36 | 0.29 | ol | 70 | 0.00403 | MV
94-AL1/15-ST1A 20.0 | 10 | 0.306 | 0.35 | 0.35 | ol | 94 | 0.00403 | MV
122-AL1/20-ST1A 20.0 | 10.3 | 0.2376 | 0.344 | 0.41 | ol | 122 | 0.00403 | MV
149-AL1/24-ST1A 20.0 | 10.5 | 0.194 | 0.337 | 0.47 | ol | 149 | 0.00403 | MV
184-AL1/30-ST1A 20.0 | 10.75 | 0.1571 | 0.33 | 0.535 | ol | 184 | 0.00403 | MV
243-AL1/39-ST1A 20.0 | 11 | 0.1188 | 0.32 | 0.645 | ol | 243 | 0.00403 | MV
48-AL1/8-ST1A 110.0 | 8 | 0.5939 | 0.46 | 0.21 | ol | 48 | 0.00403 | HV
70-AL1/11-ST1A 110.0 | 8.4 | 0.4132 | 0.45 | 0.29 | ol | 70 | 0.00403 | HV
94-AL1/15-ST1A 110.0 | 8.65 | 0.306 | 0.44 | 0.35 | ol | 94 | 0.00403 | HV
122-AL1/20-ST1A 110.0 | 8.5 | 0.2376 | 0.43 | 0.41 | ol | 122 | 0.00403 | HV
149-AL1/24-ST1A 110.0 | 8.75 | 0.194 | 0.41 | 0.47 | ol | 149 | 0.00403 | HV
184-AL1/30-ST1A 110.0 | 8.8 | 0.1571 | 0.4 | 0.535 | ol | 184 | 0.00403 | HV
243-AL1/39-ST1A 110.0 | 9 | 0.1188 | 0.39 | 0.645 | ol | 243 | 0.00403 | HV
305-AL1/39-ST1A 110.0 | 9.2 | 0.0949 | 0.38 | 0.74 | ol | 305 | 0.00403 | HV
490-AL1/64-ST1A 110.0 | 9.75 | 0.059 | 0.37 | 0.96 | ol | 490 | 0.00403 | HV
679-AL1/86-ST1A 110.0 | 9.95 | 0.042 | 0.36 | 1.15 | ol | 679 | 0.00403 | HV
490-AL1/64-ST1A 220.0 | 10 | 0.059 | 0.285 | 0.96 | ol | 490 | 0.00403 | HV
679-AL1/86-ST1A 220.0 | 11.7 | 0.042 | 0.275 | 1.15 | ol | 679 | 0.00403 | HV
490-AL1/64-ST1A 380.0 | 11 | 0.059 | 0.253 | 0.96 | ol | 490 | 0.00403 | HV
679-AL1/86-ST1A 380.0 | 14.6 | 0.042 | 0.25 | 1.15 | ol | 679 | 0.00403 | HV

## trafo_std_types
| i0_percent | pfe_kw | vkr_percent | sn_mva | vn_lv_kv | vn_hv_kv | vk_percent | shift_degree | vector_group | tap_side | tap_neutral | tap_min | tap_max | tap_step_degree | tap_step_percent | tap_phase_shifter
160 MVA 380/110 kV | 0.06 | 60 | 0.25 | 160 | 110 | 380 | 12.2 | 0 | Yy0 | hv | 0 | -9 | 9 | 0 | 1.5 | FALSE
100 MVA 220/110 kV | 0.06 | 55 | 0.26 | 100 | 110 | 220 | 12 | 0 | Yy0 | hv | 0 | -9 | 9 | 0 | 1.5 | FALSE
63 MVA 110/20 kV | 0.04 | 22 | 0.32 | 63 | 20 | 110 | 18 | 150 | YNd5 | hv | 0 | -9 | 9 | 0 | 1.5 | FALSE
40 MVA 110/20 kV | 0.05 | 18 | 0.34 | 40 | 20 | 110 | 16.2 | 150 | YNd5 | hv | 0 | -9 | 9 | 0 | 1.5 | FALSE
25 MVA 110/20 kV | 0.07 | 14 | 0.41 | 25 | 20 | 110 | 12 | 150 | YNd5 | hv | 0 | -9 | 9 | 0 | 1.5 | FALSE
63 MVA 110/10 kV | 0.04 | 22 | 0.32 | 63 | 10 | 110 | 18 | 150 | YNd5 | hv | 0 | -9 | 9 | 0 | 1.5 | FALSE
40 MVA 110/10 kV | 0.05 | 18 | 0.34 | 40 | 10 | 110 | 16.2 | 150 | YNd5 | hv | 0 | -9 | 9 | 0 | 1.5 | FALSE
25 MVA 110/10 kV | 0.07 | 14 | 0.41 | 25 | 10 | 110 | 12 | 150 | YNd5 | hv | 0 | -9 | 9 | 0 | 1.5 | FALSE
0.25 MVA 20/0.4 kV | 0.32 | 0.8 | 1.44 | 0.25 | 0.4 | 20 | 6 | 150 | Yzn5 | hv | 0 | -2 | 2 | 0 | 2.5 | FALSE
0.4 MVA 20/0.4 kV | 0.3375 | 1.35 | 1.425 | 0.4 | 0.4 | 20 | 6 | 150 | Dyn5 | hv | 0 | -2 | 2 | 0 | 2.5 | FALSE
0.63 MVA 20/0.4 kV | 0.2619 | 1.65 | 1.206 | 0.63 | 0.4 | 20 | 6 | 150 | Dyn5 | hv | 0 | -2 | 2 | 0 | 2.5 | FALSE
0.25 MVA 10/0.4 kV | 0.24 | 0.6 | 1.2 | 0.25 | 0.4 | 10 | 4 | 150 | Dyn5 | hv | 0 | -2 | 2 | 0 | 2.5 | FALSE
0.4 MVA 10/0.4 kV | 0.2375 | 0.95 | 1.325 | 0.4 | 0.4 | 10 | 4 | 150 | Dyn5 | hv | 0 | -2 | 2 | 0 | 2.5 | FALSE
0.63 MVA 10/0.4 kV | 0.1873 | 1.18 | 1.0794 | 0.63 | 0.4 | 10 | 4 | 150 | Dyn5 | hv | 0 | -2 | 2 | 0 | 2.5 | FALSE

## trafo3w_std_types
| sn_hv_mva | sn_mv_mva | sn_lv_mva | vn_hv_kv | vn_mv_kv | vn_lv_kv | vk_hv_percent | vk_mv_percent | vk_lv_percent | vkr_hv_percent | vkr_mv_percent | vkr_lv_percent | pfe_kw | i0_percent | shift_mv_degree | shift_lv_degree | vector_group | tap_side | tap_neutral | tap_min | tap_max | tap_step_percent
63/25/38 MVA 110/20/10 kV | 63 | 25 | 38 | 110 | 20 | 10 | 10.4 | 10.4 | 10.4 | 0.28 | 0.32 | 0.35 | 35 | 0.89 | 0 | 0 | YN0yn0yn0 | hv | 0 | -10 | 10 | 1.2
63/25/38 MVA 110/10/10 kV | 63 | 25 | 38 | 110 | 10 | 10 | 10.4 | 10.4 | 10.4 | 0.28 | 0.32 | 0.35 | 35 | 0.89 | 0 | 0 | YN0yn0yn0 | hv | 0 | -10 | 10 | 1.2

## fuse_std_types
| fuse_type | i_rated_a | t_avg | t_min | t_total | x_avg | x_min | x_total
HV 100A | HV 100A | 100 | 0 | [10.0, 3.64, 0.854, 0.281, 0.1, 0.0531, 0.022, 0.01] | [10.0, 4.267, 1.21, 0.403, 0.1, 0.058, 0.022, 0.01] | 0 | [300.0, 350.0, 450.0, 550.0, 700.0, 850.0, 1200.0, 1752.0] | [600.0, 700.0, 900.0, 1150.0, 1665.0, 2000.0, 3000.0, 4313.0]
HV 10A | HV 10A | 10 | 0 | [10.0, 1675.0, 0.344, 0.156, 0.1, 0.0417, 0.0171, 0.01] | [10.0, 1.3, 0.3, 0.155, 0.1, 0.0555, 0.023, 0.01] | 0 | [30.0, 32.0, 35.0, 37.0, 39.0, 50.0, 70.0, 88.0] | [60.0, 70.0, 80.0, 87.0, 94.0, 110.0, 150.0, 216.0]
HV 125A | HV 125A | 125 | 0 | [10.0, 1.82, 0.344, 0.1, 0.0467, 0.0269, 0.01] | [10.0, 2.478, 0.426, 0.1, 0.0427, 0.0211, 0.01] | 0 | [375.0, 500.0, 700.0, 925.0, 1200.0, 1500.0, 2341.0] | [750.0, 1000.0, 1500.0, 2200.0, 3000.0, 4000.0, 5765.0]
HV 160A | HV 160A | 160 | 0 | [10.0, 4.15, 1.03, 0.198, 0.1, 0.051, 0.0172, 0.01] | [10.0, 2.3, 0.734, 0.274, 0.1, 0.046, 0.0177, 0.01] | 0 | [480.0, 550.0, 700.0, 1000.0, 1260.0, 1600.0, 2500.0, 3227.0] | [960.0, 1300.0, 1700.0, 2200.0, 2996.0, 4000.0, 6000.0, 7946.0]
HV 16A | HV 16A | 16 | 0 | [10.0, 0.352, 0.164, 0.1, 0.0649, 0.0342, 0.01] | [10.0, 2.34, 0.722, 0.181, 0.1, 0.055, 0.0296, 0.01] | 0 | [48.0, 60.0, 65.0, 71.0, 80.0, 100.0, 162.0] | [96.0, 110.0, 125.0, 150.0, 168.0, 200.0, 250.0, 398.0]
HV 200A | HV 200A | 200 | 0 | [10.0, 4.267, 1.21, 0.403, 0.1, 0.058, 0.022, 0.01] | [10.0, 3.73, 1.654, 0.328, 0.1, 0.0531, 0.019, 0.01] | 0 | [600.0, 700.0, 900.0, 1150.0, 1665.0, 2000.0, 3000.0, 4313.0] | [1200.0, 1500.0, 1800.0, 2700.0, 3960.0, 5000.0, 7500.0, 10620.0]
HV 20A | HV 20A | 20 | 0 | [10.0, 1.3, 0.3, 0.155, 0.1, 0.0555, 0.023, 0.01] | [10.0, 1.3, 0.161, 0.1, 0.0611, 0.0399, 0.0141, 0.01] | 0 | [60.0, 70.0, 80.0, 87.0, 94.0, 110.0, 150.0, 216.0] | [120.0, 150.0, 200.0, 223.0, 260.0, 300.0, 450.0, 532.0]
HV 25A | HV 25A | 25 | 0 | [10.0, 2.512, 0.833, 0.299, 0.1, 0.0372, 0.0223, 0.01] | [10.0, 3.125, 0.597, 0.198, 0.1, 0.0378, 0.022, 0.01] | 0 | [75.0, 82.0, 90.0, 100.0, 124.0, 170.0, 200.0, 289.0] | [150.0, 170.0, 210.0, 250.0, 294.0, 400.0, 500.0, 711.0]
HV 31.5A | HV 31.5A | 31.5 | 0 | [10.0, 2.34, 0.722, 0.181, 0.1, 0.055, 0.0296, 0.01] | [10.0, 2.84, 0.368, 0.164, 0.1, 0.0621, 0.0378, 0.0195, 0.01] | 0 | [95.0, 110.0, 125.0, 150.0, 165.0, 200.0, 250.0, 390.0] | [189.0, 220.0, 300.0, 350.0, 393.0, 450.0, 530.0, 700.0, 960.0]
HV 40A | HV 40A | 40 | 0 | [10.0, 1.3, 0.161, 0.1, 0.0611, 0.0399, 0.0141, 0.01] | [10.0, 2.05, 0.369, 0.198, 0.1, 0.051, 0.0298, 0.01] | 0 | [120.0, 150.0, 200.0, 223.0, 260.0, 300.0, 450.0, 532.0] | [240.0, 300.0, 400.0, 450.0, 530.0, 650.0, 800.0, 1311.0]
HV 50A | HV 50A | 50 | 0 | [10.0, 3.215, 0.597, 0.198, 0.1, 0.0378, 0.022, 0.01] | [10.0, 3.64, 0.854, 0.281, 0.1, 0.0531, 0.022, 0.01] | 0 | [150.0, 170.0, 210.0, 250.0, 294.0, 400.0, 500.0, 711.0] | [300.0, 350.0, 450.0, 550.0, 700.0, 850.0, 1200.0, 1752.0]
HV 6.3A | HV 6.3A | 6.3 | 0 | [10.0, 1.39, 0.344, 0.168, 0.1, 0.056, 0.0263, 0.01] | [10.0, 1.711, 0.516, 0.198, 0.1, 0.0634, 0.0303, 0.01] | 0 | [19.0, 19.5, 20.4, 20.8, 22.0, 25.0, 32.0, 48.0] | [38.0, 40.0, 43.0, 48.0, 53.0, 60.0, 75.0, 118.0]
HV 63A | HV 63A | 63 | 0 | [10.0, 2.84, 0.368, 0.164, 0.1, 0.0621, 0.0378, 0.0195, 0.01] | [10.0, 1.82, 0.344, 0.1, 0.0467, 0.0269, 0.01] | 0 | [189.0, 220.0, 300.0, 350.0, 393.0, 450.0, 530.0, 700.0, 961.0] | [378.0, 500.0, 700.0, 934.0, 1200.0, 1500.0, 2366.0]
HV 80A | HV 80A | 80 | 0 | [10.0, 2.05, 0.369, 0.198, 0.1, 0.051, 0.0298, 0.01] | [10.0, 4.15, 1.03, 0.198, 0.1, 0.051, 0.0172, 0.01] | 0 | [240.0, 300.0, 400.0, 450.0, 530.0, 650.0, 800.0, 1311.0] | [480.0, 550.0, 700.0, 1000.0, 1260.0, 1600.0, 2500.0, 3227.0]
Siemens NH-1-100 | Siemens NH-1-100 | 100 | [5400.0, 2000.0, 400.0, 20.0, 1.0, 0.2, 0.012, 0.004] | 0 | 0 | [150.0, 190.0, 250.0, 430.0, 900.0, 1250.0, 2700.0, 3600.0] | 0 | 0
Siemens NH-1-125 | Siemens NH-1-125 | 125 | [4800.0, 120.0, 7.0, 0.1, 0.004] | 0 | 0 | [180.0, 400.0, 740.0, 2000.0, 4250.0] | 0 | 0
Siemens NH-1-16 | Siemens NH-1-16 | 16 | [4000.0, 400.0, 2.0, 0.1, 0.04, 0.01] | 0 | 0 | [26.0, 35.0, 75.0, 150.0, 200.0, 300.0] | 0 | 0
Siemens NH-1-160 | Siemens NH-1-160 | 160 | [4800.0, 120.0, 7.0, 0.1, 0.004] | 0 | 0 | [210.0, 500.0, 900.0, 2300.0, 5000.0] | 0 | 0
Siemens NH-1-25 | Siemens NH-1-25 | 25 | [4000.0, 1000.0, 10.0, 0.2, 0.02, 0.01] | 0 | 0 | [40.0, 50.0, 100.0, 210.0, 400.0, 500.0] | 0 | 0
Siemens NH-1-50 | Siemens NH-1-50 | 50 | [4000.0, 40.0, 4.0, 1.0, 0.02, 0.01] | 0 | 0 | [86.0, 200.0, 300.0, 400.0, 1000.0, 1280.0] | 0 | 0
Siemens NH-1-63 | Siemens NH-1-63 | 63 | [4000.0, 100.0, 10.0, 2.0, 0.04, 0.01] | 0 | 0 | [100.0, 200.0, 300.0, 400.0, 1000.0, 1500.0] | 0 | 0
Siemens NH-1-80 | Siemens NH-1-80 | 80 | [4800.0, 120.0, 7.0, 0.1, 0.01] | 0 | 0 | [150.58, 250.0, 450.0, 1150.0, 2470.0] | 0 | 0
Siemens NH-2-1000 | Siemens NH-2-1000 | 1000 | [4800.0, 120.0, 7.0, 0.1, 0.004] | 0 | 0 | [1900.0, 3500.0, 8400.0, 24000.0, 52000.0] | 0 | 0
Siemens NH-2-200 | Siemens NH-2-200 | 200 | [4800.0, 120.0, 7.0, 0.1, 0.004] | 0 | 0 | [280.0, 650.0, 1200.0, 3000.0, 7000.0] | 0 | 0
Siemens NH-2-224 | Siemens NH-2-224 | 224 | [4800.0, 120.0, 7.0, 0.2, 0.04, 0.004] | 0 | 0 | [400.0, 750.0, 1453.0, 3025.0, 4315.0, 7600.0] | 0 | 0
Siemens NH-2-250 | Siemens NH-2-250 | 250 | [4800.0, 120.0, 7.0, 0.1, 0.004] | 0 | 0 | [450.0, 800.0, 1650.0, 4000.0, 8500.0] | 0 | 0
Siemens NH-2-315 | Siemens NH-2-315 | 315 | [4800.0, 120.0, 7.0, 0.1, 0.004] | 0 | 0 | [550.0, 920.0, 1900.0, 5000.0, 11000.0] | 0 | 0
Siemens NH-2-355 | Siemens NH-2-355 | 355 | [4800.0, 120.0, 6.0, 0.1, 0.004] | 0 | 0 | [650.0, 1116.27, 2350.0, 5840.0, 12790.0] | 0 | 0
Siemens NH-2-400 | Siemens NH-2-400 | 400 | [4800.0, 120.0, 7.0, 0.1, 0.004] | 0 | 0 | [720.0, 1350.0, 2800.0, 6500.0, 15000.0] | 0 | 0
Siemens NH-2-425 | Siemens NH-2-425 | 425 | [4800.0, 120.0, 7.0, 0.1, 0.004] | 0 | 0 | [850.0, 1500.0, 3050.0, 7500.0, 16500.0] | 0 | 0
Siemens NH-2-630 | Siemens NH-2-630 | 630 | [4800.0, 120.0, 7.0, 0.1, 0.004] | 0 | 0 | [1200.0, 2000.0, 4800.0, 12000.0, 26000.0] | 0 | 0

## dtypes
| element | column | dtype
0 | bus | name | object
1 | bus | vn_kv | float64
2 | bus | type | object
3 | bus | zone | object
4 | bus | in_service | bool
5 | load | name | object
6 | load | bus | uint32
7 | load | p_mw | float64
8 | load | q_mvar | float64
9 | load | const_z_percent | float64
10 | load | const_i_percent | float64
11 | load | sn_mva | float64
12 | load | scaling | float64
13 | load | in_service | bool
14 | load | type | object
15 | ext_grid | name | object
16 | ext_grid | bus | uint32
17 | ext_grid | vm_pu | float64
18 | ext_grid | va_degree | float64
19 | ext_grid | slack_weight | float64
20 | ext_grid | in_service | bool
21 | line | name | object
22 | line | std_type | object
23 | line | from_bus | uint32
24 | line | to_bus | uint32
25 | line | length_km | float64
26 | line | r_ohm_per_km | float64
27 | line | x_ohm_per_km | float64
28 | line | c_nf_per_km | float64
29 | line | g_us_per_km | float64
30 | line | max_i_ka | float64
31 | line | df | float64
32 | line | parallel | uint32
33 | line | type | object
34 | line | in_service | bool
35 | trafo | name | object
36 | trafo | std_type | object
37 | trafo | hv_bus | uint32
38 | trafo | lv_bus | uint32
39 | trafo | sn_mva | float64
40 | trafo | vn_hv_kv | float64
41 | trafo | vn_lv_kv | float64
42 | trafo | vk_percent | float64
43 | trafo | vkr_percent | float64
44 | trafo | pfe_kw | float64
45 | trafo | i0_percent | float64
46 | trafo | shift_degree | float64
47 | trafo | tap_side | object
48 | trafo | tap_neutral | int32
49 | trafo | tap_min | int32
50 | trafo | tap_max | int32
51 | trafo | tap_step_percent | float64
52 | trafo | tap_step_degree | float64
53 | trafo | tap_pos | int32
54 | trafo | tap_phase_shifter | bool
55 | trafo | parallel | uint32
56 | trafo | df | float64
57 | trafo | in_service | bool
58 | line_geodata | coords | object
59 | bus_geodata | x | float64
60 | bus_geodata | y | float64
61 | bus_geodata | coords | object

## parameters
| version | format_version | converged | OPF_converged | name | f_hz | sn_mva
0 | 2.14.6 | 2.14.0 | FALSE | FALSE |  | 50 | 1