## bus
| name | vn_kv | type | zone | in_service
0 | bus_LV_2861-17_0_8_node_0 | 0.4 | n |  | TRUE
1 | bus_LV_2861-17_0_8_node_1 | 0.4 | n |  | TRUE
2 | bus_LV_2861-17_0_8_node_2 | 0.4 | n |  | TRUE
3 | bus_LV_2861-17_0_8_node_3 | 0.4 | n |  | TRUE
4 | bus_LV_2861-17_0_8_node_4 | 0.4 | n |  | TRUE
5 | bus_LV_2861-17_0_8_node_61 | 0.4 | n |  | TRUE
6 | bus_LV_2861-17_0_8_node_22 | 0.4 | n |  | TRUE
7 | bus_LV_2861-17_0_8_node_64 | 0.4 | n |  | TRUE
8 | bus_LV_2861-17_0_8_node_73 | 0.4 | n |  | TRUE
9 | bus_LV_2861-17_0_8_node_56 | 0.4 | n |  | TRUE
10 | bus_LV_2861-17_0_8_node_47 | 0.4 | n |  | TRUE
11 | bus_LV_2861-17_0_8_node_23 | 0.4 | n |  | TRUE
12 | bus_LV_2861-17_0_8_node_5 | 0.4 | n |  | TRUE
13 | bus_LV_2861-17_0_8_node_6 | 0.4 | n |  | TRUE
14 | bus_LV_2861-17_0_8_node_7 | 0.4 | n |  | TRUE
15 | bus_LV_2861-17_0_8_node_8 | 0.4 | n |  | TRUE
16 | bus_LV_2861-17_0_8_node_9 | 0.4 | n |  | TRUE
17 | bus_LV_2861-17_0_8_node_10 | 0.4 | n |  | TRUE
18 | bus_LV_2861-17_0_8_node_40 | 0.4 | n |  | TRUE
19 | bus_LV_2861-17_0_8_node_20 | 0.4 | n |  | TRUE
20 | bus_LV_2861-17_0_8_node_65 | 0.4 | n |  | TRUE
21 | bus_LV_2861-17_0_8_node_39 | 0.4 | n |  | TRUE
22 | bus_LV_2861-17_0_8_node_18 | 0.4 | n |  | TRUE
23 | bus_LV_2861-17_0_8_node_66 | 0.4 | n |  | TRUE
24 | bus_LV_2861-17_0_8_node_67 | 0.4 | n |  | TRUE
25 | bus_LV_2861-17_0_8_node_11 | 0.4 | n |  | TRUE
26 | bus_LV_2861-17_0_8_node_12 | 0.4 | n |  | TRUE
27 | bus_LV_2861-17_0_8_node_13 | 0.4 | n |  | TRUE
28 | bus_LV_2861-17_0_8_node_14 | 0.4 | n |  | TRUE
29 | bus_LV_2861-17_0_8_node_15 | 0.4 | n |  | TRUE
30 | bus_LV_2861-17_0_8_node_16 | 0.4 | n |  | TRUE
31 | bus_LV_2861-17_0_8_node_71 | 0.4 | n |  | TRUE
32 | bus_LV_2861-17_0_8_node_70 | 0.4 | n |  | TRUE
33 | bus_LV_2861-17_0_8_node_25 | 0.4 | n |  | TRUE
34 | bus_LV_2861-17_0_8_node_72 | 0.4 | n |  | TRUE
35 | bus_LV_2861-17_0_8_node_68 | 0.4 | n |  | TRUE
36 | bus_LV_2861-17_0_8_node_55 | 0.4 | n |  | TRUE
37 | bus_LV_2861-17_0_8_node_69 | 0.4 | n |  | TRUE
38 | bus_LV_2861-17_0_8_node_26 | 0.4 | n |  | TRUE
39 | bus_LV_2861-17_0_8_node_17 | 0.4 | n |  | TRUE
40 | bus_LV_2861-17_0_8_node_19 | 0.4 | n |  | TRUE
41 | bus_LV_2861-17_0_8_node_21 | 0.4 | n |  | TRUE
42 | bus_LV_2861-17_0_8_node_54 | 0.4 | n |  | TRUE
43 | bus_LV_2861-17_0_8_node_24 | 0.4 | n |  | TRUE
44 | bus_LV_2861-17_0_8_node_28 | 0.4 | n |  | TRUE
45 | bus_LV_2861-17_0_8_node_45 | 0.4 | n |  | TRUE
46 | bus_LV_2861-17_0_8_node_27 | 0.4 | n |  | TRUE
47 | bus_LV_2861-17_0_8_node_74 | 0.4 | n |  | TRUE
48 | bus_LV_2861-17_0_8_node_75 | 0.4 | n |  | TRUE
49 | bus_LV_2861-17_0_8_node_48 | 0.4 | n |  | TRUE
50 | bus_LV_2861-17_0_8_node_29 | 0.4 | n |  | TRUE
51 | bus_LV_2861-17_0_8_node_30 | 0.4 | n |  | TRUE
52 | bus_LV_2861-17_0_8_node_31 | 0.4 | n |  | TRUE
53 | bus_LV_2861-17_0_8_node_32 | 0.4 | n |  | TRUE
54 | bus_LV_2861-17_0_8_node_33 | 0.4 | n |  | TRUE
55 | bus_LV_2861-17_0_8_node_80 | 0.4 | n |  | TRUE
56 | bus_LV_2861-17_0_8_node_103 | 0.4 | n |  | TRUE
57 | bus_LV_2861-17_0_8_node_81 | 0.4 | n |  | TRUE
58 | bus_LV_2861-17_0_8_node_107 | 0.4 | n |  | TRUE
59 | bus_LV_2861-17_0_8_node_108 | 0.4 | n |  | TRUE
60 | bus_LV_2861-17_0_8_node_87 | 0.4 | n |  | TRUE
61 | bus_LV_2861-17_0_8_node_86 | 0.4 | n |  | TRUE
62 | bus_LV_2861-17_0_8_node_34 | 0.4 | n |  | TRUE
63 | bus_LV_2861-17_0_8_node_35 | 0.4 | n |  | TRUE
64 | bus_LV_2861-17_0_8_node_36 | 0.4 | n |  | TRUE
65 | bus_LV_2861-17_0_8_node_37 | 0.4 | n |  | TRUE
66 | bus_LV_2861-17_0_8_node_38 | 0.4 | n |  | TRUE
67 | bus_LV_2861-17_0_8_node_44 | 0.4 | n |  | TRUE
68 | bus_LV_2861-17_0_8_node_53 | 0.4 | n |  | TRUE
69 | bus_LV_2861-17_0_8_node_93 | 0.4 | n |  | TRUE
70 | bus_LV_2861-17_0_8_node_46 | 0.4 | n |  | TRUE
71 | bus_LV_2861-17_0_8_node_43 | 0.4 | n |  | TRUE
72 | bus_LV_2861-17_0_8_node_52 | 0.4 | n |  | TRUE
73 | bus_LV_2861-17_0_8_node_91 | 0.4 | n |  | TRUE
74 | bus_LV_2861-17_0_8_node_41 | 0.4 | n |  | TRUE
75 | bus_LV_2861-17_0_8_node_42 | 0.4 | n |  | TRUE
76 | bus_LV_2861-17_0_8_node_49 | 0.4 | n |  | TRUE
77 | bus_LV_2861-17_0_8_node_50 | 0.4 | n |  | TRUE
78 | bus_LV_2861-17_0_8_node_51 | 0.4 | n |  | TRUE
79 | bus_LV_2861-17_0_8_node_60 | 0.4 | n |  | TRUE
80 | bus_LV_2861-17_0_8_node_58 | 0.4 | n |  | TRUE
81 | bus_LV_2861-17_0_8_node_59 | 0.4 | n |  | TRUE
82 | bus_LV_2861-17_0_8_node_57 | 0.4 | n |  | TRUE
83 | bus_LV_2861-17_0_8_node_106 | 0.4 | n |  | TRUE
84 | bus_LV_2861-17_0_8_node_62 | 0.4 | n |  | TRUE
85 | bus_LV_2861-17_0_8_node_63 | 0.4 | n |  | TRUE
86 | bus_LV_2861-17_0_8_node_77 | 0.4 | n |  | TRUE
87 | bus_LV_2861-17_0_8_node_78 | 0.4 | n |  | TRUE
88 | bus_LV_2861-17_0_8_node_76 | 0.4 | n |  | TRUE
89 | bus_LV_2861-17_0_8_node_111 | 0.4 | n |  | TRUE
90 | bus_LV_2861-17_0_8_node_112 | 0.4 | n |  | TRUE
91 | bus_LV_2861-17_0_8_node_113 | 0.4 | n |  | TRUE
92 | bus_LV_2861-17_0_8_node_79 | 0.4 | n |  | TRUE
93 | bus_LV_2861-17_0_8_node_82 | 0.4 | n |  | TRUE
94 | bus_LV_2861-17_0_8_node_83 | 0.4 | n |  | TRUE
95 | bus_LV_2861-17_0_8_node_84 | 0.4 | n |  | TRUE
96 | bus_LV_2861-17_0_8_node_85 | 0.4 | n |  | TRUE
97 | bus_LV_2861-17_0_8_node_92 | 0.4 | n |  | TRUE
98 | bus_LV_2861-17_0_8_node_94 | 0.4 | n |  | TRUE
99 | bus_LV_2861-17_0_8_node_90 | 0.4 | n |  | TRUE
100 | bus_LV_2861-17_0_8_node_88 | 0.4 | n |  | TRUE
101 | bus_LV_2861-17_0_8_node_89 | 0.4 | n |  | TRUE
102 | bus_LV_2861-17_0_8_node_96 | 0.4 | n |  | TRUE
103 | bus_LV_2861-17_0_8_node_97 | 0.4 | n |  | TRUE
104 | bus_LV_2861-17_0_8_node_110 | 0.4 | n |  | TRUE
105 | bus_LV_2861-17_0_8_node_95 | 0.4 | n |  | TRUE
106 | bus_LV_2861-17_0_8_node_122 | 0.4 | n |  | TRUE
107 | bus_LV_2861-17_0_8_node_104 | 0.4 | n |  | TRUE
108 | bus_LV_2861-17_0_8_node_123 | 0.4 | n |  | TRUE
109 | bus_LV_2861-17_0_8_node_98 | 0.4 | n |  | TRUE
110 | bus_LV_2861-17_0_8_node_99 | 0.4 | n |  | TRUE
111 | bus_LV_2861-17_0_8_node_100 | 0.4 | n |  | TRUE
112 | bus_LV_2861-17_0_8_node_101 | 0.4 | n |  | TRUE
113 | bus_LV_2861-17_0_8_node_102 | 0.4 | n |  | TRUE
114 | bus_LV_2861-17_0_8_node_105 | 0.4 | n |  | TRUE
115 | bus_LV_2861-17_0_8_node_127 | 0.4 | n |  | TRUE
116 | bus_LV_2861-17_0_8_node_109 | 0.4 | n |  | TRUE
117 | bus_LV_2861-17_0_8_node_128 | 0.4 | n |  | TRUE
118 | bus_LV_2861-17_0_8_node_114 | 0.4 | n |  | TRUE
119 | bus_LV_2861-17_0_8_node_124 | 0.4 | n |  | TRUE
120 | bus_LV_2861-17_0_8_node_126 | 0.4 | n |  | TRUE
121 | bus_LV_2861-17_0_8_node_125 | 0.4 | n |  | TRUE
122 | bus_LV_2861-17_0_8_node_115 | 0.4 | n |  | TRUE
123 | bus_LV_2861-17_0_8_node_116 | 0.4 | n |  | TRUE
124 | bus_LV_2861-17_0_8_node_117 | 0.4 | n |  | TRUE
125 | bus_LV_2861-17_0_8_node_118 | 0.4 | n |  | TRUE
126 | bus_LV_2861-17_0_8_node_119 | 0.4 | n |  | TRUE
127 | bus_LV_2861-17_0_8_node_120 | 0.4 | n |  | TRUE
128 | bus_LV_2861-17_0_8_node_129 | 0.4 | n |  | TRUE
129 | bus_LV_2861-17_0_8_node_132 | 0.4 | n |  | TRUE
130 | bus_LV_2861-17_0_8_node_133 | 0.4 | n |  | TRUE
131 | bus_LV_2861-17_0_8_node_130 | 0.4 | n |  | TRUE
132 | bus_LV_2861-17_0_8_node_131 | 0.4 | n |  | TRUE
133 | bus_LV_2861-17_0_8_node_134 | 0.4 | n |  | TRUE
134 | bus_MV_299_0_node_32 | 20 | n |  | TRUE

## load
| name | bus | p_mw | q_mvar | const_z_percent | const_i_percent | sn_mva | scaling | in_service | type
0 | LV_2861-17_0_8_load_0 | 0 | 0.0045913 | 0.0011507 | 0 | 0 |  | 1 | TRUE | wye
1 | LV_2861-17_0_8_load_4 | 4 | 0.0072319 | 0.0018125 | 0 | 0 |  | 1 | TRUE | wye
2 | LV_2861-17_0_8_load_22 | 6 | 0.0040379 | 0.001012 | 0 | 0 |  | 1 | TRUE | wye
3 | LV_2861-17_0_8_load_64 | 7 | 0.006528 | 0.0016361 | 0 | 0 |  | 1 | TRUE | wye
4 | LV_2861-17_0_8_load_73 | 8 | 0.0047566 | 0.0011921 | 0 | 0 |  | 1 | TRUE | wye
5 | LV_2861-17_0_8_load_56 | 9 | 0.0036028 | 0.00090294 | 0 | 0 |  | 1 | TRUE | wye
6 | LV_2861-17_0_8_load_47 | 10 | 0.0053947 | 0.001352 | 0 | 0 |  | 1 | TRUE | wye
7 | LV_2861-17_0_8_load_23 | 11 | 0.0041155 | 0.0010314 | 0 | 0 |  | 1 | TRUE | wye
8 | LV_2861-17_0_8_load_5 | 12 | 0.0013842 | 0.0003469 | 0 | 0 |  | 1 | TRUE | wye
9 | LV_2861-17_0_8_load_6 | 13 | 0.00252 | 0.00063158 | 0 | 0 |  | 1 | TRUE | wye
10 | LV_2861-17_0_8_load_8 | 15 | 0.002132 | 0.00053433 | 0 | 0 |  | 1 | TRUE | wye
11 | LV_2861-17_0_8_load_9 | 16 | 0.0019668 | 0.00049294 | 0 | 0 |  | 1 | TRUE | wye
12 | LV_2861-17_0_8_load_10 | 17 | 0.001869 | 0.00046841 | 0 | 0 |  | 1 | TRUE | wye
13 | LV_2861-17_0_8_load_40 | 18 | 0.0022242 | 0.00055743 | 0 | 0 |  | 1 | TRUE | wye
14 | LV_2861-17_0_8_load_20 | 19 | 0.0026985 | 0.0006763 | 0 | 0 |  | 1 | TRUE | wye
15 | LV_2861-17_0_8_load_39 | 21 | 0.0021664 | 0.00054295 | 0 | 0 |  | 1 | TRUE | wye
16 | LV_2861-17_0_8_load_18 | 22 | 0.0024059 | 0.00060298 | 0 | 0 |  | 1 | TRUE | wye
17 | LV_2861-17_0_8_load_66 | 23 | 0.0026088 | 0.00065383 | 0 | 0 |  | 1 | TRUE | wye
18 | LV_2861-17_0_8_load_67 | 24 | 0.0039139 | 0.00098093 | 0 | 0 |  | 1 | TRUE | wye
19 | LV_2861-17_0_8_load_11 | 25 | 0.004027 | 0.0010093 | 0 | 0 |  | 1 | TRUE | wye
20 | LV_2861-17_0_8_load_12 | 26 | 0.0033912 | 0.00084991 | 0 | 0 |  | 1 | TRUE | wye
21 | LV_2861-17_0_8_load_14 | 28 | 0.0043344 | 0.0010863 | 0 | 0 |  | 1 | TRUE | wye
22 | LV_2861-17_0_8_load_16 | 30 | 0.003736 | 0.00093632 | 0 | 0 |  | 1 | TRUE | wye
23 | LV_2861-17_0_8_load_71 | 31 | 0.0035467 | 0.00088889 | 0 | 0 |  | 1 | TRUE | wye
24 | LV_2861-17_0_8_load_70 | 32 | 0.0023114 | 0.00057929 | 0 | 0 |  | 1 | TRUE | wye
25 | LV_2861-17_0_8_load_25 | 33 | 0.0024 | 0.00060149 | 0 | 0 |  | 1 | TRUE | wye
26 | LV_2861-17_0_8_load_72 | 34 | 0.0031467 | 0.00078864 | 0 | 0 |  | 1 | TRUE | wye
27 | LV_2861-17_0_8_load_68 | 35 | 0.0065559 | 0.0016431 | 0 | 0 |  | 1 | TRUE | wye
28 | LV_2861-17_0_8_load_69 | 37 | 0.0013298 | 0.00033329 | 0 | 0 |  | 1 | TRUE | wye
29 | LV_2861-17_0_8_load_26 | 38 | 0.0083549 | 0.0020939 | 0 | 0 |  | 1 | TRUE | wye
30 | LV_2861-17_0_8_load_17 | 39 | 0.0015256 | 0.00038235 | 0 | 0 |  | 1 | TRUE | wye
31 | LV_2861-17_0_8_load_19 | 40 | 0.0041338 | 0.001036 | 0 | 0 |  | 1 | TRUE | wye
32 | LV_2861-17_0_8_load_21 | 41 | 0.0047823 | 0.0011986 | 0 | 0 |  | 1 | TRUE | wye
33 | LV_2861-17_0_8_load_54 | 42 | 0.0049618 | 0.0012435 | 0 | 0 |  | 1 | TRUE | wye
34 | LV_2861-17_0_8_load_24 | 43 | 0.0018585 | 0.00046577 | 0 | 0 |  | 1 | TRUE | wye
35 | LV_2861-17_0_8_load_28 | 44 | 0.0027547 | 0.0006904 | 0 | 0 |  | 1 | TRUE | wye
36 | LV_2861-17_0_8_load_74 | 47 | 0.013466 | 0.003375 | 0 | 0 |  | 1 | TRUE | wye
37 | LV_2861-17_0_8_load_75 | 48 | 0.0049179 | 0.0012326 | 0 | 0 |  | 1 | TRUE | wye
38 | LV_2861-17_0_8_load_48 | 49 | 0.0016568 | 0.00041524 | 0 | 0 |  | 1 | TRUE | wye
39 | LV_2861-17_0_8_load_29 | 50 | 0.0084782 | 0.0021248 | 0 | 0 |  | 1 | TRUE | wye
40 | LV_2861-17_0_8_load_30 | 51 | 0.0039609 | 0.00099271 | 0 | 0 |  | 1 | TRUE | wye
41 | LV_2861-17_0_8_load_31 | 52 | 0.0053637 | 0.0013443 | 0 | 0 |  | 1 | TRUE | wye
42 | LV_2861-17_0_8_load_32 | 53 | 0.0052717 | 0.0013212 | 0 | 0 |  | 1 | TRUE | wye
43 | LV_2861-17_0_8_load_80 | 55 | 0.0027207 | 0.00068187 | 0 | 0 |  | 1 | TRUE | wye
44 | LV_2861-17_0_8_load_81 | 57 | 0.0040911 | 0.0010253 | 0 | 0 |  | 1 | TRUE | wye
45 | LV_2861-17_0_8_load_108 | 59 | 0.00739 | 0.0018521 | 0 | 0 |  | 1 | TRUE | wye
46 | LV_2861-17_0_8_load_87 | 60 | 0.0030068 | 0.00075358 | 0 | 0 |  | 1 | TRUE | wye
47 | LV_2861-17_0_8_load_86 | 61 | 0.0024722 | 0.00061959 | 0 | 0 |  | 1 | TRUE | wye
48 | LV_2861-17_0_8_load_34 | 62 | 0.0019048 | 0.0004774 | 0 | 0 |  | 1 | TRUE | wye
49 | LV_2861-17_0_8_load_35 | 63 | 0.0076328 | 0.001913 | 0 | 0 |  | 1 | TRUE | wye
50 | LV_2861-17_0_8_load_36 | 64 | 0.0049579 | 0.0012426 | 0 | 0 |  | 1 | TRUE | wye
51 | LV_2861-17_0_8_load_38 | 66 | 0.006728 | 0.0016862 | 0 | 0 |  | 1 | TRUE | wye
52 | LV_2861-17_0_8_load_53 | 68 | 0.0097307 | 0.0024387 | 0 | 0 |  | 1 | TRUE | wye
53 | LV_2861-17_0_8_load_93 | 69 | 0.0028516 | 0.00071469 | 0 | 0 |  | 1 | TRUE | wye
54 | LV_2861-17_0_8_load_46 | 70 | 0.0029631 | 0.00074262 | 0 | 0 |  | 1 | TRUE | wye
55 | LV_2861-17_0_8_load_43 | 71 | 0.014173 | 0.003552 | 0 | 0 |  | 1 | TRUE | wye
56 | LV_2861-17_0_8_load_52 | 72 | 0.0020739 | 0.00051977 | 0 | 0 |  | 1 | TRUE | wye
57 | LV_2861-17_0_8_load_91 | 73 | 0.0045647 | 0.001144 | 0 | 0 |  | 1 | TRUE | wye
58 | LV_2861-17_0_8_load_41 | 74 | 0.0023926 | 0.00059965 | 0 | 0 |  | 1 | TRUE | wye
59 | LV_2861-17_0_8_load_42 | 75 | 0.0023464 | 0.00058807 | 0 | 0 |  | 1 | TRUE | wye
60 | LV_2861-17_0_8_load_49 | 76 | 0.0068929 | 0.0017275 | 0 | 0 |  | 1 | TRUE | wye
61 | LV_2861-17_0_8_load_50 | 77 | 0.0055664 | 0.0013951 | 0 | 0 |  | 1 | TRUE | wye
62 | LV_2861-17_0_8_load_51 | 78 | 0.0045454 | 0.0011392 | 0 | 0 |  | 1 | TRUE | wye
63 | LV_2861-17_0_8_load_57 | 82 | 0.013316 | 0.0033372 | 0 | 0 |  | 1 | TRUE | wye
64 | LV_2861-17_0_8_load_106 | 83 | 0.0070837 | 0.0017754 | 0 | 0 |  | 1 | TRUE | wye
65 | LV_2861-17_0_8_load_62 | 84 | 0.0057258 | 0.001435 | 0 | 0 |  | 1 | TRUE | wye
66 | LV_2861-17_0_8_load_63 | 85 | 0.0058712 | 0.0014715 | 0 | 0 |  | 1 | TRUE | wye
67 | LV_2861-17_0_8_load_77 | 86 | 0.0027886 | 0.00069888 | 0 | 0 |  | 1 | TRUE | wye
68 | LV_2861-17_0_8_load_78 | 87 | 0.0097101 | 0.0024336 | 0 | 0 |  | 1 | TRUE | wye
69 | LV_2861-17_0_8_load_76 | 88 | 0.0038603 | 0.00096748 | 0 | 0 |  | 1 | TRUE | wye
70 | LV_2861-17_0_8_load_111 | 89 | 0.0058876 | 0.0014756 | 0 | 0 |  | 1 | TRUE | wye
71 | LV_2861-17_0_8_load_112 | 90 | 0.006409 | 0.0016062 | 0 | 0 |  | 1 | TRUE | wye
72 | LV_2861-17_0_8_load_113 | 91 | 0.0035965 | 0.00090136 | 0 | 0 |  | 1 | TRUE | wye
73 | LV_2861-17_0_8_load_79 | 92 | 0.0080391 | 0.0020148 | 0 | 0 |  | 1 | TRUE | wye
74 | LV_2861-17_0_8_load_82 | 93 | 0.0020677 | 0.00051821 | 0 | 0 |  | 1 | TRUE | wye
75 | LV_2861-17_0_8_load_83 | 94 | 0.0040597 | 0.0010175 | 0 | 0 |  | 1 | TRUE | wye
76 | LV_2861-17_0_8_load_84 | 95 | 0.0066498 | 0.0016666 | 0 | 0 |  | 1 | TRUE | wye
77 | LV_2861-17_0_8_load_85 | 96 | 0.0030673 | 0.00076874 | 0 | 0 |  | 1 | TRUE | wye
78 | LV_2861-17_0_8_load_94 | 98 | 0.004261 | 0.0010679 | 0 | 0 |  | 1 | TRUE | wye
79 | LV_2861-17_0_8_load_90 | 99 | 0.0036265 | 0.00090888 | 0 | 0 |  | 1 | TRUE | wye
80 | LV_2861-17_0_8_load_88 | 100 | 0.0022794 | 0.00057127 | 0 | 0 |  | 1 | TRUE | wye
81 | LV_2861-17_0_8_load_89 | 101 | 0.0037532 | 0.00094063 | 0 | 0 |  | 1 | TRUE | wye
82 | LV_2861-17_0_8_load_96 | 102 | 0.0029531 | 0.00074011 | 0 | 0 |  | 1 | TRUE | wye
83 | LV_2861-17_0_8_load_97 | 103 | 0.0037357 | 0.00093625 | 0 | 0 |  | 1 | TRUE | wye
84 | LV_2861-17_0_8_load_110 | 104 | 0.0047434 | 0.0011888 | 0 | 0 |  | 1 | TRUE | wye
85 | LV_2861-17_0_8_load_95 | 105 | 0.0080177 | 0.0020094 | 0 | 0 |  | 1 | TRUE | wye
86 | LV_2861-17_0_8_load_122 | 106 | 0.0092085 | 0.0023079 | 0 | 0 |  | 1 | TRUE | wye
87 | LV_2861-17_0_8_load_104 | 107 | 0.014037 | 0.0035181 | 0 | 0 |  | 1 | TRUE | wye
88 | LV_2861-17_0_8_load_123 | 108 | 0.0084956 | 0.0021292 | 0 | 0 |  | 1 | TRUE | wye
89 | LV_2861-17_0_8_load_98 | 109 | 0.0028163 | 0.00070583 | 0 | 0 |  | 1 | TRUE | wye
90 | LV_2861-17_0_8_load_99 | 110 | 0.0050404 | 0.0012632 | 0 | 0 |  | 1 | TRUE | wye
91 | LV_2861-17_0_8_load_100 | 111 | 0.0023222 | 0.00058199 | 0 | 0 |  | 1 | TRUE | wye
92 | LV_2861-17_0_8_load_101 | 112 | 0.0034007 | 0.0008523 | 0 | 0 |  | 1 | TRUE | wye
93 | LV_2861-17_0_8_load_105 | 114 | 0.0024 | 0.00060149 | 0 | 0 |  | 1 | TRUE | wye
94 | LV_2861-17_0_8_load_127 | 115 | 0.005234 | 0.0013118 | 0 | 0 |  | 1 | TRUE | wye
95 | LV_2861-17_0_8_load_109 | 116 | 0.0032091 | 0.00080428 | 0 | 0 |  | 1 | TRUE | wye
96 | LV_2861-17_0_8_load_124 | 119 | 0.0052336 | 0.0013117 | 0 | 0 |  | 1 | TRUE | wye
97 | LV_2861-17_0_8_load_126 | 120 | 0.0065219 | 0.0016346 | 0 | 0 |  | 1 | TRUE | wye
98 | LV_2861-17_0_8_load_125 | 121 | 0.0064378 | 0.0016135 | 0 | 0 |  | 1 | TRUE | wye
99 | LV_2861-17_0_8_load_115 | 122 | 0.012562 | 0.0031483 | 0 | 0 |  | 1 | TRUE | wye
100 | LV_2861-17_0_8_load_116 | 123 | 0.010755 | 0.0026953 | 0 | 0 |  | 1 | TRUE | wye
101 | LV_2861-17_0_8_load_117 | 124 | 0.01279 | 0.0032055 | 0 | 0 |  | 1 | TRUE | wye
102 | LV_2861-17_0_8_load_118 | 125 | 0.010491 | 0.0026293 | 0 | 0 |  | 1 | TRUE | wye
103 | LV_2861-17_0_8_load_119 | 126 | 0.007094 | 0.0017779 | 0 | 0 |  | 1 | TRUE | wye
104 | LV_2861-17_0_8_load_120 | 127 | 0.0036893 | 0.00092464 | 0 | 0 |  | 1 | TRUE | wye
105 | LV_2861-17_0_8_load_132 | 129 | 0.0021014 | 0.00052667 | 0 | 0 |  | 1 | TRUE | wye
106 | LV_2861-17_0_8_load_133 | 130 | 0.0066506 | 0.0016668 | 0 | 0 |  | 1 | TRUE | wye
107 | LV_2861-17_0_8_load_130 | 131 | 0.016774 | 0.0042039 | 0 | 0 |  | 1 | TRUE | wye
108 | LV_2861-17_0_8_load_131 | 132 | 0.010627 | 0.0026634 | 0 | 0 |  | 1 | TRUE | wye
109 | LV_2861-17_0_8_load_134 | 133 | 0.0081435 | 0.0020409 | 0 | 0 |  | 1 | TRUE | wye

## ext_grid
| name | bus | vm_pu | va_degree | slack_weight | in_service
0 |  | 73 | 1 | 0 | 1 | TRUE

## line
| name | std_type | from_bus | to_bus | length_km | r_ohm_per_km | x_ohm_per_km | c_nf_per_km | g_us_per_km | max_i_ka | df | parallel | type | in_service
0 | LV_2861-17_0_8_line_0 |  | 0 | 1 | 0.020332 | 0.125 | 0.08 | 261 | 0 | 0.364 | 1 | 1 | cs | TRUE
1 | LV_2861-17_0_8_line_1 |  | 0 | 2 | 0.033489 | 0.125 | 0.08 | 261 | 0 | 0.364 | 1 | 1 | cs | TRUE
2 | LV_2861-17_0_8_line_2 |  | 1 | 3 | 0.011014 | 0.125 | 0.08 | 261 | 0 | 0.364 | 1 | 1 | cs | TRUE
3 | LV_2861-17_0_8_line_3 |  | 2 | 4 | 0.018623 | 0.125 | 0.08 | 261 | 0 | 0.364 | 1 | 1 | cs | TRUE
4 | LV_2861-17_0_8_line_4 |  | 3 | 5 | 0.018848 | 0.125 | 0.08 | 261 | 0 | 0.364 | 1 | 1 | cs | TRUE
5 | LV_2861-17_0_8_line_5 |  | 4 | 6 | 0.022497 | 0.125 | 0.08 | 261 | 0 | 0.364 | 1 | 1 | cs | TRUE
6 | LV_2861-17_0_8_line_6 |  | 5 | 7 | 0.013906 | 0.125 | 0.08 | 261 | 0 | 0.364 | 1 | 1 | cs | TRUE
7 | LV_2861-17_0_8_line_7 |  | 5 | 8 | 0.0051054 | 0.125 | 0.08 | 261 | 0 | 0.364 | 1 | 1 | cs | TRUE
8 | LV_2861-17_0_8_line_8 |  | 6 | 11 | 0.015406 | 0.125 | 0.08 | 261 | 0 | 0.364 | 1 | 1 | cs | TRUE
9 | LV_2861-17_0_8_line_9 |  | 7 | 85 | 0.024572 | 0.125 | 0.08 | 261 | 0 | 0.364 | 1 | 1 | cs | TRUE
10 | LV_2861-17_0_8_line_10 |  | 9 | 10 | 0.027838 | 0.125 | 0.08 | 261 | 0 | 0.364 | 1 | 1 | cs | TRUE
11 | LV_2861-17_0_8_line_11 |  | 10 | 67 | 0.030986 | 0.125 | 0.08 | 261 | 0 | 0.364 | 1 | 1 | cs | TRUE
12 | LV_2861-17_0_8_line_12 |  | 11 | 43 | 0.00045196 | 0.125 | 0.08 | 261 | 0 | 0.364 | 1 | 1 | cs | TRUE
13 | LV_2861-17_0_8_line_13 |  | 12 | 13 | 0.02161 | 0.125 | 0.08 | 261 | 0 | 0.364 | 1 | 1 | cs | TRUE
14 | LV_2861-17_0_8_line_14 |  | 12 | 14 | 0.010107 | 0.125 | 0.08 | 261 | 0 | 0.364 | 1 | 1 | cs | TRUE
15 | LV_2861-17_0_8_line_15 |  | 13 | 15 | 0.0019 | 0.125 | 0.08 | 261 | 0 | 0.364 | 1 | 1 | cs | TRUE
16 | LV_2861-17_0_8_line_16 |  | 14 | 16 | 0.014688 | 0.125 | 0.08 | 261 | 0 | 0.364 | 1 | 4 | cs | TRUE
17 | LV_2861-17_0_8_line_17 |  | 14 | 17 | 0.0097055 | 0.125 | 0.08 | 261 | 0 | 0.364 | 1 | 4 | cs | TRUE
18 | LV_2861-17_0_8_line_18 |  | 15 | 18 | 0.019222 | 0.125 | 0.08 | 261 | 0 | 0.364 | 1 | 1 | cs | TRUE
19 | LV_2861-17_0_8_line_19 |  | 16 | 19 | 0.014678 | 0.125 | 0.08 | 261 | 0 | 0.364 | 1 | 4 | cs | TRUE
20 | LV_2861-17_0_8_line_20 |  | 17 | 20 | 0.02946 | 0.125 | 0.08 | 261 | 0 | 0.364 | 1 | 4 | cs | TRUE
21 | LV_2861-17_0_8_line_21 |  | 18 | 21 | 0.0019242 | 0.125 | 0.08 | 261 | 0 | 0.364 | 1 | 1 | cs | TRUE
22 | LV_2861-17_0_8_line_22 |  | 19 | 22 | 0.010057 | 0.125 | 0.08 | 261 | 0 | 0.364 | 1 | 4 | cs | TRUE
23 | LV_2861-17_0_8_line_23 |  | 20 | 23 | 0.017807 | 0.125 | 0.08 | 261 | 0 | 0.364 | 1 | 4 | cs | TRUE
24 | LV_2861-17_0_8_line_24 |  | 20 | 24 | 0.019999 | 0.125 | 0.08 | 261 | 0 | 0.364 | 1 | 1 | cs | TRUE
25 | LV_2861-17_0_8_line_25 |  | 21 | 74 | 0.0033798 | 0.125 | 0.08 | 261 | 0 | 0.364 | 1 | 1 | cs | TRUE
26 | LV_2861-17_0_8_line_26 |  | 22 | 39 | 0.0039454 | 0.125 | 0.08 | 261 | 0 | 0.364 | 1 | 4 | cs | TRUE
27 | LV_2861-17_0_8_line_27 |  | 23 | 37 | 0.025643 | 0.125 | 0.08 | 261 | 0 | 0.364 | 1 | 4 | cs | TRUE
28 | LV_2861-17_0_8_line_28 |  | 25 | 26 | 0.015325 | 0.125 | 0.08 | 261 | 0 | 0.364 | 1 | 4 | cs | TRUE
29 | LV_2861-17_0_8_line_29 |  | 25 | 27 | 0.01484 | 0.125 | 0.08 | 261 | 0 | 0.364 | 1 | 4 | cs | TRUE
30 | LV_2861-17_0_8_line_30 |  | 26 | 28 | 0.0068584 | 0.125 | 0.08 | 261 | 0 | 0.364 | 1 | 4 | cs | TRUE
31 | LV_2861-17_0_8_line_31 |  | 27 | 29 | 0.007741 | 0.125 | 0.08 | 261 | 0 | 0.364 | 1 | 4 | cs | TRUE
32 | LV_2861-17_0_8_line_32 |  | 27 | 30 | 0.014781 | 0.125 | 0.08 | 261 | 0 | 0.364 | 1 | 1 | cs | TRUE
33 | LV_2861-17_0_8_line_33 |  | 28 | 31 | 0.0094422 | 0.125 | 0.08 | 261 | 0 | 0.364 | 1 | 4 | cs | TRUE
34 | LV_2861-17_0_8_line_34 |  | 29 | 32 | 0.01467 | 0.125 | 0.08 | 261 | 0 | 0.364 | 1 | 4 | cs | TRUE
35 | LV_2861-17_0_8_line_35 |  | 30 | 33 | 0.006294 | 0.125 | 0.08 | 261 | 0 | 0.364 | 1 | 1 | cs | TRUE
36 | LV_2861-17_0_8_line_36 |  | 31 | 34 | 0.012498 | 0.125 | 0.08 | 261 | 0 | 0.364 | 1 | 4 | cs | TRUE
37 | LV_2861-17_0_8_line_37 |  | 32 | 37 | 0.022327 | 0.125 | 0.08 | 261 | 0 | 0.364 | 1 | 4 | cs | TRUE
38 | LV_2861-17_0_8_line_38 |  | 33 | 38 | 0.022419 | 0.125 | 0.08 | 261 | 0 | 0.364 | 1 | 1 | cs | TRUE
39 | LV_2861-17_0_8_line_39 |  | 34 | 86 | 0.0028575 | 0.125 | 0.08 | 261 | 0 | 0.364 | 1 | 4 | cs | TRUE
40 | LV_2861-17_0_8_line_40 |  | 35 | 36 | 0.0085107 | 0.125 | 0.08 | 261 | 0 | 0.364 | 1 | 1 | cs | TRUE
41 | LV_2861-17_0_8_line_41 |  | 36 | 42 | 0.0073083 | 0.125 | 0.08 | 261 | 0 | 0.364 | 1 | 4 | cs | TRUE
42 | LV_2861-17_0_8_line_42 |  | 36 | 41 | 0.016542 | 0.125 | 0.08 | 261 | 0 | 0.364 | 1 | 4 | cs | TRUE
43 | LV_2861-17_0_8_line_43 |  | 38 | 46 | 0.021662 | 0.125 | 0.08 | 261 | 0 | 0.364 | 1 | 1 | cs | TRUE
44 | LV_2861-17_0_8_line_44 |  | 39 | 40 | 0.021034 | 0.125 | 0.08 | 261 | 0 | 0.364 | 1 | 4 | cs | TRUE
45 | LV_2861-17_0_8_line_45 |  | 40 | 41 | 0.00017108 | 0.125 | 0.08 | 261 | 0 | 0.364 | 1 | 4 | cs | TRUE
46 | LV_2861-17_0_8_line_46 |  | 42 | 72 | 0.024563 | 0.125 | 0.08 | 261 | 0 | 0.364 | 1 | 4 | cs | TRUE
47 | LV_2861-17_0_8_line_47 |  | 43 | 44 | 0.023211 | 0.125 | 0.08 | 261 | 0 | 0.364 | 1 | 1 | cs | TRUE
48 | LV_2861-17_0_8_line_48 |  | 44 | 45 | 0.014051 | 0.125 | 0.08 | 261 | 0 | 0.364 | 1 | 1 | cs | TRUE
49 | LV_2861-17_0_8_line_49 |  | 45 | 49 | 0.008689 | 0.125 | 0.08 | 261 | 0 | 0.364 | 1 | 1 | cs | TRUE
50 | LV_2861-17_0_8_line_50 |  | 46 | 47 | 0.057515 | 0.125 | 0.08 | 261 | 0 | 0.364 | 1 | 1 | cs | TRUE
51 | LV_2861-17_0_8_line_51 |  | 47 | 48 | 0.033796 | 0.125 | 0.08 | 261 | 0 | 0.364 | 1 | 1 | cs | TRUE
52 | LV_2861-17_0_8_line_52 |  | 48 | 88 | 0.006152 | 0.125 | 0.08 | 261 | 0 | 0.364 | 1 | 1 | cs | TRUE
53 | LV_2861-17_0_8_line_53 |  | 49 | 75 | 0.0017176 | 0.125 | 0.08 | 261 | 0 | 0.364 | 1 | 1 | cs | TRUE
54 | LV_2861-17_0_8_line_54 |  | 50 | 51 | 0.012595 | 0.125 | 0.08 | 261 | 0 | 0.364 | 1 | 1 | cs | TRUE
55 | LV_2861-17_0_8_line_55 |  | 50 | 52 | 0.01542 | 0.125 | 0.08 | 261 | 0 | 0.364 | 1 | 1 | cs | TRUE
56 | LV_2861-17_0_8_line_56 |  | 51 | 53 | 0.01134 | 0.125 | 0.08 | 261 | 0 | 0.364 | 1 | 1 | cs | TRUE
57 | LV_2861-17_0_8_line_57 |  | 52 | 54 | 0.0063629 | 0.125 | 0.08 | 261 | 0 | 0.364 | 1 | 1 | cs | TRUE
58 | LV_2861-17_0_8_line_58 |  | 53 | 55 | 0.0028521 | 0.125 | 0.08 | 261 | 0 | 0.364 | 1 | 1 | cs | TRUE
59 | LV_2861-17_0_8_line_59 |  | 54 | 56 | 0.029263 | 0.125 | 0.08 | 261 | 0 | 0.364 | 1 | 1 | cs | TRUE
60 | LV_2861-17_0_8_line_60 |  | 55 | 57 | 0.0057153 | 0.125 | 0.08 | 261 | 0 | 0.364 | 1 | 1 | cs | TRUE
61 | LV_2861-17_0_8_line_61 |  | 56 | 58 | 0.009136 | 0.125 | 0.08 | 261 | 0 | 0.364 | 1 | 1 | cs | TRUE
62 | LV_2861-17_0_8_line_62 |  | 56 | 59 | 0.023232 | 0.125 | 0.08 | 261 | 0 | 0.364 | 1 | 1 | cs | TRUE
63 | LV_2861-17_0_8_line_63 |  | 57 | 93 | 0.018118 | 0.125 | 0.08 | 261 | 0 | 0.364 | 1 | 1 | cs | TRUE
64 | LV_2861-17_0_8_line_64 |  | 58 | 83 | 0.010263 | 0.125 | 0.08 | 261 | 0 | 0.364 | 1 | 1 | cs | TRUE
65 | LV_2861-17_0_8_line_65 |  | 59 | 116 | 0.041304 | 0.125 | 0.08 | 261 | 0 | 0.364 | 1 | 1 | cs | TRUE
66 | LV_2861-17_0_8_line_66 |  | 60 | 61 | 0.021731 | 0.125 | 0.08 | 261 | 0 | 0.364 | 1 | 1 | cs | TRUE
67 | LV_2861-17_0_8_line_67 |  | 61 | 100 | 0.027829 | 0.125 | 0.08 | 261 | 0 | 0.364 | 1 | 1 | cs | TRUE
68 | LV_2861-17_0_8_line_68 |  | 62 | 63 | 0.0043457 | 0.125 | 0.08 | 261 | 0 | 0.364 | 1 | 4 | cs | TRUE
69 | LV_2861-17_0_8_line_69 |  | 62 | 64 | 0.012708 | 0.125 | 0.08 | 261 | 0 | 0.364 | 1 | 4 | cs | TRUE
70 | LV_2861-17_0_8_line_70 |  | 63 | 65 | 0.025707 | 0.125 | 0.08 | 261 | 0 | 0.364 | 1 | 4 | cs | TRUE
71 | LV_2861-17_0_8_line_71 |  | 64 | 66 | 0.021205 | 0.125 | 0.08 | 261 | 0 | 0.364 | 1 | 4 | cs | TRUE
72 | LV_2861-17_0_8_line_72 |  | 65 | 67 | 0.03009 | 0.125 | 0.08 | 261 | 0 | 0.364 | 1 | 1 | cs | TRUE
73 | LV_2861-17_0_8_line_73 |  | 65 | 68 | 0.0077207 | 0.125 | 0.08 | 261 | 0 | 0.364 | 1 | 4 | cs | TRUE
74 | LV_2861-17_0_8_line_74 |  | 66 | 69 | 0.014437 | 0.125 | 0.08 | 261 | 0 | 0.364 | 1 | 4 | cs | TRUE
75 | LV_2861-17_0_8_line_75 |  | 67 | 70 | 0.015465 | 0.125 | 0.08 | 261 | 0 | 0.364 | 1 | 1 | cs | TRUE
76 | LV_2861-17_0_8_line_76 |  | 67 | 71 | 0.042179 | 0.125 | 0.08 | 261 | 0 | 0.364 | 1 | 1 | cs | TRUE
77 | LV_2861-17_0_8_line_77 |  | 68 | 72 | 0.01906 | 0.125 | 0.08 | 261 | 0 | 0.364 | 1 | 4 | cs | TRUE
78 | LV_2861-17_0_8_line_78 |  | 69 | 73 | 0.014538 | 0.125 | 0.08 | 261 | 0 | 0.364 | 1 | 4 | cs | TRUE
79 | LV_2861-17_0_8_line_79 |  | 70 | 76 | 0.023278 | 0.125 | 0.08 | 261 | 0 | 0.364 | 1 | 1 | cs | TRUE
80 | LV_2861-17_0_8_line_80 |  | 73 | 99 | 0.0082615 | 0.125 | 0.08 | 261 | 0 | 0.364 | 1 | 4 | cs | TRUE
81 | LV_2861-17_0_8_line_81 |  | 74 | 75 | 0.018088 | 0.125 | 0.08 | 261 | 0 | 0.364 | 1 | 1 | cs | TRUE
82 | LV_2861-17_0_8_line_82 |  | 76 | 77 | 0.0026035 | 0.125 | 0.08 | 261 | 0 | 0.364 | 1 | 1 | cs | TRUE
83 | LV_2861-17_0_8_line_83 |  | 78 | 79 | 0.026775 | 0.125 | 0.08 | 261 | 0 | 0.364 | 1 | 1 | cs | TRUE
84 | LV_2861-17_0_8_line_84 |  | 79 | 80 | 0.017099 | 0.125 | 0.08 | 261 | 0 | 0.364 | 1 | 1 | cs | TRUE
85 | LV_2861-17_0_8_line_85 |  | 79 | 81 | 0.020486 | 0.125 | 0.08 | 261 | 0 | 0.364 | 1 | 1 | cs | TRUE
86 | LV_2861-17_0_8_line_86 |  | 80 | 82 | 0.015177 | 0.125 | 0.08 | 261 | 0 | 0.364 | 1 | 1 | cs | TRUE
87 | LV_2861-17_0_8_line_87 |  | 81 | 83 | 0.0090863 | 0.125 | 0.08 | 261 | 0 | 0.364 | 1 | 1 | cs | TRUE
88 | LV_2861-17_0_8_line_88 |  | 84 | 85 | 0.018356 | 0.125 | 0.08 | 261 | 0 | 0.364 | 1 | 1 | cs | TRUE
89 | LV_2861-17_0_8_line_89 |  | 86 | 87 | 0.019727 | 0.125 | 0.08 | 261 | 0 | 0.364 | 1 | 4 | cs | TRUE
90 | LV_2861-17_0_8_line_90 |  | 87 | 92 | 0.0030467 | 0.125 | 0.08 | 261 | 0 | 0.364 | 1 | 4 | cs | TRUE
91 | LV_2861-17_0_8_line_91 |  | 88 | 89 | 0.024858 | 0.125 | 0.08 | 261 | 0 | 0.364 | 1 | 1 | cs | TRUE
92 | LV_2861-17_0_8_line_92 |  | 90 | 91 | 0.013393 | 0.125 | 0.08 | 261 | 0 | 0.364 | 1 | 4 | cs | TRUE
93 | LV_2861-17_0_8_line_93 |  | 90 | 92 | 0.011877 | 0.125 | 0.08 | 261 | 0 | 0.364 | 1 | 4 | cs | TRUE
94 | LV_2861-17_0_8_line_94 |  | 91 | 118 | 0.028078 | 0.125 | 0.08 | 261 | 0 | 0.364 | 1 | 4 | cs | TRUE
95 | LV_2861-17_0_8_line_95 |  | 93 | 94 | 0.0053679 | 0.125 | 0.08 | 261 | 0 | 0.364 | 1 | 1 | cs | TRUE
96 | LV_2861-17_0_8_line_96 |  | 94 | 95 | 0.0031425 | 0.125 | 0.08 | 261 | 0 | 0.364 | 1 | 1 | cs | TRUE
97 | LV_2861-17_0_8_line_97 |  | 95 | 96 | 0.022532 | 0.125 | 0.08 | 261 | 0 | 0.364 | 1 | 1 | cs | TRUE
98 | LV_2861-17_0_8_line_98 |  | 96 | 97 | 0.011633 | 0.125 | 0.08 | 261 | 0 | 0.364 | 1 | 1 | cs | TRUE
99 | LV_2861-17_0_8_line_99 |  | 97 | 98 | 0.020868 | 0.125 | 0.08 | 261 | 0 | 0.364 | 1 | 1 | cs | TRUE
100 | LV_2861-17_0_8_line_100 |  | 97 | 99 | 0.017224 | 0.125 | 0.08 | 261 | 0 | 0.364 | 1 | 2 | cs | TRUE
101 | LV_2861-17_0_8_line_101 |  | 98 | 104 | 0.018139 | 0.125 | 0.08 | 261 | 0 | 0.364 | 1 | 1 | cs | TRUE
102 | LV_2861-17_0_8_line_102 |  | 100 | 101 | 0.0038772 | 0.125 | 0.08 | 261 | 0 | 0.364 | 1 | 1 | cs | TRUE
103 | LV_2861-17_0_8_line_103 |  | 101 | 102 | 0.011822 | 0.125 | 0.08 | 261 | 0 | 0.364 | 1 | 1 | cs | TRUE
104 | LV_2861-17_0_8_line_104 |  | 102 | 103 | 0.013261 | 0.125 | 0.08 | 261 | 0 | 0.364 | 1 | 1 | cs | TRUE
105 | LV_2861-17_0_8_line_105 |  | 103 | 109 | 0.0043224 | 0.125 | 0.08 | 261 | 0 | 0.364 | 1 | 1 | cs | TRUE
106 | LV_2861-17_0_8_line_106 |  | 104 | 107 | 0.014305 | 0.125 | 0.08 | 261 | 0 | 0.364 | 1 | 1 | cs | TRUE
107 | LV_2861-17_0_8_line_107 |  | 105 | 106 | 0.0054486 | 0.125 | 0.08 | 261 | 0 | 0.364 | 1 | 1 | cs | TRUE
108 | LV_2861-17_0_8_line_108 |  | 106 | 108 | 0.028047 | 0.125 | 0.08 | 261 | 0 | 0.364 | 1 | 1 | cs | TRUE
109 | LV_2861-17_0_8_line_109 |  | 107 | 113 | 0.014311 | 0.125 | 0.08 | 261 | 0 | 0.364 | 1 | 1 | cs | TRUE
110 | LV_2861-17_0_8_line_110 |  | 108 | 119 | 0.0067276 | 0.125 | 0.08 | 261 | 0 | 0.364 | 1 | 1 | cs | TRUE
111 | LV_2861-17_0_8_line_111 |  | 109 | 110 | 0.026529 | 0.125 | 0.08 | 261 | 0 | 0.364 | 1 | 1 | cs | TRUE
112 | LV_2861-17_0_8_line_112 |  | 110 | 111 | 0.00066321 | 0.125 | 0.08 | 261 | 0 | 0.364 | 1 | 1 | cs | TRUE
113 | LV_2861-17_0_8_line_113 |  | 111 | 112 | 0.027306 | 0.125 | 0.08 | 261 | 0 | 0.364 | 1 | 1 | cs | TRUE
114 | LV_2861-17_0_8_line_114 |  | 112 | 113 | 0.016283 | 0.125 | 0.08 | 261 | 0 | 0.364 | 1 | 1 | cs | TRUE
115 | LV_2861-17_0_8_line_115 |  | 113 | 114 | 0.014197 | 0.125 | 0.08 | 261 | 0 | 0.364 | 1 | 1 | cs | TRUE
116 | LV_2861-17_0_8_line_116 |  | 114 | 115 | 0.0062063 | 0.125 | 0.08 | 261 | 0 | 0.364 | 1 | 1 | cs | TRUE
117 | LV_2861-17_0_8_line_117 |  | 115 | 117 | 0.060234 | 0.125 | 0.08 | 261 | 0 | 0.364 | 1 | 1 | cs | TRUE
118 | LV_2861-17_0_8_line_118 |  | 117 | 128 | 0.02054 | 0.125 | 0.08 | 261 | 0 | 0.364 | 1 | 1 | cs | TRUE
119 | LV_2861-17_0_8_line_119 |  | 118 | 119 | 0.014219 | 0.125 | 0.08 | 261 | 0 | 0.364 | 1 | 1 | cs | TRUE
120 | LV_2861-17_0_8_line_120 |  | 118 | 120 | 0.0043554 | 0.125 | 0.08 | 261 | 0 | 0.364 | 1 | 4 | cs | TRUE
121 | LV_2861-17_0_8_line_121 |  | 120 | 121 | 0.030823 | 0.125 | 0.08 | 261 | 0 | 0.364 | 1 | 4 | cs | TRUE
122 | LV_2861-17_0_8_line_122 |  | 121 | 126 | 0.0039458 | 0.125 | 0.08 | 261 | 0 | 0.364 | 1 | 4 | cs | TRUE
123 | LV_2861-17_0_8_line_123 |  | 122 | 123 | 0.015965 | 0.125 | 0.08 | 261 | 0 | 0.364 | 1 | 4 | cs | TRUE
124 | LV_2861-17_0_8_line_124 |  | 122 | 124 | 0.020408 | 0.125 | 0.08 | 261 | 0 | 0.364 | 1 | 4 | cs | TRUE
125 | LV_2861-17_0_8_line_125 |  | 123 | 125 | 0.01928 | 0.125 | 0.08 | 261 | 0 | 0.364 | 1 | 3 | cs | TRUE
126 | LV_2861-17_0_8_line_126 |  | 124 | 126 | 0.01787 | 0.125 | 0.08 | 261 | 0 | 0.364 | 1 | 4 | cs | TRUE
127 | LV_2861-17_0_8_line_127 |  | 125 | 127 | 0.0011077 | 0.125 | 0.08 | 261 | 0 | 0.364 | 1 | 1 | cs | TRUE
128 | LV_2861-17_0_8_line_128 |  | 128 | 129 | 0.017366 | 0.125 | 0.08 | 261 | 0 | 0.364 | 1 | 1 | cs | TRUE
129 | LV_2861-17_0_8_line_129 |  | 128 | 130 | 0.026576 | 0.125 | 0.08 | 261 | 0 | 0.364 | 1 | 1 | cs | TRUE
130 | LV_2861-17_0_8_line_130 |  | 129 | 131 | 0.0097943 | 0.125 | 0.08 | 261 | 0 | 0.364 | 1 | 1 | cs | TRUE
131 | LV_2861-17_0_8_line_131 |  | 130 | 133 | 0.041413 | 0.125 | 0.08 | 261 | 0 | 0.364 | 1 | 1 | cs | TRUE
132 | LV_2861-17_0_8_line_132 |  | 131 | 132 | 0.044204 | 0.125 | 0.08 | 261 | 0 | 0.364 | 1 | 1 | cs | TRUE

## trafo
| name | std_type | hv_bus | lv_bus | sn_mva | vn_hv_kv | vn_lv_kv | vk_percent | vkr_percent | pfe_kw | i0_percent | shift_degree | tap_side | tap_neutral | tap_min | tap_max | tap_step_percent | tap_step_degree | tap_pos | tap_phase_shifter | parallel | df | in_service
0 | LV_2861-17_0_8_trafo_91 | 0.63 MVA 20/0.4 kV | 134 | 73 | 0.63 | 20 | 0.4 | 6 | 1.206 | 1.65 | 0.2619 | 150 | hv | 0 | -2 | 2 | 2.5 | 0 | 0 | FALSE | 1 | 1 | TRUE

## line_geodata
| x0 | y0 | x1 | y1 | x2 | y2 | x3 | y3 | x4 | y4 | x5 | y5
0 | 2627942.527 | 1256979.9707 | 2627955.8998 | 1256971.0944 | 2627959.7303 | 1256969.1816
1 | 2627989.6913 | 1256954.2201 | 2627959.7303 | 1256969.1816
2 | 2627942.527 | 1256979.9707 | 2627937.6802 | 1256970.0745
3 | 2627989.6913 | 1256954.2201 | 2627986.4193 | 1256935.8869
4 | 2627936.7792 | 1256988.4605 | 2627935.5667 | 1256975.357 | 2627937.6802 | 1256970.0745
5 | 2627982.4666 | 1256913.7396 | 2627986.4193 | 1256935.8869
6 | 2627936.7792 | 1256988.4605 | 2627927.7583 | 1256977.8775
7 | 2627936.7792 | 1256988.4605 | 2627938.596 | 1256993.2317
8 | 2627982.4666 | 1256913.7396 | 2627979.7599 | 1256898.5733
9 | 2627912.5201 | 1256967.3896 | 2627918.7294 | 1256964.2035 | 2627922.7423 | 1256965.4677 | 2627927.7583 | 1256977.8775
10 | 2627902.0847 | 1256905.3306 | 2627915.63 | 1256929.6507
11 | 2627888.63 | 1256877.5143 | 2627892.6281 | 1256888.3516 | 2627902.0847 | 1256905.3306
12 | 2627979.7599 | 1256898.5733 | 2627979.6805 | 1256898.1283
13 | 2627961.3748 | 1256785.8233 | 2627964.6952 | 1256807.177
14 | 2627959.8219 | 1256775.8363 | 2627961.3748 | 1256785.8233
15 | 2627964.6952 | 1256807.177 | 2627964.9871 | 1256809.0544
16 | 2627959.8219 | 1256775.8363 | 2627945.3438 | 1256778.313
17 | 2627959.8219 | 1256775.8363 | 2627958.5312 | 1256766.217
18 | 2627967.9405 | 1256828.0482 | 2627964.9871 | 1256809.0544
19 | 2627930.8764 | 1256780.7878 | 2627945.3438 | 1256778.313
20 | 2627954.6136 | 1256737.0188 | 2627958.5312 | 1256766.217
21 | 2627968.2362 | 1256829.9496 | 2627967.9405 | 1256828.0482
22 | 2627930.8764 | 1256780.7878 | 2627920.9631 | 1256782.4836
23 | 2627954.6136 | 1256737.0188 | 2627936.9954 | 1256739.6051
24 | 2627954.6136 | 1256737.0188 | 2627953.2375 | 1256717.0674
25 | 2627968.2362 | 1256829.9496 | 2627968.7555 | 1256833.2892
26 | 2627917.0742 | 1256783.1489 | 2627920.9631 | 1256782.4836
27 | 2627911.6242 | 1256743.3296 | 2627936.9954 | 1256739.6051
28 | 2627859.1928 | 1256744.5766 | 2627844.0914 | 1256747.1824
29 | 2627873.8172 | 1256742.0531 | 2627859.1928 | 1256744.5766
30 | 2627837.3328 | 1256748.3487 | 2627844.0914 | 1256747.1824
31 | 2627875.2291 | 1256749.6649 | 2627873.8172 | 1256742.0531
32 | 2627873.8172 | 1256742.0531 | 2627872.8742 | 1256737.3343 | 2627871.1679 | 1256727.5129
33 | 2627837.3328 | 1256748.3487 | 2627828.0281 | 1256749.9542
34 | 2627875.2291 | 1256749.6649 | 2627882.1078 | 1256747.6625 | 2627889.5344 | 1256746.5723
35 | 2627871.1679 | 1256727.5129 | 2627870.0906 | 1256721.3118
36 | 2627815.7122 | 1256752.0794 | 2627828.0281 | 1256749.9542
37 | 2627911.6242 | 1256743.3296 | 2627889.5344 | 1256746.5723
38 | 2627865.3883 | 1256699.4167 | 2627867.8671 | 1256708.5135 | 2627870.0906 | 1256721.3118
39 | 2627815.7122 | 1256752.0794 | 2627812.8963 | 1256752.5653
40 | 2627879.8675 | 1256789.5136 | 2627878.8835 | 1256781.06
41 | 2627879.8675 | 1256789.5136 | 2627880.4045 | 1256796.8021
42 | 2627879.8675 | 1256789.5136 | 2627896.1726 | 1256786.7244
43 | 2627860.144 | 1256678.4014 | 2627863.9385 | 1256694.0965 | 2627865.3883 | 1256699.4167
44 | 2627896.3412 | 1256786.6955 | 2627917.0742 | 1256783.1489
45 | 2627896.1726 | 1256786.7244 | 2627896.3412 | 1256786.6955
46 | 2627882.2092 | 1256821.2985 | 2627880.4045 | 1256796.8021
47 | 2627979.6805 | 1256898.1283 | 2627975.6024 | 1256875.2785
48 | 2627973.1337 | 1256861.4459 | 2627975.6024 | 1256875.2785
49 | 2627973.1337 | 1256861.4459 | 2627971.7986 | 1256852.86
50 | 2627860.144 | 1256678.4014 | 2627803.424 | 1256687.9326
51 | 2627803.424 | 1256687.9326 | 2627770.0954 | 1256693.5331
52 | 2627770.0954 | 1256693.5331 | 2627764.0285 | 1256694.5526
53 | 2627971.7986 | 1256852.86 | 2627971.5347 | 1256851.1627
54 | 2627801.7522 | 1256949.1099 | 2627795.7864 | 1256938.0179
55 | 2627801.7522 | 1256949.1099 | 2627809.0565 | 1256962.6903
56 | 2627790.4149 | 1256928.0309 | 2627795.7864 | 1256938.0179
57 | 2627812.0705 | 1256968.294 | 2627809.0565 | 1256962.6903
58 | 2627790.4149 | 1256928.0309 | 2627789.0639 | 1256925.5191
59 | 2627812.0705 | 1256968.294 | 2627816.4508 | 1256976.4312 | 2627819.1557 | 1256986.4951 | 2627819.7591 | 1256996.0822
60 | 2627786.3566 | 1256920.4856 | 2627786.3566 | 1256920.4856 | 2627789.0639 | 1256925.5191
61 | 2627819.7591 | 1256996.0822 | 2627828.9145 | 1256995.7027
62 | 2627819.7591 | 1256996.0822 | 2627802.9403 | 1256997.0373 | 2627796.5576 | 1256997.2379
63 | 2627786.3566 | 1256920.4856 | 2627779.4102 | 1256903.7524
64 | 2627828.9145 | 1256995.7027 | 2627839.1634 | 1256995.1611
65 | 2627755.6682 | 1256994.5365 | 2627759.6285 | 1256994.177 | 2627764.1405 | 1256995.1321 | 2627771.8441 | 1256997.2362 | 2627782.3152 | 1256997.6856 | 2627796.5576 | 1256997.2379
66 | 2627759.1027 | 1256971.5279 | 2627769.3619 | 1256971.8185 | 2627780.8218 | 1256971.3845
67 | 2627759.1027 | 1256971.5279 | 2627751.9616 | 1256971.3256 | 2627732.488 | 1256964.352
68 | 2627854.368 | 1256851.8283 | 2627858.6784 | 1256851.2757
69 | 2627841.7635 | 1256853.4442 | 2627854.368 | 1256851.8283
70 | 2627884.1769 | 1256848.0068 | 2627858.6784 | 1256851.2757
71 | 2627841.7635 | 1256853.4442 | 2627820.7305 | 1256856.1406
72 | 2627888.63 | 1256877.5143 | 2627886.8916 | 1256873.6035 | 2627885.4198 | 1256867.4925 | 2627884.1769 | 1256848.0068
73 | 2627884.1769 | 1256848.0068 | 2627883.6096 | 1256840.3069
74 | 2627806.4102 | 1256857.9765 | 2627820.7305 | 1256856.1406
75 | 2627888.63 | 1256877.5143 | 2627883.5475 | 1256888.8314 | 2627882.8745 | 1256891.815
76 | 2627888.63 | 1256877.5143 | 2627930.0661 | 1256869.6352
77 | 2627882.2092 | 1256821.2985 | 2627883.6096 | 1256840.3069
78 | 2627806.4102 | 1256857.9765 | 2627791.9905 | 1256859.8251
79 | 2627882.8745 | 1256891.815 | 2627881.576 | 1256897.5725 | 2627878.2666 | 1256914.6304
80 | 2627783.7961 | 1256860.8757 | 2627791.9905 | 1256859.8251
81 | 2627968.7555 | 1256833.2892 | 2627971.5347 | 1256851.1627
82 | 2627878.2666 | 1256914.6304 | 2627877.7708 | 1256917.1862
83 | 2627863.8225 | 1256988.2282 | 2627866.1115 | 1256979.2773 | 2627869.3348 | 1256962.0402
84 | 2627859.7858 | 1257004.8427 | 2627862.429 | 1256994.348 | 2627863.8225 | 1256988.2282
85 | 2627848.237 | 1256994.6816 | 2627857.9133 | 1256994.16 | 2627862.429 | 1256994.348 | 2627863.8225 | 1256988.2282
86 | 2627859.7858 | 1257004.8427 | 2627863.4658 | 1257003.1477 | 2627873.5661 | 1256998.4839
87 | 2627848.237 | 1256994.6816 | 2627839.1634 | 1256995.1611
88 | 2627912.5201 | 1256967.3896 | 2627906.3186 | 1256970.5716 | 2627896.0316 | 1256975.4505
89 | 2627812.8963 | 1256752.5653 | 2627793.4564 | 1256755.9198
90 | 2627790.4541 | 1256756.4379 | 2627793.4564 | 1256755.9198
91 | 2627739.5147 | 1256698.6719 | 2627764.0285 | 1256694.5526
92 | 2627778.7496 | 1256758.4575 | 2627765.5513 | 1256760.735
93 | 2627790.4541 | 1256756.4379 | 2627778.7496 | 1256758.4575
94 | 2627737.8823 | 1256765.5094 | 2627765.5513 | 1256760.735
95 | 2627777.3522 | 1256898.7947 | 2627779.4102 | 1256903.7524
96 | 2627777.3522 | 1256898.7947 | 2627776.1473 | 1256895.8923
97 | 2627776.1473 | 1256895.8923 | 2627775.6275 | 1256894.6401 | 2627769.8731 | 1256874.2607
98 | 2627766.7121 | 1256863.0659 | 2627769.8731 | 1256874.2607
99 | 2627766.7121 | 1256863.0659 | 2627745.8984 | 1256864.5708
100 | 2627766.7121 | 1256863.0659 | 2627783.7961 | 1256860.8757
101 | 2627727.8062 | 1256865.879 | 2627745.8984 | 1256864.5708
102 | 2627729.9082 | 1256961.4576 | 2627732.488 | 1256964.352 | 2627732.488 | 1256964.352
103 | 2627722.0424 | 1256952.6326 | 2627729.9082 | 1256961.4576
104 | 2627722.0424 | 1256952.6326 | 2627720.8844 | 1256951.3334 | 2627715.552 | 1256941.1217
105 | 2627715.552 | 1256941.1217 | 2627713.9119 | 1256937.9807 | 2627713.7561 | 1256937.2175
106 | 2627727.8062 | 1256865.879 | 2627713.5382 | 1256866.9106
107 | 2627750.6922 | 1256811.6478 | 2627751.7977 | 1256816.9831
108 | 2627750.6922 | 1256811.6478 | 2627748.5355 | 1256801.239 | 2627743.1999 | 1256795.7659 | 2627741.5082 | 1256786.1402
109 | 2627699.2645 | 1256867.9427 | 2627713.5382 | 1256866.9106
110 | 2627740.3437 | 1256779.5142 | 2627741.5082 | 1256786.1402
111 | 2627708.4494 | 1256911.2243 | 2627713.7561 | 1256937.2175
112 | 2627708.4494 | 1256911.2243 | 2627708.3167 | 1256910.5745
113 | 2627708.3167 | 1256910.5745 | 2627702.8547 | 1256883.8207
114 | 2627699.2645 | 1256867.9427 | 2627701.0562 | 1256875.0114 | 2627702.8547 | 1256883.8207
115 | 2627699.2645 | 1256867.9427 | 2627685.0704 | 1256868.2386
116 | 2627685.0704 | 1256868.2386 | 2627678.8654 | 1256868.3679
117 | 2627678.8654 | 1256868.3679 | 2627618.6441 | 1256869.6234
118 | 2627618.6441 | 1256869.6234 | 2627598.0494 | 1256870.1279
119 | 2627737.8823 | 1256765.5094 | 2627740.3437 | 1256779.5142
120 | 2627737.8823 | 1256765.5094 | 2627733.5559 | 1256766.0111
121 | 2627702.9932 | 1256769.9382 | 2627704.4211 | 1256769.7226 | 2627709.6812 | 1256768.7798 | 2627733.5559 | 1256766.0111
122 | 2627699.0916 | 1256770.5273 | 2627702.9932 | 1256769.9382
123 | 2627678.5429 | 1256752.9916 | 2627676.2906 | 1256737.1862
124 | 2627678.5429 | 1256752.9916 | 2627681.4219 | 1256773.1953 | 2627681.4219 | 1256773.1953
125 | 2627676.2906 | 1256737.1862 | 2627673.5706 | 1256718.0988
126 | 2627699.0916 | 1256770.5273 | 2627681.4219 | 1256773.1953
127 | 2627673.4143 | 1256717.0022 | 2627673.5706 | 1256718.0988
128 | 2627598.0494 | 1256870.1279 | 2627584.5646 | 1256859.1859
129 | 2627598.0494 | 1256870.1279 | 2627598.6541 | 1256887.6092 | 2627598.7849 | 1256896.6921
130 | 2627576.9591 | 1256853.0146 | 2627584.5646 | 1256859.1859
131 | 2627598.7849 | 1256896.6921 | 2627598.9618 | 1256908.9806 | 2627595.6614 | 1256923.0748 | 2627585.2249 | 1256933.3533
132 | 2627576.9591 | 1256853.0146 | 2627542.6341 | 1256825.1621

## bus_geodata
| x | y | coords
0 | 2627959.7303 | 1256969.1816
1 | 2627942.527 | 1256979.9707
2 | 2627989.6913 | 1256954.2201
3 | 2627937.6802 | 1256970.0745
4 | 2627986.4193 | 1256935.8869
5 | 2627936.7792 | 1256988.4605
6 | 2627982.4666 | 1256913.7396
7 | 2627927.7583 | 1256977.8775
8 | 2627938.596 | 1256993.2317
9 | 2627915.63 | 1256929.6507
10 | 2627902.0847 | 1256905.3306
11 | 2627979.7599 | 1256898.5733
12 | 2627961.3748 | 1256785.8233
13 | 2627964.6952 | 1256807.177
14 | 2627959.8219 | 1256775.8363
15 | 2627964.9871 | 1256809.0544
16 | 2627945.3438 | 1256778.313
17 | 2627958.5312 | 1256766.217
18 | 2627967.9405 | 1256828.0482
19 | 2627930.8764 | 1256780.7878
20 | 2627954.6136 | 1256737.0188
21 | 2627968.2362 | 1256829.9496
22 | 2627920.9631 | 1256782.4836
23 | 2627936.9954 | 1256739.6051
24 | 2627953.2375 | 1256717.0674
25 | 2627859.1928 | 1256744.5766
26 | 2627844.0914 | 1256747.1824
27 | 2627873.8172 | 1256742.0531
28 | 2627837.3328 | 1256748.3487
29 | 2627875.2291 | 1256749.6649
30 | 2627871.1679 | 1256727.5129
31 | 2627828.0281 | 1256749.9542
32 | 2627889.5344 | 1256746.5723
33 | 2627870.0906 | 1256721.3118
34 | 2627815.7122 | 1256752.0794
35 | 2627878.8835 | 1256781.06
36 | 2627879.8675 | 1256789.5136
37 | 2627911.6242 | 1256743.3296
38 | 2627865.3883 | 1256699.4167
39 | 2627917.0742 | 1256783.1489
40 | 2627896.3412 | 1256786.6955
41 | 2627896.1726 | 1256786.7244
42 | 2627880.4045 | 1256796.8021
43 | 2627979.6805 | 1256898.1283
44 | 2627975.6024 | 1256875.2785
45 | 2627973.1337 | 1256861.4459
46 | 2627860.144 | 1256678.4014
47 | 2627803.424 | 1256687.9326
48 | 2627770.0954 | 1256693.5331
49 | 2627971.7986 | 1256852.86
50 | 2627801.7522 | 1256949.1099
51 | 2627795.7864 | 1256938.0179
52 | 2627809.0565 | 1256962.6903
53 | 2627790.4149 | 1256928.0309
54 | 2627812.0705 | 1256968.294
55 | 2627789.0639 | 1256925.5191
56 | 2627819.7591 | 1256996.0822
57 | 2627786.3566 | 1256920.4856
58 | 2627828.9145 | 1256995.7027
59 | 2627796.5576 | 1256997.2379
60 | 2627780.8218 | 1256971.3845
61 | 2627759.1027 | 1256971.5279
62 | 2627854.368 | 1256851.8283
63 | 2627858.6784 | 1256851.2757
64 | 2627841.7635 | 1256853.4442
65 | 2627884.1769 | 1256848.0068
66 | 2627820.7305 | 1256856.1406
67 | 2627888.63 | 1256877.5143
68 | 2627883.6096 | 1256840.3069
69 | 2627806.4102 | 1256857.9765
70 | 2627882.8745 | 1256891.815
71 | 2627930.0661 | 1256869.6352
72 | 2627882.2092 | 1256821.2985
73 | 2627791.9905 | 1256859.8251
74 | 2627968.7555 | 1256833.2892
75 | 2627971.5347 | 1256851.1628
76 | 2627878.2666 | 1256914.6304
77 | 2627877.7708 | 1256917.1862
78 | 2627869.3348 | 1256962.0402
79 | 2627863.8225 | 1256988.2282
80 | 2627859.7858 | 1257004.8427
81 | 2627848.237 | 1256994.6816
82 | 2627873.5661 | 1256998.4839
83 | 2627839.1634 | 1256995.1611
84 | 2627896.0316 | 1256975.4505
85 | 2627912.5201 | 1256967.3896
86 | 2627812.8963 | 1256752.5653
87 | 2627793.4564 | 1256755.9198
88 | 2627764.0285 | 1256694.5526
89 | 2627739.5147 | 1256698.6719
90 | 2627778.7496 | 1256758.4575
91 | 2627765.5513 | 1256760.735
92 | 2627790.4541 | 1256756.4379
93 | 2627779.4102 | 1256903.7524
94 | 2627777.3522 | 1256898.7947
95 | 2627776.1473 | 1256895.8923
96 | 2627769.8731 | 1256874.2606
97 | 2627766.7121 | 1256863.0659
98 | 2627745.8984 | 1256864.5708
99 | 2627783.7961 | 1256860.8757
100 | 2627732.488 | 1256964.352
101 | 2627729.9082 | 1256961.4576
102 | 2627722.0424 | 1256952.6326
103 | 2627715.552 | 1256941.1217
104 | 2627727.8062 | 1256865.879
105 | 2627751.7977 | 1256816.9831
106 | 2627750.6922 | 1256811.6478
107 | 2627713.5382 | 1256866.9106
108 | 2627741.5082 | 1256786.1402
109 | 2627713.7561 | 1256937.2175
110 | 2627708.4494 | 1256911.2243
111 | 2627708.3167 | 1256910.5745
112 | 2627702.8547 | 1256883.8207
113 | 2627699.2645 | 1256867.9427
114 | 2627685.0704 | 1256868.2386
115 | 2627678.8654 | 1256868.3679
116 | 2627755.6682 | 1256994.5365
117 | 2627618.6441 | 1256869.6234
118 | 2627737.8823 | 1256765.5094
119 | 2627740.3437 | 1256779.5142
120 | 2627733.5559 | 1256766.0111
121 | 2627702.9932 | 1256769.9382
122 | 2627678.5429 | 1256752.9916
123 | 2627676.2906 | 1256737.1862
124 | 2627681.4219 | 1256773.1953
125 | 2627673.5706 | 1256718.0988
126 | 2627699.0916 | 1256770.5273
127 | 2627673.4143 | 1256717.0022
128 | 2627598.0494 | 1256870.1279
129 | 2627584.5646 | 1256859.1859
130 | 2627598.7849 | 1256896.6921
131 | 2627576.9591 | 1256853.0146
132 | 2627542.6341 | 1256825.1621
133 | 2627585.2249 | 1256933.3533
134 | 2627791.9905 | 1256859.8251

## line_std_types
| c_nf_per_km | r_ohm_per_km | x_ohm_per_km | max_i_ka | type | q_mm2 | alpha | voltage_rating
NAYY 4x50 SE | 210 | 0.642 | 0.083 | 0.142 | cs | 50 | 0.00403 | LV
NAYY 4x120 SE | 264 | 0.225 | 0.08 | 0.242 | cs | 120 | 0.00403 | LV
NAYY 4x150 SE | 261 | 0.208 | 0.08 | 0.27 | cs | 150 | 0.00403 | LV
NA2XS2Y 1x95 RM/25 12/20 kV | 216 | 0.313 | 0.132 | 0.252 | cs | 95 | 0.00403 | MV
NA2XS2Y 1x185 RM/25 12/20 kV | 273 | 0.161 | 0.117 | 0.362 | cs | 185 | 0.00403 | MV
NA2XS2Y 1x240 RM/25 12/20 kV | 304 | 0.122 | 0.112 | 0.421 | cs | 240 | 0.00403 | MV
NA2XS2Y 1x95 RM/25 6/10 kV | 315 | 0.313 | 0.123 | 0.249 | cs | 95 | 0.00403 | MV
NA2XS2Y 1x185 RM/25 6/10 kV | 406 | 0.161 | 0.11 | 0.358 | cs | 185 | 0.00403 | MV
NA2XS2Y 1x240 RM/25 6/10 kV | 456 | 0.122 | 0.105 | 0.416 | cs | 240 | 0.00403 | MV
NA2XS2Y 1x150 RM/25 12/20 kV | 250 | 0.206 | 0.116 | 0.319 | cs | 150 | 0.00403 | MV
NA2XS2Y 1x120 RM/25 12/20 kV | 230 | 0.253 | 0.119 | 0.283 | cs | 120 | 0.00403 | MV
NA2XS2Y 1x70 RM/25 12/20 kV | 190 | 0.443 | 0.132 | 0.22 | cs | 70 | 0.00403 | MV
NA2XS2Y 1x150 RM/25 6/10 kV | 360 | 0.206 | 0.11 | 0.315 | cs | 150 | 0.00403 | MV
NA2XS2Y 1x120 RM/25 6/10 kV | 340 | 0.253 | 0.113 | 0.28 | cs | 120 | 0.00403 | MV
NA2XS2Y 1x70 RM/25 6/10 kV | 280 | 0.443 | 0.123 | 0.217 | cs | 70 | 0.00403 | MV
N2XS(FL)2Y 1x120 RM/35 64/110 kV | 112 | 0.153 | 0.166 | 0.366 | cs | 120 | 0.00393 | HV
N2XS(FL)2Y 1x185 RM/35 64/110 kV | 125 | 0.099 | 0.156 | 0.457 | cs | 185 | 0.00393 | HV
N2XS(FL)2Y 1x240 RM/35 64/110 kV | 135 | 0.075 | 0.149 | 0.526 | cs | 240 | 0.00393 | HV
N2XS(FL)2Y 1x300 RM/35 64/110 kV | 144 | 0.06 | 0.144 | 0.588 | cs | 300 | 0.00393 | HV
15-AL1/3-ST1A 0.4 | 11 | 1.8769 | 0.35 | 0.105 | ol | 16 | 0.00403 | LV
24-AL1/4-ST1A 0.4 | 11.25 | 1.2012 | 0.335 | 0.14 | ol | 24 | 0.00403 | LV
48-AL1/8-ST1A 0.4 | 12.2 | 0.5939 | 0.3 | 0.21 | ol | 48 | 0.00403 | LV
94-AL1/15-ST1A 0.4 | 13.2 | 0.306 | 0.29 | 0.35 | ol | 94 | 0.00403 | LV
34-AL1/6-ST1A 10.0 | 9.7 | 0.8342 | 0.36 | 0.17 | ol | 34 | 0.00403 | MV
48-AL1/8-ST1A 10.0 | 10.1 | 0.5939 | 0.35 | 0.21 | ol | 48 | 0.00403 | MV
70-AL1/11-ST1A 10.0 | 10.4 | 0.4132 | 0.339 | 0.29 | ol | 70 | 0.00403 | MV
94-AL1/15-ST1A 10.0 | 10.75 | 0.306 | 0.33 | 0.35 | ol | 94 | 0.00403 | MV
122-AL1/20-ST1A 10.0 | 11.1 | 0.2376 | 0.323 | 0.41 | ol | 122 | 0.00403 | MV
149-AL1/24-ST1A 10.0 | 11.25 | 0.194 | 0.315 | 0.47 | ol | 149 | 0.00403 | MV
34-AL1/6-ST1A 20.0 | 9.15 | 0.8342 | 0.382 | 0.17 | ol | 34 | 0.00403 | MV
48-AL1/8-ST1A 20.0 | 9.5 | 0.5939 | 0.372 | 0.21 | ol | 48 | 0.00403 | MV
70-AL1/11-ST1A 20.0 | 9.7 | 0.4132 | 0.36 | 0.29 | ol | 70 | 0.00403 | MV
94-AL1/15-ST1A 20.0 | 10 | 0.306 | 0.35 | 0.35 | ol | 94 | 0.00403 | MV
122-AL1/20-ST1A 20.0 | 10.3 | 0.2376 | 0.344 | 0.41 | ol | 122 | 0.00403 | MV
149-AL1/24-ST1A 20.0 | 10.5 | 0.194 | 0.337 | 0.47 | ol | 149 | 0.00403 | MV
184-AL1/30-ST1A 20.0 | 10.75 | 0.1571 | 0.33 | 0.535 | ol | 184 | 0.00403 | MV
243-AL1/39-ST1A 20.0 | 11 | 0.1188 | 0.32 | 0.645 | ol | 243 | 0.00403 | MV
48-AL1/8-ST1A 110.0 | 8 | 0.5939 | 0.46 | 0.21 | ol | 48 | 0.00403 | HV
70-AL1/11-ST1A 110.0 | 8.4 | 0.4132 | 0.45 | 0.29 | ol | 70 | 0.00403 | HV
94-AL1/15-ST1A 110.0 | 8.65 | 0.306 | 0.44 | 0.35 | ol | 94 | 0.00403 | HV
122-AL1/20-ST1A 110.0 | 8.5 | 0.2376 | 0.43 | 0.41 | ol | 122 | 0.00403 | HV
149-AL1/24-ST1A 110.0 | 8.75 | 0.194 | 0.41 | 0.47 | ol | 149 | 0.00403 | HV
184-AL1/30-ST1A 110.0 | 8.8 | 0.1571 | 0.4 | 0.535 | ol | 184 | 0.00403 | HV
243-AL1/39-ST1A 110.0 | 9 | 0.1188 | 0.39 | 0.645 | ol | 243 | 0.00403 | HV
305-AL1/39-ST1A 110.0 | 9.2 | 0.0949 | 0.38 | 0.74 | ol | 305 | 0.00403 | HV
490-AL1/64-ST1A 110.0 | 9.75 | 0.059 | 0.37 | 0.96 | ol | 490 | 0.00403 | HV
679-AL1/86-ST1A 110.0 | 9.95 | 0.042 | 0.36 | 1.15 | ol | 679 | 0.00403 | HV
490-AL1/64-ST1A 220.0 | 10 | 0.059 | 0.285 | 0.96 | ol | 490 | 0.00403 | HV
679-AL1/86-ST1A 220.0 | 11.7 | 0.042 | 0.275 | 1.15 | ol | 679 | 0.00403 | HV
490-AL1/64-ST1A 380.0 | 11 | 0.059 | 0.253 | 0.96 | ol | 490 | 0.00403 | HV
679-AL1/86-ST1A 380.0 | 14.6 | 0.042 | 0.25 | 1.15 | ol | 679 | 0.00403 | HV

## trafo_std_types
| i0_percent | pfe_kw | vkr_percent | sn_mva | vn_lv_kv | vn_hv_kv | vk_percent | shift_degree | vector_group | tap_side | tap_neutral | tap_min | tap_max | tap_step_degree | tap_step_percent | tap_phase_shifter
160 MVA 380/110 kV | 0.06 | 60 | 0.25 | 160 | 110 | 380 | 12.2 | 0 | Yy0 | hv | 0 | -9 | 9 | 0 | 1.5 | FALSE
100 MVA 220/110 kV | 0.06 | 55 | 0.26 | 100 | 110 | 220 | 12 | 0 | Yy0 | hv | 0 | -9 | 9 | 0 | 1.5 | FALSE
63 MVA 110/20 kV | 0.04 | 22 | 0.32 | 63 | 20 | 110 | 18 | 150 | YNd5 | hv | 0 | -9 | 9 | 0 | 1.5 | FALSE
40 MVA 110/20 kV | 0.05 | 18 | 0.34 | 40 | 20 | 110 | 16.2 | 150 | YNd5 | hv | 0 | -9 | 9 | 0 | 1.5 | FALSE
25 MVA 110/20 kV | 0.07 | 14 | 0.41 | 25 | 20 | 110 | 12 | 150 | YNd5 | hv | 0 | -9 | 9 | 0 | 1.5 | FALSE
63 MVA 110/10 kV | 0.04 | 22 | 0.32 | 63 | 10 | 110 | 18 | 150 | YNd5 | hv | 0 | -9 | 9 | 0 | 1.5 | FALSE
40 MVA 110/10 kV | 0.05 | 18 | 0.34 | 40 | 10 | 110 | 16.2 | 150 | YNd5 | hv | 0 | -9 | 9 | 0 | 1.5 | FALSE
25 MVA 110/10 kV | 0.07 | 14 | 0.41 | 25 | 10 | 110 | 12 | 150 | YNd5 | hv | 0 | -9 | 9 | 0 | 1.5 | FALSE
0.25 MVA 20/0.4 kV | 0.32 | 0.8 | 1.44 | 0.25 | 0.4 | 20 | 6 | 150 | Yzn5 | hv | 0 | -2 | 2 | 0 | 2.5 | FALSE
0.4 MVA 20/0.4 kV | 0.3375 | 1.35 | 1.425 | 0.4 | 0.4 | 20 | 6 | 150 | Dyn5 | hv | 0 | -2 | 2 | 0 | 2.5 | FALSE
0.63 MVA 20/0.4 kV | 0.2619 | 1.65 | 1.206 | 0.63 | 0.4 | 20 | 6 | 150 | Dyn5 | hv | 0 | -2 | 2 | 0 | 2.5 | FALSE
0.25 MVA 10/0.4 kV | 0.24 | 0.6 | 1.2 | 0.25 | 0.4 | 10 | 4 | 150 | Dyn5 | hv | 0 | -2 | 2 | 0 | 2.5 | FALSE
0.4 MVA 10/0.4 kV | 0.2375 | 0.95 | 1.325 | 0.4 | 0.4 | 10 | 4 | 150 | Dyn5 | hv | 0 | -2 | 2 | 0 | 2.5 | FALSE
0.63 MVA 10/0.4 kV | 0.1873 | 1.18 | 1.0794 | 0.63 | 0.4 | 10 | 4 | 150 | Dyn5 | hv | 0 | -2 | 2 | 0 | 2.5 | FALSE

## trafo3w_std_types
| sn_hv_mva | sn_mv_mva | sn_lv_mva | vn_hv_kv | vn_mv_kv | vn_lv_kv | vk_hv_percent | vk_mv_percent | vk_lv_percent | vkr_hv_percent | vkr_mv_percent | vkr_lv_percent | pfe_kw | i0_percent | shift_mv_degree | shift_lv_degree | vector_group | tap_side | tap_neutral | tap_min | tap_max | tap_step_percent
63/25/38 MVA 110/20/10 kV | 63 | 25 | 38 | 110 | 20 | 10 | 10.4 | 10.4 | 10.4 | 0.28 | 0.32 | 0.35 | 35 | 0.89 | 0 | 0 | YN0yn0yn0 | hv | 0 | -10 | 10 | 1.2
63/25/38 MVA 110/10/10 kV | 63 | 25 | 38 | 110 | 10 | 10 | 10.4 | 10.4 | 10.4 | 0.28 | 0.32 | 0.35 | 35 | 0.89 | 0 | 0 | YN0yn0yn0 | hv | 0 | -10 | 10 | 1.2

## fuse_std_types
| fuse_type | i_rated_a | t_avg | t_min | t_total | x_avg | x_min | x_total
HV 100A | HV 100A | 100 | 0 | [10.0, 3.64, 0.854, 0.281, 0.1, 0.0531, 0.022, 0.01] | [10.0, 4.267, 1.21, 0.403, 0.1, 0.058, 0.022, 0.01] | 0 | [300.0, 350.0, 450.0, 550.0, 700.0, 850.0, 1200.0, 1752.0] | [600.0, 700.0, 900.0, 1150.0, 1665.0, 2000.0, 3000.0, 4313.0]
HV 10A | HV 10A | 10 | 0 | [10.0, 1675.0, 0.344, 0.156, 0.1, 0.0417, 0.0171, 0.01] | [10.0, 1.3, 0.3, 0.155, 0.1, 0.0555, 0.023, 0.01] | 0 | [30.0, 32.0, 35.0, 37.0, 39.0, 50.0, 70.0, 88.0] | [60.0, 70.0, 80.0, 87.0, 94.0, 110.0, 150.0, 216.0]
HV 125A | HV 125A | 125 | 0 | [10.0, 1.82, 0.344, 0.1, 0.0467, 0.0269, 0.01] | [10.0, 2.478, 0.426, 0.1, 0.0427, 0.0211, 0.01] | 0 | [375.0, 500.0, 700.0, 925.0, 1200.0, 1500.0, 2341.0] | [750.0, 1000.0, 1500.0, 2200.0, 3000.0, 4000.0, 5765.0]
HV 160A | HV 160A | 160 | 0 | [10.0, 4.15, 1.03, 0.198, 0.1, 0.051, 0.0172, 0.01] | [10.0, 2.3, 0.734, 0.274, 0.1, 0.046, 0.0177, 0.01] | 0 | [480.0, 550.0, 700.0, 1000.0, 1260.0, 1600.0, 2500.0, 3227.0] | [960.0, 1300.0, 1700.0, 2200.0, 2996.0, 4000.0, 6000.0, 7946.0]
HV 16A | HV 16A | 16 | 0 | [10.0, 0.352, 0.164, 0.1, 0.0649, 0.0342, 0.01] | [10.0, 2.34, 0.722, 0.181, 0.1, 0.055, 0.0296, 0.01] | 0 | [48.0, 60.0, 65.0, 71.0, 80.0, 100.0, 162.0] | [96.0, 110.0, 125.0, 150.0, 168.0, 200.0, 250.0, 398.0]
HV 200A | HV 200A | 200 | 0 | [10.0, 4.267, 1.21, 0.403, 0.1, 0.058, 0.022, 0.01] | [10.0, 3.73, 1.654, 0.328, 0.1, 0.0531, 0.019, 0.01] | 0 | [600.0, 700.0, 900.0, 1150.0, 1665.0, 2000.0, 3000.0, 4313.0] | [1200.0, 1500.0, 1800.0, 2700.0, 3960.0, 5000.0, 7500.0, 10620.0]
HV 20A | HV 20A | 20 | 0 | [10.0, 1.3, 0.3, 0.155, 0.1, 0.0555, 0.023, 0.01] | [10.0, 1.3, 0.161, 0.1, 0.0611, 0.0399, 0.0141, 0.01] | 0 | [60.0, 70.0, 80.0, 87.0, 94.0, 110.0, 150.0, 216.0] | [120.0, 150.0, 200.0, 223.0, 260.0, 300.0, 450.0, 532.0]
HV 25A | HV 25A | 25 | 0 | [10.0, 2.512, 0.833, 0.299, 0.1, 0.0372, 0.0223, 0.01] | [10.0, 3.125, 0.597, 0.198, 0.1, 0.0378, 0.022, 0.01] | 0 | [75.0, 82.0, 90.0, 100.0, 124.0, 170.0, 200.0, 289.0] | [150.0, 170.0, 210.0, 250.0, 294.0, 400.0, 500.0, 711.0]
HV 31.5A | HV 31.5A | 31.5 | 0 | [10.0, 2.34, 0.722, 0.181, 0.1, 0.055, 0.0296, 0.01] | [10.0, 2.84, 0.368, 0.164, 0.1, 0.0621, 0.0378, 0.0195, 0.01] | 0 | [95.0, 110.0, 125.0, 150.0, 165.0, 200.0, 250.0, 390.0] | [189.0, 220.0, 300.0, 350.0, 393.0, 450.0, 530.0, 700.0, 960.0]
HV 40A | HV 40A | 40 | 0 | [10.0, 1.3, 0.161, 0.1, 0.0611, 0.0399, 0.0141, 0.01] | [10.0, 2.05, 0.369, 0.198, 0.1, 0.051, 0.0298, 0.01] | 0 | [120.0, 150.0, 200.0, 223.0, 260.0, 300.0, 450.0, 532.0] | [240.0, 300.0, 400.0, 450.0, 530.0, 650.0, 800.0, 1311.0]
HV 50A | HV 50A | 50 | 0 | [10.0, 3.215, 0.597, 0.198, 0.1, 0.0378, 0.022, 0.01] | [10.0, 3.64, 0.854, 0.281, 0.1, 0.0531, 0.022, 0.01] | 0 | [150.0, 170.0, 210.0, 250.0, 294.0, 400.0, 500.0, 711.0] | [300.0, 350.0, 450.0, 550.0, 700.0, 850.0, 1200.0, 1752.0]
HV 6.3A | HV 6.3A | 6.3 | 0 | [10.0, 1.39, 0.344, 0.168, 0.1, 0.056, 0.0263, 0.01] | [10.0, 1.711, 0.516, 0.198, 0.1, 0.0634, 0.0303, 0.01] | 0 | [19.0, 19.5, 20.4, 20.8, 22.0, 25.0, 32.0, 48.0] | [38.0, 40.0, 43.0, 48.0, 53.0, 60.0, 75.0, 118.0]
HV 63A | HV 63A | 63 | 0 | [10.0, 2.84, 0.368, 0.164, 0.1, 0.0621, 0.0378, 0.0195, 0.01] | [10.0, 1.82, 0.344, 0.1, 0.0467, 0.0269, 0.01] | 0 | [189.0, 220.0, 300.0, 350.0, 393.0, 450.0, 530.0, 700.0, 961.0] | [378.0, 500.0, 700.0, 934.0, 1200.0, 1500.0, 2366.0]
HV 80A | HV 80A | 80 | 0 | [10.0, 2.05, 0.369, 0.198, 0.1, 0.051, 0.0298, 0.01] | [10.0, 4.15, 1.03, 0.198, 0.1, 0.051, 0.0172, 0.01] | 0 | [240.0, 300.0, 400.0, 450.0, 530.0, 650.0, 800.0, 1311.0] | [480.0, 550.0, 700.0, 1000.0, 1260.0, 1600.0, 2500.0, 3227.0]
Siemens NH-1-100 | Siemens NH-1-100 | 100 | [5400.0, 2000.0, 400.0, 20.0, 1.0, 0.2, 0.012, 0.004] | 0 | 0 | [150.0, 190.0, 250.0, 430.0, 900.0, 1250.0, 2700.0, 3600.0] | 0 | 0
Siemens NH-1-125 | Siemens NH-1-125 | 125 | [4800.0, 120.0, 7.0, 0.1, 0.004] | 0 | 0 | [180.0, 400.0, 740.0, 2000.0, 4250.0] | 0 | 0
Siemens NH-1-16 | Siemens NH-1-16 | 16 | [4000.0, 400.0, 2.0, 0.1, 0.04, 0.01] | 0 | 0 | [26.0, 35.0, 75.0, 150.0, 200.0, 300.0] | 0 | 0
Siemens NH-1-160 | Siemens NH-1-160 | 160 | [4800.0, 120.0, 7.0, 0.1, 0.004] | 0 | 0 | [210.0, 500.0, 900.0, 2300.0, 5000.0] | 0 | 0
Siemens NH-1-25 | Siemens NH-1-25 | 25 | [4000.0, 1000.0, 10.0, 0.2, 0.02, 0.01] | 0 | 0 | [40.0, 50.0, 100.0, 210.0, 400.0, 500.0] | 0 | 0
Siemens NH-1-50 | Siemens NH-1-50 | 50 | [4000.0, 40.0, 4.0, 1.0, 0.02, 0.01] | 0 | 0 | [86.0, 200.0, 300.0, 400.0, 1000.0, 1280.0] | 0 | 0
Siemens NH-1-63 | Siemens NH-1-63 | 63 | [4000.0, 100.0, 10.0, 2.0, 0.04, 0.01] | 0 | 0 | [100.0, 200.0, 300.0, 400.0, 1000.0, 1500.0] | 0 | 0
Siemens NH-1-80 | Siemens NH-1-80 | 80 | [4800.0, 120.0, 7.0, 0.1, 0.01] | 0 | 0 | [150.58, 250.0, 450.0, 1150.0, 2470.0] | 0 | 0
Siemens NH-2-1000 | Siemens NH-2-1000 | 1000 | [4800.0, 120.0, 7.0, 0.1, 0.004] | 0 | 0 | [1900.0, 3500.0, 8400.0, 24000.0, 52000.0] | 0 | 0
Siemens NH-2-200 | Siemens NH-2-200 | 200 | [4800.0, 120.0, 7.0, 0.1, 0.004] | 0 | 0 | [280.0, 650.0, 1200.0, 3000.0, 7000.0] | 0 | 0
Siemens NH-2-224 | Siemens NH-2-224 | 224 | [4800.0, 120.0, 7.0, 0.2, 0.04, 0.004] | 0 | 0 | [400.0, 750.0, 1453.0, 3025.0, 4315.0, 7600.0] | 0 | 0
Siemens NH-2-250 | Siemens NH-2-250 | 250 | [4800.0, 120.0, 7.0, 0.1, 0.004] | 0 | 0 | [450.0, 800.0, 1650.0, 4000.0, 8500.0] | 0 | 0
Siemens NH-2-315 | Siemens NH-2-315 | 315 | [4800.0, 120.0, 7.0, 0.1, 0.004] | 0 | 0 | [550.0, 920.0, 1900.0, 5000.0, 11000.0] | 0 | 0
Siemens NH-2-355 | Siemens NH-2-355 | 355 | [4800.0, 120.0, 6.0, 0.1, 0.004] | 0 | 0 | [650.0, 1116.27, 2350.0, 5840.0, 12790.0] | 0 | 0
Siemens NH-2-400 | Siemens NH-2-400 | 400 | [4800.0, 120.0, 7.0, 0.1, 0.004] | 0 | 0 | [720.0, 1350.0, 2800.0, 6500.0, 15000.0] | 0 | 0
Siemens NH-2-425 | Siemens NH-2-425 | 425 | [4800.0, 120.0, 7.0, 0.1, 0.004] | 0 | 0 | [850.0, 1500.0, 3050.0, 7500.0, 16500.0] | 0 | 0
Siemens NH-2-630 | Siemens NH-2-630 | 630 | [4800.0, 120.0, 7.0, 0.1, 0.004] | 0 | 0 | [1200.0, 2000.0, 4800.0, 12000.0, 26000.0] | 0 | 0

## dtypes
| element | column | dtype
0 | bus | name | object
1 | bus | vn_kv | float64
2 | bus | type | object
3 | bus | zone | object
4 | bus | in_service | bool
5 | load | name | object
6 | load | bus | uint32
7 | load | p_mw | float64
8 | load | q_mvar | float64
9 | load | const_z_percent | float64
10 | load | const_i_percent | float64
11 | load | sn_mva | float64
12 | load | scaling | float64
13 | load | in_service | bool
14 | load | type | object
15 | ext_grid | name | object
16 | ext_grid | bus | uint32
17 | ext_grid | vm_pu | float64
18 | ext_grid | va_degree | float64
19 | ext_grid | slack_weight | float64
20 | ext_grid | in_service | bool
21 | line | name | object
22 | line | std_type | object
23 | line | from_bus | uint32
24 | line | to_bus | uint32
25 | line | length_km | float64
26 | line | r_ohm_per_km | float64
27 | line | x_ohm_per_km | float64
28 | line | c_nf_per_km | float64
29 | line | g_us_per_km | float64
30 | line | max_i_ka | float64
31 | line | df | float64
32 | line | parallel | uint32
33 | line | type | object
34 | line | in_service | bool
35 | trafo | name | object
36 | trafo | std_type | object
37 | trafo | hv_bus | uint32
38 | trafo | lv_bus | uint32
39 | trafo | sn_mva | float64
40 | trafo | vn_hv_kv | float64
41 | trafo | vn_lv_kv | float64
42 | trafo | vk_percent | float64
43 | trafo | vkr_percent | float64
44 | trafo | pfe_kw | float64
45 | trafo | i0_percent | float64
46 | trafo | shift_degree | float64
47 | trafo | tap_side | object
48 | trafo | tap_neutral | int32
49 | trafo | tap_min | int32
50 | trafo | tap_max | int32
51 | trafo | tap_step_percent | float64
52 | trafo | tap_step_degree | float64
53 | trafo | tap_pos | int32
54 | trafo | tap_phase_shifter | bool
55 | trafo | parallel | uint32
56 | trafo | df | float64
57 | trafo | in_service | bool
58 | line_geodata | coords | object
59 | bus_geodata | x | float64
60 | bus_geodata | y | float64
61 | bus_geodata | coords | object

## parameters
| version | format_version | converged | OPF_converged | name | f_hz | sn_mva
0 | 2.14.6 | 2.14.0 | FALSE | FALSE |  | 50 | 1