## bus
| name | vn_kv | type | zone | in_service
0 | bus_LV_2863-1_0_3_node_0 | 0.4 | n |  | TRUE
1 | bus_LV_2863-1_0_3_node_1 | 0.4 | n |  | TRUE
2 | bus_LV_2863-1_0_3_node_2 | 0.4 | n |  | TRUE
3 | bus_LV_2863-1_0_3_node_3 | 0.4 | n |  | TRUE
4 | bus_LV_2863-1_0_3_node_5 | 0.4 | n |  | TRUE
5 | bus_LV_2863-1_0_3_node_7 | 0.4 | n |  | TRUE
6 | bus_LV_2863-1_0_3_node_34 | 0.4 | n |  | TRUE
7 | bus_LV_2863-1_0_3_node_32 | 0.4 | n |  | TRUE
8 | bus_LV_2863-1_0_3_node_52 | 0.4 | n |  | TRUE
9 | bus_LV_2863-1_0_3_node_4 | 0.4 | n |  | TRUE
10 | bus_LV_2863-1_0_3_node_38 | 0.4 | n |  | TRUE
11 | bus_LV_2863-1_0_3_node_24 | 0.4 | n |  | TRUE
12 | bus_LV_2863-1_0_3_node_39 | 0.4 | n |  | TRUE
13 | bus_LV_2863-1_0_3_node_33 | 0.4 | n |  | TRUE
14 | bus_LV_2863-1_0_3_node_22 | 0.4 | n |  | TRUE
15 | bus_LV_2863-1_0_3_node_40 | 0.4 | n |  | TRUE
16 | bus_LV_2863-1_0_3_node_37 | 0.4 | n |  | TRUE
17 | bus_LV_2863-1_0_3_node_8 | 0.4 | n |  | TRUE
18 | bus_LV_2863-1_0_3_node_10 | 0.4 | n |  | TRUE
19 | bus_LV_2863-1_0_3_node_12 | 0.4 | n |  | TRUE
20 | bus_LV_2863-1_0_3_node_13 | 0.4 | n |  | TRUE
21 | bus_LV_2863-1_0_3_node_69 | 0.4 | n |  | TRUE
22 | bus_LV_2863-1_0_3_node_77 | 0.4 | n |  | TRUE
23 | bus_LV_2863-1_0_3_node_67 | 0.4 | n |  | TRUE
24 | bus_LV_2863-1_0_3_node_18 | 0.4 | n |  | TRUE
25 | bus_LV_2863-1_0_3_node_14 | 0.4 | n |  | TRUE
26 | bus_LV_2863-1_0_3_node_15 | 0.4 | n |  | TRUE
27 | bus_LV_2863-1_0_3_node_16 | 0.4 | n |  | TRUE
28 | bus_LV_2863-1_0_3_node_19 | 0.4 | n |  | TRUE
29 | bus_LV_2863-1_0_3_node_20 | 0.4 | n |  | TRUE
30 | bus_LV_2863-1_0_3_node_44 | 0.4 | n |  | TRUE
31 | bus_LV_2863-1_0_3_node_68 | 0.4 | n |  | TRUE
32 | bus_LV_2863-1_0_3_node_73 | 0.4 | n |  | TRUE
33 | bus_LV_2863-1_0_3_node_42 | 0.4 | n |  | TRUE
34 | bus_LV_2863-1_0_3_node_21 | 0.4 | n |  | TRUE
35 | bus_LV_2863-1_0_3_node_23 | 0.4 | n |  | TRUE
36 | bus_LV_2863-1_0_3_node_25 | 0.4 | n |  | TRUE
37 | bus_LV_2863-1_0_3_node_26 | 0.4 | n |  | TRUE
38 | bus_LV_2863-1_0_3_node_27 | 0.4 | n |  | TRUE
39 | bus_LV_2863-1_0_3_node_45 | 0.4 | n |  | TRUE
40 | bus_LV_2863-1_0_3_node_54 | 0.4 | n |  | TRUE
41 | bus_LV_2863-1_0_3_node_30 | 0.4 | n |  | TRUE
42 | bus_LV_2863-1_0_3_node_43 | 0.4 | n |  | TRUE
43 | bus_LV_2863-1_0_3_node_55 | 0.4 | n |  | TRUE
44 | bus_LV_2863-1_0_3_node_31 | 0.4 | n |  | TRUE
45 | bus_LV_2863-1_0_3_node_28 | 0.4 | n |  | TRUE
46 | bus_LV_2863-1_0_3_node_29 | 0.4 | n |  | TRUE
47 | bus_LV_2863-1_0_3_node_46 | 0.4 | n |  | TRUE
48 | bus_LV_2863-1_0_3_node_47 | 0.4 | n |  | TRUE
49 | bus_LV_2863-1_0_3_node_36 | 0.4 | n |  | TRUE
50 | bus_LV_2863-1_0_3_node_35 | 0.4 | n |  | TRUE
51 | bus_LV_2863-1_0_3_node_41 | 0.4 | n |  | TRUE
52 | bus_LV_2863-1_0_3_node_49 | 0.4 | n |  | TRUE
53 | bus_LV_2863-1_0_3_node_48 | 0.4 | n |  | TRUE
54 | bus_LV_2863-1_0_3_node_50 | 0.4 | n |  | TRUE
55 | bus_LV_2863-1_0_3_node_51 | 0.4 | n |  | TRUE
56 | bus_LV_2863-1_0_3_node_98 | 0.4 | n |  | TRUE
57 | bus_LV_2863-1_0_3_node_101 | 0.4 | n |  | TRUE
58 | bus_LV_2863-1_0_3_node_56 | 0.4 | n |  | TRUE
59 | bus_LV_2863-1_0_3_node_60 | 0.4 | n |  | TRUE
60 | bus_LV_2863-1_0_3_node_57 | 0.4 | n |  | TRUE
61 | bus_LV_2863-1_0_3_node_65 | 0.4 | n |  | TRUE
62 | bus_LV_2863-1_0_3_node_58 | 0.4 | n |  | TRUE
63 | bus_LV_2863-1_0_3_node_59 | 0.4 | n |  | TRUE
64 | bus_LV_2863-1_0_3_node_62 | 0.4 | n |  | TRUE
65 | bus_LV_2863-1_0_3_node_61 | 0.4 | n |  | TRUE
66 | bus_LV_2863-1_0_3_node_66 | 0.4 | n |  | TRUE
67 | bus_LV_2863-1_0_3_node_63 | 0.4 | n |  | TRUE
68 | bus_LV_2863-1_0_3_node_64 | 0.4 | n |  | TRUE
69 | bus_LV_2863-1_0_3_node_70 | 0.4 | n |  | TRUE
70 | bus_LV_2863-1_0_3_node_71 | 0.4 | n |  | TRUE
71 | bus_LV_2863-1_0_3_node_72 | 0.4 | n |  | TRUE
72 | bus_LV_2863-1_0_3_node_78 | 0.4 | n |  | TRUE
73 | bus_LV_2863-1_0_3_node_92 | 0.4 | n |  | TRUE
74 | bus_LV_2863-1_0_3_node_93 | 0.4 | n |  | TRUE
75 | bus_LV_2863-1_0_3_node_74 | 0.4 | n |  | TRUE
76 | bus_LV_2863-1_0_3_node_76 | 0.4 | n |  | TRUE
77 | bus_LV_2863-1_0_3_node_79 | 0.4 | n |  | TRUE
78 | bus_LV_2863-1_0_3_node_81 | 0.4 | n |  | TRUE
79 | bus_LV_2863-1_0_3_node_82 | 0.4 | n |  | TRUE
80 | bus_LV_2863-1_0_3_node_75 | 0.4 | n |  | TRUE
81 | bus_LV_2863-1_0_3_node_80 | 0.4 | n |  | TRUE
82 | bus_LV_2863-1_0_3_node_86 | 0.4 | n |  | TRUE
83 | bus_LV_2863-1_0_3_node_103 | 0.4 | n |  | TRUE
84 | bus_LV_2863-1_0_3_node_97 | 0.4 | n |  | TRUE
85 | bus_LV_2863-1_0_3_node_137 | 0.4 | n |  | TRUE
86 | bus_LV_2863-1_0_3_node_141 | 0.4 | n |  | TRUE
87 | bus_LV_2863-1_0_3_node_91 | 0.4 | n |  | TRUE
88 | bus_LV_2863-1_0_3_node_83 | 0.4 | n |  | TRUE
89 | bus_LV_2863-1_0_3_node_84 | 0.4 | n |  | TRUE
90 | bus_LV_2863-1_0_3_node_85 | 0.4 | n |  | TRUE
91 | bus_LV_2863-1_0_3_node_146 | 0.4 | n |  | TRUE
92 | bus_LV_2863-1_0_3_node_139 | 0.4 | n |  | TRUE
93 | bus_LV_2863-1_0_3_node_87 | 0.4 | n |  | TRUE
94 | bus_LV_2863-1_0_3_node_88 | 0.4 | n |  | TRUE
95 | bus_LV_2863-1_0_3_node_89 | 0.4 | n |  | TRUE
96 | bus_LV_2863-1_0_3_node_90 | 0.4 | n |  | TRUE
97 | bus_LV_2863-1_0_3_node_94 | 0.4 | n |  | TRUE
98 | bus_LV_2863-1_0_3_node_95 | 0.4 | n |  | TRUE
99 | bus_LV_2863-1_0_3_node_96 | 0.4 | n |  | TRUE
100 | bus_LV_2863-1_0_3_node_102 | 0.4 | n |  | TRUE
101 | bus_LV_2863-1_0_3_node_99 | 0.4 | n |  | TRUE
102 | bus_LV_2863-1_0_3_node_129 | 0.4 | n |  | TRUE
103 | bus_LV_2863-1_0_3_node_100 | 0.4 | n |  | TRUE
104 | bus_LV_2863-1_0_3_node_142 | 0.4 | n |  | TRUE
105 | bus_LV_2863-1_0_3_node_107 | 0.4 | n |  | TRUE
106 | bus_LV_2863-1_0_3_node_104 | 0.4 | n |  | TRUE
107 | bus_LV_2863-1_0_3_node_122 | 0.4 | n |  | TRUE
108 | bus_LV_2863-1_0_3_node_105 | 0.4 | n |  | TRUE
109 | bus_LV_2863-1_0_3_node_130 | 0.4 | n |  | TRUE
110 | bus_LV_2863-1_0_3_node_138 | 0.4 | n |  | TRUE
111 | bus_LV_2863-1_0_3_node_106 | 0.4 | n |  | TRUE
112 | bus_LV_2863-1_0_3_node_108 | 0.4 | n |  | TRUE
113 | bus_LV_2863-1_0_3_node_109 | 0.4 | n |  | TRUE
114 | bus_LV_2863-1_0_3_node_117 | 0.4 | n |  | TRUE
115 | bus_LV_2863-1_0_3_node_120 | 0.4 | n |  | TRUE
116 | bus_LV_2863-1_0_3_node_124 | 0.4 | n |  | TRUE
117 | bus_LV_2863-1_0_3_node_116 | 0.4 | n |  | TRUE
118 | bus_LV_2863-1_0_3_node_110 | 0.4 | n |  | TRUE
119 | bus_LV_2863-1_0_3_node_111 | 0.4 | n |  | TRUE
120 | bus_LV_2863-1_0_3_node_113 | 0.4 | n |  | TRUE
121 | bus_LV_2863-1_0_3_node_114 | 0.4 | n |  | TRUE
122 | bus_LV_2863-1_0_3_node_115 | 0.4 | n |  | TRUE
123 | bus_LV_2863-1_0_3_node_118 | 0.4 | n |  | TRUE
124 | bus_LV_2863-1_0_3_node_119 | 0.4 | n |  | TRUE
125 | bus_LV_2863-1_0_3_node_121 | 0.4 | n |  | TRUE
126 | bus_LV_2863-1_0_3_node_123 | 0.4 | n |  | TRUE
127 | bus_LV_2863-1_0_3_node_125 | 0.4 | n |  | TRUE
128 | bus_LV_2863-1_0_3_node_126 | 0.4 | n |  | TRUE
129 | bus_LV_2863-1_0_3_node_128 | 0.4 | n |  | TRUE
130 | bus_LV_2863-1_0_3_node_136 | 0.4 | n |  | TRUE
131 | bus_LV_2863-1_0_3_node_134 | 0.4 | n |  | TRUE
132 | bus_LV_2863-1_0_3_node_131 | 0.4 | n |  | TRUE
133 | bus_LV_2863-1_0_3_node_132 | 0.4 | n |  | TRUE
134 | bus_LV_2863-1_0_3_node_133 | 0.4 | n |  | TRUE
135 | bus_LV_2863-1_0_3_node_135 | 0.4 | n |  | TRUE
136 | bus_LV_2863-1_0_3_node_145 | 0.4 | n |  | TRUE
137 | bus_LV_2863-1_0_3_node_143 | 0.4 | n |  | TRUE
138 | bus_LV_2863-1_0_3_node_149 | 0.4 | n |  | TRUE
139 | bus_LV_2863-1_0_3_node_144 | 0.4 | n |  | TRUE
140 | bus_LV_2863-1_0_3_node_140 | 0.4 | n |  | TRUE
141 | bus_LV_2863-1_0_3_node_147 | 0.4 | n |  | TRUE
142 | bus_LV_2863-1_0_3_node_148 | 0.4 | n |  | TRUE
143 | bus_LV_2863-1_0_3_node_150 | 0.4 | n |  | TRUE
144 | bus_LV_2863-1_0_3_node_151 | 0.4 | n |  | TRUE
145 | bus_MV_299_0_node_50 | 20 | n |  | TRUE

## load
| name | bus | p_mw | q_mvar | const_z_percent | const_i_percent | sn_mva | scaling | in_service | type
0 | LV_2863-1_0_3_load_0 | 0 | 0.0029751 | 0.00074562 | 0 | 0 |  | 1 | TRUE | wye
1 | LV_2863-1_0_3_load_34 | 6 | 0.0017122 | 0.00042911 | 0 | 0 |  | 1 | TRUE | wye
2 | LV_2863-1_0_3_load_32 | 7 | 0.0016958 | 0.000425 | 0 | 0 |  | 1 | TRUE | wye
3 | LV_2863-1_0_3_load_52 | 8 | 0.0015242 | 0.000382 | 0 | 0 |  | 1 | TRUE | wye
4 | LV_2863-1_0_3_load_38 | 10 | 0.00092802 | 0.00023258 | 0 | 0 |  | 1 | TRUE | wye
5 | LV_2863-1_0_3_load_24 | 11 | 0.0032559 | 0.000816 | 0 | 0 |  | 1 | TRUE | wye
6 | LV_2863-1_0_3_load_40 | 15 | 0.00088618 | 0.0002221 | 0 | 0 |  | 1 | TRUE | wye
7 | LV_2863-1_0_3_load_37 | 16 | 0.0021716 | 0.00054426 | 0 | 0 |  | 1 | TRUE | wye
8 | LV_2863-1_0_3_load_8 | 17 | 0.012808 | 0.0032099 | 0 | 0 |  | 1 | TRUE | wye
9 | LV_2863-1_0_3_load_12 | 19 | 0.0007885 | 0.00019762 | 0 | 0 |  | 1 | TRUE | wye
10 | LV_2863-1_0_3_load_69 | 21 | 0.00079358 | 0.00019889 | 0 | 0 |  | 1 | TRUE | wye
11 | LV_2863-1_0_3_load_77 | 22 | 0.002911 | 0.00072957 | 0 | 0 |  | 1 | TRUE | wye
12 | LV_2863-1_0_3_load_67 | 23 | 0.0014182 | 0.00035543 | 0 | 0 |  | 1 | TRUE | wye
13 | LV_2863-1_0_3_load_14 | 25 | 0.00147 | 0.00036841 | 0 | 0 |  | 1 | TRUE | wye
14 | LV_2863-1_0_3_load_15 | 26 | 0.003396 | 0.00085112 | 0 | 0 |  | 1 | TRUE | wye
15 | LV_2863-1_0_3_load_19 | 28 | 0.0019628 | 0.00049191 | 0 | 0 |  | 1 | TRUE | wye
16 | LV_2863-1_0_3_load_44 | 30 | 0.0044617 | 0.0011182 | 0 | 0 |  | 1 | TRUE | wye
17 | LV_2863-1_0_3_load_68 | 31 | 0.00050589 | 0.00012679 | 0 | 0 |  | 1 | TRUE | wye
18 | LV_2863-1_0_3_load_42 | 33 | 0.0038478 | 0.00096436 | 0 | 0 |  | 1 | TRUE | wye
19 | LV_2863-1_0_3_load_21 | 34 | 0.0010172 | 0.00025494 | 0 | 0 |  | 1 | TRUE | wye
20 | LV_2863-1_0_3_load_25 | 36 | 0.0052011 | 0.0013035 | 0 | 0 |  | 1 | TRUE | wye
21 | LV_2863-1_0_3_load_26 | 37 | 0.005086 | 0.0012747 | 0 | 0 |  | 1 | TRUE | wye
22 | LV_2863-1_0_3_load_27 | 38 | 0.00082268 | 0.00020618 | 0 | 0 |  | 1 | TRUE | wye
23 | LV_2863-1_0_3_load_45 | 39 | 0.0026383 | 0.00066123 | 0 | 0 |  | 1 | TRUE | wye
24 | LV_2863-1_0_3_load_54 | 40 | 0.0031261 | 0.00078346 | 0 | 0 |  | 1 | TRUE | wye
25 | LV_2863-1_0_3_load_43 | 42 | 0.0017268 | 0.00043277 | 0 | 0 |  | 1 | TRUE | wye
26 | LV_2863-1_0_3_load_55 | 43 | 0.0015475 | 0.00038784 | 0 | 0 |  | 1 | TRUE | wye
27 | LV_2863-1_0_3_load_31 | 44 | 0.00052423 | 0.00013139 | 0 | 0 |  | 1 | TRUE | wye
28 | LV_2863-1_0_3_load_28 | 45 | 0.00195 | 0.00048873 | 0 | 0 |  | 1 | TRUE | wye
29 | LV_2863-1_0_3_load_29 | 46 | 0.00075215 | 0.00018851 | 0 | 0 |  | 1 | TRUE | wye
30 | LV_2863-1_0_3_load_46 | 47 | 0.0015346 | 0.00038462 | 0 | 0 |  | 1 | TRUE | wye
31 | LV_2863-1_0_3_load_47 | 48 | 0.00081038 | 0.0002031 | 0 | 0 |  | 1 | TRUE | wye
32 | LV_2863-1_0_3_load_36 | 49 | 0.0017007 | 0.00042623 | 0 | 0 |  | 1 | TRUE | wye
33 | LV_2863-1_0_3_load_35 | 50 | 0.0012611 | 0.00031607 | 0 | 0 |  | 1 | TRUE | wye
34 | LV_2863-1_0_3_load_41 | 51 | 0.0015322 | 0.000384 | 0 | 0 |  | 1 | TRUE | wye
35 | LV_2863-1_0_3_load_49 | 52 | 0.0014091 | 0.00035316 | 0 | 0 |  | 1 | TRUE | wye
36 | LV_2863-1_0_3_load_48 | 53 | 0.00066744 | 0.00016728 | 0 | 0 |  | 1 | TRUE | wye
37 | LV_2863-1_0_3_load_50 | 54 | 0.0006504 | 0.00016301 | 0 | 0 |  | 1 | TRUE | wye
38 | LV_2863-1_0_3_load_51 | 55 | 0.0036785 | 0.00092191 | 0 | 0 |  | 1 | TRUE | wye
39 | LV_2863-1_0_3_load_98 | 56 | 0.0021066 | 0.00052797 | 0 | 0 |  | 1 | TRUE | wye
40 | LV_2863-1_0_3_load_60 | 59 | 0.0022472 | 0.0005632 | 0 | 0 |  | 1 | TRUE | wye
41 | LV_2863-1_0_3_load_57 | 60 | 0.001108 | 0.00027768 | 0 | 0 |  | 1 | TRUE | wye
42 | LV_2863-1_0_3_load_65 | 61 | 0.00054103 | 0.0001356 | 0 | 0 |  | 1 | TRUE | wye
43 | LV_2863-1_0_3_load_58 | 62 | 0.0020097 | 0.00050368 | 0 | 0 |  | 1 | TRUE | wye
44 | LV_2863-1_0_3_load_59 | 63 | 0.004639 | 0.0011626 | 0 | 0 |  | 1 | TRUE | wye
45 | LV_2863-1_0_3_load_62 | 64 | 0.004082 | 0.0010231 | 0 | 0 |  | 1 | TRUE | wye
46 | LV_2863-1_0_3_load_61 | 65 | 0.0022995 | 0.00057631 | 0 | 0 |  | 1 | TRUE | wye
47 | LV_2863-1_0_3_load_66 | 66 | 0.00094823 | 0.00023765 | 0 | 0 |  | 1 | TRUE | wye
48 | LV_2863-1_0_3_load_63 | 67 | 0.0033906 | 0.00084976 | 0 | 0 |  | 1 | TRUE | wye
49 | LV_2863-1_0_3_load_70 | 69 | 0.00035925 | 9.0038e-05 | 0 | 0 |  | 1 | TRUE | wye
50 | LV_2863-1_0_3_load_71 | 70 | 0.0026267 | 0.00065832 | 0 | 0 |  | 1 | TRUE | wye
51 | LV_2863-1_0_3_load_72 | 71 | 0.0023182 | 0.00058099 | 0 | 0 |  | 1 | TRUE | wye
52 | LV_2863-1_0_3_load_78 | 72 | 0.0057541 | 0.0014421 | 0 | 0 |  | 1 | TRUE | wye
53 | LV_2863-1_0_3_load_92 | 73 | 0.00092054 | 0.00023071 | 0 | 0 |  | 1 | TRUE | wye
54 | LV_2863-1_0_3_load_93 | 74 | 0.0015742 | 0.00039452 | 0 | 0 |  | 1 | TRUE | wye
55 | LV_2863-1_0_3_load_74 | 75 | 0.00065094 | 0.00016314 | 0 | 0 |  | 1 | TRUE | wye
56 | LV_2863-1_0_3_load_76 | 76 | 0.0014889 | 0.00037314 | 0 | 0 |  | 1 | TRUE | wye
57 | LV_2863-1_0_3_load_81 | 78 | 0.0037692 | 0.00094464 | 0 | 0 |  | 1 | TRUE | wye
58 | LV_2863-1_0_3_load_75 | 80 | 0.0015757 | 0.0003949 | 0 | 0 |  | 1 | TRUE | wye
59 | LV_2863-1_0_3_load_80 | 81 | 0.0068888 | 0.0017265 | 0 | 0 |  | 1 | TRUE | wye
60 | LV_2863-1_0_3_load_86 | 82 | 0.02042 | 0.0051177 | 0 | 0 |  | 1 | TRUE | wye
61 | LV_2863-1_0_3_load_103 | 83 | 0.00096799 | 0.0002426 | 0 | 0 |  | 1 | TRUE | wye
62 | LV_2863-1_0_3_load_137 | 85 | 0.0025936 | 0.00065002 | 0 | 0 |  | 1 | TRUE | wye
63 | LV_2863-1_0_3_load_141 | 86 | 0.0026606 | 0.00066682 | 0 | 0 |  | 1 | TRUE | wye
64 | LV_2863-1_0_3_load_83 | 88 | 0.0041749 | 0.0010463 | 0 | 0 |  | 1 | TRUE | wye
65 | LV_2863-1_0_3_load_84 | 89 | 0.001144 | 0.00028671 | 0 | 0 |  | 1 | TRUE | wye
66 | LV_2863-1_0_3_load_139 | 92 | 0.0011291 | 0.00028297 | 0 | 0 |  | 1 | TRUE | wye
67 | LV_2863-1_0_3_load_87 | 93 | 0.0011339 | 0.00028418 | 0 | 0 |  | 1 | TRUE | wye
68 | LV_2863-1_0_3_load_88 | 94 | 0.0028099 | 0.00070424 | 0 | 0 |  | 1 | TRUE | wye
69 | LV_2863-1_0_3_load_89 | 95 | 0.00089392 | 0.00022404 | 0 | 0 |  | 1 | TRUE | wye
70 | LV_2863-1_0_3_load_90 | 96 | 0.00052165 | 0.00013074 | 0 | 0 |  | 1 | TRUE | wye
71 | LV_2863-1_0_3_load_94 | 97 | 0.0010483 | 0.00026274 | 0 | 0 |  | 1 | TRUE | wye
72 | LV_2863-1_0_3_load_95 | 98 | 0.003077 | 0.00077117 | 0 | 0 |  | 1 | TRUE | wye
73 | LV_2863-1_0_3_load_102 | 100 | 0.0013319 | 0.00033382 | 0 | 0 |  | 1 | TRUE | wye
74 | LV_2863-1_0_3_load_99 | 101 | 0.0016964 | 0.00042516 | 0 | 0 |  | 1 | TRUE | wye
75 | LV_2863-1_0_3_load_129 | 102 | 0.0011748 | 0.00029444 | 0 | 0 |  | 1 | TRUE | wye
76 | LV_2863-1_0_3_load_100 | 103 | 0.0019551 | 0.00049 | 0 | 0 |  | 1 | TRUE | wye
77 | LV_2863-1_0_3_load_142 | 104 | 0.0028547 | 0.00071546 | 0 | 0 |  | 1 | TRUE | wye
78 | LV_2863-1_0_3_load_107 | 105 | 0.002196 | 0.00055036 | 0 | 0 |  | 1 | TRUE | wye
79 | LV_2863-1_0_3_load_104 | 106 | 0.0029351 | 0.00073561 | 0 | 0 |  | 1 | TRUE | wye
80 | LV_2863-1_0_3_load_122 | 107 | 0.0010274 | 0.0002575 | 0 | 0 |  | 1 | TRUE | wye
81 | LV_2863-1_0_3_load_105 | 108 | 0.0030427 | 0.00076258 | 0 | 0 |  | 1 | TRUE | wye
82 | LV_2863-1_0_3_load_130 | 109 | 0.0011781 | 0.00029526 | 0 | 0 |  | 1 | TRUE | wye
83 | LV_2863-1_0_3_load_108 | 112 | 0.0030427 | 0.00076258 | 0 | 0 |  | 1 | TRUE | wye
84 | LV_2863-1_0_3_load_109 | 113 | 0.0012873 | 0.00032262 | 0 | 0 |  | 1 | TRUE | wye
85 | LV_2863-1_0_3_load_120 | 115 | 0.0012098 | 0.0003032 | 0 | 0 |  | 1 | TRUE | wye
86 | LV_2863-1_0_3_load_124 | 116 | 0.0030427 | 0.00076258 | 0 | 0 |  | 1 | TRUE | wye
87 | LV_2863-1_0_3_load_110 | 118 | 0.0027276 | 0.00068361 | 0 | 0 |  | 1 | TRUE | wye
88 | LV_2863-1_0_3_load_111 | 119 | 0.0036773 | 0.00092161 | 0 | 0 |  | 1 | TRUE | wye
89 | LV_2863-1_0_3_load_114 | 121 | 0.0013948 | 0.00034957 | 0 | 0 |  | 1 | TRUE | wye
90 | LV_2863-1_0_3_load_115 | 122 | 0.00088765 | 0.00022247 | 0 | 0 |  | 1 | TRUE | wye
91 | LV_2863-1_0_3_load_118 | 123 | 0.0013948 | 0.00034957 | 0 | 0 |  | 1 | TRUE | wye
92 | LV_2863-1_0_3_load_119 | 124 | 0.0011639 | 0.0002917 | 0 | 0 |  | 1 | TRUE | wye
93 | LV_2863-1_0_3_load_121 | 125 | 0.0014903 | 0.00037352 | 0 | 0 |  | 1 | TRUE | wye
94 | LV_2863-1_0_3_load_123 | 126 | 0.0011184 | 0.00028029 | 0 | 0 |  | 1 | TRUE | wye
95 | LV_2863-1_0_3_load_125 | 127 | 0.0012496 | 0.00031319 | 0 | 0 |  | 1 | TRUE | wye
96 | LV_2863-1_0_3_load_126 | 128 | 0.0011769 | 0.00029495 | 0 | 0 |  | 1 | TRUE | wye
97 | LV_2863-1_0_3_load_128 | 129 | 0.001444 | 0.00036191 | 0 | 0 |  | 1 | TRUE | wye
98 | LV_2863-1_0_3_load_136 | 130 | 0.0021258 | 0.00053277 | 0 | 0 |  | 1 | TRUE | wye
99 | LV_2863-1_0_3_load_134 | 131 | 0.0021884 | 0.00054848 | 0 | 0 |  | 1 | TRUE | wye
100 | LV_2863-1_0_3_load_131 | 132 | 0.0017469 | 0.00043782 | 0 | 0 |  | 1 | TRUE | wye
101 | LV_2863-1_0_3_load_132 | 133 | 0.0014591 | 0.00036568 | 0 | 0 |  | 1 | TRUE | wye
102 | LV_2863-1_0_3_load_133 | 134 | 0.0017448 | 0.00043728 | 0 | 0 |  | 1 | TRUE | wye
103 | LV_2863-1_0_3_load_145 | 136 | 0.0018922 | 0.00047423 | 0 | 0 |  | 1 | TRUE | wye
104 | LV_2863-1_0_3_load_143 | 137 | 0.0013857 | 0.0003473 | 0 | 0 |  | 1 | TRUE | wye
105 | LV_2863-1_0_3_load_149 | 138 | 0.0013933 | 0.00034919 | 0 | 0 |  | 1 | TRUE | wye
106 | LV_2863-1_0_3_load_144 | 139 | 0.0021381 | 0.00053585 | 0 | 0 |  | 1 | TRUE | wye
107 | LV_2863-1_0_3_load_140 | 140 | 0.0007419 | 0.00018594 | 0 | 0 |  | 1 | TRUE | wye
108 | LV_2863-1_0_3_load_147 | 141 | 0.0013661 | 0.00034238 | 0 | 0 |  | 1 | TRUE | wye
109 | LV_2863-1_0_3_load_148 | 142 | 0.0013953 | 0.00034969 | 0 | 0 |  | 1 | TRUE | wye
110 | LV_2863-1_0_3_load_150 | 143 | 0.0013291 | 0.0003331 | 0 | 0 |  | 1 | TRUE | wye
111 | LV_2863-1_0_3_load_151 | 144 | 0.0016715 | 0.00041892 | 0 | 0 |  | 1 | TRUE | wye

## ext_grid
| name | bus | vm_pu | va_degree | slack_weight | in_service
0 |  | 73 | 1 | 0 | 1 | TRUE

## line
| name | std_type | from_bus | to_bus | length_km | r_ohm_per_km | x_ohm_per_km | c_nf_per_km | g_us_per_km | max_i_ka | df | parallel | type | in_service
0 | LV_2863-1_0_3_line_0 |  | 0 | 1 | 0.032382 | 0.125 | 0.08 | 261 | 0 | 0.364 | 1 | 1 | cs | TRUE
1 | LV_2863-1_0_3_line_1 |  | 0 | 2 | 0.0058576 | 0.125 | 0.08 | 261 | 0 | 0.364 | 1 | 1 | cs | TRUE
2 | LV_2863-1_0_3_line_2 |  | 1 | 3 | 0.007587 | 0.125 | 0.08 | 261 | 0 | 0.364 | 1 | 1 | cs | TRUE
3 | LV_2863-1_0_3_line_3 |  | 2 | 4 | 0.020565 | 0.125 | 0.08 | 261 | 0 | 0.364 | 1 | 1 | cs | TRUE
4 | LV_2863-1_0_3_line_4 |  | 2 | 5 | 0.020907 | 0.125 | 0.08 | 261 | 0 | 0.364 | 1 | 1 | cs | TRUE
5 | LV_2863-1_0_3_line_5 |  | 3 | 6 | 0.0033524 | 0.125 | 0.08 | 261 | 0 | 0.364 | 1 | 1 | cs | TRUE
6 | LV_2863-1_0_3_line_6 |  | 3 | 7 | 0.0082999 | 0.125 | 0.08 | 261 | 0 | 0.364 | 1 | 1 | cs | TRUE
7 | LV_2863-1_0_3_line_7 |  | 3 | 8 | 0.028006 | 0.125 | 0.08 | 261 | 0 | 0.364 | 1 | 1 | cs | TRUE
8 | LV_2863-1_0_3_line_8 |  | 4 | 12 | 0.00334 | 0.125 | 0.08 | 261 | 0 | 0.364 | 1 | 1 | cs | TRUE
9 | LV_2863-1_0_3_line_9 |  | 5 | 13 | 0.011825 | 0.125 | 0.08 | 261 | 0 | 0.364 | 1 | 1 | cs | TRUE
10 | LV_2863-1_0_3_line_10 |  | 6 | 10 | 0.0076857 | 0.125 | 0.08 | 261 | 0 | 0.364 | 1 | 1 | cs | TRUE
11 | LV_2863-1_0_3_line_11 |  | 9 | 10 | 0.009415 | 0.125 | 0.08 | 261 | 0 | 0.364 | 1 | 1 | cs | TRUE
12 | LV_2863-1_0_3_line_12 |  | 9 | 11 | 0.0032325 | 0.125 | 0.08 | 261 | 0 | 0.364 | 1 | 1 | cs | TRUE
13 | LV_2863-1_0_3_line_13 |  | 11 | 14 | 0.017985 | 0.125 | 0.08 | 261 | 0 | 0.364 | 1 | 1 | cs | TRUE
14 | LV_2863-1_0_3_line_14 |  | 12 | 15 | 0.009907 | 0.125 | 0.08 | 261 | 0 | 0.364 | 1 | 1 | cs | TRUE
15 | LV_2863-1_0_3_line_15 |  | 13 | 16 | 0.030484 | 0.125 | 0.08 | 261 | 0 | 0.364 | 1 | 1 | cs | TRUE
16 | LV_2863-1_0_3_line_16 |  | 14 | 36 | 0.0022806 | 0.125 | 0.08 | 261 | 0 | 0.364 | 1 | 1 | cs | TRUE
17 | LV_2863-1_0_3_line_17 |  | 14 | 34 | 0.023198 | 0.125 | 0.08 | 261 | 0 | 0.364 | 1 | 1 | cs | TRUE
18 | LV_2863-1_0_3_line_18 |  | 16 | 49 | 0.009767 | 0.125 | 0.08 | 261 | 0 | 0.364 | 1 | 1 | cs | TRUE
19 | LV_2863-1_0_3_line_19 |  | 17 | 18 | 0.024046 | 0.125 | 0.08 | 261 | 0 | 0.364 | 1 | 1 | cs | TRUE
20 | LV_2863-1_0_3_line_20 |  | 18 | 19 | 0.0077369 | 0.125 | 0.08 | 261 | 0 | 0.364 | 1 | 1 | cs | TRUE
21 | LV_2863-1_0_3_line_21 |  | 18 | 20 | 0.017944 | 0.125 | 0.08 | 261 | 0 | 0.364 | 1 | 1 | cs | TRUE
22 | LV_2863-1_0_3_line_22 |  | 20 | 21 | 0.015586 | 0.125 | 0.08 | 261 | 0 | 0.364 | 1 | 1 | cs | TRUE
23 | LV_2863-1_0_3_line_23 |  | 21 | 22 | 0.001553 | 0.125 | 0.08 | 261 | 0 | 0.364 | 1 | 1 | cs | TRUE
24 | LV_2863-1_0_3_line_24 |  | 22 | 76 | 0.004862 | 0.125 | 0.08 | 261 | 0 | 0.364 | 1 | 1 | cs | TRUE
25 | LV_2863-1_0_3_line_25 |  | 23 | 24 | 0.022322 | 0.125 | 0.08 | 261 | 0 | 0.364 | 1 | 1 | cs | TRUE
26 | LV_2863-1_0_3_line_26 |  | 24 | 27 | 0.002369 | 0.125 | 0.08 | 261 | 0 | 0.364 | 1 | 1 | cs | TRUE
27 | LV_2863-1_0_3_line_27 |  | 25 | 26 | 0.0074162 | 0.125 | 0.08 | 261 | 0 | 0.364 | 1 | 1 | cs | TRUE
28 | LV_2863-1_0_3_line_28 |  | 25 | 27 | 0.013053 | 0.125 | 0.08 | 261 | 0 | 0.364 | 1 | 1 | cs | TRUE
29 | LV_2863-1_0_3_line_29 |  | 27 | 28 | 0.02647 | 0.125 | 0.08 | 261 | 0 | 0.364 | 1 | 1 | cs | TRUE
30 | LV_2863-1_0_3_line_30 |  | 28 | 29 | 0.024914 | 0.125 | 0.08 | 261 | 0 | 0.364 | 1 | 1 | cs | TRUE
31 | LV_2863-1_0_3_line_31 |  | 29 | 30 | 0.016418 | 0.125 | 0.08 | 261 | 0 | 0.364 | 1 | 1 | cs | TRUE
32 | LV_2863-1_0_3_line_32 |  | 30 | 33 | 0.002569 | 0.125 | 0.08 | 261 | 0 | 0.364 | 1 | 1 | cs | TRUE
33 | LV_2863-1_0_3_line_33 |  | 31 | 32 | 0.014616 | 0.125 | 0.08 | 261 | 0 | 0.364 | 1 | 1 | cs | TRUE
34 | LV_2863-1_0_3_line_34 |  | 32 | 75 | 0.025473 | 0.125 | 0.08 | 261 | 0 | 0.364 | 1 | 1 | cs | TRUE
35 | LV_2863-1_0_3_line_35 |  | 32 | 69 | 0.00073748 | 0.125 | 0.08 | 261 | 0 | 0.364 | 1 | 1 | cs | TRUE
36 | LV_2863-1_0_3_line_36 |  | 33 | 51 | 0.010694 | 0.125 | 0.08 | 261 | 0 | 0.364 | 1 | 1 | cs | TRUE
37 | LV_2863-1_0_3_line_37 |  | 34 | 35 | 0.014369 | 0.125 | 0.08 | 261 | 0 | 0.364 | 1 | 1 | cs | TRUE
38 | LV_2863-1_0_3_line_38 |  | 35 | 37 | 0.020284 | 0.125 | 0.08 | 261 | 0 | 0.364 | 1 | 1 | cs | TRUE
39 | LV_2863-1_0_3_line_39 |  | 35 | 38 | 0.0068945 | 0.125 | 0.08 | 261 | 0 | 0.364 | 1 | 1 | cs | TRUE
40 | LV_2863-1_0_3_line_40 |  | 36 | 39 | 0.0074601 | 0.125 | 0.08 | 261 | 0 | 0.364 | 1 | 1 | cs | TRUE
41 | LV_2863-1_0_3_line_41 |  | 37 | 40 | 0.0042086 | 0.125 | 0.08 | 261 | 0 | 0.364 | 1 | 1 | cs | TRUE
42 | LV_2863-1_0_3_line_42 |  | 38 | 41 | 0.011844 | 0.125 | 0.08 | 261 | 0 | 0.364 | 1 | 1 | cs | TRUE
43 | LV_2863-1_0_3_line_43 |  | 39 | 42 | 0.0094726 | 0.125 | 0.08 | 261 | 0 | 0.364 | 1 | 1 | cs | TRUE
44 | LV_2863-1_0_3_line_44 |  | 40 | 43 | 0.022895 | 0.125 | 0.08 | 261 | 0 | 0.364 | 1 | 1 | cs | TRUE
45 | LV_2863-1_0_3_line_45 |  | 41 | 44 | 0.019586 | 0.125 | 0.08 | 261 | 0 | 0.364 | 1 | 1 | cs | TRUE
46 | LV_2863-1_0_3_line_46 |  | 41 | 45 | 0.011835 | 0.125 | 0.08 | 261 | 0 | 0.364 | 1 | 1 | cs | TRUE
47 | LV_2863-1_0_3_line_47 |  | 42 | 51 | 0.00069039 | 0.125 | 0.08 | 261 | 0 | 0.364 | 1 | 1 | cs | TRUE
48 | LV_2863-1_0_3_line_48 |  | 43 | 58 | 0.0051253 | 0.125 | 0.08 | 261 | 0 | 0.364 | 1 | 1 | cs | TRUE
49 | LV_2863-1_0_3_line_49 |  | 44 | 47 | 0.0093066 | 0.125 | 0.08 | 261 | 0 | 0.364 | 1 | 1 | cs | TRUE
50 | LV_2863-1_0_3_line_50 |  | 45 | 46 | 0.00049521 | 0.125 | 0.08 | 261 | 0 | 0.364 | 1 | 1 | cs | TRUE
51 | LV_2863-1_0_3_line_51 |  | 47 | 48 | 0.0041363 | 0.125 | 0.08 | 261 | 0 | 0.364 | 1 | 1 | cs | TRUE
52 | LV_2863-1_0_3_line_52 |  | 48 | 52 | 0.0024217 | 0.125 | 0.08 | 261 | 0 | 0.364 | 1 | 1 | cs | TRUE
53 | LV_2863-1_0_3_line_53 |  | 49 | 50 | 0.0098237 | 0.125 | 0.08 | 261 | 0 | 0.364 | 1 | 1 | cs | TRUE
54 | LV_2863-1_0_3_line_54 |  | 52 | 53 | 0.0051911 | 0.125 | 0.08 | 261 | 0 | 0.364 | 1 | 1 | cs | TRUE
55 | LV_2863-1_0_3_line_55 |  | 53 | 54 | 0.022053 | 0.125 | 0.08 | 261 | 0 | 0.364 | 1 | 1 | cs | TRUE
56 | LV_2863-1_0_3_line_56 |  | 55 | 56 | 0.022398 | 0.125 | 0.08 | 261 | 0 | 0.364 | 1 | 1 | cs | TRUE
57 | LV_2863-1_0_3_line_57 |  | 56 | 57 | 0.016425 | 0.125 | 0.08 | 261 | 0 | 0.364 | 1 | 1 | cs | TRUE
58 | LV_2863-1_0_3_line_58 |  | 57 | 105 | 0.028366 | 0.125 | 0.08 | 261 | 0 | 0.364 | 1 | 1 | cs | TRUE
59 | LV_2863-1_0_3_line_59 |  | 57 | 106 | 0.051609 | 0.125 | 0.08 | 261 | 0 | 0.364 | 1 | 1 | cs | TRUE
60 | LV_2863-1_0_3_line_60 |  | 57 | 103 | 0.0091797 | 0.125 | 0.08 | 261 | 0 | 0.364 | 1 | 1 | cs | TRUE
61 | LV_2863-1_0_3_line_61 |  | 58 | 59 | 0.019528 | 0.125 | 0.08 | 261 | 0 | 0.364 | 1 | 2 | cs | TRUE
62 | LV_2863-1_0_3_line_62 |  | 58 | 60 | 0.010936 | 0.125 | 0.08 | 261 | 0 | 0.364 | 1 | 1 | cs | TRUE
63 | LV_2863-1_0_3_line_63 |  | 59 | 61 | 0.025318 | 0.125 | 0.08 | 261 | 0 | 0.364 | 1 | 2 | cs | TRUE
64 | LV_2863-1_0_3_line_64 |  | 60 | 62 | 0.0084001 | 0.125 | 0.08 | 261 | 0 | 0.364 | 1 | 1 | cs | TRUE
65 | LV_2863-1_0_3_line_65 |  | 61 | 66 | 0.0054972 | 0.125 | 0.08 | 261 | 0 | 0.364 | 1 | 2 | cs | TRUE
66 | LV_2863-1_0_3_line_66 |  | 62 | 63 | 0.001938 | 0.125 | 0.08 | 261 | 0 | 0.364 | 1 | 1 | cs | TRUE
67 | LV_2863-1_0_3_line_67 |  | 63 | 64 | 0.014038 | 0.125 | 0.08 | 261 | 0 | 0.364 | 1 | 1 | cs | TRUE
68 | LV_2863-1_0_3_line_68 |  | 64 | 65 | 0.0085402 | 0.125 | 0.08 | 261 | 0 | 0.364 | 1 | 1 | cs | TRUE
69 | LV_2863-1_0_3_line_69 |  | 65 | 67 | 0.0093332 | 0.125 | 0.08 | 261 | 0 | 0.364 | 1 | 1 | cs | TRUE
70 | LV_2863-1_0_3_line_70 |  | 66 | 73 | 0.0032696 | 0.125 | 0.08 | 261 | 0 | 0.364 | 1 | 2 | cs | TRUE
71 | LV_2863-1_0_3_line_71 |  | 67 | 68 | 0.013205 | 0.125 | 0.08 | 261 | 0 | 0.364 | 1 | 1 | cs | TRUE
72 | LV_2863-1_0_3_line_72 |  | 68 | 69 | 0.027959 | 0.125 | 0.08 | 261 | 0 | 0.364 | 1 | 1 | cs | TRUE
73 | LV_2863-1_0_3_line_73 |  | 68 | 70 | 0.013018 | 0.125 | 0.08 | 261 | 0 | 0.364 | 1 | 1 | cs | TRUE
74 | LV_2863-1_0_3_line_74 |  | 68 | 71 | 0.04178 | 0.125 | 0.08 | 261 | 0 | 0.364 | 1 | 1 | cs | TRUE
75 | LV_2863-1_0_3_line_75 |  | 70 | 72 | 0.030543 | 0.125 | 0.08 | 261 | 0 | 0.364 | 1 | 1 | cs | TRUE
76 | LV_2863-1_0_3_line_76 |  | 72 | 77 | 0.024263 | 0.125 | 0.08 | 261 | 0 | 0.364 | 1 | 1 | cs | TRUE
77 | LV_2863-1_0_3_line_77 |  | 73 | 74 | 0.0011261 | 0.125 | 0.08 | 261 | 0 | 0.364 | 1 | 1 | cs | TRUE
78 | LV_2863-1_0_3_line_78 |  | 74 | 96 | 0.0036083 | 0.125 | 0.08 | 261 | 0 | 0.364 | 1 | 1 | cs | TRUE
79 | LV_2863-1_0_3_line_79 |  | 75 | 80 | 0.0034952 | 0.125 | 0.08 | 261 | 0 | 0.364 | 1 | 1 | cs | TRUE
80 | LV_2863-1_0_3_line_80 |  | 76 | 80 | 0.0021827 | 0.125 | 0.08 | 261 | 0 | 0.364 | 1 | 1 | cs | TRUE
81 | LV_2863-1_0_3_line_81 |  | 77 | 81 | 0.031563 | 0.125 | 0.08 | 261 | 0 | 0.364 | 1 | 1 | cs | TRUE
82 | LV_2863-1_0_3_line_82 |  | 78 | 79 | 0.025687 | 0.125 | 0.08 | 261 | 0 | 0.364 | 1 | 1 | cs | TRUE
83 | LV_2863-1_0_3_line_83 |  | 79 | 83 | 0.02346 | 0.125 | 0.08 | 261 | 0 | 0.364 | 1 | 1 | cs | TRUE
84 | LV_2863-1_0_3_line_84 |  | 79 | 84 | 0.016937 | 0.125 | 0.08 | 261 | 0 | 0.364 | 1 | 1 | cs | TRUE
85 | LV_2863-1_0_3_line_85 |  | 81 | 82 | 0.019251 | 0.125 | 0.08 | 261 | 0 | 0.364 | 1 | 1 | cs | TRUE
86 | LV_2863-1_0_3_line_86 |  | 83 | 85 | 0.0067836 | 0.125 | 0.08 | 261 | 0 | 0.364 | 1 | 1 | cs | TRUE
87 | LV_2863-1_0_3_line_87 |  | 84 | 86 | 0.034719 | 0.125 | 0.08 | 261 | 0 | 0.364 | 1 | 1 | cs | TRUE
88 | LV_2863-1_0_3_line_88 |  | 84 | 87 | 0.036269 | 0.125 | 0.08 | 261 | 0 | 0.364 | 1 | 1 | cs | TRUE
89 | LV_2863-1_0_3_line_89 |  | 85 | 110 | 0.0098 | 0.125 | 0.08 | 261 | 0 | 0.364 | 1 | 1 | cs | TRUE
90 | LV_2863-1_0_3_line_90 |  | 86 | 104 | 0.035807 | 0.125 | 0.08 | 261 | 0 | 0.364 | 1 | 1 | cs | TRUE
91 | LV_2863-1_0_3_line_91 |  | 87 | 97 | 0.021683 | 0.125 | 0.08 | 261 | 0 | 0.364 | 1 | 1 | cs | TRUE
92 | LV_2863-1_0_3_line_92 |  | 87 | 95 | 0.01532 | 0.125 | 0.08 | 261 | 0 | 0.364 | 1 | 1 | cs | TRUE
93 | LV_2863-1_0_3_line_93 |  | 88 | 89 | 0.044986 | 0.125 | 0.08 | 261 | 0 | 0.364 | 1 | 1 | cs | TRUE
94 | LV_2863-1_0_3_line_94 |  | 89 | 90 | 0.053839 | 0.125 | 0.08 | 261 | 0 | 0.364 | 1 | 1 | cs | TRUE
95 | LV_2863-1_0_3_line_95 |  | 90 | 91 | 0.049576 | 0.125 | 0.08 | 261 | 0 | 0.364 | 1 | 1 | cs | TRUE
96 | LV_2863-1_0_3_line_96 |  | 91 | 92 | 0.016189 | 0.125 | 0.08 | 261 | 0 | 0.364 | 1 | 1 | cs | TRUE
97 | LV_2863-1_0_3_line_97 |  | 92 | 110 | 0.01859 | 0.125 | 0.08 | 261 | 0 | 0.364 | 1 | 1 | cs | TRUE
98 | LV_2863-1_0_3_line_98 |  | 93 | 94 | 0.0049828 | 0.125 | 0.08 | 261 | 0 | 0.364 | 1 | 1 | cs | TRUE
99 | LV_2863-1_0_3_line_99 |  | 93 | 95 | 0.010346 | 0.125 | 0.08 | 261 | 0 | 0.364 | 1 | 1 | cs | TRUE
100 | LV_2863-1_0_3_line_100 |  | 94 | 96 | 0.0091462 | 0.125 | 0.08 | 261 | 0 | 0.364 | 1 | 1 | cs | TRUE
101 | LV_2863-1_0_3_line_101 |  | 97 | 98 | 0.012656 | 0.125 | 0.08 | 261 | 0 | 0.364 | 1 | 1 | cs | TRUE
102 | LV_2863-1_0_3_line_102 |  | 98 | 99 | 0.008334 | 0.125 | 0.08 | 261 | 0 | 0.364 | 1 | 1 | cs | TRUE
103 | LV_2863-1_0_3_line_103 |  | 99 | 100 | 0.050469 | 0.125 | 0.08 | 261 | 0 | 0.364 | 1 | 1 | cs | TRUE
104 | LV_2863-1_0_3_line_104 |  | 99 | 101 | 0.029874 | 0.125 | 0.08 | 261 | 0 | 0.364 | 1 | 1 | cs | TRUE
105 | LV_2863-1_0_3_line_105 |  | 100 | 102 | 0.0058457 | 0.125 | 0.08 | 261 | 0 | 0.364 | 1 | 1 | cs | TRUE
106 | LV_2863-1_0_3_line_106 |  | 101 | 103 | 0.026031 | 0.125 | 0.08 | 261 | 0 | 0.364 | 1 | 1 | cs | TRUE
107 | LV_2863-1_0_3_line_107 |  | 102 | 109 | 0.011525 | 0.125 | 0.08 | 261 | 0 | 0.364 | 1 | 1 | cs | TRUE
108 | LV_2863-1_0_3_line_108 |  | 105 | 107 | 0.018418 | 0.125 | 0.08 | 261 | 0 | 0.364 | 1 | 1 | cs | TRUE
109 | LV_2863-1_0_3_line_109 |  | 106 | 108 | 0.020386 | 0.125 | 0.08 | 261 | 0 | 0.364 | 1 | 1 | cs | TRUE
110 | LV_2863-1_0_3_line_110 |  | 107 | 115 | 0.010298 | 0.125 | 0.08 | 261 | 0 | 0.364 | 1 | 1 | cs | TRUE
111 | LV_2863-1_0_3_line_111 |  | 108 | 111 | 0.016645 | 0.125 | 0.08 | 261 | 0 | 0.364 | 1 | 1 | cs | TRUE
112 | LV_2863-1_0_3_line_112 |  | 109 | 130 | 0.019946 | 0.125 | 0.08 | 261 | 0 | 0.364 | 1 | 1 | cs | TRUE
113 | LV_2863-1_0_3_line_113 |  | 110 | 140 | 0.013383 | 0.125 | 0.08 | 261 | 0 | 0.364 | 1 | 1 | cs | TRUE
114 | LV_2863-1_0_3_line_114 |  | 111 | 112 | 0.017385 | 0.125 | 0.08 | 261 | 0 | 0.364 | 1 | 1 | cs | TRUE
115 | LV_2863-1_0_3_line_115 |  | 111 | 113 | 0.0075598 | 0.125 | 0.08 | 261 | 0 | 0.364 | 1 | 1 | cs | TRUE
116 | LV_2863-1_0_3_line_116 |  | 113 | 114 | 0.015355 | 0.125 | 0.08 | 261 | 0 | 0.364 | 1 | 1 | cs | TRUE
117 | LV_2863-1_0_3_line_117 |  | 114 | 116 | 0.016439 | 0.125 | 0.08 | 261 | 0 | 0.364 | 1 | 1 | cs | TRUE
118 | LV_2863-1_0_3_line_118 |  | 114 | 117 | 0.009428 | 0.125 | 0.08 | 261 | 0 | 0.364 | 1 | 1 | cs | TRUE
119 | LV_2863-1_0_3_line_119 |  | 115 | 124 | 0.011835 | 0.125 | 0.08 | 261 | 0 | 0.364 | 1 | 1 | cs | TRUE
120 | LV_2863-1_0_3_line_120 |  | 117 | 123 | 0.018051 | 0.125 | 0.08 | 261 | 0 | 0.364 | 1 | 1 | cs | TRUE
121 | LV_2863-1_0_3_line_121 |  | 117 | 121 | 0.013021 | 0.125 | 0.08 | 261 | 0 | 0.364 | 1 | 1 | cs | TRUE
122 | LV_2863-1_0_3_line_122 |  | 118 | 119 | 0.028564 | 0.125 | 0.08 | 261 | 0 | 0.364 | 1 | 1 | cs | TRUE
123 | LV_2863-1_0_3_line_123 |  | 119 | 120 | 0.060903 | 0.125 | 0.08 | 261 | 0 | 0.364 | 1 | 1 | cs | TRUE
124 | LV_2863-1_0_3_line_124 |  | 120 | 121 | 0.041074 | 0.125 | 0.08 | 261 | 0 | 0.364 | 1 | 1 | cs | TRUE
125 | LV_2863-1_0_3_line_125 |  | 120 | 122 | 0.017801 | 0.125 | 0.08 | 261 | 0 | 0.364 | 1 | 1 | cs | TRUE
126 | LV_2863-1_0_3_line_126 |  | 124 | 125 | 0.011733 | 0.125 | 0.08 | 261 | 0 | 0.364 | 1 | 1 | cs | TRUE
127 | LV_2863-1_0_3_line_127 |  | 125 | 126 | 0.012989 | 0.125 | 0.08 | 261 | 0 | 0.364 | 1 | 1 | cs | TRUE
128 | LV_2863-1_0_3_line_128 |  | 126 | 127 | 0.0095662 | 0.125 | 0.08 | 261 | 0 | 0.364 | 1 | 1 | cs | TRUE
129 | LV_2863-1_0_3_line_129 |  | 127 | 128 | 0.023612 | 0.125 | 0.08 | 261 | 0 | 0.364 | 1 | 1 | cs | TRUE
130 | LV_2863-1_0_3_line_130 |  | 128 | 129 | 0.0057338 | 0.125 | 0.08 | 261 | 0 | 0.364 | 1 | 1 | cs | TRUE
131 | LV_2863-1_0_3_line_131 |  | 130 | 131 | 0.012778 | 0.125 | 0.08 | 261 | 0 | 0.364 | 1 | 1 | cs | TRUE
132 | LV_2863-1_0_3_line_132 |  | 131 | 133 | 0.0058229 | 0.125 | 0.08 | 261 | 0 | 0.364 | 1 | 1 | cs | TRUE
133 | LV_2863-1_0_3_line_133 |  | 132 | 133 | 0.017404 | 0.125 | 0.08 | 261 | 0 | 0.364 | 1 | 1 | cs | TRUE
134 | LV_2863-1_0_3_line_134 |  | 132 | 134 | 0.015303 | 0.125 | 0.08 | 261 | 0 | 0.364 | 1 | 1 | cs | TRUE
135 | LV_2863-1_0_3_line_135 |  | 134 | 135 | 0.00044655 | 0.125 | 0.08 | 261 | 0 | 0.364 | 1 | 1 | cs | TRUE
136 | LV_2863-1_0_3_line_136 |  | 135 | 136 | 0.013628 | 0.125 | 0.08 | 261 | 0 | 0.364 | 1 | 1 | cs | TRUE
137 | LV_2863-1_0_3_line_137 |  | 135 | 137 | 0.015834 | 0.125 | 0.08 | 261 | 0 | 0.364 | 1 | 1 | cs | TRUE
138 | LV_2863-1_0_3_line_138 |  | 136 | 138 | 0.0036056 | 0.125 | 0.08 | 261 | 0 | 0.364 | 1 | 1 | cs | TRUE
139 | LV_2863-1_0_3_line_139 |  | 137 | 139 | 0.016782 | 0.125 | 0.08 | 261 | 0 | 0.364 | 1 | 1 | cs | TRUE
140 | LV_2863-1_0_3_line_140 |  | 138 | 141 | 0.028909 | 0.125 | 0.08 | 261 | 0 | 0.364 | 1 | 1 | cs | TRUE
141 | LV_2863-1_0_3_line_141 |  | 141 | 142 | 0.0022438 | 0.125 | 0.08 | 261 | 0 | 0.364 | 1 | 1 | cs | TRUE
142 | LV_2863-1_0_3_line_142 |  | 142 | 143 | 0.028955 | 0.125 | 0.08 | 261 | 0 | 0.364 | 1 | 1 | cs | TRUE
143 | LV_2863-1_0_3_line_143 |  | 143 | 144 | 0.026565 | 0.125 | 0.08 | 261 | 0 | 0.364 | 1 | 1 | cs | TRUE

## trafo
| name | std_type | hv_bus | lv_bus | sn_mva | vn_hv_kv | vn_lv_kv | vk_percent | vkr_percent | pfe_kw | i0_percent | shift_degree | tap_side | tap_neutral | tap_min | tap_max | tap_step_percent | tap_step_degree | tap_pos | tap_phase_shifter | parallel | df | in_service
0 | LV_2863-1_0_3_trafo_92 | 0.63 MVA 20/0.4 kV | 145 | 73 | 0.63 | 20 | 0.4 | 6 | 1.206 | 1.65 | 0.2619 | 150 | hv | 0 | -2 | 2 | 2.5 | 0 | 0 | FALSE | 1 | 1 | TRUE

## line_geodata
| x0 | y0 | x1 | y1 | x2 | y2 | x3 | y3 | x4 | y4 | x5 | y5 | x6 | y6
0 | 2628210.2812 | 1254032.533 | 2628216.0803 | 1254029.7921 | 2628219.4463 | 1254029.4857 | 2628224.44 | 1254029.5761 | 2628225.3361 | 1254025.1441 | 2628233.979 | 1254025.6522 | 2628238.3611 | 1254025.1237
1 | 2628244.1766 | 1254024.4222 | 2628238.3611 | 1254025.1237
2 | 2628210.2812 | 1254032.533 | 2628210.5744 | 1254035.9033 | 2628209.6873 | 1254040.013
3 | 2628255.9231 | 1254010.0351 | 2628255.9648 | 1254015.5279 | 2628255.4837 | 1254016.7375 | 2628248.4429 | 1254020.4065 | 2628244.1766 | 1254024.4222
4 | 2628244.1766 | 1254024.4222 | 2628250.2597 | 1254027.0195 | 2628254.906 | 1254031.9116 | 2628259.4337 | 1254037.9483
5 | 2628209.6873 | 1254040.013 | 2628206.6013 | 1254038.7033
6 | 2628209.6873 | 1254040.013 | 2628215.1328 | 1254041.8512 | 2628217.6235 | 1254042.4097
7 | 2628209.6873 | 1254040.013 | 2628204.3818 | 1254067.5118
8 | 2628255.9231 | 1254010.0351 | 2628259.2722 | 1254010.1067
9 | 2628259.4337 | 1254037.9483 | 2628270.8181 | 1254034.6337
10 | 2628206.6013 | 1254038.7033 | 2628201.5263 | 1254036.5496 | 2628199.5961 | 1254035.5523
11 | 2628191.2316 | 1254031.2305 | 2628199.5961 | 1254035.5523
12 | 2628191.2316 | 1254031.2305 | 2628188.4035 | 1254031.0503 | 2628188.0049 | 1254031.0426
13 | 2628170.0608 | 1254030.207 | 2628176.2661 | 1254030.9148 | 2628182.3011 | 1254030.9323 | 2628188.0049 | 1254031.0426
14 | 2628267.4539 | 1254004.4864 | 2628259.2722 | 1254010.1067
15 | 2628270.8181 | 1254034.6337 | 2628295.0147 | 1254027.5776 | 2628300.2935 | 1254027.4743
16 | 2628170.0608 | 1254030.207 | 2628169.2077 | 1254032.3221
17 | 2628170.0608 | 1254030.207 | 2628172.8569 | 1254019.6688 | 2628172.8622 | 1254012.1972 | 2628172.4167 | 1254007.3946
18 | 2628309.9869 | 1254028.3233 | 2628304.1512 | 1254027.3988 | 2628300.2935 | 1254027.4743
19 | 2628032.8349 | 1254078.7785 | 2628030.3583 | 1254085.6269 | 2628027.492 | 1254093.5409 | 2628023.9395 | 1254101.0934
20 | 2628032.8349 | 1254078.7785 | 2628040.4631 | 1254080.071
21 | 2628032.8349 | 1254078.7785 | 2628037.7671 | 1254061.5236
22 | 2628037.7671 | 1254061.5236 | 2628038.7313 | 1254057.0363 | 2628041.0352 | 1254046.2845
23 | 2628041.3606 | 1254044.766 | 2628041.0352 | 1254046.2845
24 | 2628041.3606 | 1254044.766 | 2628042.3793 | 1254040.0119
25 | 2628100.0036 | 1254067.8889 | 2628090.7212 | 1254071.8143 | 2628078.5114 | 1254072.7318
26 | 2628100.4527 | 1254070.2148 | 2628100.0036 | 1254067.8889
27 | 2628104.192 | 1254082.7206 | 2628106.3165 | 1254089.826
28 | 2628100.4527 | 1254070.2148 | 2628104.192 | 1254082.7206
29 | 2628100.4527 | 1254070.2148 | 2628105.3671 | 1254069.5043 | 2628126.6259 | 1254071.0172 | 2628126.8136 | 1254071.0557
30 | 2628151.2173 | 1254076.0705 | 2628126.8136 | 1254071.0557
31 | 2628151.2173 | 1254076.0705 | 2628157.5118 | 1254060.9075
32 | 2628158.4968 | 1254058.5348 | 2628157.5118 | 1254060.9075
33 | 2628048.9062 | 1254009.5526 | 2628058.2966 | 1254011.5206 | 2628062.6484 | 1254014.0265
34 | 2628048.9062 | 1254009.5526 | 2628043.569 | 1254034.46
35 | 2628048.9062 | 1254009.5526 | 2628049.0597 | 1254008.8313
36 | 2628162.5968 | 1254048.6582 | 2628158.4968 | 1254058.5348
37 | 2628171.0897 | 1253993.0871 | 2628172.4167 | 1254007.3946
38 | 2628171.0897 | 1253993.0871 | 2628151.014 | 1253990.1899
39 | 2628171.0897 | 1253993.0871 | 2628175.4821 | 1253991.0955 | 2628176.937 | 1253989.6208
40 | 2628166.417 | 1254039.2406 | 2628169.2077 | 1254032.3221
41 | 2628147.0756 | 1253988.7062 | 2628151.014 | 1253990.1899 | 2628151.014 | 1253990.1899
42 | 2628184.6223 | 1253980.6319 | 2628180.0455 | 1253986.4697 | 2628176.937 | 1253989.6208
43 | 2628166.417 | 1254039.2406 | 2628163.3508 | 1254046.8419 | 2628162.8615 | 1254048.0205
44 | 2628147.0756 | 1253988.7062 | 2628125.6508 | 1253980.635
45 | 2628184.6223 | 1253980.6319 | 2628196.4941 | 1253965.0539
46 | 2628184.6223 | 1253980.6319 | 2628189.6491 | 1253983.2576 | 2628195.6313 | 1253984.7437
47 | 2628162.8615 | 1254048.0205 | 2628162.5968 | 1254048.6582
48 | 2628120.8545 | 1253978.8282 | 2628125.6508 | 1253980.635
49 | 2628196.4941 | 1253965.0539 | 2628197.1934 | 1253964.1362 | 2628201.8152 | 1253957.42
50 | 2628195.6313 | 1253984.7437 | 2628196.1118 | 1253984.8631
51 | 2628201.8152 | 1253957.42 | 2628204.16 | 1253954.0125
52 | 2628205.5329 | 1253952.0176 | 2628204.16 | 1253954.0125
53 | 2628309.9869 | 1254028.3233 | 2628315.0061 | 1254029.1184 | 2628319.5602 | 1254030.4397
54 | 2628208.4757 | 1253947.7411 | 2628205.5329 | 1253952.0176
55 | 2628208.4757 | 1253947.7411 | 2628210.7911 | 1253944.3765 | 2628211.9455 | 1253926.4453
56 | 2628214.026 | 1253864.1417 | 2628213.9897 | 1253886.54
57 | 2628214.0498 | 1253847.7163 | 2628214.0307 | 1253861.2475 | 2628214.026 | 1253864.1417
58 | 2628214.0498 | 1253847.7163 | 2628214.7917 | 1253823.3925 | 2628214.8838 | 1253819.3625
59 | 2628214.0498 | 1253847.7163 | 2628217.744 | 1253848.2231 | 2628219.9999 | 1253849.7682 | 2628224.4143 | 1253857.461 | 2628226.3363 | 1253859.4048 | 2628229.1848 | 1253860.0632 | 2628259.7624 | 1253861.6708
60 | 2628214.0498 | 1253847.7163 | 2628205.2488 | 1253850.3259
61 | 2628120.8545 | 1253978.8282 | 2628121.3126 | 1253959.3055
62 | 2628120.8545 | 1253978.8282 | 2628110.0531 | 1253980.5382
63 | 2628121.3126 | 1253959.3055 | 2628121.6393 | 1253945.3762 | 2628121.0522 | 1253934.0069
64 | 2628110.0531 | 1253980.5382 | 2628101.7563 | 1253981.8516
65 | 2628121.0522 | 1253934.0069 | 2628120.7688 | 1253928.5171
66 | 2628099.8421 | 1253982.1546 | 2628101.7563 | 1253981.8516
67 | 2628099.8421 | 1253982.1546 | 2628097.7377 | 1253982.4878 | 2628085.8348 | 1253982.8022
68 | 2628077.2976 | 1253983.0277 | 2628085.8348 | 1253982.8022
69 | 2628077.2976 | 1253983.0277 | 2628068.4712 | 1253983.2609 | 2628067.9717 | 1253983.1956
70 | 2628120.6001 | 1253925.2518 | 2628120.7688 | 1253928.5171
71 | 2628054.878 | 1253981.4843 | 2628067.9717 | 1253983.1956
72 | 2628054.878 | 1253981.4843 | 2628049.0597 | 1254008.8313
73 | 2628054.878 | 1253981.4843 | 2628042.1888 | 1253978.5765
74 | 2628054.878 | 1253981.4843 | 2628063.0172 | 1253941.7629 | 2628063.3546 | 1253940.577
75 | 2628042.1888 | 1253978.5765 | 2628024.5089 | 1253974.5251 | 2628015.4768 | 1253971.7472 | 2628012.7385 | 1253970.6356
76 | 2627990.6416 | 1253960.6893 | 2627997.8203 | 1253964.548 | 2628006.1101 | 1253967.9449 | 2628012.7385 | 1253970.6356
77 | 2628120.6001 | 1253925.2518 | 2628120.5421 | 1253924.1271
78 | 2628120.356 | 1253920.5237 | 2628120.5421 | 1253924.1271
79 | 2628042.8366 | 1254037.8776 | 2628043.569 | 1254034.46
80 | 2628042.8366 | 1254037.8776 | 2628042.3793 | 1254040.0119
81 | 2627990.6416 | 1253960.6893 | 2627997.1146 | 1253929.7969
82 | 2628068.8773 | 1253854.4323 | 2628070.521 | 1253878.5451 | 2628070.4776 | 1253880.063
83 | 2628068.8773 | 1253854.4323 | 2628066.4862 | 1253831.0948
84 | 2628085.6203 | 1253857.0689 | 2628079.9614 | 1253855.6411 | 2628068.8773 | 1253854.4323
85 | 2627997.1146 | 1253929.7969 | 2627998.5524 | 1253922.9347 | 2628002.7478 | 1253916.339 | 2628005.1787 | 1253912.6447
86 | 2628066.4862 | 1253831.0948 | 2628065.7948 | 1253824.3465
87 | 2628085.6203 | 1253857.0689 | 2628088.8304 | 1253853.048 | 2628105.3169 | 1253844.5315 | 2628115.2414 | 1253839.7466
88 | 2628112.1037 | 1253881.7441 | 2628105.4717 | 1253873.9519 | 2628098.6005 | 1253867.2705 | 2628085.6203 | 1253857.0689
89 | 2628064.7959 | 1253814.5975 | 2628065.7948 | 1253824.3465
90 | 2628132.8739 | 1253819.4231 | 2628137.4786 | 1253829.952 | 2628126.8517 | 1253834.1488 | 2628115.2414 | 1253839.7466
91 | 2628112.1037 | 1253881.7441 | 2628132.0809 | 1253873.3136
92 | 2628112.1037 | 1253881.7441 | 2628115.9929 | 1253896.5627
93 | 2628016.2521 | 1253838.2982 | 2628020.819 | 1253883.0513
94 | 2628012.0456 | 1253784.6283 | 2628014.9168 | 1253825.2134 | 2628016.2521 | 1253838.2982
95 | 2628061.5498 | 1253779.9702 | 2628012.0456 | 1253784.6283
96 | 2628061.5498 | 1253779.9702 | 2628063.0608 | 1253796.0887
97 | 2628064.7959 | 1253814.5975 | 2628063.0608 | 1253796.0887
98 | 2628118.6194 | 1253906.5701 | 2628119.8843 | 1253911.3896
99 | 2628118.6194 | 1253906.5701 | 2628115.9929 | 1253896.5627
100 | 2628119.8843 | 1253911.3896 | 2628119.8843 | 1253911.3896 | 2628120.356 | 1253920.5237
101 | 2628132.0809 | 1253873.3136 | 2628143.7408 | 1253868.393
102 | 2628151.419 | 1253865.1527 | 2628143.7408 | 1253868.393
103 | 2628151.419 | 1253865.1527 | 2628157.2006 | 1253861.3776 | 2628161.3195 | 1253856.6385 | 2628163.2043 | 1253852.1444 | 2628163.8255 | 1253821.4046 | 2628163.7819 | 1253819.7392
104 | 2628151.419 | 1253865.1527 | 2628158.7266 | 1253864.12 | 2628180.2921 | 1253857.7257
105 | 2628163.7819 | 1253819.7392 | 2628163.6289 | 1253813.8955
106 | 2628180.2921 | 1253857.7257 | 2628205.2488 | 1253850.3259
107 | 2628163.3271 | 1253802.3743 | 2628163.6289 | 1253813.8955
108 | 2628215.1112 | 1253800.9569 | 2628215.268 | 1253802.5586 | 2628214.8838 | 1253819.3625
109 | 2628259.7624 | 1253861.6708 | 2628269.6486 | 1253862.1906 | 2628273.7004 | 1253862.0543 | 2628275.969 | 1253860.931 | 2628277.1114 | 1253858.6794 | 2628277.1867 | 1253857.3062
110 | 2628215.1112 | 1253800.9569 | 2628214.1073 | 1253790.7078
111 | 2628277.7102 | 1253840.6702 | 2628277.2931 | 1253855.3669 | 2628277.1867 | 1253857.3062
112 | 2628162.8049 | 1253782.4352 | 2628163.3271 | 1253802.3743
113 | 2628064.7959 | 1253814.5975 | 2628051.4932 | 1253816.0584
114 | 2628277.7102 | 1253840.6702 | 2628285.5911 | 1253842.8314 | 2628294.7181 | 1253841.5741
115 | 2628277.7102 | 1253840.6702 | 2628278.0119 | 1253833.1164
116 | 2628278.506 | 1253817.7698 | 2628278.0529 | 1253832.0883 | 2628278.0119 | 1253833.1164
117 | 2628294.2714 | 1253819.7241 | 2628287.234 | 1253821.0469 | 2628278.506 | 1253817.7698
118 | 2628278.9733 | 1253808.3546 | 2628278.506 | 1253817.7698
119 | 2628213.2503 | 1253778.908 | 2628213.491 | 1253784.4158 | 2628214.1073 | 1253790.7078
120 | 2628278.9733 | 1253808.3546 | 2628260.9241 | 1253808.6341
121 | 2628278.9733 | 1253808.3546 | 2628277.2765 | 1253801.8978 | 2628274.1101 | 1253796.3993
122 | 2628360.2561 | 1253788.3794 | 2628355.676 | 1253790.7089 | 2628349.7884 | 1253792.9378 | 2628339.5212 | 1253792.8554 | 2628332.7364 | 1253791.8223
123 | 2628279.0012 | 1253764.5477 | 2628292.6039 | 1253775.5088 | 2628303.7404 | 1253781.566 | 2628332.7364 | 1253791.8223
124 | 2628279.0012 | 1253764.5477 | 2628266.0331 | 1253775.5377 | 2628264.0629 | 1253778.9529 | 2628274.1101 | 1253796.3993
125 | 2628279.0012 | 1253764.5477 | 2628272.8453 | 1253758.1808 | 2628267.222 | 1253751.225
126 | 2628213.2503 | 1253778.908 | 2628212.738 | 1253767.1858
127 | 2628212.171 | 1253754.209 | 2628212.738 | 1253767.1858
128 | 2628212.171 | 1253754.209 | 2628212.0622 | 1253751.7205 | 2628212.6861 | 1253744.6727
129 | 2628214.7681 | 1253721.1522 | 2628212.6861 | 1253744.6727
130 | 2628214.7681 | 1253721.1522 | 2628215.2737 | 1253715.4407
131 | 2628162.4704 | 1253769.6619 | 2628162.8049 | 1253782.4352
132 | 2628162.4704 | 1253769.6619 | 2628162.3179 | 1253763.841
133 | 2628161.8622 | 1253746.4433 | 2628162.3179 | 1253763.841
134 | 2628161.4616 | 1253731.1458 | 2628161.8622 | 1253746.4433
135 | 2628161.4616 | 1253731.1458 | 2628161.4499 | 1253730.6994
136 | 2628161.4499 | 1253730.6994 | 2628161.0919 | 1253717.0757
137 | 2628161.4499 | 1253730.6994 | 2628148.2389 | 1253730.9147 | 2628145.62 | 1253731.0302
138 | 2628160.9972 | 1253713.4713 | 2628161.0919 | 1253717.0757
139 | 2628128.8802 | 1253730.9673 | 2628134.1282 | 1253731.5371 | 2628145.62 | 1253731.0302
140 | 2628158.8586 | 1253684.6556 | 2628160.7726 | 1253704.9235 | 2628160.9972 | 1253713.4713
141 | 2628158.8586 | 1253684.6556 | 2628158.6476 | 1253682.4217
142 | 2628154.3858 | 1253653.8156 | 2628157.4468 | 1253669.7064 | 2628158.6476 | 1253682.4217
143 | 2628154.3858 | 1253653.8156 | 2628151.3651 | 1253638.1342 | 2628146.8781 | 1253628.536

## bus_geodata
| x | y | coords
0 | 2628238.3611 | 1254025.1237
1 | 2628210.2812 | 1254032.533
2 | 2628244.1766 | 1254024.4222
3 | 2628209.6873 | 1254040.013
4 | 2628255.9231 | 1254010.0351
5 | 2628259.4337 | 1254037.9483
6 | 2628206.6013 | 1254038.7033
7 | 2628217.6235 | 1254042.4097
8 | 2628204.3818 | 1254067.5118
9 | 2628191.2316 | 1254031.2305
10 | 2628199.5961 | 1254035.5523
11 | 2628188.0049 | 1254031.0426
12 | 2628259.2722 | 1254010.1067
13 | 2628270.8181 | 1254034.6337
14 | 2628170.0608 | 1254030.207
15 | 2628267.4539 | 1254004.4864
16 | 2628300.2935 | 1254027.4743
17 | 2628023.9395 | 1254101.0934
18 | 2628032.8349 | 1254078.7785
19 | 2628040.4631 | 1254080.071
20 | 2628037.7671 | 1254061.5236
21 | 2628041.0352 | 1254046.2845
22 | 2628041.3606 | 1254044.766
23 | 2628078.5114 | 1254072.7318
24 | 2628100.0036 | 1254067.8889
25 | 2628104.192 | 1254082.7206
26 | 2628106.3165 | 1254089.826
27 | 2628100.4527 | 1254070.2148
28 | 2628126.8136 | 1254071.0557
29 | 2628151.2173 | 1254076.0705
30 | 2628157.5118 | 1254060.9075
31 | 2628062.6484 | 1254014.0265
32 | 2628048.9062 | 1254009.5526
33 | 2628158.4968 | 1254058.5348
34 | 2628172.4167 | 1254007.3946
35 | 2628171.0897 | 1253993.0871
36 | 2628169.2077 | 1254032.3221
37 | 2628151.014 | 1253990.1899
38 | 2628176.937 | 1253989.6208
39 | 2628166.417 | 1254039.2406
40 | 2628147.0756 | 1253988.7062
41 | 2628184.6223 | 1253980.6319
42 | 2628162.8615 | 1254048.0205
43 | 2628125.6508 | 1253980.635
44 | 2628196.4941 | 1253965.0539
45 | 2628195.6312 | 1253984.7437
46 | 2628196.1118 | 1253984.8631
47 | 2628201.8152 | 1253957.42
48 | 2628204.16 | 1253954.0125
49 | 2628309.9869 | 1254028.3233
50 | 2628319.5602 | 1254030.4397
51 | 2628162.5968 | 1254048.6582
52 | 2628205.5329 | 1253952.0176
53 | 2628208.4757 | 1253947.7411
54 | 2628211.9455 | 1253926.4453
55 | 2628213.9897 | 1253886.54
56 | 2628214.026 | 1253864.1417
57 | 2628214.0498 | 1253847.7163
58 | 2628120.8545 | 1253978.8282
59 | 2628121.3126 | 1253959.3055
60 | 2628110.0531 | 1253980.5382
61 | 2628121.0522 | 1253934.0069
62 | 2628101.7563 | 1253981.8516
63 | 2628099.8421 | 1253982.1546
64 | 2628085.8348 | 1253982.8022
65 | 2628077.2976 | 1253983.0277
66 | 2628120.7688 | 1253928.5171
67 | 2628067.9717 | 1253983.1956
68 | 2628054.878 | 1253981.4843
69 | 2628049.0597 | 1254008.8313
70 | 2628042.1888 | 1253978.5765
71 | 2628063.3546 | 1253940.577
72 | 2628012.7385 | 1253970.6356
73 | 2628120.6001 | 1253925.2518
74 | 2628120.5421 | 1253924.1271
75 | 2628043.569 | 1254034.46
76 | 2628042.3793 | 1254040.0119
77 | 2627990.6416 | 1253960.6893
78 | 2628070.4776 | 1253880.063
79 | 2628068.8773 | 1253854.4323
80 | 2628042.8366 | 1254037.8776
81 | 2627997.1146 | 1253929.7969
82 | 2628005.1787 | 1253912.6447
83 | 2628066.4862 | 1253831.0948
84 | 2628085.6203 | 1253857.0689
85 | 2628065.7948 | 1253824.3465
86 | 2628115.2414 | 1253839.7466
87 | 2628112.1037 | 1253881.7441
88 | 2628020.819 | 1253883.0513
89 | 2628016.2521 | 1253838.2982
90 | 2628012.0456 | 1253784.6283
91 | 2628061.5498 | 1253779.9702
92 | 2628063.0608 | 1253796.0887
93 | 2628118.6194 | 1253906.5701
94 | 2628119.8843 | 1253911.3896
95 | 2628115.9929 | 1253896.5627
96 | 2628120.356 | 1253920.5237
97 | 2628132.0809 | 1253873.3136
98 | 2628143.7408 | 1253868.393
99 | 2628151.419 | 1253865.1527
100 | 2628163.7819 | 1253819.7392
101 | 2628180.2921 | 1253857.7257
102 | 2628163.6289 | 1253813.8955
103 | 2628205.2488 | 1253850.3259
104 | 2628132.8739 | 1253819.4231
105 | 2628214.8838 | 1253819.3625
106 | 2628259.7624 | 1253861.6708
107 | 2628215.1112 | 1253800.9569
108 | 2628277.1867 | 1253857.3062
109 | 2628163.3271 | 1253802.3743
110 | 2628064.7959 | 1253814.5975
111 | 2628277.7102 | 1253840.6702
112 | 2628294.7181 | 1253841.5741
113 | 2628278.0119 | 1253833.1164
114 | 2628278.506 | 1253817.7698
115 | 2628214.1073 | 1253790.7078
116 | 2628294.2714 | 1253819.7241
117 | 2628278.9733 | 1253808.3546
118 | 2628360.2561 | 1253788.3794
119 | 2628332.7364 | 1253791.8223
120 | 2628279.0012 | 1253764.5477
121 | 2628274.1101 | 1253796.3993
122 | 2628267.222 | 1253751.225
123 | 2628260.9241 | 1253808.6341
124 | 2628213.2503 | 1253778.908
125 | 2628212.738 | 1253767.1858
126 | 2628212.171 | 1253754.209
127 | 2628212.6861 | 1253744.6727
128 | 2628214.7681 | 1253721.1522
129 | 2628215.2737 | 1253715.4407
130 | 2628162.8049 | 1253782.4352
131 | 2628162.4704 | 1253769.6619
132 | 2628161.8622 | 1253746.4433
133 | 2628162.3179 | 1253763.841
134 | 2628161.4616 | 1253731.1458
135 | 2628161.4499 | 1253730.6994
136 | 2628161.0919 | 1253717.0757
137 | 2628145.62 | 1253731.0302
138 | 2628160.9972 | 1253713.4713
139 | 2628128.8802 | 1253730.9673
140 | 2628051.4932 | 1253816.0584
141 | 2628158.8586 | 1253684.6556
142 | 2628158.6476 | 1253682.4217
143 | 2628154.3858 | 1253653.8156
144 | 2628146.8781 | 1253628.536
145 | 2628112.1037 | 1253881.7441

## line_std_types
| c_nf_per_km | r_ohm_per_km | x_ohm_per_km | max_i_ka | type | q_mm2 | alpha | voltage_rating
NAYY 4x50 SE | 210 | 0.642 | 0.083 | 0.142 | cs | 50 | 0.00403 | LV
NAYY 4x120 SE | 264 | 0.225 | 0.08 | 0.242 | cs | 120 | 0.00403 | LV
NAYY 4x150 SE | 261 | 0.208 | 0.08 | 0.27 | cs | 150 | 0.00403 | LV
NA2XS2Y 1x95 RM/25 12/20 kV | 216 | 0.313 | 0.132 | 0.252 | cs | 95 | 0.00403 | MV
NA2XS2Y 1x185 RM/25 12/20 kV | 273 | 0.161 | 0.117 | 0.362 | cs | 185 | 0.00403 | MV
NA2XS2Y 1x240 RM/25 12/20 kV | 304 | 0.122 | 0.112 | 0.421 | cs | 240 | 0.00403 | MV
NA2XS2Y 1x95 RM/25 6/10 kV | 315 | 0.313 | 0.123 | 0.249 | cs | 95 | 0.00403 | MV
NA2XS2Y 1x185 RM/25 6/10 kV | 406 | 0.161 | 0.11 | 0.358 | cs | 185 | 0.00403 | MV
NA2XS2Y 1x240 RM/25 6/10 kV | 456 | 0.122 | 0.105 | 0.416 | cs | 240 | 0.00403 | MV
NA2XS2Y 1x150 RM/25 12/20 kV | 250 | 0.206 | 0.116 | 0.319 | cs | 150 | 0.00403 | MV
NA2XS2Y 1x120 RM/25 12/20 kV | 230 | 0.253 | 0.119 | 0.283 | cs | 120 | 0.00403 | MV
NA2XS2Y 1x70 RM/25 12/20 kV | 190 | 0.443 | 0.132 | 0.22 | cs | 70 | 0.00403 | MV
NA2XS2Y 1x150 RM/25 6/10 kV | 360 | 0.206 | 0.11 | 0.315 | cs | 150 | 0.00403 | MV
NA2XS2Y 1x120 RM/25 6/10 kV | 340 | 0.253 | 0.113 | 0.28 | cs | 120 | 0.00403 | MV
NA2XS2Y 1x70 RM/25 6/10 kV | 280 | 0.443 | 0.123 | 0.217 | cs | 70 | 0.00403 | MV
N2XS(FL)2Y 1x120 RM/35 64/110 kV | 112 | 0.153 | 0.166 | 0.366 | cs | 120 | 0.00393 | HV
N2XS(FL)2Y 1x185 RM/35 64/110 kV | 125 | 0.099 | 0.156 | 0.457 | cs | 185 | 0.00393 | HV
N2XS(FL)2Y 1x240 RM/35 64/110 kV | 135 | 0.075 | 0.149 | 0.526 | cs | 240 | 0.00393 | HV
N2XS(FL)2Y 1x300 RM/35 64/110 kV | 144 | 0.06 | 0.144 | 0.588 | cs | 300 | 0.00393 | HV
15-AL1/3-ST1A 0.4 | 11 | 1.8769 | 0.35 | 0.105 | ol | 16 | 0.00403 | LV
24-AL1/4-ST1A 0.4 | 11.25 | 1.2012 | 0.335 | 0.14 | ol | 24 | 0.00403 | LV
48-AL1/8-ST1A 0.4 | 12.2 | 0.5939 | 0.3 | 0.21 | ol | 48 | 0.00403 | LV
94-AL1/15-ST1A 0.4 | 13.2 | 0.306 | 0.29 | 0.35 | ol | 94 | 0.00403 | LV
34-AL1/6-ST1A 10.0 | 9.7 | 0.8342 | 0.36 | 0.17 | ol | 34 | 0.00403 | MV
48-AL1/8-ST1A 10.0 | 10.1 | 0.5939 | 0.35 | 0.21 | ol | 48 | 0.00403 | MV
70-AL1/11-ST1A 10.0 | 10.4 | 0.4132 | 0.339 | 0.29 | ol | 70 | 0.00403 | MV
94-AL1/15-ST1A 10.0 | 10.75 | 0.306 | 0.33 | 0.35 | ol | 94 | 0.00403 | MV
122-AL1/20-ST1A 10.0 | 11.1 | 0.2376 | 0.323 | 0.41 | ol | 122 | 0.00403 | MV
149-AL1/24-ST1A 10.0 | 11.25 | 0.194 | 0.315 | 0.47 | ol | 149 | 0.00403 | MV
34-AL1/6-ST1A 20.0 | 9.15 | 0.8342 | 0.382 | 0.17 | ol | 34 | 0.00403 | MV
48-AL1/8-ST1A 20.0 | 9.5 | 0.5939 | 0.372 | 0.21 | ol | 48 | 0.00403 | MV
70-AL1/11-ST1A 20.0 | 9.7 | 0.4132 | 0.36 | 0.29 | ol | 70 | 0.00403 | MV
94-AL1/15-ST1A 20.0 | 10 | 0.306 | 0.35 | 0.35 | ol | 94 | 0.00403 | MV
122-AL1/20-ST1A 20.0 | 10.3 | 0.2376 | 0.344 | 0.41 | ol | 122 | 0.00403 | MV
149-AL1/24-ST1A 20.0 | 10.5 | 0.194 | 0.337 | 0.47 | ol | 149 | 0.00403 | MV
184-AL1/30-ST1A 20.0 | 10.75 | 0.1571 | 0.33 | 0.535 | ol | 184 | 0.00403 | MV
243-AL1/39-ST1A 20.0 | 11 | 0.1188 | 0.32 | 0.645 | ol | 243 | 0.00403 | MV
48-AL1/8-ST1A 110.0 | 8 | 0.5939 | 0.46 | 0.21 | ol | 48 | 0.00403 | HV
70-AL1/11-ST1A 110.0 | 8.4 | 0.4132 | 0.45 | 0.29 | ol | 70 | 0.00403 | HV
94-AL1/15-ST1A 110.0 | 8.65 | 0.306 | 0.44 | 0.35 | ol | 94 | 0.00403 | HV
122-AL1/20-ST1A 110.0 | 8.5 | 0.2376 | 0.43 | 0.41 | ol | 122 | 0.00403 | HV
149-AL1/24-ST1A 110.0 | 8.75 | 0.194 | 0.41 | 0.47 | ol | 149 | 0.00403 | HV
184-AL1/30-ST1A 110.0 | 8.8 | 0.1571 | 0.4 | 0.535 | ol | 184 | 0.00403 | HV
243-AL1/39-ST1A 110.0 | 9 | 0.1188 | 0.39 | 0.645 | ol | 243 | 0.00403 | HV
305-AL1/39-ST1A 110.0 | 9.2 | 0.0949 | 0.38 | 0.74 | ol | 305 | 0.00403 | HV
490-AL1/64-ST1A 110.0 | 9.75 | 0.059 | 0.37 | 0.96 | ol | 490 | 0.00403 | HV
679-AL1/86-ST1A 110.0 | 9.95 | 0.042 | 0.36 | 1.15 | ol | 679 | 0.00403 | HV
490-AL1/64-ST1A 220.0 | 10 | 0.059 | 0.285 | 0.96 | ol | 490 | 0.00403 | HV
679-AL1/86-ST1A 220.0 | 11.7 | 0.042 | 0.275 | 1.15 | ol | 679 | 0.00403 | HV
490-AL1/64-ST1A 380.0 | 11 | 0.059 | 0.253 | 0.96 | ol | 490 | 0.00403 | HV
679-AL1/86-ST1A 380.0 | 14.6 | 0.042 | 0.25 | 1.15 | ol | 679 | 0.00403 | HV

## trafo_std_types
| i0_percent | pfe_kw | vkr_percent | sn_mva | vn_lv_kv | vn_hv_kv | vk_percent | shift_degree | vector_group | tap_side | tap_neutral | tap_min | tap_max | tap_step_degree | tap_step_percent | tap_phase_shifter
160 MVA 380/110 kV | 0.06 | 60 | 0.25 | 160 | 110 | 380 | 12.2 | 0 | Yy0 | hv | 0 | -9 | 9 | 0 | 1.5 | FALSE
100 MVA 220/110 kV | 0.06 | 55 | 0.26 | 100 | 110 | 220 | 12 | 0 | Yy0 | hv | 0 | -9 | 9 | 0 | 1.5 | FALSE
63 MVA 110/20 kV | 0.04 | 22 | 0.32 | 63 | 20 | 110 | 18 | 150 | YNd5 | hv | 0 | -9 | 9 | 0 | 1.5 | FALSE
40 MVA 110/20 kV | 0.05 | 18 | 0.34 | 40 | 20 | 110 | 16.2 | 150 | YNd5 | hv | 0 | -9 | 9 | 0 | 1.5 | FALSE
25 MVA 110/20 kV | 0.07 | 14 | 0.41 | 25 | 20 | 110 | 12 | 150 | YNd5 | hv | 0 | -9 | 9 | 0 | 1.5 | FALSE
63 MVA 110/10 kV | 0.04 | 22 | 0.32 | 63 | 10 | 110 | 18 | 150 | YNd5 | hv | 0 | -9 | 9 | 0 | 1.5 | FALSE
40 MVA 110/10 kV | 0.05 | 18 | 0.34 | 40 | 10 | 110 | 16.2 | 150 | YNd5 | hv | 0 | -9 | 9 | 0 | 1.5 | FALSE
25 MVA 110/10 kV | 0.07 | 14 | 0.41 | 25 | 10 | 110 | 12 | 150 | YNd5 | hv | 0 | -9 | 9 | 0 | 1.5 | FALSE
0.25 MVA 20/0.4 kV | 0.32 | 0.8 | 1.44 | 0.25 | 0.4 | 20 | 6 | 150 | Yzn5 | hv | 0 | -2 | 2 | 0 | 2.5 | FALSE
0.4 MVA 20/0.4 kV | 0.3375 | 1.35 | 1.425 | 0.4 | 0.4 | 20 | 6 | 150 | Dyn5 | hv | 0 | -2 | 2 | 0 | 2.5 | FALSE
0.63 MVA 20/0.4 kV | 0.2619 | 1.65 | 1.206 | 0.63 | 0.4 | 20 | 6 | 150 | Dyn5 | hv | 0 | -2 | 2 | 0 | 2.5 | FALSE
0.25 MVA 10/0.4 kV | 0.24 | 0.6 | 1.2 | 0.25 | 0.4 | 10 | 4 | 150 | Dyn5 | hv | 0 | -2 | 2 | 0 | 2.5 | FALSE
0.4 MVA 10/0.4 kV | 0.2375 | 0.95 | 1.325 | 0.4 | 0.4 | 10 | 4 | 150 | Dyn5 | hv | 0 | -2 | 2 | 0 | 2.5 | FALSE
0.63 MVA 10/0.4 kV | 0.1873 | 1.18 | 1.0794 | 0.63 | 0.4 | 10 | 4 | 150 | Dyn5 | hv | 0 | -2 | 2 | 0 | 2.5 | FALSE

## trafo3w_std_types
| sn_hv_mva | sn_mv_mva | sn_lv_mva | vn_hv_kv | vn_mv_kv | vn_lv_kv | vk_hv_percent | vk_mv_percent | vk_lv_percent | vkr_hv_percent | vkr_mv_percent | vkr_lv_percent | pfe_kw | i0_percent | shift_mv_degree | shift_lv_degree | vector_group | tap_side | tap_neutral | tap_min | tap_max | tap_step_percent
63/25/38 MVA 110/20/10 kV | 63 | 25 | 38 | 110 | 20 | 10 | 10.4 | 10.4 | 10.4 | 0.28 | 0.32 | 0.35 | 35 | 0.89 | 0 | 0 | YN0yn0yn0 | hv | 0 | -10 | 10 | 1.2
63/25/38 MVA 110/10/10 kV | 63 | 25 | 38 | 110 | 10 | 10 | 10.4 | 10.4 | 10.4 | 0.28 | 0.32 | 0.35 | 35 | 0.89 | 0 | 0 | YN0yn0yn0 | hv | 0 | -10 | 10 | 1.2

## fuse_std_types
| fuse_type | i_rated_a | t_avg | t_min | t_total | x_avg | x_min | x_total
HV 100A | HV 100A | 100 | 0 | [10.0, 3.64, 0.854, 0.281, 0.1, 0.0531, 0.022, 0.01] | [10.0, 4.267, 1.21, 0.403, 0.1, 0.058, 0.022, 0.01] | 0 | [300.0, 350.0, 450.0, 550.0, 700.0, 850.0, 1200.0, 1752.0] | [600.0, 700.0, 900.0, 1150.0, 1665.0, 2000.0, 3000.0, 4313.0]
HV 10A | HV 10A | 10 | 0 | [10.0, 1675.0, 0.344, 0.156, 0.1, 0.0417, 0.0171, 0.01] | [10.0, 1.3, 0.3, 0.155, 0.1, 0.0555, 0.023, 0.01] | 0 | [30.0, 32.0, 35.0, 37.0, 39.0, 50.0, 70.0, 88.0] | [60.0, 70.0, 80.0, 87.0, 94.0, 110.0, 150.0, 216.0]
HV 125A | HV 125A | 125 | 0 | [10.0, 1.82, 0.344, 0.1, 0.0467, 0.0269, 0.01] | [10.0, 2.478, 0.426, 0.1, 0.0427, 0.0211, 0.01] | 0 | [375.0, 500.0, 700.0, 925.0, 1200.0, 1500.0, 2341.0] | [750.0, 1000.0, 1500.0, 2200.0, 3000.0, 4000.0, 5765.0]
HV 160A | HV 160A | 160 | 0 | [10.0, 4.15, 1.03, 0.198, 0.1, 0.051, 0.0172, 0.01] | [10.0, 2.3, 0.734, 0.274, 0.1, 0.046, 0.0177, 0.01] | 0 | [480.0, 550.0, 700.0, 1000.0, 1260.0, 1600.0, 2500.0, 3227.0] | [960.0, 1300.0, 1700.0, 2200.0, 2996.0, 4000.0, 6000.0, 7946.0]
HV 16A | HV 16A | 16 | 0 | [10.0, 0.352, 0.164, 0.1, 0.0649, 0.0342, 0.01] | [10.0, 2.34, 0.722, 0.181, 0.1, 0.055, 0.0296, 0.01] | 0 | [48.0, 60.0, 65.0, 71.0, 80.0, 100.0, 162.0] | [96.0, 110.0, 125.0, 150.0, 168.0, 200.0, 250.0, 398.0]
HV 200A | HV 200A | 200 | 0 | [10.0, 4.267, 1.21, 0.403, 0.1, 0.058, 0.022, 0.01] | [10.0, 3.73, 1.654, 0.328, 0.1, 0.0531, 0.019, 0.01] | 0 | [600.0, 700.0, 900.0, 1150.0, 1665.0, 2000.0, 3000.0, 4313.0] | [1200.0, 1500.0, 1800.0, 2700.0, 3960.0, 5000.0, 7500.0, 10620.0]
HV 20A | HV 20A | 20 | 0 | [10.0, 1.3, 0.3, 0.155, 0.1, 0.0555, 0.023, 0.01] | [10.0, 1.3, 0.161, 0.1, 0.0611, 0.0399, 0.0141, 0.01] | 0 | [60.0, 70.0, 80.0, 87.0, 94.0, 110.0, 150.0, 216.0] | [120.0, 150.0, 200.0, 223.0, 260.0, 300.0, 450.0, 532.0]
HV 25A | HV 25A | 25 | 0 | [10.0, 2.512, 0.833, 0.299, 0.1, 0.0372, 0.0223, 0.01] | [10.0, 3.125, 0.597, 0.198, 0.1, 0.0378, 0.022, 0.01] | 0 | [75.0, 82.0, 90.0, 100.0, 124.0, 170.0, 200.0, 289.0] | [150.0, 170.0, 210.0, 250.0, 294.0, 400.0, 500.0, 711.0]
HV 31.5A | HV 31.5A | 31.5 | 0 | [10.0, 2.34, 0.722, 0.181, 0.1, 0.055, 0.0296, 0.01] | [10.0, 2.84, 0.368, 0.164, 0.1, 0.0621, 0.0378, 0.0195, 0.01] | 0 | [95.0, 110.0, 125.0, 150.0, 165.0, 200.0, 250.0, 390.0] | [189.0, 220.0, 300.0, 350.0, 393.0, 450.0, 530.0, 700.0, 960.0]
HV 40A | HV 40A | 40 | 0 | [10.0, 1.3, 0.161, 0.1, 0.0611, 0.0399, 0.0141, 0.01] | [10.0, 2.05, 0.369, 0.198, 0.1, 0.051, 0.0298, 0.01] | 0 | [120.0, 150.0, 200.0, 223.0, 260.0, 300.0, 450.0, 532.0] | [240.0, 300.0, 400.0, 450.0, 530.0, 650.0, 800.0, 1311.0]
HV 50A | HV 50A | 50 | 0 | [10.0, 3.215, 0.597, 0.198, 0.1, 0.0378, 0.022, 0.01] | [10.0, 3.64, 0.854, 0.281, 0.1, 0.0531, 0.022, 0.01] | 0 | [150.0, 170.0, 210.0, 250.0, 294.0, 400.0, 500.0, 711.0] | [300.0, 350.0, 450.0, 550.0, 700.0, 850.0, 1200.0, 1752.0]
HV 6.3A | HV 6.3A | 6.3 | 0 | [10.0, 1.39, 0.344, 0.168, 0.1, 0.056, 0.0263, 0.01] | [10.0, 1.711, 0.516, 0.198, 0.1, 0.0634, 0.0303, 0.01] | 0 | [19.0, 19.5, 20.4, 20.8, 22.0, 25.0, 32.0, 48.0] | [38.0, 40.0, 43.0, 48.0, 53.0, 60.0, 75.0, 118.0]
HV 63A | HV 63A | 63 | 0 | [10.0, 2.84, 0.368, 0.164, 0.1, 0.0621, 0.0378, 0.0195, 0.01] | [10.0, 1.82, 0.344, 0.1, 0.0467, 0.0269, 0.01] | 0 | [189.0, 220.0, 300.0, 350.0, 393.0, 450.0, 530.0, 700.0, 961.0] | [378.0, 500.0, 700.0, 934.0, 1200.0, 1500.0, 2366.0]
HV 80A | HV 80A | 80 | 0 | [10.0, 2.05, 0.369, 0.198, 0.1, 0.051, 0.0298, 0.01] | [10.0, 4.15, 1.03, 0.198, 0.1, 0.051, 0.0172, 0.01] | 0 | [240.0, 300.0, 400.0, 450.0, 530.0, 650.0, 800.0, 1311.0] | [480.0, 550.0, 700.0, 1000.0, 1260.0, 1600.0, 2500.0, 3227.0]
Siemens NH-1-100 | Siemens NH-1-100 | 100 | [5400.0, 2000.0, 400.0, 20.0, 1.0, 0.2, 0.012, 0.004] | 0 | 0 | [150.0, 190.0, 250.0, 430.0, 900.0, 1250.0, 2700.0, 3600.0] | 0 | 0
Siemens NH-1-125 | Siemens NH-1-125 | 125 | [4800.0, 120.0, 7.0, 0.1, 0.004] | 0 | 0 | [180.0, 400.0, 740.0, 2000.0, 4250.0] | 0 | 0
Siemens NH-1-16 | Siemens NH-1-16 | 16 | [4000.0, 400.0, 2.0, 0.1, 0.04, 0.01] | 0 | 0 | [26.0, 35.0, 75.0, 150.0, 200.0, 300.0] | 0 | 0
Siemens NH-1-160 | Siemens NH-1-160 | 160 | [4800.0, 120.0, 7.0, 0.1, 0.004] | 0 | 0 | [210.0, 500.0, 900.0, 2300.0, 5000.0] | 0 | 0
Siemens NH-1-25 | Siemens NH-1-25 | 25 | [4000.0, 1000.0, 10.0, 0.2, 0.02, 0.01] | 0 | 0 | [40.0, 50.0, 100.0, 210.0, 400.0, 500.0] | 0 | 0
Siemens NH-1-50 | Siemens NH-1-50 | 50 | [4000.0, 40.0, 4.0, 1.0, 0.02, 0.01] | 0 | 0 | [86.0, 200.0, 300.0, 400.0, 1000.0, 1280.0] | 0 | 0
Siemens NH-1-63 | Siemens NH-1-63 | 63 | [4000.0, 100.0, 10.0, 2.0, 0.04, 0.01] | 0 | 0 | [100.0, 200.0, 300.0, 400.0, 1000.0, 1500.0] | 0 | 0
Siemens NH-1-80 | Siemens NH-1-80 | 80 | [4800.0, 120.0, 7.0, 0.1, 0.01] | 0 | 0 | [150.58, 250.0, 450.0, 1150.0, 2470.0] | 0 | 0
Siemens NH-2-1000 | Siemens NH-2-1000 | 1000 | [4800.0, 120.0, 7.0, 0.1, 0.004] | 0 | 0 | [1900.0, 3500.0, 8400.0, 24000.0, 52000.0] | 0 | 0
Siemens NH-2-200 | Siemens NH-2-200 | 200 | [4800.0, 120.0, 7.0, 0.1, 0.004] | 0 | 0 | [280.0, 650.0, 1200.0, 3000.0, 7000.0] | 0 | 0
Siemens NH-2-224 | Siemens NH-2-224 | 224 | [4800.0, 120.0, 7.0, 0.2, 0.04, 0.004] | 0 | 0 | [400.0, 750.0, 1453.0, 3025.0, 4315.0, 7600.0] | 0 | 0
Siemens NH-2-250 | Siemens NH-2-250 | 250 | [4800.0, 120.0, 7.0, 0.1, 0.004] | 0 | 0 | [450.0, 800.0, 1650.0, 4000.0, 8500.0] | 0 | 0
Siemens NH-2-315 | Siemens NH-2-315 | 315 | [4800.0, 120.0, 7.0, 0.1, 0.004] | 0 | 0 | [550.0, 920.0, 1900.0, 5000.0, 11000.0] | 0 | 0
Siemens NH-2-355 | Siemens NH-2-355 | 355 | [4800.0, 120.0, 6.0, 0.1, 0.004] | 0 | 0 | [650.0, 1116.27, 2350.0, 5840.0, 12790.0] | 0 | 0
Siemens NH-2-400 | Siemens NH-2-400 | 400 | [4800.0, 120.0, 7.0, 0.1, 0.004] | 0 | 0 | [720.0, 1350.0, 2800.0, 6500.0, 15000.0] | 0 | 0
Siemens NH-2-425 | Siemens NH-2-425 | 425 | [4800.0, 120.0, 7.0, 0.1, 0.004] | 0 | 0 | [850.0, 1500.0, 3050.0, 7500.0, 16500.0] | 0 | 0
Siemens NH-2-630 | Siemens NH-2-630 | 630 | [4800.0, 120.0, 7.0, 0.1, 0.004] | 0 | 0 | [1200.0, 2000.0, 4800.0, 12000.0, 26000.0] | 0 | 0

## dtypes
| element | column | dtype
0 | bus | name | object
1 | bus | vn_kv | float64
2 | bus | type | object
3 | bus | zone | object
4 | bus | in_service | bool
5 | load | name | object
6 | load | bus | uint32
7 | load | p_mw | float64
8 | load | q_mvar | float64
9 | load | const_z_percent | float64
10 | load | const_i_percent | float64
11 | load | sn_mva | float64
12 | load | scaling | float64
13 | load | in_service | bool
14 | load | type | object
15 | ext_grid | name | object
16 | ext_grid | bus | uint32
17 | ext_grid | vm_pu | float64
18 | ext_grid | va_degree | float64
19 | ext_grid | slack_weight | float64
20 | ext_grid | in_service | bool
21 | line | name | object
22 | line | std_type | object
23 | line | from_bus | uint32
24 | line | to_bus | uint32
25 | line | length_km | float64
26 | line | r_ohm_per_km | float64
27 | line | x_ohm_per_km | float64
28 | line | c_nf_per_km | float64
29 | line | g_us_per_km | float64
30 | line | max_i_ka | float64
31 | line | df | float64
32 | line | parallel | uint32
33 | line | type | object
34 | line | in_service | bool
35 | trafo | name | object
36 | trafo | std_type | object
37 | trafo | hv_bus | uint32
38 | trafo | lv_bus | uint32
39 | trafo | sn_mva | float64
40 | trafo | vn_hv_kv | float64
41 | trafo | vn_lv_kv | float64
42 | trafo | vk_percent | float64
43 | trafo | vkr_percent | float64
44 | trafo | pfe_kw | float64
45 | trafo | i0_percent | float64
46 | trafo | shift_degree | float64
47 | trafo | tap_side | object
48 | trafo | tap_neutral | int32
49 | trafo | tap_min | int32
50 | trafo | tap_max | int32
51 | trafo | tap_step_percent | float64
52 | trafo | tap_step_degree | float64
53 | trafo | tap_pos | int32
54 | trafo | tap_phase_shifter | bool
55 | trafo | parallel | uint32
56 | trafo | df | float64
57 | trafo | in_service | bool
58 | line_geodata | coords | object
59 | bus_geodata | x | float64
60 | bus_geodata | y | float64
61 | bus_geodata | coords | object

## parameters
| version | format_version | converged | OPF_converged | name | f_hz | sn_mva
0 | 2.14.6 | 2.14.0 | FALSE | FALSE |  | 50 | 1