## bus
| name | vn_kv | type | zone | in_service
0 | bus_LV_2864-1_0_4_node_0 | 0.4 | n |  | TRUE
1 | bus_LV_2864-1_0_4_node_1 | 0.4 | n |  | TRUE
2 | bus_LV_2864-1_0_4_node_2 | 0.4 | n |  | TRUE
3 | bus_LV_2864-1_0_4_node_3 | 0.4 | n |  | TRUE
4 | bus_LV_2864-1_0_4_node_5 | 0.4 | n |  | TRUE
5 | bus_LV_2864-1_0_4_node_6 | 0.4 | n |  | TRUE
6 | bus_LV_2864-1_0_4_node_35 | 0.4 | n |  | TRUE
7 | bus_LV_2864-1_0_4_node_7 | 0.4 | n |  | TRUE
8 | bus_LV_2864-1_0_4_node_152 | 0.4 | n |  | TRUE
9 | bus_LV_2864-1_0_4_node_33 | 0.4 | n |  | TRUE
10 | bus_LV_2864-1_0_4_node_8 | 0.4 | n |  | TRUE
11 | bus_LV_2864-1_0_4_node_11 | 0.4 | n |  | TRUE
12 | bus_LV_2864-1_0_4_node_9 | 0.4 | n |  | TRUE
13 | bus_LV_2864-1_0_4_node_10 | 0.4 | n |  | TRUE
14 | bus_LV_2864-1_0_4_node_12 | 0.4 | n |  | TRUE
15 | bus_LV_2864-1_0_4_node_13 | 0.4 | n |  | TRUE
16 | bus_LV_2864-1_0_4_node_14 | 0.4 | n |  | TRUE
17 | bus_LV_2864-1_0_4_node_15 | 0.4 | n |  | TRUE
18 | bus_LV_2864-1_0_4_node_16 | 0.4 | n |  | TRUE
19 | bus_LV_2864-1_0_4_node_17 | 0.4 | n |  | TRUE
20 | bus_LV_2864-1_0_4_node_18 | 0.4 | n |  | TRUE
21 | bus_LV_2864-1_0_4_node_19 | 0.4 | n |  | TRUE
22 | bus_LV_2864-1_0_4_node_20 | 0.4 | n |  | TRUE
23 | bus_LV_2864-1_0_4_node_21 | 0.4 | n |  | TRUE
24 | bus_LV_2864-1_0_4_node_22 | 0.4 | n |  | TRUE
25 | bus_LV_2864-1_0_4_node_23 | 0.4 | n |  | TRUE
26 | bus_LV_2864-1_0_4_node_145 | 0.4 | n |  | TRUE
27 | bus_LV_2864-1_0_4_node_77 | 0.4 | n |  | TRUE
28 | bus_LV_2864-1_0_4_node_86 | 0.4 | n |  | TRUE
29 | bus_LV_2864-1_0_4_node_137 | 0.4 | n |  | TRUE
30 | bus_LV_2864-1_0_4_node_26 | 0.4 | n |  | TRUE
31 | bus_LV_2864-1_0_4_node_133 | 0.4 | n |  | TRUE
32 | bus_LV_2864-1_0_4_node_131 | 0.4 | n |  | TRUE
33 | bus_LV_2864-1_0_4_node_24 | 0.4 | n |  | TRUE
34 | bus_LV_2864-1_0_4_node_111 | 0.4 | n |  | TRUE
35 | bus_LV_2864-1_0_4_node_75 | 0.4 | n |  | TRUE
36 | bus_LV_2864-1_0_4_node_88 | 0.4 | n |  | TRUE
37 | bus_LV_2864-1_0_4_node_40 | 0.4 | n |  | TRUE
38 | bus_LV_2864-1_0_4_node_84 | 0.4 | n |  | TRUE
39 | bus_LV_2864-1_0_4_node_52 | 0.4 | n |  | TRUE
40 | bus_LV_2864-1_0_4_node_25 | 0.4 | n |  | TRUE
41 | bus_LV_2864-1_0_4_node_65 | 0.4 | n |  | TRUE
42 | bus_LV_2864-1_0_4_node_132 | 0.4 | n |  | TRUE
43 | bus_LV_2864-1_0_4_node_64 | 0.4 | n |  | TRUE
44 | bus_LV_2864-1_0_4_node_36 | 0.4 | n |  | TRUE
45 | bus_LV_2864-1_0_4_node_27 | 0.4 | n |  | TRUE
46 | bus_LV_2864-1_0_4_node_28 | 0.4 | n |  | TRUE
47 | bus_LV_2864-1_0_4_node_29 | 0.4 | n |  | TRUE
48 | bus_LV_2864-1_0_4_node_30 | 0.4 | n |  | TRUE
49 | bus_LV_2864-1_0_4_node_31 | 0.4 | n |  | TRUE
50 | bus_LV_2864-1_0_4_node_148 | 0.4 | n |  | TRUE
51 | bus_LV_2864-1_0_4_node_118 | 0.4 | n |  | TRUE
52 | bus_LV_2864-1_0_4_node_81 | 0.4 | n |  | TRUE
53 | bus_LV_2864-1_0_4_node_57 | 0.4 | n |  | TRUE
54 | bus_LV_2864-1_0_4_node_147 | 0.4 | n |  | TRUE
55 | bus_LV_2864-1_0_4_node_100 | 0.4 | n |  | TRUE
56 | bus_LV_2864-1_0_4_node_80 | 0.4 | n |  | TRUE
57 | bus_LV_2864-1_0_4_node_56 | 0.4 | n |  | TRUE
58 | bus_LV_2864-1_0_4_node_32 | 0.4 | n |  | TRUE
59 | bus_LV_2864-1_0_4_node_34 | 0.4 | n |  | TRUE
60 | bus_LV_2864-1_0_4_node_37 | 0.4 | n |  | TRUE
61 | bus_LV_2864-1_0_4_node_122 | 0.4 | n |  | TRUE
62 | bus_LV_2864-1_0_4_node_59 | 0.4 | n |  | TRUE
63 | bus_LV_2864-1_0_4_node_121 | 0.4 | n |  | TRUE
64 | bus_LV_2864-1_0_4_node_109 | 0.4 | n |  | TRUE
65 | bus_LV_2864-1_0_4_node_58 | 0.4 | n |  | TRUE
66 | bus_LV_2864-1_0_4_node_38 | 0.4 | n |  | TRUE
67 | bus_LV_2864-1_0_4_node_39 | 0.4 | n |  | TRUE
68 | bus_LV_2864-1_0_4_node_41 | 0.4 | n |  | TRUE
69 | bus_LV_2864-1_0_4_node_42 | 0.4 | n |  | TRUE
70 | bus_LV_2864-1_0_4_node_43 | 0.4 | n |  | TRUE
71 | bus_LV_2864-1_0_4_node_44 | 0.4 | n |  | TRUE
72 | bus_LV_2864-1_0_4_node_62 | 0.4 | n |  | TRUE
73 | bus_LV_2864-1_0_4_node_99 | 0.4 | n |  | TRUE
74 | bus_LV_2864-1_0_4_node_47 | 0.4 | n |  | TRUE
75 | bus_LV_2864-1_0_4_node_61 | 0.4 | n |  | TRUE
76 | bus_LV_2864-1_0_4_node_45 | 0.4 | n |  | TRUE
77 | bus_LV_2864-1_0_4_node_46 | 0.4 | n |  | TRUE
78 | bus_LV_2864-1_0_4_node_48 | 0.4 | n |  | TRUE
79 | bus_LV_2864-1_0_4_node_101 | 0.4 | n |  | TRUE
80 | bus_LV_2864-1_0_4_node_60 | 0.4 | n |  | TRUE
81 | bus_LV_2864-1_0_4_node_98 | 0.4 | n |  | TRUE
82 | bus_LV_2864-1_0_4_node_97 | 0.4 | n |  | TRUE
83 | bus_LV_2864-1_0_4_node_102 | 0.4 | n |  | TRUE
84 | bus_LV_2864-1_0_4_node_49 | 0.4 | n |  | TRUE
85 | bus_LV_2864-1_0_4_node_50 | 0.4 | n |  | TRUE
86 | bus_LV_2864-1_0_4_node_51 | 0.4 | n |  | TRUE
87 | bus_LV_2864-1_0_4_node_53 | 0.4 | n |  | TRUE
88 | bus_LV_2864-1_0_4_node_54 | 0.4 | n |  | TRUE
89 | bus_LV_2864-1_0_4_node_55 | 0.4 | n |  | TRUE
90 | bus_LV_2864-1_0_4_node_90 | 0.4 | n |  | TRUE
91 | bus_LV_2864-1_0_4_node_78 | 0.4 | n |  | TRUE
92 | bus_LV_2864-1_0_4_node_67 | 0.4 | n |  | TRUE
93 | bus_LV_2864-1_0_4_node_117 | 0.4 | n |  | TRUE
94 | bus_LV_2864-1_0_4_node_89 | 0.4 | n |  | TRUE
95 | bus_LV_2864-1_0_4_node_79 | 0.4 | n |  | TRUE
96 | bus_LV_2864-1_0_4_node_66 | 0.4 | n |  | TRUE
97 | bus_LV_2864-1_0_4_node_116 | 0.4 | n |  | TRUE
98 | bus_LV_2864-1_0_4_node_110 | 0.4 | n |  | TRUE
99 | bus_LV_2864-1_0_4_node_63 | 0.4 | n |  | TRUE
100 | bus_LV_2864-1_0_4_node_68 | 0.4 | n |  | TRUE
101 | bus_LV_2864-1_0_4_node_70 | 0.4 | n |  | TRUE
102 | bus_LV_2864-1_0_4_node_71 | 0.4 | n |  | TRUE
103 | bus_LV_2864-1_0_4_node_69 | 0.4 | n |  | TRUE
104 | bus_LV_2864-1_0_4_node_72 | 0.4 | n |  | TRUE
105 | bus_LV_2864-1_0_4_node_73 | 0.4 | n |  | TRUE
106 | bus_LV_2864-1_0_4_node_74 | 0.4 | n |  | TRUE
107 | bus_LV_2864-1_0_4_node_76 | 0.4 | n |  | TRUE
108 | bus_LV_2864-1_0_4_node_112 | 0.4 | n |  | TRUE
109 | bus_LV_2864-1_0_4_node_113 | 0.4 | n |  | TRUE
110 | bus_LV_2864-1_0_4_node_82 | 0.4 | n |  | TRUE
111 | bus_LV_2864-1_0_4_node_83 | 0.4 | n |  | TRUE
112 | bus_LV_2864-1_0_4_node_130 | 0.4 | n |  | TRUE
113 | bus_LV_2864-1_0_4_node_108 | 0.4 | n |  | TRUE
114 | bus_LV_2864-1_0_4_node_85 | 0.4 | n |  | TRUE
115 | bus_LV_2864-1_0_4_node_87 | 0.4 | n |  | TRUE
116 | bus_LV_2864-1_0_4_node_144 | 0.4 | n |  | TRUE
117 | bus_LV_2864-1_0_4_node_120 | 0.4 | n |  | TRUE
118 | bus_LV_2864-1_0_4_node_92 | 0.4 | n |  | TRUE
119 | bus_LV_2864-1_0_4_node_119 | 0.4 | n |  | TRUE
120 | bus_LV_2864-1_0_4_node_93 | 0.4 | n |  | TRUE
121 | bus_LV_2864-1_0_4_node_91 | 0.4 | n |  | TRUE
122 | bus_LV_2864-1_0_4_node_94 | 0.4 | n |  | TRUE
123 | bus_LV_2864-1_0_4_node_103 | 0.4 | n |  | TRUE
124 | bus_LV_2864-1_0_4_node_104 | 0.4 | n |  | TRUE
125 | bus_LV_2864-1_0_4_node_95 | 0.4 | n |  | TRUE
126 | bus_LV_2864-1_0_4_node_96 | 0.4 | n |  | TRUE
127 | bus_LV_2864-1_0_4_node_138 | 0.4 | n |  | TRUE
128 | bus_LV_2864-1_0_4_node_139 | 0.4 | n |  | TRUE
129 | bus_LV_2864-1_0_4_node_105 | 0.4 | n |  | TRUE
130 | bus_LV_2864-1_0_4_node_106 | 0.4 | n |  | TRUE
131 | bus_LV_2864-1_0_4_node_107 | 0.4 | n |  | TRUE
132 | bus_LV_2864-1_0_4_node_140 | 0.4 | n |  | TRUE
133 | bus_LV_2864-1_0_4_node_141 | 0.4 | n |  | TRUE
134 | bus_LV_2864-1_0_4_node_151 | 0.4 | n |  | TRUE
135 | bus_LV_2864-1_0_4_node_114 | 0.4 | n |  | TRUE
136 | bus_LV_2864-1_0_4_node_115 | 0.4 | n |  | TRUE
137 | bus_LV_2864-1_0_4_node_123 | 0.4 | n |  | TRUE
138 | bus_LV_2864-1_0_4_node_124 | 0.4 | n |  | TRUE
139 | bus_LV_2864-1_0_4_node_125 | 0.4 | n |  | TRUE
140 | bus_LV_2864-1_0_4_node_126 | 0.4 | n |  | TRUE
141 | bus_LV_2864-1_0_4_node_127 | 0.4 | n |  | TRUE
142 | bus_LV_2864-1_0_4_node_128 | 0.4 | n |  | TRUE
143 | bus_LV_2864-1_0_4_node_129 | 0.4 | n |  | TRUE
144 | bus_LV_2864-1_0_4_node_143 | 0.4 | n |  | TRUE
145 | bus_LV_2864-1_0_4_node_136 | 0.4 | n |  | TRUE
146 | bus_LV_2864-1_0_4_node_134 | 0.4 | n |  | TRUE
147 | bus_LV_2864-1_0_4_node_142 | 0.4 | n |  | TRUE
148 | bus_LV_2864-1_0_4_node_135 | 0.4 | n |  | TRUE
149 | bus_LV_2864-1_0_4_node_150 | 0.4 | n |  | TRUE
150 | bus_LV_2864-1_0_4_node_149 | 0.4 | n |  | TRUE
151 | bus_MV_299_0_node_114 | 20 | n |  | TRUE

## load
| name | bus | p_mw | q_mvar | const_z_percent | const_i_percent | sn_mva | scaling | in_service | type
0 | LV_2864-1_0_4_load_0 | 0 | 0.0029165 | 0.00073094 | 0 | 0 |  | 1 | TRUE | wye
1 | LV_2864-1_0_4_load_5 | 4 | 0.0015961 | 0.00040002 | 0 | 0 |  | 1 | TRUE | wye
2 | LV_2864-1_0_4_load_6 | 5 | 0.0023745 | 0.0005951 | 0 | 0 |  | 1 | TRUE | wye
3 | LV_2864-1_0_4_load_7 | 7 | 0.0022441 | 0.00056242 | 0 | 0 |  | 1 | TRUE | wye
4 | LV_2864-1_0_4_load_152 | 8 | 0.00073718 | 0.00018475 | 0 | 0 |  | 1 | TRUE | wye
5 | LV_2864-1_0_4_load_33 | 9 | 0.0051564 | 0.0012923 | 0 | 0 |  | 1 | TRUE | wye
6 | LV_2864-1_0_4_load_8 | 10 | 0.0074062 | 0.0018562 | 0 | 0 |  | 1 | TRUE | wye
7 | LV_2864-1_0_4_load_11 | 11 | 0.0021697 | 0.00054379 | 0 | 0 |  | 1 | TRUE | wye
8 | LV_2864-1_0_4_load_9 | 12 | 0.0018624 | 0.00046677 | 0 | 0 |  | 1 | TRUE | wye
9 | LV_2864-1_0_4_load_12 | 14 | 0.0021696 | 0.00054376 | 0 | 0 |  | 1 | TRUE | wye
10 | LV_2864-1_0_4_load_13 | 15 | 0.0021696 | 0.00054377 | 0 | 0 |  | 1 | TRUE | wye
11 | LV_2864-1_0_4_load_14 | 16 | 0.0018617 | 0.00046658 | 0 | 0 |  | 1 | TRUE | wye
12 | LV_2864-1_0_4_load_15 | 17 | 0.0020164 | 0.00050536 | 0 | 0 |  | 1 | TRUE | wye
13 | LV_2864-1_0_4_load_16 | 18 | 0.015462 | 0.0038751 | 0 | 0 |  | 1 | TRUE | wye
14 | LV_2864-1_0_4_load_20 | 22 | 0.0051839 | 0.0012992 | 0 | 0 |  | 1 | TRUE | wye
15 | LV_2864-1_0_4_load_22 | 24 | 0.0066546 | 0.0016678 | 0 | 0 |  | 1 | TRUE | wye
16 | LV_2864-1_0_4_load_23 | 25 | 0.0090206 | 0.0022608 | 0 | 0 |  | 1 | TRUE | wye
17 | LV_2864-1_0_4_load_145 | 26 | 0.016442 | 0.0041208 | 0 | 0 |  | 1 | TRUE | wye
18 | LV_2864-1_0_4_load_77 | 27 | 0.00057214 | 0.00014339 | 0 | 0 |  | 1 | TRUE | wye
19 | LV_2864-1_0_4_load_137 | 29 | 0.00040122 | 0.00010055 | 0 | 0 |  | 1 | TRUE | wye
20 | LV_2864-1_0_4_load_133 | 31 | 0.0072467 | 0.0018162 | 0 | 0 |  | 1 | TRUE | wye
21 | LV_2864-1_0_4_load_131 | 32 | 0.0036526 | 0.00091544 | 0 | 0 |  | 1 | TRUE | wye
22 | LV_2864-1_0_4_load_24 | 33 | 0.0014 | 0.00035088 | 0 | 0 |  | 1 | TRUE | wye
23 | LV_2864-1_0_4_load_111 | 34 | 0.011374 | 0.0028507 | 0 | 0 |  | 1 | TRUE | wye
24 | LV_2864-1_0_4_load_75 | 35 | 0.00076618 | 0.00019202 | 0 | 0 |  | 1 | TRUE | wye
25 | LV_2864-1_0_4_load_40 | 37 | 0.0018159 | 0.0004551 | 0 | 0 |  | 1 | TRUE | wye
26 | LV_2864-1_0_4_load_84 | 38 | 0.0010918 | 0.00027364 | 0 | 0 |  | 1 | TRUE | wye
27 | LV_2864-1_0_4_load_65 | 41 | 0.0068004 | 0.0017043 | 0 | 0 |  | 1 | TRUE | wye
28 | LV_2864-1_0_4_load_132 | 42 | 0.0076491 | 0.001917 | 0 | 0 |  | 1 | TRUE | wye
29 | LV_2864-1_0_4_load_64 | 43 | 0.0068006 | 0.0017044 | 0 | 0 |  | 1 | TRUE | wye
30 | LV_2864-1_0_4_load_27 | 45 | 0.017783 | 0.0044568 | 0 | 0 |  | 1 | TRUE | wye
31 | LV_2864-1_0_4_load_31 | 49 | 0.0035077 | 0.0008791 | 0 | 0 |  | 1 | TRUE | wye
32 | LV_2864-1_0_4_load_148 | 50 | 0.0050862 | 0.0012747 | 0 | 0 |  | 1 | TRUE | wye
33 | LV_2864-1_0_4_load_118 | 51 | 0.002752 | 0.00068971 | 0 | 0 |  | 1 | TRUE | wye
34 | LV_2864-1_0_4_load_81 | 52 | 0.0034349 | 0.00086088 | 0 | 0 |  | 1 | TRUE | wye
35 | LV_2864-1_0_4_load_57 | 53 | 0.010531 | 0.0026392 | 0 | 0 |  | 1 | TRUE | wye
36 | LV_2864-1_0_4_load_147 | 54 | 0.0020376 | 0.00051066 | 0 | 0 |  | 1 | TRUE | wye
37 | LV_2864-1_0_4_load_80 | 56 | 0.0033455 | 0.00083846 | 0 | 0 |  | 1 | TRUE | wye
38 | LV_2864-1_0_4_load_56 | 57 | 0.0065299 | 0.0016366 | 0 | 0 |  | 1 | TRUE | wye
39 | LV_2864-1_0_4_load_32 | 58 | 0.019698 | 0.0049368 | 0 | 0 |  | 1 | TRUE | wye
40 | LV_2864-1_0_4_load_37 | 60 | 0.0021869 | 0.00054809 | 0 | 0 |  | 1 | TRUE | wye
41 | LV_2864-1_0_4_load_122 | 61 | 0.00054442 | 0.00013644 | 0 | 0 |  | 1 | TRUE | wye
42 | LV_2864-1_0_4_load_121 | 63 | 0.00044359 | 0.00011118 | 0 | 0 |  | 1 | TRUE | wye
43 | LV_2864-1_0_4_load_109 | 64 | 0.00097617 | 0.00024465 | 0 | 0 |  | 1 | TRUE | wye
44 | LV_2864-1_0_4_load_58 | 65 | 0.0066944 | 0.0016778 | 0 | 0 |  | 1 | TRUE | wye
45 | LV_2864-1_0_4_load_38 | 66 | 0.0009421 | 0.00023611 | 0 | 0 |  | 1 | TRUE | wye
46 | LV_2864-1_0_4_load_39 | 67 | 0.00047641 | 0.0001194 | 0 | 0 |  | 1 | TRUE | wye
47 | LV_2864-1_0_4_load_41 | 68 | 0.0021211 | 0.00053159 | 0 | 0 |  | 1 | TRUE | wye
48 | LV_2864-1_0_4_load_42 | 69 | 0.0017816 | 0.00044651 | 0 | 0 |  | 1 | TRUE | wye
49 | LV_2864-1_0_4_load_43 | 70 | 0.00091076 | 0.00022826 | 0 | 0 |  | 1 | TRUE | wye
50 | LV_2864-1_0_4_load_44 | 71 | 0.00072907 | 0.00018272 | 0 | 0 |  | 1 | TRUE | wye
51 | LV_2864-1_0_4_load_47 | 74 | 0.0031227 | 0.00078263 | 0 | 0 |  | 1 | TRUE | wye
52 | LV_2864-1_0_4_load_61 | 75 | 0.0010889 | 0.00027292 | 0 | 0 |  | 1 | TRUE | wye
53 | LV_2864-1_0_4_load_45 | 76 | 0.0025587 | 0.00064128 | 0 | 0 |  | 1 | TRUE | wye
54 | LV_2864-1_0_4_load_46 | 77 | 0.0028891 | 0.00072407 | 0 | 0 |  | 1 | TRUE | wye
55 | LV_2864-1_0_4_load_48 | 78 | 0.0018194 | 0.00045599 | 0 | 0 |  | 1 | TRUE | wye
56 | LV_2864-1_0_4_load_101 | 79 | 0.002329 | 0.0005837 | 0 | 0 |  | 1 | TRUE | wye
57 | LV_2864-1_0_4_load_60 | 80 | 0.0009685 | 0.00024273 | 0 | 0 |  | 1 | TRUE | wye
58 | LV_2864-1_0_4_load_98 | 81 | 0.00087939 | 0.00022039 | 0 | 0 |  | 1 | TRUE | wye
59 | LV_2864-1_0_4_load_97 | 82 | 0.0023454 | 0.00058782 | 0 | 0 |  | 1 | TRUE | wye
60 | LV_2864-1_0_4_load_102 | 83 | 0.0031582 | 0.00079152 | 0 | 0 |  | 1 | TRUE | wye
61 | LV_2864-1_0_4_load_49 | 84 | 0.0032101 | 0.00080454 | 0 | 0 |  | 1 | TRUE | wye
62 | LV_2864-1_0_4_load_50 | 85 | 0.0029934 | 0.00075022 | 0 | 0 |  | 1 | TRUE | wye
63 | LV_2864-1_0_4_load_53 | 87 | 0.0018469 | 0.00046287 | 0 | 0 |  | 1 | TRUE | wye
64 | LV_2864-1_0_4_load_54 | 88 | 0.0027051 | 0.00067795 | 0 | 0 |  | 1 | TRUE | wye
65 | LV_2864-1_0_4_load_55 | 89 | 0.0019419 | 0.00048669 | 0 | 0 |  | 1 | TRUE | wye
66 | LV_2864-1_0_4_load_90 | 90 | 0.0073166 | 0.0018337 | 0 | 0 |  | 1 | TRUE | wye
67 | LV_2864-1_0_4_load_78 | 91 | 0.006708 | 0.0016812 | 0 | 0 |  | 1 | TRUE | wye
68 | LV_2864-1_0_4_load_117 | 93 | 0.0013219 | 0.0003313 | 0 | 0 |  | 1 | TRUE | wye
69 | LV_2864-1_0_4_load_89 | 94 | 0.0048197 | 0.0012079 | 0 | 0 |  | 1 | TRUE | wye
70 | LV_2864-1_0_4_load_79 | 95 | 0.007319 | 0.0018343 | 0 | 0 |  | 1 | TRUE | wye
71 | LV_2864-1_0_4_load_66 | 96 | 0.002338 | 0.00058595 | 0 | 0 |  | 1 | TRUE | wye
72 | LV_2864-1_0_4_load_116 | 97 | 0.0015814 | 0.00039634 | 0 | 0 |  | 1 | TRUE | wye
73 | LV_2864-1_0_4_load_110 | 98 | 0.023958 | 0.0060044 | 0 | 0 |  | 1 | TRUE | wye
74 | LV_2864-1_0_4_load_63 | 99 | 0.0068006 | 0.0017044 | 0 | 0 |  | 1 | TRUE | wye
75 | LV_2864-1_0_4_load_70 | 101 | 0.0026982 | 0.00067624 | 0 | 0 |  | 1 | TRUE | wye
76 | LV_2864-1_0_4_load_71 | 102 | 0.0043128 | 0.0010809 | 0 | 0 |  | 1 | TRUE | wye
77 | LV_2864-1_0_4_load_69 | 103 | 0.0029656 | 0.00074324 | 0 | 0 |  | 1 | TRUE | wye
78 | LV_2864-1_0_4_load_72 | 104 | 0.0027686 | 0.00069388 | 0 | 0 |  | 1 | TRUE | wye
79 | LV_2864-1_0_4_load_73 | 105 | 0.0012335 | 0.00030915 | 0 | 0 |  | 1 | TRUE | wye
80 | LV_2864-1_0_4_load_74 | 106 | 0.0017461 | 0.00043763 | 0 | 0 |  | 1 | TRUE | wye
81 | LV_2864-1_0_4_load_76 | 107 | 0.0024147 | 0.00060518 | 0 | 0 |  | 1 | TRUE | wye
82 | LV_2864-1_0_4_load_112 | 108 | 0.0024169 | 0.00060573 | 0 | 0 |  | 1 | TRUE | wye
83 | LV_2864-1_0_4_load_113 | 109 | 0.0017924 | 0.00044921 | 0 | 0 |  | 1 | TRUE | wye
84 | LV_2864-1_0_4_load_82 | 110 | 0.0033453 | 0.00083842 | 0 | 0 |  | 1 | TRUE | wye
85 | LV_2864-1_0_4_load_83 | 111 | 0.0033472 | 0.00083888 | 0 | 0 |  | 1 | TRUE | wye
86 | LV_2864-1_0_4_load_130 | 112 | 0.0031442 | 0.00078801 | 0 | 0 |  | 1 | TRUE | wye
87 | LV_2864-1_0_4_load_108 | 113 | 0.0030786 | 0.00077157 | 0 | 0 |  | 1 | TRUE | wye
88 | LV_2864-1_0_4_load_85 | 114 | 0.0012319 | 0.00030874 | 0 | 0 |  | 1 | TRUE | wye
89 | LV_2864-1_0_4_load_144 | 116 | 0.0014052 | 0.00035219 | 0 | 0 |  | 1 | TRUE | wye
90 | LV_2864-1_0_4_load_92 | 118 | 0.004177 | 0.0010468 | 0 | 0 |  | 1 | TRUE | wye
91 | LV_2864-1_0_4_load_119 | 119 | 0.00060518 | 0.00015167 | 0 | 0 |  | 1 | TRUE | wye
92 | LV_2864-1_0_4_load_93 | 120 | 0.0028427 | 0.00071244 | 0 | 0 |  | 1 | TRUE | wye
93 | LV_2864-1_0_4_load_91 | 121 | 0.0013106 | 0.00032846 | 0 | 0 |  | 1 | TRUE | wye
94 | LV_2864-1_0_4_load_94 | 122 | 0.0032996 | 0.00082697 | 0 | 0 |  | 1 | TRUE | wye
95 | LV_2864-1_0_4_load_103 | 123 | 0.0029839 | 0.00074785 | 0 | 0 |  | 1 | TRUE | wye
96 | LV_2864-1_0_4_load_104 | 124 | 0.0043186 | 0.0010823 | 0 | 0 |  | 1 | TRUE | wye
97 | LV_2864-1_0_4_load_95 | 125 | 0.0015243 | 0.00038203 | 0 | 0 |  | 1 | TRUE | wye
98 | LV_2864-1_0_4_load_96 | 126 | 0.0030994 | 0.00077679 | 0 | 0 |  | 1 | TRUE | wye
99 | LV_2864-1_0_4_load_138 | 127 | 0.0031559 | 0.00079094 | 0 | 0 |  | 1 | TRUE | wye
100 | LV_2864-1_0_4_load_139 | 128 | 0.0027671 | 0.0006935 | 0 | 0 |  | 1 | TRUE | wye
101 | LV_2864-1_0_4_load_105 | 129 | 0.0027245 | 0.00068283 | 0 | 0 |  | 1 | TRUE | wye
102 | LV_2864-1_0_4_load_106 | 130 | 0.0028229 | 0.00070748 | 0 | 0 |  | 1 | TRUE | wye
103 | LV_2864-1_0_4_load_107 | 131 | 0.0030298 | 0.00075935 | 0 | 0 |  | 1 | TRUE | wye
104 | LV_2864-1_0_4_load_114 | 135 | 0.0017427 | 0.00043676 | 0 | 0 |  | 1 | TRUE | wye
105 | LV_2864-1_0_4_load_115 | 136 | 0.0021354 | 0.00053518 | 0 | 0 |  | 1 | TRUE | wye
106 | LV_2864-1_0_4_load_124 | 138 | 0.0052083 | 0.0013053 | 0 | 0 |  | 1 | TRUE | wye
107 | LV_2864-1_0_4_load_125 | 139 | 0.004579 | 0.0011476 | 0 | 0 |  | 1 | TRUE | wye
108 | LV_2864-1_0_4_load_127 | 141 | 0.0044036 | 0.0011037 | 0 | 0 |  | 1 | TRUE | wye
109 | LV_2864-1_0_4_load_129 | 143 | 0.0077239 | 0.0019358 | 0 | 0 |  | 1 | TRUE | wye
110 | LV_2864-1_0_4_load_143 | 144 | 0.0055193 | 0.0013833 | 0 | 0 |  | 1 | TRUE | wye
111 | LV_2864-1_0_4_load_136 | 145 | 0.0077238 | 0.0019358 | 0 | 0 |  | 1 | TRUE | wye
112 | LV_2864-1_0_4_load_134 | 146 | 0.0044037 | 0.0011037 | 0 | 0 |  | 1 | TRUE | wye
113 | LV_2864-1_0_4_load_142 | 147 | 0.0059701 | 0.0014962 | 0 | 0 |  | 1 | TRUE | wye
114 | LV_2864-1_0_4_load_135 | 148 | 0.0044036 | 0.0011037 | 0 | 0 |  | 1 | TRUE | wye
115 | LV_2864-1_0_4_load_150 | 149 | 0.086878 | 0.021774 | 0 | 0 |  | 1 | TRUE | wye
116 | LV_2864-1_0_4_load_149 | 150 | 0.0051909 | 0.001301 | 0 | 0 |  | 1 | TRUE | wye

## ext_grid
| name | bus | vm_pu | va_degree | slack_weight | in_service
0 |  | 150 | 1 | 0 | 1 | TRUE

## line
| name | std_type | from_bus | to_bus | length_km | r_ohm_per_km | x_ohm_per_km | c_nf_per_km | g_us_per_km | max_i_ka | df | parallel | type | in_service
0 | LV_2864-1_0_4_line_0 |  | 0 | 1 | 0.047787 | 0.125 | 0.08 | 261 | 0 | 0.364 | 1 | 1 | cs | TRUE
1 | LV_2864-1_0_4_line_1 |  | 0 | 2 | 0.0058785 | 0.125 | 0.08 | 261 | 0 | 0.364 | 1 | 1 | cs | TRUE
2 | LV_2864-1_0_4_line_2 |  | 1 | 3 | 0.031403 | 0.125 | 0.08 | 261 | 0 | 0.364 | 1 | 1 | cs | TRUE
3 | LV_2864-1_0_4_line_3 |  | 2 | 4 | 0.011274 | 0.125 | 0.08 | 261 | 0 | 0.364 | 1 | 1 | cs | TRUE
4 | LV_2864-1_0_4_line_4 |  | 2 | 5 | 0.018537 | 0.125 | 0.08 | 261 | 0 | 0.364 | 1 | 1 | cs | TRUE
5 | LV_2864-1_0_4_line_5 |  | 3 | 6 | 0.034594 | 0.125 | 0.08 | 261 | 0 | 0.364 | 1 | 1 | cs | TRUE
6 | LV_2864-1_0_4_line_6 |  | 4 | 7 | 0.007635 | 0.125 | 0.08 | 261 | 0 | 0.364 | 1 | 1 | cs | TRUE
7 | LV_2864-1_0_4_line_7 |  | 5 | 8 | 0.018736 | 0.125 | 0.08 | 261 | 0 | 0.364 | 1 | 1 | cs | TRUE
8 | LV_2864-1_0_4_line_8 |  | 6 | 9 | 0.042841 | 0.125 | 0.08 | 261 | 0 | 0.364 | 1 | 1 | cs | TRUE
9 | LV_2864-1_0_4_line_9 |  | 7 | 10 | 0.011763 | 0.125 | 0.08 | 261 | 0 | 0.364 | 1 | 1 | cs | TRUE
10 | LV_2864-1_0_4_line_10 |  | 9 | 58 | 0.0086975 | 0.125 | 0.08 | 261 | 0 | 0.364 | 1 | 1 | cs | TRUE
11 | LV_2864-1_0_4_line_11 |  | 10 | 11 | 0.031186 | 0.125 | 0.08 | 261 | 0 | 0.364 | 1 | 1 | cs | TRUE
12 | LV_2864-1_0_4_line_12 |  | 11 | 13 | 0.0097838 | 0.125 | 0.08 | 261 | 0 | 0.364 | 1 | 1 | cs | TRUE
13 | LV_2864-1_0_4_line_13 |  | 12 | 13 | 0.016324 | 0.125 | 0.08 | 261 | 0 | 0.364 | 1 | 1 | cs | TRUE
14 | LV_2864-1_0_4_line_14 |  | 13 | 14 | 0.0055892 | 0.125 | 0.08 | 261 | 0 | 0.364 | 1 | 1 | cs | TRUE
15 | LV_2864-1_0_4_line_15 |  | 14 | 15 | 0.011172 | 0.125 | 0.08 | 261 | 0 | 0.364 | 1 | 1 | cs | TRUE
16 | LV_2864-1_0_4_line_16 |  | 15 | 16 | 0.0054577 | 0.125 | 0.08 | 261 | 0 | 0.364 | 1 | 1 | cs | TRUE
17 | LV_2864-1_0_4_line_17 |  | 16 | 17 | 0.0040045 | 0.125 | 0.08 | 261 | 0 | 0.364 | 1 | 1 | cs | TRUE
18 | LV_2864-1_0_4_line_18 |  | 18 | 19 | 0.023761 | 0.125 | 0.08 | 261 | 0 | 0.364 | 1 | 4 | cs | TRUE
19 | LV_2864-1_0_4_line_19 |  | 18 | 20 | 0.028601 | 0.125 | 0.08 | 261 | 0 | 0.364 | 1 | 4 | cs | TRUE
20 | LV_2864-1_0_4_line_20 |  | 19 | 21 | 0.015086 | 0.125 | 0.08 | 261 | 0 | 0.364 | 1 | 4 | cs | TRUE
21 | LV_2864-1_0_4_line_21 |  | 19 | 22 | 0.015692 | 0.125 | 0.08 | 261 | 0 | 0.364 | 1 | 4 | cs | TRUE
22 | LV_2864-1_0_4_line_22 |  | 20 | 23 | 0.034324 | 0.125 | 0.08 | 261 | 0 | 0.364 | 1 | 4 | cs | TRUE
23 | LV_2864-1_0_4_line_23 |  | 20 | 24 | 0.0080144 | 0.125 | 0.08 | 261 | 0 | 0.364 | 1 | 4 | cs | TRUE
24 | LV_2864-1_0_4_line_24 |  | 21 | 25 | 0.029381 | 0.125 | 0.08 | 261 | 0 | 0.364 | 1 | 2 | cs | TRUE
25 | LV_2864-1_0_4_line_25 |  | 22 | 26 | 0.0083527 | 0.125 | 0.08 | 261 | 0 | 0.364 | 1 | 4 | cs | TRUE
26 | LV_2864-1_0_4_line_26 |  | 23 | 27 | 0.0050664 | 0.125 | 0.08 | 261 | 0 | 0.364 | 1 | 1 | cs | TRUE
27 | LV_2864-1_0_4_line_27 |  | 23 | 28 | 0.029061 | 0.125 | 0.08 | 261 | 0 | 0.364 | 1 | 2 | cs | TRUE
28 | LV_2864-1_0_4_line_28 |  | 24 | 29 | 0.013145 | 0.125 | 0.08 | 261 | 0 | 0.364 | 1 | 4 | cs | TRUE
29 | LV_2864-1_0_4_line_29 |  | 25 | 33 | 0.019788 | 0.125 | 0.08 | 261 | 0 | 0.364 | 1 | 2 | cs | TRUE
30 | LV_2864-1_0_4_line_30 |  | 26 | 34 | 0.0042371 | 0.125 | 0.08 | 261 | 0 | 0.364 | 1 | 4 | cs | TRUE
31 | LV_2864-1_0_4_line_31 |  | 27 | 35 | 0.023376 | 0.125 | 0.08 | 261 | 0 | 0.364 | 1 | 1 | cs | TRUE
32 | LV_2864-1_0_4_line_32 |  | 28 | 36 | 0.010576 | 0.125 | 0.08 | 261 | 0 | 0.364 | 1 | 1 | cs | TRUE
33 | LV_2864-1_0_4_line_33 |  | 28 | 37 | 0.033401 | 0.125 | 0.08 | 261 | 0 | 0.364 | 1 | 1 | cs | TRUE
34 | LV_2864-1_0_4_line_34 |  | 28 | 38 | 0.020539 | 0.125 | 0.08 | 261 | 0 | 0.364 | 1 | 1 | cs | TRUE
35 | LV_2864-1_0_4_line_35 |  | 29 | 39 | 0.050057 | 0.125 | 0.08 | 261 | 0 | 0.364 | 1 | 4 | cs | TRUE
36 | LV_2864-1_0_4_line_36 |  | 30 | 31 | 0.034733 | 0.125 | 0.08 | 261 | 0 | 0.364 | 1 | 1 | cs | TRUE
37 | LV_2864-1_0_4_line_37 |  | 30 | 32 | 0.015708 | 0.125 | 0.08 | 261 | 0 | 0.364 | 1 | 1 | cs | TRUE
38 | LV_2864-1_0_4_line_38 |  | 31 | 44 | 0.015366 | 0.125 | 0.08 | 261 | 0 | 0.364 | 1 | 1 | cs | TRUE
39 | LV_2864-1_0_4_line_39 |  | 32 | 42 | 0.0080571 | 0.125 | 0.08 | 261 | 0 | 0.364 | 1 | 1 | cs | TRUE
40 | LV_2864-1_0_4_line_40 |  | 33 | 40 | 0.020062 | 0.125 | 0.08 | 261 | 0 | 0.364 | 1 | 1 | cs | TRUE
41 | LV_2864-1_0_4_line_41 |  | 34 | 98 | 0.023232 | 0.125 | 0.08 | 261 | 0 | 0.364 | 1 | 4 | cs | TRUE
42 | LV_2864-1_0_4_line_42 |  | 35 | 105 | 0.0016956 | 0.125 | 0.08 | 261 | 0 | 0.364 | 1 | 1 | cs | TRUE
43 | LV_2864-1_0_4_line_43 |  | 36 | 118 | 0.050877 | 0.125 | 0.08 | 261 | 0 | 0.364 | 1 | 1 | cs | TRUE
44 | LV_2864-1_0_4_line_44 |  | 37 | 67 | 0.024521 | 0.125 | 0.08 | 261 | 0 | 0.364 | 1 | 1 | cs | TRUE
45 | LV_2864-1_0_4_line_45 |  | 38 | 114 | 0.032759 | 0.125 | 0.08 | 261 | 0 | 0.364 | 1 | 1 | cs | TRUE
46 | LV_2864-1_0_4_line_46 |  | 39 | 90 | 0.025881 | 0.125 | 0.08 | 261 | 0 | 0.364 | 1 | 1 | cs | TRUE
47 | LV_2864-1_0_4_line_47 |  | 39 | 85 | 0.016903 | 0.125 | 0.08 | 261 | 0 | 0.364 | 1 | 4 | cs | TRUE
48 | LV_2864-1_0_4_line_48 |  | 40 | 41 | 0.028906 | 0.125 | 0.08 | 261 | 0 | 0.364 | 1 | 1 | cs | TRUE
49 | LV_2864-1_0_4_line_49 |  | 40 | 42 | 0.0094493 | 0.125 | 0.08 | 261 | 0 | 0.364 | 1 | 1 | cs | TRUE
50 | LV_2864-1_0_4_line_50 |  | 41 | 43 | 0.028877 | 0.125 | 0.08 | 261 | 0 | 0.364 | 1 | 1 | cs | TRUE
51 | LV_2864-1_0_4_line_51 |  | 43 | 99 | 0.028389 | 0.125 | 0.08 | 261 | 0 | 0.364 | 1 | 1 | cs | TRUE
52 | LV_2864-1_0_4_line_52 |  | 44 | 61 | 0.024448 | 0.125 | 0.08 | 261 | 0 | 0.364 | 1 | 1 | cs | TRUE
53 | LV_2864-1_0_4_line_53 |  | 45 | 46 | 0.024102 | 0.125 | 0.08 | 261 | 0 | 0.364 | 1 | 1 | cs | TRUE
54 | LV_2864-1_0_4_line_54 |  | 46 | 47 | 0.028827 | 0.125 | 0.08 | 261 | 0 | 0.364 | 1 | 4 | cs | TRUE
55 | LV_2864-1_0_4_line_55 |  | 46 | 48 | 0.010101 | 0.125 | 0.08 | 261 | 0 | 0.364 | 1 | 4 | cs | TRUE
56 | LV_2864-1_0_4_line_56 |  | 46 | 49 | 0.04498 | 0.125 | 0.08 | 261 | 0 | 0.364 | 1 | 4 | cs | TRUE
57 | LV_2864-1_0_4_line_57 |  | 47 | 50 | 0.011723 | 0.125 | 0.08 | 261 | 0 | 0.364 | 1 | 4 | cs | TRUE
58 | LV_2864-1_0_4_line_58 |  | 48 | 51 | 0.009202 | 0.125 | 0.08 | 261 | 0 | 0.364 | 1 | 1 | cs | TRUE
59 | LV_2864-1_0_4_line_59 |  | 48 | 52 | 0.021657 | 0.125 | 0.08 | 261 | 0 | 0.364 | 1 | 4 | cs | TRUE
60 | LV_2864-1_0_4_line_60 |  | 49 | 53 | 0.045345 | 0.125 | 0.08 | 261 | 0 | 0.364 | 1 | 4 | cs | TRUE
61 | LV_2864-1_0_4_line_61 |  | 50 | 54 | 0.015622 | 0.125 | 0.08 | 261 | 0 | 0.364 | 1 | 4 | cs | TRUE
62 | LV_2864-1_0_4_line_62 |  | 51 | 55 | 0.05009 | 0.125 | 0.08 | 261 | 0 | 0.364 | 1 | 1 | cs | TRUE
63 | LV_2864-1_0_4_line_63 |  | 52 | 56 | 0.025436 | 0.125 | 0.08 | 261 | 0 | 0.364 | 1 | 4 | cs | TRUE
64 | LV_2864-1_0_4_line_64 |  | 53 | 57 | 0.02018 | 0.125 | 0.08 | 261 | 0 | 0.364 | 1 | 4 | cs | TRUE
65 | LV_2864-1_0_4_line_65 |  | 54 | 150 | 0.028935 | 0.125 | 0.08 | 261 | 0 | 0.364 | 1 | 4 | cs | TRUE
66 | LV_2864-1_0_4_line_66 |  | 55 | 73 | 0.01323 | 0.125 | 0.08 | 261 | 0 | 0.364 | 1 | 1 | cs | TRUE
67 | LV_2864-1_0_4_line_67 |  | 56 | 110 | 0.018447 | 0.125 | 0.08 | 261 | 0 | 0.364 | 1 | 4 | cs | TRUE
68 | LV_2864-1_0_4_line_68 |  | 57 | 65 | 0.003637 | 0.125 | 0.08 | 261 | 0 | 0.364 | 1 | 4 | cs | TRUE
69 | LV_2864-1_0_4_line_69 |  | 58 | 59 | 0.010363 | 0.125 | 0.08 | 261 | 0 | 0.364 | 1 | 1 | cs | TRUE
70 | LV_2864-1_0_4_line_70 |  | 59 | 60 | 0.016542 | 0.125 | 0.08 | 261 | 0 | 0.364 | 1 | 1 | cs | TRUE
71 | LV_2864-1_0_4_line_71 |  | 60 | 62 | 0.030505 | 0.125 | 0.08 | 261 | 0 | 0.364 | 1 | 2 | cs | TRUE
72 | LV_2864-1_0_4_line_72 |  | 61 | 63 | 0.010844 | 0.125 | 0.08 | 261 | 0 | 0.364 | 1 | 1 | cs | TRUE
73 | LV_2864-1_0_4_line_73 |  | 62 | 64 | 0.024858 | 0.125 | 0.08 | 261 | 0 | 0.364 | 1 | 4 | cs | TRUE
74 | LV_2864-1_0_4_line_74 |  | 62 | 65 | 0.031085 | 0.125 | 0.08 | 261 | 0 | 0.364 | 1 | 4 | cs | TRUE
75 | LV_2864-1_0_4_line_75 |  | 63 | 137 | 0.024558 | 0.125 | 0.08 | 261 | 0 | 0.364 | 1 | 1 | cs | TRUE
76 | LV_2864-1_0_4_line_76 |  | 64 | 98 | 0.0082657 | 0.125 | 0.08 | 261 | 0 | 0.364 | 1 | 4 | cs | TRUE
77 | LV_2864-1_0_4_line_77 |  | 66 | 67 | 0.00010184 | 0.125 | 0.08 | 261 | 0 | 0.364 | 1 | 1 | cs | TRUE
78 | LV_2864-1_0_4_line_78 |  | 68 | 69 | 0.022068 | 0.125 | 0.08 | 261 | 0 | 0.364 | 1 | 1 | cs | TRUE
79 | LV_2864-1_0_4_line_79 |  | 68 | 70 | 0.019428 | 0.125 | 0.08 | 261 | 0 | 0.364 | 1 | 1 | cs | TRUE
80 | LV_2864-1_0_4_line_80 |  | 70 | 71 | 0.017291 | 0.125 | 0.08 | 261 | 0 | 0.364 | 1 | 1 | cs | TRUE
81 | LV_2864-1_0_4_line_81 |  | 71 | 72 | 0.029306 | 0.125 | 0.08 | 261 | 0 | 0.364 | 1 | 1 | cs | TRUE
82 | LV_2864-1_0_4_line_82 |  | 72 | 73 | 0.029459 | 0.125 | 0.08 | 261 | 0 | 0.364 | 1 | 1 | cs | TRUE
83 | LV_2864-1_0_4_line_83 |  | 72 | 74 | 0.051455 | 0.125 | 0.08 | 261 | 0 | 0.364 | 1 | 1 | cs | TRUE
84 | LV_2864-1_0_4_line_84 |  | 72 | 75 | 0.021523 | 0.125 | 0.08 | 261 | 0 | 0.364 | 1 | 1 | cs | TRUE
85 | LV_2864-1_0_4_line_85 |  | 73 | 81 | 0.0069605 | 0.125 | 0.08 | 261 | 0 | 0.364 | 1 | 1 | cs | TRUE
86 | LV_2864-1_0_4_line_86 |  | 74 | 76 | 0.017315 | 0.125 | 0.08 | 261 | 0 | 0.364 | 1 | 1 | cs | TRUE
87 | LV_2864-1_0_4_line_87 |  | 75 | 80 | 0.021676 | 0.125 | 0.08 | 261 | 0 | 0.364 | 1 | 1 | cs | TRUE
88 | LV_2864-1_0_4_line_88 |  | 76 | 77 | 0.015793 | 0.125 | 0.08 | 261 | 0 | 0.364 | 1 | 1 | cs | TRUE
89 | LV_2864-1_0_4_line_89 |  | 77 | 78 | 0.012899 | 0.125 | 0.08 | 261 | 0 | 0.364 | 1 | 1 | cs | TRUE
90 | LV_2864-1_0_4_line_90 |  | 78 | 79 | 0.018315 | 0.125 | 0.08 | 261 | 0 | 0.364 | 1 | 1 | cs | TRUE
91 | LV_2864-1_0_4_line_91 |  | 79 | 83 | 0.026132 | 0.125 | 0.08 | 261 | 0 | 0.364 | 1 | 1 | cs | TRUE
92 | LV_2864-1_0_4_line_92 |  | 81 | 82 | 0.021108 | 0.125 | 0.08 | 261 | 0 | 0.364 | 1 | 1 | cs | TRUE
93 | LV_2864-1_0_4_line_93 |  | 82 | 126 | 0.032504 | 0.125 | 0.08 | 261 | 0 | 0.364 | 1 | 1 | cs | TRUE
94 | LV_2864-1_0_4_line_94 |  | 83 | 127 | 0.014391 | 0.125 | 0.08 | 261 | 0 | 0.364 | 1 | 1 | cs | TRUE
95 | LV_2864-1_0_4_line_95 |  | 84 | 85 | 0.027826 | 0.125 | 0.08 | 261 | 0 | 0.364 | 1 | 4 | cs | TRUE
96 | LV_2864-1_0_4_line_96 |  | 84 | 86 | 0.024433 | 0.125 | 0.08 | 261 | 0 | 0.364 | 1 | 4 | cs | TRUE
97 | LV_2864-1_0_4_line_97 |  | 86 | 87 | 0.016279 | 0.125 | 0.08 | 261 | 0 | 0.364 | 1 | 1 | cs | TRUE
98 | LV_2864-1_0_4_line_98 |  | 86 | 88 | 0.020059 | 0.125 | 0.08 | 261 | 0 | 0.364 | 1 | 1 | cs | TRUE
99 | LV_2864-1_0_4_line_99 |  | 86 | 89 | 0.010804 | 0.125 | 0.08 | 261 | 0 | 0.364 | 1 | 1 | cs | TRUE
100 | LV_2864-1_0_4_line_100 |  | 87 | 91 | 0.01615 | 0.125 | 0.08 | 261 | 0 | 0.364 | 1 | 1 | cs | TRUE
101 | LV_2864-1_0_4_line_101 |  | 88 | 92 | 0.001603 | 0.125 | 0.08 | 261 | 0 | 0.364 | 1 | 1 | cs | TRUE
102 | LV_2864-1_0_4_line_102 |  | 89 | 93 | 0.014002 | 0.125 | 0.08 | 261 | 0 | 0.364 | 1 | 1 | cs | TRUE
103 | LV_2864-1_0_4_line_103 |  | 90 | 94 | 0.012655 | 0.125 | 0.08 | 261 | 0 | 0.364 | 1 | 1 | cs | TRUE
104 | LV_2864-1_0_4_line_104 |  | 91 | 95 | 0.0084465 | 0.125 | 0.08 | 261 | 0 | 0.364 | 1 | 1 | cs | TRUE
105 | LV_2864-1_0_4_line_105 |  | 92 | 96 | 0.02405 | 0.125 | 0.08 | 261 | 0 | 0.364 | 1 | 1 | cs | TRUE
106 | LV_2864-1_0_4_line_106 |  | 93 | 97 | 0.00654 | 0.125 | 0.08 | 261 | 0 | 0.364 | 1 | 1 | cs | TRUE
107 | LV_2864-1_0_4_line_107 |  | 94 | 121 | 0.0069782 | 0.125 | 0.08 | 261 | 0 | 0.364 | 1 | 1 | cs | TRUE
108 | LV_2864-1_0_4_line_108 |  | 96 | 100 | 0.005734 | 0.125 | 0.08 | 261 | 0 | 0.364 | 1 | 1 | cs | TRUE
109 | LV_2864-1_0_4_line_109 |  | 100 | 101 | 0.020478 | 0.125 | 0.08 | 261 | 0 | 0.364 | 1 | 1 | cs | TRUE
110 | LV_2864-1_0_4_line_110 |  | 100 | 102 | 0.017835 | 0.125 | 0.08 | 261 | 0 | 0.364 | 1 | 1 | cs | TRUE
111 | LV_2864-1_0_4_line_111 |  | 101 | 104 | 0.013148 | 0.125 | 0.08 | 261 | 0 | 0.364 | 1 | 1 | cs | TRUE
112 | LV_2864-1_0_4_line_112 |  | 103 | 104 | 0.0014229 | 0.125 | 0.08 | 261 | 0 | 0.364 | 1 | 1 | cs | TRUE
113 | LV_2864-1_0_4_line_113 |  | 105 | 106 | 0.022755 | 0.125 | 0.08 | 261 | 0 | 0.364 | 1 | 1 | cs | TRUE
114 | LV_2864-1_0_4_line_114 |  | 106 | 107 | 0.0040086 | 0.125 | 0.08 | 261 | 0 | 0.364 | 1 | 1 | cs | TRUE
115 | LV_2864-1_0_4_line_115 |  | 107 | 108 | 0.022598 | 0.125 | 0.08 | 261 | 0 | 0.364 | 1 | 1 | cs | TRUE
116 | LV_2864-1_0_4_line_116 |  | 108 | 109 | 0.0084837 | 0.125 | 0.08 | 261 | 0 | 0.364 | 1 | 1 | cs | TRUE
117 | LV_2864-1_0_4_line_117 |  | 109 | 135 | 0.010068 | 0.125 | 0.08 | 261 | 0 | 0.364 | 1 | 1 | cs | TRUE
118 | LV_2864-1_0_4_line_118 |  | 110 | 111 | 0.0172 | 0.125 | 0.08 | 261 | 0 | 0.364 | 1 | 4 | cs | TRUE
119 | LV_2864-1_0_4_line_119 |  | 111 | 112 | 0.017282 | 0.125 | 0.08 | 261 | 0 | 0.364 | 1 | 4 | cs | TRUE
120 | LV_2864-1_0_4_line_120 |  | 112 | 113 | 0.01707 | 0.125 | 0.08 | 261 | 0 | 0.364 | 1 | 4 | cs | TRUE
121 | LV_2864-1_0_4_line_121 |  | 113 | 130 | 0.01768 | 0.125 | 0.08 | 261 | 0 | 0.364 | 1 | 4 | cs | TRUE
122 | LV_2864-1_0_4_line_122 |  | 114 | 115 | 0.0012034 | 0.125 | 0.08 | 261 | 0 | 0.364 | 1 | 1 | cs | TRUE
123 | LV_2864-1_0_4_line_123 |  | 115 | 116 | 0.039738 | 0.125 | 0.08 | 261 | 0 | 0.364 | 1 | 1 | cs | TRUE
124 | LV_2864-1_0_4_line_124 |  | 115 | 117 | 0.018804 | 0.125 | 0.08 | 261 | 0 | 0.364 | 1 | 1 | cs | TRUE
125 | LV_2864-1_0_4_line_125 |  | 117 | 119 | 0.027482 | 0.125 | 0.08 | 261 | 0 | 0.364 | 1 | 1 | cs | TRUE
126 | LV_2864-1_0_4_line_126 |  | 118 | 120 | 0.029961 | 0.125 | 0.08 | 261 | 0 | 0.364 | 1 | 1 | cs | TRUE
127 | LV_2864-1_0_4_line_127 |  | 120 | 122 | 0.028134 | 0.125 | 0.08 | 261 | 0 | 0.364 | 1 | 1 | cs | TRUE
128 | LV_2864-1_0_4_line_128 |  | 122 | 123 | 0.028921 | 0.125 | 0.08 | 261 | 0 | 0.364 | 1 | 1 | cs | TRUE
129 | LV_2864-1_0_4_line_129 |  | 123 | 124 | 0.026829 | 0.125 | 0.08 | 261 | 0 | 0.364 | 1 | 1 | cs | TRUE
130 | LV_2864-1_0_4_line_130 |  | 125 | 126 | 0.0010944 | 0.125 | 0.08 | 261 | 0 | 0.364 | 1 | 1 | cs | TRUE
131 | LV_2864-1_0_4_line_131 |  | 127 | 128 | 0.015027 | 0.125 | 0.08 | 261 | 0 | 0.364 | 1 | 1 | cs | TRUE
132 | LV_2864-1_0_4_line_132 |  | 129 | 130 | 0.017663 | 0.125 | 0.08 | 261 | 0 | 0.364 | 1 | 4 | cs | TRUE
133 | LV_2864-1_0_4_line_133 |  | 129 | 131 | 0.018883 | 0.125 | 0.08 | 261 | 0 | 0.364 | 1 | 4 | cs | TRUE
134 | LV_2864-1_0_4_line_134 |  | 131 | 132 | 0.052802 | 0.125 | 0.08 | 261 | 0 | 0.364 | 1 | 4 | cs | TRUE
135 | LV_2864-1_0_4_line_135 |  | 132 | 133 | 0.037658 | 0.125 | 0.08 | 261 | 0 | 0.364 | 1 | 1 | cs | TRUE
136 | LV_2864-1_0_4_line_136 |  | 132 | 134 | 0.13681 | 0.125 | 0.08 | 261 | 0 | 0.364 | 1 | 2 | cs | TRUE
137 | LV_2864-1_0_4_line_137 |  | 133 | 147 | 0.021663 | 0.125 | 0.08 | 261 | 0 | 0.364 | 1 | 1 | cs | TRUE
138 | LV_2864-1_0_4_line_138 |  | 134 | 149 | 0.033438 | 0.125 | 0.08 | 261 | 0 | 0.364 | 1 | 1 | cs | TRUE
139 | LV_2864-1_0_4_line_139 |  | 135 | 136 | 0.0040502 | 0.125 | 0.08 | 261 | 0 | 0.364 | 1 | 1 | cs | TRUE
140 | LV_2864-1_0_4_line_140 |  | 137 | 138 | 0.044647 | 0.125 | 0.08 | 261 | 0 | 0.364 | 1 | 1 | cs | TRUE
141 | LV_2864-1_0_4_line_141 |  | 139 | 140 | 0.013059 | 0.125 | 0.08 | 261 | 0 | 0.364 | 1 | 1 | cs | TRUE
142 | LV_2864-1_0_4_line_142 |  | 139 | 141 | 0.023991 | 0.125 | 0.08 | 261 | 0 | 0.364 | 1 | 1 | cs | TRUE
143 | LV_2864-1_0_4_line_143 |  | 140 | 142 | 0.024724 | 0.125 | 0.08 | 261 | 0 | 0.364 | 1 | 1 | cs | TRUE
144 | LV_2864-1_0_4_line_144 |  | 140 | 143 | 0.027297 | 0.125 | 0.08 | 261 | 0 | 0.364 | 1 | 1 | cs | TRUE
145 | LV_2864-1_0_4_line_145 |  | 141 | 144 | 0.033865 | 0.125 | 0.08 | 261 | 0 | 0.364 | 1 | 1 | cs | TRUE
146 | LV_2864-1_0_4_line_146 |  | 142 | 145 | 0.023184 | 0.125 | 0.08 | 261 | 0 | 0.364 | 1 | 1 | cs | TRUE
147 | LV_2864-1_0_4_line_147 |  | 142 | 146 | 0.014908 | 0.125 | 0.08 | 261 | 0 | 0.364 | 1 | 1 | cs | TRUE
148 | LV_2864-1_0_4_line_148 |  | 144 | 147 | 0.0051249 | 0.125 | 0.08 | 261 | 0 | 0.364 | 1 | 1 | cs | TRUE
149 | LV_2864-1_0_4_line_149 |  | 146 | 148 | 0.012411 | 0.125 | 0.08 | 261 | 0 | 0.364 | 1 | 1 | cs | TRUE

## trafo
| name | std_type | hv_bus | lv_bus | sn_mva | vn_hv_kv | vn_lv_kv | vk_percent | vkr_percent | pfe_kw | i0_percent | shift_degree | tap_side | tap_neutral | tap_min | tap_max | tap_step_percent | tap_step_degree | tap_pos | tap_phase_shifter | parallel | df | in_service
0 | LV_2864-1_0_4_trafo_149 | 0.63 MVA 20/0.4 kV | 151 | 150 | 0.63 | 20 | 0.4 | 6 | 1.206 | 1.65 | 0.2619 | 150 | hv | 0 | -2 | 2 | 2.5 | 0 | 0 | FALSE | 1 | 1 | TRUE

## line_geodata
| x0 | y0 | x1 | y1 | x2 | y2 | x3 | y3 | x4 | y4 | x5 | y5 | x6 | y6
0 | 2629385.9641 | 1256178.8496 | 2629405.3121 | 1256135.1548
1 | 2629407.6922 | 1256129.7797 | 2629405.3121 | 1256135.1548
2 | 2629414.5712 | 1256191.789 | 2629408.7986 | 1256189.4811 | 2629400.1864 | 1256186.503 | 2629385.9641 | 1256178.8496
3 | 2629407.6922 | 1256129.7797 | 2629412.1326 | 1256119.4169 | 2629412.1326 | 1256119.4169
4 | 2629407.6922 | 1256129.7797 | 2629424.7597 | 1256137.0132
5 | 2629414.5712 | 1256191.789 | 2629430.0945 | 1256198.6485 | 2629445.7083 | 1256206.9983
6 | 2629405.1999 | 1256116.2185 | 2629412.1326 | 1256119.4169
7 | 2629424.7597 | 1256137.0132 | 2629441.0631 | 1256146.2453
8 | 2629445.7083 | 1256206.9983 | 2629450.714 | 1256199.7404 | 2629461.8892 | 1256186.2313 | 2629472.5127 | 1256173.617
9 | 2629394.519 | 1256111.2908 | 2629405.1999 | 1256116.2185
10 | 2629478.1154 | 1256166.9644 | 2629472.5127 | 1256173.617
11 | 2629394.519 | 1256111.2908 | 2629365.9189 | 1256098.8558
12 | 2629358.6262 | 1256092.3335 | 2629365.9189 | 1256098.8558
13 | 2629358.6262 | 1256092.3335 | 2629350.7843 | 1256095.1855 | 2629347.5084 | 1256102.4621
14 | 2629358.6262 | 1256092.3335 | 2629355.3682 | 1256087.7921
15 | 2629347.4041 | 1256079.9567 | 2629355.3682 | 1256087.7921 | 2629355.3682 | 1256087.7921
16 | 2629347.4041 | 1256079.9567 | 2629343.5136 | 1256076.1291
17 | 2629340.659 | 1256073.3207 | 2629343.5136 | 1256076.1291
18 | 2629571.426 | 1256086.0643 | 2629575.7521 | 1256080.5377 | 2629585.4627 | 1256070.4682 | 2629587.6451 | 1256068.7893
19 | 2629610.8779 | 1256052.1382 | 2629599.3922 | 1256059.7527 | 2629587.6451 | 1256068.7893
20 | 2629563.7971 | 1256099.0906 | 2629571.426 | 1256086.0643
21 | 2629571.426 | 1256086.0643 | 2629562.5581 | 1256082.9179 | 2629556.7558 | 1256080.5096
22 | 2629610.8779 | 1256052.1382 | 2629624.4678 | 1256045.9908 | 2629643.1306 | 1256040.3469
23 | 2629610.8779 | 1256052.1382 | 2629614.5123 | 1256044.9953
24 | 2629563.7971 | 1256099.0906 | 2629591.5689 | 1256108.68 | 2629591.5689 | 1256108.68
25 | 2629548.4576 | 1256079.5565 | 2629556.7558 | 1256080.5096
26 | 2629643.1306 | 1256040.3469 | 2629645.7025 | 1256035.9819
27 | 2629643.1306 | 1256040.3469 | 2629671.0303 | 1256031.9363
28 | 2629614.5123 | 1256044.9953 | 2629620.4733 | 1256033.2798
29 | 2629591.5689 | 1256108.68 | 2629583.4651 | 1256126.7323
30 | 2629548.4576 | 1256079.5565 | 2629545.9959 | 1256083.0051
31 | 2629645.7025 | 1256035.9819 | 2629657.569 | 1256015.8421
32 | 2629671.0303 | 1256031.9363 | 2629677.1594 | 1256023.3056
33 | 2629671.0303 | 1256031.9363 | 2629661.9284 | 1256064.0736
34 | 2629671.0303 | 1256031.9363 | 2629685.4073 | 1256031.2856 | 2629690.6811 | 1256034.4449
35 | 2629644.8776 | 1255989.6103 | 2629642.3233 | 1255993.6891 | 2629630.4589 | 1256013.6544 | 2629620.4733 | 1256033.2798
36 | 2629545.4516 | 1256130.4092 | 2629527.8924 | 1256160.3767
37 | 2629545.4516 | 1256130.4092 | 2629559.4271 | 1256137.5812
38 | 2629520.1241 | 1256173.6345 | 2629527.8924 | 1256160.3767
39 | 2629559.4271 | 1256137.5812 | 2629566.5955 | 1256141.2598
40 | 2629575.2493 | 1256145.0343 | 2629583.4651 | 1256126.7323
41 | 2629545.9959 | 1256083.0051 | 2629532.4979 | 1256101.9138
42 | 2629658.4297 | 1256014.3812 | 2629657.569 | 1256015.8421
43 | 2629677.1594 | 1256023.3056 | 2629715.1968 | 1256003.9607 | 2629718.8833 | 1255996.6327
44 | 2629661.9284 | 1256064.0736 | 2629655.2463 | 1256087.6667
45 | 2629690.6811 | 1256034.4449 | 2629693.287 | 1256036.006 | 2629697.7141 | 1256040.4534 | 2629698.6995 | 1256046.9627 | 2629698.1823 | 1256059.8911 | 2629698.8497 | 1256063.7574
46 | 2629644.8776 | 1255989.6103 | 2629622.4081 | 1255976.7671
47 | 2629644.8776 | 1255989.6103 | 2629653.8421 | 1255975.2806
48 | 2629575.2493 | 1256145.0343 | 2629590.4646 | 1256148.6126 | 2629597.6209 | 1256150.1605 | 2629603.5743 | 1256150.0933
49 | 2629575.2493 | 1256145.0343 | 2629569.1682 | 1256142.5801 | 2629566.5955 | 1256141.2598
50 | 2629603.5743 | 1256150.0933 | 2629616.0526 | 1256149.9524 | 2629632.4493 | 1256150.1808
51 | 2629660.8353 | 1256150.5763 | 2629632.4493 | 1256150.1808
52 | 2629520.1241 | 1256173.6345 | 2629516.1903 | 1256197.764
53 | 2629500.6423 | 1255984.8657 | 2629505.6525 | 1255988.8599 | 2629508.5075 | 1255991.0089 | 2629522.0791 | 1255994.9101
54 | 2629500.6423 | 1255984.8657 | 2629513.606 | 1255959.1016
55 | 2629500.6423 | 1255984.8657 | 2629491.5469 | 1255980.4174
56 | 2629500.6423 | 1255984.8657 | 2629485.2366 | 1256017.9336 | 2629481.7655 | 1256025.6925
57 | 2629513.606 | 1255959.1016 | 2629520.6906 | 1255959.9597 | 2629525.2445 | 1255960.5043
58 | 2629491.5469 | 1255980.4174 | 2629483.2948 | 1255976.3455
59 | 2629491.5469 | 1255980.4174 | 2629501.3628 | 1255961.1122
60 | 2629480.0342 | 1256069.6146 | 2629478.3266 | 1256065.3869 | 2629476.2491 | 1256055.4921 | 2629476.1434 | 1256046.4187 | 2629477.1933 | 1256038.5075 | 2629480.3331 | 1256028.8944 | 2629481.7655 | 1256025.6925
61 | 2629540.7661 | 1255962.27 | 2629533.4959 | 1255961.4911 | 2629525.2445 | 1255960.5043
62 | 2629483.2948 | 1255976.3455 | 2629456.6426 | 1255933.9348
63 | 2629514.0281 | 1255939.0785 | 2629505.842 | 1255952.3029 | 2629501.3628 | 1255961.1122
64 | 2629490.1287 | 1256086.9849 | 2629482.3269 | 1256075.2912 | 2629480.0342 | 1256069.6146
65 | 2629568.5255 | 1255966.0688 | 2629559.4439 | 1255967.9359 | 2629546.5582 | 1255962.8905 | 2629540.7661 | 1255962.27
66 | 2629456.6426 | 1255933.9348 | 2629453.7052 | 1255921.0337
67 | 2629514.0281 | 1255939.0785 | 2629523.7374 | 1255923.3935
68 | 2629492.1472 | 1256090.0104 | 2629490.1287 | 1256086.9849
69 | 2629484.7911 | 1256159.0378 | 2629478.1154 | 1256166.9644
70 | 2629484.7911 | 1256159.0378 | 2629492.575 | 1256149.6479 | 2629494.9733 | 1256146.0248
71 | 2629505.1235 | 1256117.8444 | 2629504.521 | 1256126.7697 | 2629500.9706 | 1256135.5691 | 2629497.6659 | 1256141.957 | 2629494.9733 | 1256146.0248
72 | 2629514.4455 | 1256208.4667 | 2629516.1903 | 1256197.764
73 | 2629505.1235 | 1256117.8444 | 2629512.7198 | 1256115.8698 | 2629519.774 | 1256113.7257 | 2629526.3128 | 1256110.5783 | 2629527.6955 | 1256108.6413
74 | 2629505.1235 | 1256117.8444 | 2629503.7947 | 1256110.5885 | 2629501.6937 | 1256105.4301 | 2629494.0716 | 1256092.8948 | 2629492.1472 | 1256090.0104
75 | 2629510.4941 | 1256232.7043 | 2629514.4455 | 1256208.4667
76 | 2629527.6955 | 1256108.6413 | 2629532.4979 | 1256101.9138
77 | 2629655.2186 | 1256087.7647 | 2629655.2463 | 1256087.6667
78 | 2629413.2651 | 1255939.9296 | 2629404.052 | 1255959.9826
79 | 2629421.3758 | 1255922.276 | 2629413.2651 | 1255939.9296
80 | 2629421.3758 | 1255922.276 | 2629422.1921 | 1255920.4992 | 2629428.7977 | 1255906.659
81 | 2629450.2005 | 1255891.7855 | 2629441.65 | 1255891.465 | 2629438.969 | 1255892.23 | 2629435.8205 | 1255894.4937 | 2629431.5732 | 1255900.8436 | 2629428.7977 | 1255906.659
82 | 2629450.2005 | 1255891.7855 | 2629453.7052 | 1255921.0337
83 | 2629501.6456 | 1255890.7581 | 2629450.2005 | 1255891.7855
84 | 2629450.2005 | 1255891.7855 | 2629452.0896 | 1255877.374 | 2629452.0466 | 1255870.3858
85 | 2629453.7052 | 1255921.0337 | 2629448.1555 | 1255922.3849 | 2629447.5894 | 1255923.4979
86 | 2629513.1769 | 1255877.8413 | 2629501.6456 | 1255890.7581
87 | 2629450.6659 | 1255848.7883 | 2629451.3361 | 1255852.9649 | 2629451.9936 | 1255861.7741 | 2629452.0466 | 1255870.3858
88 | 2629513.1769 | 1255877.8413 | 2629523.6946 | 1255866.06
89 | 2629532.2846 | 1255856.4378 | 2629523.6946 | 1255866.06
90 | 2629532.2846 | 1255856.4378 | 2629542.2273 | 1255845.3006 | 2629544.3648 | 1255842.6756
91 | 2629559.3076 | 1255821.316 | 2629555.5182 | 1255828.1219 | 2629549.6483 | 1255836.187 | 2629544.3648 | 1255842.6756
92 | 2629447.5894 | 1255923.4979 | 2629443.7612 | 1255931.0244 | 2629438.4839 | 1255942.536
93 | 2629424.9384 | 1255972.0833 | 2629438.4839 | 1255942.536
94 | 2629559.3076 | 1255821.316 | 2629565.4946 | 1255810.204 | 2629566.3244 | 1255808.752
95 | 2629668.5999 | 1255951.6902 | 2629653.8421 | 1255975.2806
96 | 2629681.5583 | 1255930.9763 | 2629668.5999 | 1255951.6902
97 | 2629681.5583 | 1255930.9763 | 2629667.6067 | 1255922.5883
98 | 2629681.5583 | 1255930.9763 | 2629692.1954 | 1255913.9694
99 | 2629681.5583 | 1255930.9763 | 2629690.7132 | 1255936.7136
100 | 2629667.6067 | 1255922.5883 | 2629653.7659 | 1255914.2669
101 | 2629693.0455 | 1255912.6103 | 2629692.1954 | 1255913.9694
102 | 2629702.5781 | 1255944.1492 | 2629690.7132 | 1255936.7136
103 | 2629613.2934 | 1255982.6532 | 2629615.4562 | 1255984.0595 | 2629622.4081 | 1255976.7671 | 2629622.4081 | 1255976.7671
104 | 2629648.6244 | 1255919.0035 | 2629652.28 | 1255913.3736 | 2629653.7659 | 1255914.2669
105 | 2629693.0455 | 1255912.6103 | 2629705.8018 | 1255892.2223
106 | 2629702.5781 | 1255944.1492 | 2629708.1198 | 1255947.6222
107 | 2629607.4432 | 1255978.8493 | 2629613.2934 | 1255982.6532
108 | 2629708.8432 | 1255887.3613 | 2629705.8018 | 1255892.2223
109 | 2629708.8432 | 1255887.3613 | 2629725.8145 | 1255898.8207 | 2629725.8145 | 1255898.8207
110 | 2629708.8432 | 1255887.3613 | 2629718.2986 | 1255872.239
111 | 2629721.1843 | 1255911.0968 | 2629722.9503 | 1255907.5234 | 2629725.8145 | 1255898.8207
112 | 2629721.1843 | 1255911.0968 | 2629720.5538 | 1255912.3724
113 | 2629658.4297 | 1256014.3812 | 2629669.9813 | 1255994.7758
114 | 2629669.9813 | 1255994.7758 | 2629672.0162 | 1255991.3222
115 | 2629683.4902 | 1255971.8544 | 2629683.465 | 1255971.8913 | 2629672.0162 | 1255991.3222
116 | 2629683.4902 | 1255971.8544 | 2629688.2669 | 1255964.8432
117 | 2629693.9356 | 1255956.5226 | 2629688.2669 | 1255964.8432
118 | 2629532.9742 | 1255908.8849 | 2629524.9169 | 1255921.4881 | 2629523.7374 | 1255923.3935
119 | 2629543.0256 | 1255894.8484 | 2629536.9413 | 1255902.6797 | 2629532.9742 | 1255908.8849
120 | 2629543.0256 | 1255894.8484 | 2629552.1292 | 1255883.1311 | 2629553.6051 | 1255881.4563
121 | 2629565.2941 | 1255868.1918 | 2629553.6051 | 1255881.4563
122 | 2629699.0544 | 1256064.9433 | 2629698.8497 | 1256063.7574
123 | 2629699.0544 | 1256064.9433 | 2629704.4705 | 1256055.6086 | 2629711.7433 | 1256032.4516 | 2629713.2351 | 1256028.0222
124 | 2629699.0544 | 1256064.9433 | 2629702.4699 | 1256068.0848 | 2629715.755 | 1256073.1214
125 | 2629715.755 | 1256073.1214 | 2629717.9838 | 1256063.2703 | 2629721.1155 | 1256052.3453 | 2629723.1436 | 1256046.6807
126 | 2629718.8833 | 1255996.6327 | 2629720.2851 | 1255993.8461 | 2629730.6922 | 1255969.1038
127 | 2629741.9879 | 1255943.3409 | 2629739.8979 | 1255947.7243 | 2629732.5123 | 1255964.7766 | 2629730.6922 | 1255969.1038
128 | 2629741.9879 | 1255943.3409 | 2629748.7085 | 1255929.2449 | 2629755.0625 | 1255917.5555
129 | 2629767.875 | 1255893.984 | 2629755.0625 | 1255917.5555
130 | 2629424.9384 | 1255972.0833 | 2629424.4823 | 1255973.0782
131 | 2629566.3244 | 1255808.752 | 2629573.7805 | 1255795.7057
132 | 2629576.9655 | 1255854.9349 | 2629569.035 | 1255863.9468 | 2629565.2941 | 1255868.1918
133 | 2629576.9655 | 1255854.9349 | 2629589.4405 | 1255840.759
134 | 2629589.4405 | 1255840.759 | 2629629.0768 | 1255805.8739
135 | 2629629.0768 | 1255805.8739 | 2629634.5433 | 1255809.1257 | 2629660.9522 | 1255826.0691
136 | 2629629.0768 | 1255805.8739 | 2629701.7479 | 1255689.9592
137 | 2629660.9522 | 1255826.0691 | 2629647.7217 | 1255843.2231
138 | 2629701.7479 | 1255689.9592 | 2629719.6387 | 1255667.0445 | 2629722.5757 | 1255663.8138
139 | 2629693.9356 | 1255956.5226 | 2629696.2161 | 1255953.1754
140 | 2629510.4941 | 1256232.7043 | 2629554.8893 | 1256238.5516
141 | 2629596.3193 | 1255898.8731 | 2629604.43 | 1255888.638
142 | 2629619.3302 | 1255869.8351 | 2629604.43 | 1255888.638
143 | 2629615.7827 | 1255914.1918 | 2629596.3193 | 1255898.8731
144 | 2629596.3193 | 1255898.8731 | 2629580.0431 | 1255920.7868
145 | 2629619.3302 | 1255869.8351 | 2629644.5918 | 1255847.2813
146 | 2629615.7827 | 1255914.1918 | 2629601.3826 | 1255932.3616
147 | 2629615.7827 | 1255914.1918 | 2629624.6946 | 1255902.2411
148 | 2629647.7217 | 1255843.2231 | 2629644.5918 | 1255847.2813
149 | 2629632.1139 | 1255892.2919 | 2629624.6946 | 1255902.2411

## bus_geodata
| x | y | coords
0 | 2629405.3121 | 1256135.1548
1 | 2629385.9641 | 1256178.8496
2 | 2629407.6922 | 1256129.7797
3 | 2629414.5712 | 1256191.789
4 | 2629412.1326 | 1256119.4169
5 | 2629424.7597 | 1256137.0132
6 | 2629445.7083 | 1256206.9983
7 | 2629405.1999 | 1256116.2185
8 | 2629441.0631 | 1256146.2453
9 | 2629472.5127 | 1256173.617
10 | 2629394.519 | 1256111.2908
11 | 2629365.9189 | 1256098.8558
12 | 2629347.5084 | 1256102.4621
13 | 2629358.6262 | 1256092.3335
14 | 2629355.3682 | 1256087.7921
15 | 2629347.4041 | 1256079.9567
16 | 2629343.5136 | 1256076.1291
17 | 2629340.659 | 1256073.3207
18 | 2629587.6451 | 1256068.7893
19 | 2629571.426 | 1256086.0643
20 | 2629610.8779 | 1256052.1382
21 | 2629563.7971 | 1256099.0906
22 | 2629556.7558 | 1256080.5096
23 | 2629643.1306 | 1256040.3469
24 | 2629614.5123 | 1256044.9953
25 | 2629591.5689 | 1256108.68
26 | 2629548.4576 | 1256079.5565
27 | 2629645.7025 | 1256035.9819
28 | 2629671.0303 | 1256031.9363
29 | 2629620.4733 | 1256033.2798
30 | 2629545.4516 | 1256130.4092
31 | 2629527.8924 | 1256160.3767
32 | 2629559.4271 | 1256137.5812
33 | 2629583.4651 | 1256126.7323
34 | 2629545.9959 | 1256083.0051
35 | 2629657.569 | 1256015.8421
36 | 2629677.1594 | 1256023.3056
37 | 2629661.9284 | 1256064.0736
38 | 2629690.6811 | 1256034.4449
39 | 2629644.8776 | 1255989.6103
40 | 2629575.2493 | 1256145.0343
41 | 2629603.5743 | 1256150.0933
42 | 2629566.5955 | 1256141.2598
43 | 2629632.4493 | 1256150.1808
44 | 2629520.1241 | 1256173.6345
45 | 2629522.0791 | 1255994.9101
46 | 2629500.6423 | 1255984.8657
47 | 2629513.606 | 1255959.1016
48 | 2629491.5469 | 1255980.4174
49 | 2629481.7655 | 1256025.6925
50 | 2629525.2445 | 1255960.5043
51 | 2629483.2948 | 1255976.3455
52 | 2629501.3628 | 1255961.1122
53 | 2629480.0342 | 1256069.6146
54 | 2629540.7661 | 1255962.27
55 | 2629456.6426 | 1255933.9348
56 | 2629514.0281 | 1255939.0785
57 | 2629490.1287 | 1256086.9849
58 | 2629478.1154 | 1256166.9644
59 | 2629484.7911 | 1256159.0378
60 | 2629494.9733 | 1256146.0248
61 | 2629516.1903 | 1256197.764
62 | 2629505.1235 | 1256117.8444
63 | 2629514.4455 | 1256208.4667
64 | 2629527.6955 | 1256108.6413
65 | 2629492.1472 | 1256090.0104
66 | 2629655.2186 | 1256087.7647
67 | 2629655.2463 | 1256087.6667
68 | 2629413.2651 | 1255939.9296
69 | 2629404.052 | 1255959.9826
70 | 2629421.3758 | 1255922.276
71 | 2629428.7977 | 1255906.659
72 | 2629450.2005 | 1255891.7855
73 | 2629453.7052 | 1255921.0337
74 | 2629501.6456 | 1255890.7581
75 | 2629452.0466 | 1255870.3858
76 | 2629513.1769 | 1255877.8413
77 | 2629523.6946 | 1255866.06
78 | 2629532.2846 | 1255856.4378
79 | 2629544.3648 | 1255842.6756
80 | 2629450.6659 | 1255848.7883
81 | 2629447.5894 | 1255923.4979
82 | 2629438.4839 | 1255942.536
83 | 2629559.3076 | 1255821.316
84 | 2629668.5999 | 1255951.6902
85 | 2629653.8421 | 1255975.2806
86 | 2629681.5583 | 1255930.9763
87 | 2629667.6067 | 1255922.5883
88 | 2629692.1954 | 1255913.9694
89 | 2629690.7132 | 1255936.7136
90 | 2629622.4081 | 1255976.7671
91 | 2629653.7659 | 1255914.2669
92 | 2629693.0455 | 1255912.6103
93 | 2629702.5781 | 1255944.1492
94 | 2629613.2934 | 1255982.6532
95 | 2629648.6244 | 1255919.0035
96 | 2629705.8018 | 1255892.2223
97 | 2629708.1198 | 1255947.6222
98 | 2629532.4979 | 1256101.9138
99 | 2629660.8353 | 1256150.5763
100 | 2629708.8432 | 1255887.3613
101 | 2629725.8145 | 1255898.8207
102 | 2629718.2986 | 1255872.239
103 | 2629720.5538 | 1255912.3724
104 | 2629721.1843 | 1255911.0968
105 | 2629658.4297 | 1256014.3812
106 | 2629669.9813 | 1255994.7758
107 | 2629672.0162 | 1255991.3222
108 | 2629683.4902 | 1255971.8544
109 | 2629688.2669 | 1255964.8432
110 | 2629523.7374 | 1255923.3935
111 | 2629532.9743 | 1255908.8849
112 | 2629543.0256 | 1255894.8484
113 | 2629553.6051 | 1255881.4563
114 | 2629698.8497 | 1256063.7574
115 | 2629699.0544 | 1256064.9433
116 | 2629713.2351 | 1256028.0222
117 | 2629715.755 | 1256073.1214
118 | 2629718.8833 | 1255996.6327
119 | 2629723.1436 | 1256046.6807
120 | 2629730.6922 | 1255969.1038
121 | 2629607.4432 | 1255978.8493
122 | 2629741.9879 | 1255943.3409
123 | 2629755.0625 | 1255917.5555
124 | 2629767.875 | 1255893.984
125 | 2629424.4823 | 1255973.0782
126 | 2629424.9384 | 1255972.0833
127 | 2629566.3244 | 1255808.752
128 | 2629573.7805 | 1255795.7057
129 | 2629576.9655 | 1255854.9349
130 | 2629565.2941 | 1255868.1918
131 | 2629589.4405 | 1255840.759
132 | 2629629.0768 | 1255805.8739
133 | 2629660.9522 | 1255826.0691
134 | 2629701.7479 | 1255689.9592
135 | 2629693.9356 | 1255956.5226
136 | 2629696.2161 | 1255953.1754
137 | 2629510.4941 | 1256232.7043
138 | 2629554.8893 | 1256238.5516
139 | 2629604.43 | 1255888.638
140 | 2629596.3193 | 1255898.8731
141 | 2629619.3302 | 1255869.8351
142 | 2629615.7827 | 1255914.1918
143 | 2629580.0431 | 1255920.7868
144 | 2629644.5918 | 1255847.2813
145 | 2629601.3826 | 1255932.3616
146 | 2629624.6946 | 1255902.2411
147 | 2629647.7217 | 1255843.2232
148 | 2629632.1139 | 1255892.2919
149 | 2629722.5757 | 1255663.8138
150 | 2629568.5255 | 1255966.0688
151 | 2629513.606 | 1255959.1016

## line_std_types
| c_nf_per_km | r_ohm_per_km | x_ohm_per_km | max_i_ka | type | q_mm2 | alpha | voltage_rating
NAYY 4x50 SE | 210 | 0.642 | 0.083 | 0.142 | cs | 50 | 0.00403 | LV
NAYY 4x120 SE | 264 | 0.225 | 0.08 | 0.242 | cs | 120 | 0.00403 | LV
NAYY 4x150 SE | 261 | 0.208 | 0.08 | 0.27 | cs | 150 | 0.00403 | LV
NA2XS2Y 1x95 RM/25 12/20 kV | 216 | 0.313 | 0.132 | 0.252 | cs | 95 | 0.00403 | MV
NA2XS2Y 1x185 RM/25 12/20 kV | 273 | 0.161 | 0.117 | 0.362 | cs | 185 | 0.00403 | MV
NA2XS2Y 1x240 RM/25 12/20 kV | 304 | 0.122 | 0.112 | 0.421 | cs | 240 | 0.00403 | MV
NA2XS2Y 1x95 RM/25 6/10 kV | 315 | 0.313 | 0.123 | 0.249 | cs | 95 | 0.00403 | MV
NA2XS2Y 1x185 RM/25 6/10 kV | 406 | 0.161 | 0.11 | 0.358 | cs | 185 | 0.00403 | MV
NA2XS2Y 1x240 RM/25 6/10 kV | 456 | 0.122 | 0.105 | 0.416 | cs | 240 | 0.00403 | MV
NA2XS2Y 1x150 RM/25 12/20 kV | 250 | 0.206 | 0.116 | 0.319 | cs | 150 | 0.00403 | MV
NA2XS2Y 1x120 RM/25 12/20 kV | 230 | 0.253 | 0.119 | 0.283 | cs | 120 | 0.00403 | MV
NA2XS2Y 1x70 RM/25 12/20 kV | 190 | 0.443 | 0.132 | 0.22 | cs | 70 | 0.00403 | MV
NA2XS2Y 1x150 RM/25 6/10 kV | 360 | 0.206 | 0.11 | 0.315 | cs | 150 | 0.00403 | MV
NA2XS2Y 1x120 RM/25 6/10 kV | 340 | 0.253 | 0.113 | 0.28 | cs | 120 | 0.00403 | MV
NA2XS2Y 1x70 RM/25 6/10 kV | 280 | 0.443 | 0.123 | 0.217 | cs | 70 | 0.00403 | MV
N2XS(FL)2Y 1x120 RM/35 64/110 kV | 112 | 0.153 | 0.166 | 0.366 | cs | 120 | 0.00393 | HV
N2XS(FL)2Y 1x185 RM/35 64/110 kV | 125 | 0.099 | 0.156 | 0.457 | cs | 185 | 0.00393 | HV
N2XS(FL)2Y 1x240 RM/35 64/110 kV | 135 | 0.075 | 0.149 | 0.526 | cs | 240 | 0.00393 | HV
N2XS(FL)2Y 1x300 RM/35 64/110 kV | 144 | 0.06 | 0.144 | 0.588 | cs | 300 | 0.00393 | HV
15-AL1/3-ST1A 0.4 | 11 | 1.8769 | 0.35 | 0.105 | ol | 16 | 0.00403 | LV
24-AL1/4-ST1A 0.4 | 11.25 | 1.2012 | 0.335 | 0.14 | ol | 24 | 0.00403 | LV
48-AL1/8-ST1A 0.4 | 12.2 | 0.5939 | 0.3 | 0.21 | ol | 48 | 0.00403 | LV
94-AL1/15-ST1A 0.4 | 13.2 | 0.306 | 0.29 | 0.35 | ol | 94 | 0.00403 | LV
34-AL1/6-ST1A 10.0 | 9.7 | 0.8342 | 0.36 | 0.17 | ol | 34 | 0.00403 | MV
48-AL1/8-ST1A 10.0 | 10.1 | 0.5939 | 0.35 | 0.21 | ol | 48 | 0.00403 | MV
70-AL1/11-ST1A 10.0 | 10.4 | 0.4132 | 0.339 | 0.29 | ol | 70 | 0.00403 | MV
94-AL1/15-ST1A 10.0 | 10.75 | 0.306 | 0.33 | 0.35 | ol | 94 | 0.00403 | MV
122-AL1/20-ST1A 10.0 | 11.1 | 0.2376 | 0.323 | 0.41 | ol | 122 | 0.00403 | MV
149-AL1/24-ST1A 10.0 | 11.25 | 0.194 | 0.315 | 0.47 | ol | 149 | 0.00403 | MV
34-AL1/6-ST1A 20.0 | 9.15 | 0.8342 | 0.382 | 0.17 | ol | 34 | 0.00403 | MV
48-AL1/8-ST1A 20.0 | 9.5 | 0.5939 | 0.372 | 0.21 | ol | 48 | 0.00403 | MV
70-AL1/11-ST1A 20.0 | 9.7 | 0.4132 | 0.36 | 0.29 | ol | 70 | 0.00403 | MV
94-AL1/15-ST1A 20.0 | 10 | 0.306 | 0.35 | 0.35 | ol | 94 | 0.00403 | MV
122-AL1/20-ST1A 20.0 | 10.3 | 0.2376 | 0.344 | 0.41 | ol | 122 | 0.00403 | MV
149-AL1/24-ST1A 20.0 | 10.5 | 0.194 | 0.337 | 0.47 | ol | 149 | 0.00403 | MV
184-AL1/30-ST1A 20.0 | 10.75 | 0.1571 | 0.33 | 0.535 | ol | 184 | 0.00403 | MV
243-AL1/39-ST1A 20.0 | 11 | 0.1188 | 0.32 | 0.645 | ol | 243 | 0.00403 | MV
48-AL1/8-ST1A 110.0 | 8 | 0.5939 | 0.46 | 0.21 | ol | 48 | 0.00403 | HV
70-AL1/11-ST1A 110.0 | 8.4 | 0.4132 | 0.45 | 0.29 | ol | 70 | 0.00403 | HV
94-AL1/15-ST1A 110.0 | 8.65 | 0.306 | 0.44 | 0.35 | ol | 94 | 0.00403 | HV
122-AL1/20-ST1A 110.0 | 8.5 | 0.2376 | 0.43 | 0.41 | ol | 122 | 0.00403 | HV
149-AL1/24-ST1A 110.0 | 8.75 | 0.194 | 0.41 | 0.47 | ol | 149 | 0.00403 | HV
184-AL1/30-ST1A 110.0 | 8.8 | 0.1571 | 0.4 | 0.535 | ol | 184 | 0.00403 | HV
243-AL1/39-ST1A 110.0 | 9 | 0.1188 | 0.39 | 0.645 | ol | 243 | 0.00403 | HV
305-AL1/39-ST1A 110.0 | 9.2 | 0.0949 | 0.38 | 0.74 | ol | 305 | 0.00403 | HV
490-AL1/64-ST1A 110.0 | 9.75 | 0.059 | 0.37 | 0.96 | ol | 490 | 0.00403 | HV
679-AL1/86-ST1A 110.0 | 9.95 | 0.042 | 0.36 | 1.15 | ol | 679 | 0.00403 | HV
490-AL1/64-ST1A 220.0 | 10 | 0.059 | 0.285 | 0.96 | ol | 490 | 0.00403 | HV
679-AL1/86-ST1A 220.0 | 11.7 | 0.042 | 0.275 | 1.15 | ol | 679 | 0.00403 | HV
490-AL1/64-ST1A 380.0 | 11 | 0.059 | 0.253 | 0.96 | ol | 490 | 0.00403 | HV
679-AL1/86-ST1A 380.0 | 14.6 | 0.042 | 0.25 | 1.15 | ol | 679 | 0.00403 | HV

## trafo_std_types
| i0_percent | pfe_kw | vkr_percent | sn_mva | vn_lv_kv | vn_hv_kv | vk_percent | shift_degree | vector_group | tap_side | tap_neutral | tap_min | tap_max | tap_step_degree | tap_step_percent | tap_phase_shifter
160 MVA 380/110 kV | 0.06 | 60 | 0.25 | 160 | 110 | 380 | 12.2 | 0 | Yy0 | hv | 0 | -9 | 9 | 0 | 1.5 | FALSE
100 MVA 220/110 kV | 0.06 | 55 | 0.26 | 100 | 110 | 220 | 12 | 0 | Yy0 | hv | 0 | -9 | 9 | 0 | 1.5 | FALSE
63 MVA 110/20 kV | 0.04 | 22 | 0.32 | 63 | 20 | 110 | 18 | 150 | YNd5 | hv | 0 | -9 | 9 | 0 | 1.5 | FALSE
40 MVA 110/20 kV | 0.05 | 18 | 0.34 | 40 | 20 | 110 | 16.2 | 150 | YNd5 | hv | 0 | -9 | 9 | 0 | 1.5 | FALSE
25 MVA 110/20 kV | 0.07 | 14 | 0.41 | 25 | 20 | 110 | 12 | 150 | YNd5 | hv | 0 | -9 | 9 | 0 | 1.5 | FALSE
63 MVA 110/10 kV | 0.04 | 22 | 0.32 | 63 | 10 | 110 | 18 | 150 | YNd5 | hv | 0 | -9 | 9 | 0 | 1.5 | FALSE
40 MVA 110/10 kV | 0.05 | 18 | 0.34 | 40 | 10 | 110 | 16.2 | 150 | YNd5 | hv | 0 | -9 | 9 | 0 | 1.5 | FALSE
25 MVA 110/10 kV | 0.07 | 14 | 0.41 | 25 | 10 | 110 | 12 | 150 | YNd5 | hv | 0 | -9 | 9 | 0 | 1.5 | FALSE
0.25 MVA 20/0.4 kV | 0.32 | 0.8 | 1.44 | 0.25 | 0.4 | 20 | 6 | 150 | Yzn5 | hv | 0 | -2 | 2 | 0 | 2.5 | FALSE
0.4 MVA 20/0.4 kV | 0.3375 | 1.35 | 1.425 | 0.4 | 0.4 | 20 | 6 | 150 | Dyn5 | hv | 0 | -2 | 2 | 0 | 2.5 | FALSE
0.63 MVA 20/0.4 kV | 0.2619 | 1.65 | 1.206 | 0.63 | 0.4 | 20 | 6 | 150 | Dyn5 | hv | 0 | -2 | 2 | 0 | 2.5 | FALSE
0.25 MVA 10/0.4 kV | 0.24 | 0.6 | 1.2 | 0.25 | 0.4 | 10 | 4 | 150 | Dyn5 | hv | 0 | -2 | 2 | 0 | 2.5 | FALSE
0.4 MVA 10/0.4 kV | 0.2375 | 0.95 | 1.325 | 0.4 | 0.4 | 10 | 4 | 150 | Dyn5 | hv | 0 | -2 | 2 | 0 | 2.5 | FALSE
0.63 MVA 10/0.4 kV | 0.1873 | 1.18 | 1.0794 | 0.63 | 0.4 | 10 | 4 | 150 | Dyn5 | hv | 0 | -2 | 2 | 0 | 2.5 | FALSE

## trafo3w_std_types
| sn_hv_mva | sn_mv_mva | sn_lv_mva | vn_hv_kv | vn_mv_kv | vn_lv_kv | vk_hv_percent | vk_mv_percent | vk_lv_percent | vkr_hv_percent | vkr_mv_percent | vkr_lv_percent | pfe_kw | i0_percent | shift_mv_degree | shift_lv_degree | vector_group | tap_side | tap_neutral | tap_min | tap_max | tap_step_percent
63/25/38 MVA 110/20/10 kV | 63 | 25 | 38 | 110 | 20 | 10 | 10.4 | 10.4 | 10.4 | 0.28 | 0.32 | 0.35 | 35 | 0.89 | 0 | 0 | YN0yn0yn0 | hv | 0 | -10 | 10 | 1.2
63/25/38 MVA 110/10/10 kV | 63 | 25 | 38 | 110 | 10 | 10 | 10.4 | 10.4 | 10.4 | 0.28 | 0.32 | 0.35 | 35 | 0.89 | 0 | 0 | YN0yn0yn0 | hv | 0 | -10 | 10 | 1.2

## fuse_std_types
| fuse_type | i_rated_a | t_avg | t_min | t_total | x_avg | x_min | x_total
HV 100A | HV 100A | 100 | 0 | [10.0, 3.64, 0.854, 0.281, 0.1, 0.0531, 0.022, 0.01] | [10.0, 4.267, 1.21, 0.403, 0.1, 0.058, 0.022, 0.01] | 0 | [300.0, 350.0, 450.0, 550.0, 700.0, 850.0, 1200.0, 1752.0] | [600.0, 700.0, 900.0, 1150.0, 1665.0, 2000.0, 3000.0, 4313.0]
HV 10A | HV 10A | 10 | 0 | [10.0, 1675.0, 0.344, 0.156, 0.1, 0.0417, 0.0171, 0.01] | [10.0, 1.3, 0.3, 0.155, 0.1, 0.0555, 0.023, 0.01] | 0 | [30.0, 32.0, 35.0, 37.0, 39.0, 50.0, 70.0, 88.0] | [60.0, 70.0, 80.0, 87.0, 94.0, 110.0, 150.0, 216.0]
HV 125A | HV 125A | 125 | 0 | [10.0, 1.82, 0.344, 0.1, 0.0467, 0.0269, 0.01] | [10.0, 2.478, 0.426, 0.1, 0.0427, 0.0211, 0.01] | 0 | [375.0, 500.0, 700.0, 925.0, 1200.0, 1500.0, 2341.0] | [750.0, 1000.0, 1500.0, 2200.0, 3000.0, 4000.0, 5765.0]
HV 160A | HV 160A | 160 | 0 | [10.0, 4.15, 1.03, 0.198, 0.1, 0.051, 0.0172, 0.01] | [10.0, 2.3, 0.734, 0.274, 0.1, 0.046, 0.0177, 0.01] | 0 | [480.0, 550.0, 700.0, 1000.0, 1260.0, 1600.0, 2500.0, 3227.0] | [960.0, 1300.0, 1700.0, 2200.0, 2996.0, 4000.0, 6000.0, 7946.0]
HV 16A | HV 16A | 16 | 0 | [10.0, 0.352, 0.164, 0.1, 0.0649, 0.0342, 0.01] | [10.0, 2.34, 0.722, 0.181, 0.1, 0.055, 0.0296, 0.01] | 0 | [48.0, 60.0, 65.0, 71.0, 80.0, 100.0, 162.0] | [96.0, 110.0, 125.0, 150.0, 168.0, 200.0, 250.0, 398.0]
HV 200A | HV 200A | 200 | 0 | [10.0, 4.267, 1.21, 0.403, 0.1, 0.058, 0.022, 0.01] | [10.0, 3.73, 1.654, 0.328, 0.1, 0.0531, 0.019, 0.01] | 0 | [600.0, 700.0, 900.0, 1150.0, 1665.0, 2000.0, 3000.0, 4313.0] | [1200.0, 1500.0, 1800.0, 2700.0, 3960.0, 5000.0, 7500.0, 10620.0]
HV 20A | HV 20A | 20 | 0 | [10.0, 1.3, 0.3, 0.155, 0.1, 0.0555, 0.023, 0.01] | [10.0, 1.3, 0.161, 0.1, 0.0611, 0.0399, 0.0141, 0.01] | 0 | [60.0, 70.0, 80.0, 87.0, 94.0, 110.0, 150.0, 216.0] | [120.0, 150.0, 200.0, 223.0, 260.0, 300.0, 450.0, 532.0]
HV 25A | HV 25A | 25 | 0 | [10.0, 2.512, 0.833, 0.299, 0.1, 0.0372, 0.0223, 0.01] | [10.0, 3.125, 0.597, 0.198, 0.1, 0.0378, 0.022, 0.01] | 0 | [75.0, 82.0, 90.0, 100.0, 124.0, 170.0, 200.0, 289.0] | [150.0, 170.0, 210.0, 250.0, 294.0, 400.0, 500.0, 711.0]
HV 31.5A | HV 31.5A | 31.5 | 0 | [10.0, 2.34, 0.722, 0.181, 0.1, 0.055, 0.0296, 0.01] | [10.0, 2.84, 0.368, 0.164, 0.1, 0.0621, 0.0378, 0.0195, 0.01] | 0 | [95.0, 110.0, 125.0, 150.0, 165.0, 200.0, 250.0, 390.0] | [189.0, 220.0, 300.0, 350.0, 393.0, 450.0, 530.0, 700.0, 960.0]
HV 40A | HV 40A | 40 | 0 | [10.0, 1.3, 0.161, 0.1, 0.0611, 0.0399, 0.0141, 0.01] | [10.0, 2.05, 0.369, 0.198, 0.1, 0.051, 0.0298, 0.01] | 0 | [120.0, 150.0, 200.0, 223.0, 260.0, 300.0, 450.0, 532.0] | [240.0, 300.0, 400.0, 450.0, 530.0, 650.0, 800.0, 1311.0]
HV 50A | HV 50A | 50 | 0 | [10.0, 3.215, 0.597, 0.198, 0.1, 0.0378, 0.022, 0.01] | [10.0, 3.64, 0.854, 0.281, 0.1, 0.0531, 0.022, 0.01] | 0 | [150.0, 170.0, 210.0, 250.0, 294.0, 400.0, 500.0, 711.0] | [300.0, 350.0, 450.0, 550.0, 700.0, 850.0, 1200.0, 1752.0]
HV 6.3A | HV 6.3A | 6.3 | 0 | [10.0, 1.39, 0.344, 0.168, 0.1, 0.056, 0.0263, 0.01] | [10.0, 1.711, 0.516, 0.198, 0.1, 0.0634, 0.0303, 0.01] | 0 | [19.0, 19.5, 20.4, 20.8, 22.0, 25.0, 32.0, 48.0] | [38.0, 40.0, 43.0, 48.0, 53.0, 60.0, 75.0, 118.0]
HV 63A | HV 63A | 63 | 0 | [10.0, 2.84, 0.368, 0.164, 0.1, 0.0621, 0.0378, 0.0195, 0.01] | [10.0, 1.82, 0.344, 0.1, 0.0467, 0.0269, 0.01] | 0 | [189.0, 220.0, 300.0, 350.0, 393.0, 450.0, 530.0, 700.0, 961.0] | [378.0, 500.0, 700.0, 934.0, 1200.0, 1500.0, 2366.0]
HV 80A | HV 80A | 80 | 0 | [10.0, 2.05, 0.369, 0.198, 0.1, 0.051, 0.0298, 0.01] | [10.0, 4.15, 1.03, 0.198, 0.1, 0.051, 0.0172, 0.01] | 0 | [240.0, 300.0, 400.0, 450.0, 530.0, 650.0, 800.0, 1311.0] | [480.0, 550.0, 700.0, 1000.0, 1260.0, 1600.0, 2500.0, 3227.0]
Siemens NH-1-100 | Siemens NH-1-100 | 100 | [5400.0, 2000.0, 400.0, 20.0, 1.0, 0.2, 0.012, 0.004] | 0 | 0 | [150.0, 190.0, 250.0, 430.0, 900.0, 1250.0, 2700.0, 3600.0] | 0 | 0
Siemens NH-1-125 | Siemens NH-1-125 | 125 | [4800.0, 120.0, 7.0, 0.1, 0.004] | 0 | 0 | [180.0, 400.0, 740.0, 2000.0, 4250.0] | 0 | 0
Siemens NH-1-16 | Siemens NH-1-16 | 16 | [4000.0, 400.0, 2.0, 0.1, 0.04, 0.01] | 0 | 0 | [26.0, 35.0, 75.0, 150.0, 200.0, 300.0] | 0 | 0
Siemens NH-1-160 | Siemens NH-1-160 | 160 | [4800.0, 120.0, 7.0, 0.1, 0.004] | 0 | 0 | [210.0, 500.0, 900.0, 2300.0, 5000.0] | 0 | 0
Siemens NH-1-25 | Siemens NH-1-25 | 25 | [4000.0, 1000.0, 10.0, 0.2, 0.02, 0.01] | 0 | 0 | [40.0, 50.0, 100.0, 210.0, 400.0, 500.0] | 0 | 0
Siemens NH-1-50 | Siemens NH-1-50 | 50 | [4000.0, 40.0, 4.0, 1.0, 0.02, 0.01] | 0 | 0 | [86.0, 200.0, 300.0, 400.0, 1000.0, 1280.0] | 0 | 0
Siemens NH-1-63 | Siemens NH-1-63 | 63 | [4000.0, 100.0, 10.0, 2.0, 0.04, 0.01] | 0 | 0 | [100.0, 200.0, 300.0, 400.0, 1000.0, 1500.0] | 0 | 0
Siemens NH-1-80 | Siemens NH-1-80 | 80 | [4800.0, 120.0, 7.0, 0.1, 0.01] | 0 | 0 | [150.58, 250.0, 450.0, 1150.0, 2470.0] | 0 | 0
Siemens NH-2-1000 | Siemens NH-2-1000 | 1000 | [4800.0, 120.0, 7.0, 0.1, 0.004] | 0 | 0 | [1900.0, 3500.0, 8400.0, 24000.0, 52000.0] | 0 | 0
Siemens NH-2-200 | Siemens NH-2-200 | 200 | [4800.0, 120.0, 7.0, 0.1, 0.004] | 0 | 0 | [280.0, 650.0, 1200.0, 3000.0, 7000.0] | 0 | 0
Siemens NH-2-224 | Siemens NH-2-224 | 224 | [4800.0, 120.0, 7.0, 0.2, 0.04, 0.004] | 0 | 0 | [400.0, 750.0, 1453.0, 3025.0, 4315.0, 7600.0] | 0 | 0
Siemens NH-2-250 | Siemens NH-2-250 | 250 | [4800.0, 120.0, 7.0, 0.1, 0.004] | 0 | 0 | [450.0, 800.0, 1650.0, 4000.0, 8500.0] | 0 | 0
Siemens NH-2-315 | Siemens NH-2-315 | 315 | [4800.0, 120.0, 7.0, 0.1, 0.004] | 0 | 0 | [550.0, 920.0, 1900.0, 5000.0, 11000.0] | 0 | 0
Siemens NH-2-355 | Siemens NH-2-355 | 355 | [4800.0, 120.0, 6.0, 0.1, 0.004] | 0 | 0 | [650.0, 1116.27, 2350.0, 5840.0, 12790.0] | 0 | 0
Siemens NH-2-400 | Siemens NH-2-400 | 400 | [4800.0, 120.0, 7.0, 0.1, 0.004] | 0 | 0 | [720.0, 1350.0, 2800.0, 6500.0, 15000.0] | 0 | 0
Siemens NH-2-425 | Siemens NH-2-425 | 425 | [4800.0, 120.0, 7.0, 0.1, 0.004] | 0 | 0 | [850.0, 1500.0, 3050.0, 7500.0, 16500.0] | 0 | 0
Siemens NH-2-630 | Siemens NH-2-630 | 630 | [4800.0, 120.0, 7.0, 0.1, 0.004] | 0 | 0 | [1200.0, 2000.0, 4800.0, 12000.0, 26000.0] | 0 | 0

## dtypes
| element | column | dtype
0 | bus | name | object
1 | bus | vn_kv | float64
2 | bus | type | object
3 | bus | zone | object
4 | bus | in_service | bool
5 | load | name | object
6 | load | bus | uint32
7 | load | p_mw | float64
8 | load | q_mvar | float64
9 | load | const_z_percent | float64
10 | load | const_i_percent | float64
11 | load | sn_mva | float64
12 | load | scaling | float64
13 | load | in_service | bool
14 | load | type | object
15 | ext_grid | name | object
16 | ext_grid | bus | uint32
17 | ext_grid | vm_pu | float64
18 | ext_grid | va_degree | float64
19 | ext_grid | slack_weight | float64
20 | ext_grid | in_service | bool
21 | line | name | object
22 | line | std_type | object
23 | line | from_bus | uint32
24 | line | to_bus | uint32
25 | line | length_km | float64
26 | line | r_ohm_per_km | float64
27 | line | x_ohm_per_km | float64
28 | line | c_nf_per_km | float64
29 | line | g_us_per_km | float64
30 | line | max_i_ka | float64
31 | line | df | float64
32 | line | parallel | uint32
33 | line | type | object
34 | line | in_service | bool
35 | trafo | name | object
36 | trafo | std_type | object
37 | trafo | hv_bus | uint32
38 | trafo | lv_bus | uint32
39 | trafo | sn_mva | float64
40 | trafo | vn_hv_kv | float64
41 | trafo | vn_lv_kv | float64
42 | trafo | vk_percent | float64
43 | trafo | vkr_percent | float64
44 | trafo | pfe_kw | float64
45 | trafo | i0_percent | float64
46 | trafo | shift_degree | float64
47 | trafo | tap_side | object
48 | trafo | tap_neutral | int32
49 | trafo | tap_min | int32
50 | trafo | tap_max | int32
51 | trafo | tap_step_percent | float64
52 | trafo | tap_step_degree | float64
53 | trafo | tap_pos | int32
54 | trafo | tap_phase_shifter | bool
55 | trafo | parallel | uint32
56 | trafo | df | float64
57 | trafo | in_service | bool
58 | line_geodata | coords | object
59 | bus_geodata | x | float64
60 | bus_geodata | y | float64
61 | bus_geodata | coords | object

## parameters
| version | format_version | converged | OPF_converged | name | f_hz | sn_mva
0 | 2.14.6 | 2.14.0 | FALSE | FALSE |  | 50 | 1