## bus
| name | vn_kv | type | zone | in_service
0 | bus_LV_2884-3_0_5_node_0 | 0.4 | n |  | TRUE
1 | bus_LV_2884-3_0_5_node_1 | 0.4 | n |  | TRUE
2 | bus_LV_2884-3_0_5_node_2 | 0.4 | n |  | TRUE
3 | bus_LV_2884-3_0_5_node_3 | 0.4 | n |  | TRUE
4 | bus_LV_2884-3_0_5_node_4 | 0.4 | n |  | TRUE
5 | bus_LV_2884-3_0_5_node_5 | 0.4 | n |  | TRUE
6 | bus_LV_2884-3_0_5_node_6 | 0.4 | n |  | TRUE
7 | bus_LV_2884-3_0_5_node_7 | 0.4 | n |  | TRUE
8 | bus_LV_2884-3_0_5_node_8 | 0.4 | n |  | TRUE
9 | bus_LV_2884-3_0_5_node_9 | 0.4 | n |  | TRUE
10 | bus_LV_2884-3_0_5_node_32 | 0.4 | n |  | TRUE
11 | bus_LV_2884-3_0_5_node_10 | 0.4 | n |  | TRUE
12 | bus_LV_2884-3_0_5_node_51 | 0.4 | n |  | TRUE
13 | bus_LV_2884-3_0_5_node_11 | 0.4 | n |  | TRUE
14 | bus_LV_2884-3_0_5_node_12 | 0.4 | n |  | TRUE
15 | bus_LV_2884-3_0_5_node_13 | 0.4 | n |  | TRUE
16 | bus_LV_2884-3_0_5_node_14 | 0.4 | n |  | TRUE
17 | bus_LV_2884-3_0_5_node_24 | 0.4 | n |  | TRUE
18 | bus_LV_2884-3_0_5_node_20 | 0.4 | n |  | TRUE
19 | bus_LV_2884-3_0_5_node_27 | 0.4 | n |  | TRUE
20 | bus_LV_2884-3_0_5_node_28 | 0.4 | n |  | TRUE
21 | bus_LV_2884-3_0_5_node_21 | 0.4 | n |  | TRUE
22 | bus_LV_2884-3_0_5_node_15 | 0.4 | n |  | TRUE
23 | bus_LV_2884-3_0_5_node_16 | 0.4 | n |  | TRUE
24 | bus_LV_2884-3_0_5_node_17 | 0.4 | n |  | TRUE
25 | bus_LV_2884-3_0_5_node_18 | 0.4 | n |  | TRUE
26 | bus_LV_2884-3_0_5_node_25 | 0.4 | n |  | TRUE
27 | bus_LV_2884-3_0_5_node_22 | 0.4 | n |  | TRUE
28 | bus_LV_2884-3_0_5_node_19 | 0.4 | n |  | TRUE
29 | bus_LV_2884-3_0_5_node_29 | 0.4 | n |  | TRUE
30 | bus_LV_2884-3_0_5_node_23 | 0.4 | n |  | TRUE
31 | bus_LV_2884-3_0_5_node_26 | 0.4 | n |  | TRUE
32 | bus_LV_2884-3_0_5_node_78 | 0.4 | n |  | TRUE
33 | bus_LV_2884-3_0_5_node_77 | 0.4 | n |  | TRUE
34 | bus_LV_2884-3_0_5_node_80 | 0.4 | n |  | TRUE
35 | bus_LV_2884-3_0_5_node_84 | 0.4 | n |  | TRUE
36 | bus_LV_2884-3_0_5_node_76 | 0.4 | n |  | TRUE
37 | bus_LV_2884-3_0_5_node_65 | 0.4 | n |  | TRUE
38 | bus_LV_2884-3_0_5_node_63 | 0.4 | n |  | TRUE
39 | bus_LV_2884-3_0_5_node_79 | 0.4 | n |  | TRUE
40 | bus_LV_2884-3_0_5_node_31 | 0.4 | n |  | TRUE
41 | bus_LV_2884-3_0_5_node_33 | 0.4 | n |  | TRUE
42 | bus_LV_2884-3_0_5_node_34 | 0.4 | n |  | TRUE
43 | bus_LV_2884-3_0_5_node_56 | 0.4 | n |  | TRUE
44 | bus_LV_2884-3_0_5_node_53 | 0.4 | n |  | TRUE
45 | bus_LV_2884-3_0_5_node_52 | 0.4 | n |  | TRUE
46 | bus_LV_2884-3_0_5_node_49 | 0.4 | n |  | TRUE
47 | bus_LV_2884-3_0_5_node_54 | 0.4 | n |  | TRUE
48 | bus_LV_2884-3_0_5_node_35 | 0.4 | n |  | TRUE
49 | bus_LV_2884-3_0_5_node_36 | 0.4 | n |  | TRUE
50 | bus_LV_2884-3_0_5_node_37 | 0.4 | n |  | TRUE
51 | bus_LV_2884-3_0_5_node_38 | 0.4 | n |  | TRUE
52 | bus_LV_2884-3_0_5_node_57 | 0.4 | n |  | TRUE
53 | bus_LV_2884-3_0_5_node_50 | 0.4 | n |  | TRUE
54 | bus_LV_2884-3_0_5_node_39 | 0.4 | n |  | TRUE
55 | bus_LV_2884-3_0_5_node_40 | 0.4 | n |  | TRUE
56 | bus_LV_2884-3_0_5_node_41 | 0.4 | n |  | TRUE
57 | bus_LV_2884-3_0_5_node_42 | 0.4 | n |  | TRUE
58 | bus_LV_2884-3_0_5_node_43 | 0.4 | n |  | TRUE
59 | bus_LV_2884-3_0_5_node_44 | 0.4 | n |  | TRUE
60 | bus_LV_2884-3_0_5_node_45 | 0.4 | n |  | TRUE
61 | bus_LV_2884-3_0_5_node_46 | 0.4 | n |  | TRUE
62 | bus_LV_2884-3_0_5_node_47 | 0.4 | n |  | TRUE
63 | bus_LV_2884-3_0_5_node_70 | 0.4 | n |  | TRUE
64 | bus_LV_2884-3_0_5_node_48 | 0.4 | n |  | TRUE
65 | bus_LV_2884-3_0_5_node_124 | 0.4 | n |  | TRUE
66 | bus_LV_2884-3_0_5_node_123 | 0.4 | n |  | TRUE
67 | bus_LV_2884-3_0_5_node_68 | 0.4 | n |  | TRUE
68 | bus_LV_2884-3_0_5_node_67 | 0.4 | n |  | TRUE
69 | bus_LV_2884-3_0_5_node_66 | 0.4 | n |  | TRUE
70 | bus_LV_2884-3_0_5_node_55 | 0.4 | n |  | TRUE
71 | bus_LV_2884-3_0_5_node_58 | 0.4 | n |  | TRUE
72 | bus_LV_2884-3_0_5_node_59 | 0.4 | n |  | TRUE
73 | bus_LV_2884-3_0_5_node_60 | 0.4 | n |  | TRUE
74 | bus_LV_2884-3_0_5_node_61 | 0.4 | n |  | TRUE
75 | bus_LV_2884-3_0_5_node_62 | 0.4 | n |  | TRUE
76 | bus_LV_2884-3_0_5_node_64 | 0.4 | n |  | TRUE
77 | bus_LV_2884-3_0_5_node_69 | 0.4 | n |  | TRUE
78 | bus_LV_2884-3_0_5_node_71 | 0.4 | n |  | TRUE
79 | bus_LV_2884-3_0_5_node_72 | 0.4 | n |  | TRUE
80 | bus_LV_2884-3_0_5_node_73 | 0.4 | n |  | TRUE
81 | bus_LV_2884-3_0_5_node_74 | 0.4 | n |  | TRUE
82 | bus_LV_2884-3_0_5_node_75 | 0.4 | n |  | TRUE
83 | bus_LV_2884-3_0_5_node_101 | 0.4 | n |  | TRUE
84 | bus_LV_2884-3_0_5_node_108 | 0.4 | n |  | TRUE
85 | bus_LV_2884-3_0_5_node_115 | 0.4 | n |  | TRUE
86 | bus_LV_2884-3_0_5_node_116 | 0.4 | n |  | TRUE
87 | bus_LV_2884-3_0_5_node_117 | 0.4 | n |  | TRUE
88 | bus_LV_2884-3_0_5_node_118 | 0.4 | n |  | TRUE
89 | bus_LV_2884-3_0_5_node_99 | 0.4 | n |  | TRUE
90 | bus_LV_2884-3_0_5_node_107 | 0.4 | n |  | TRUE
91 | bus_LV_2884-3_0_5_node_85 | 0.4 | n |  | TRUE
92 | bus_LV_2884-3_0_5_node_81 | 0.4 | n |  | TRUE
93 | bus_LV_2884-3_0_5_node_82 | 0.4 | n |  | TRUE
94 | bus_LV_2884-3_0_5_node_83 | 0.4 | n |  | TRUE
95 | bus_LV_2884-3_0_5_node_87 | 0.4 | n |  | TRUE
96 | bus_LV_2884-3_0_5_node_104 | 0.4 | n |  | TRUE
97 | bus_LV_2884-3_0_5_node_103 | 0.4 | n |  | TRUE
98 | bus_LV_2884-3_0_5_node_86 | 0.4 | n |  | TRUE
99 | bus_LV_2884-3_0_5_node_93 | 0.4 | n |  | TRUE
100 | bus_LV_2884-3_0_5_node_95 | 0.4 | n |  | TRUE
101 | bus_LV_2884-3_0_5_node_91 | 0.4 | n |  | TRUE
102 | bus_LV_2884-3_0_5_node_105 | 0.4 | n |  | TRUE
103 | bus_LV_2884-3_0_5_node_96 | 0.4 | n |  | TRUE
104 | bus_LV_2884-3_0_5_node_88 | 0.4 | n |  | TRUE
105 | bus_LV_2884-3_0_5_node_89 | 0.4 | n |  | TRUE
106 | bus_LV_2884-3_0_5_node_90 | 0.4 | n |  | TRUE
107 | bus_LV_2884-3_0_5_node_92 | 0.4 | n |  | TRUE
108 | bus_LV_2884-3_0_5_node_94 | 0.4 | n |  | TRUE
109 | bus_LV_2884-3_0_5_node_106 | 0.4 | n |  | TRUE
110 | bus_LV_2884-3_0_5_node_97 | 0.4 | n |  | TRUE
111 | bus_LV_2884-3_0_5_node_98 | 0.4 | n |  | TRUE
112 | bus_LV_2884-3_0_5_node_100 | 0.4 | n |  | TRUE
113 | bus_LV_2884-3_0_5_node_102 | 0.4 | n |  | TRUE
114 | bus_LV_2884-3_0_5_node_110 | 0.4 | n |  | TRUE
115 | bus_LV_2884-3_0_5_node_111 | 0.4 | n |  | TRUE
116 | bus_LV_2884-3_0_5_node_109 | 0.4 | n |  | TRUE
117 | bus_LV_2884-3_0_5_node_112 | 0.4 | n |  | TRUE
118 | bus_LV_2884-3_0_5_node_113 | 0.4 | n |  | TRUE
119 | bus_LV_2884-3_0_5_node_114 | 0.4 | n |  | TRUE
120 | bus_LV_2884-3_0_5_node_126 | 0.4 | n |  | TRUE
121 | bus_LV_2884-3_0_5_node_119 | 0.4 | n |  | TRUE
122 | bus_LV_2884-3_0_5_node_120 | 0.4 | n |  | TRUE
123 | bus_LV_2884-3_0_5_node_121 | 0.4 | n |  | TRUE
124 | bus_LV_2884-3_0_5_node_122 | 0.4 | n |  | TRUE
125 | bus_MV_300_0_node_110 | 20 | n |  | TRUE

## load
| name | bus | p_mw | q_mvar | const_z_percent | const_i_percent | sn_mva | scaling | in_service | type
0 | LV_2884-3_0_5_load_0 | 0 | 0.007426 | 0.0018611 | 0 | 0 |  | 1 | TRUE | wye
1 | LV_2884-3_0_5_load_1 | 1 | 0.0017024 | 0.00042665 | 0 | 0 |  | 1 | TRUE | wye
2 | LV_2884-3_0_5_load_3 | 3 | 0.0031346 | 0.00078561 | 0 | 0 |  | 1 | TRUE | wye
3 | LV_2884-3_0_5_load_4 | 4 | 0.0034932 | 0.00087548 | 0 | 0 |  | 1 | TRUE | wye
4 | LV_2884-3_0_5_load_6 | 6 | 0.0017044 | 0.00042717 | 0 | 0 |  | 1 | TRUE | wye
5 | LV_2884-3_0_5_load_7 | 7 | 0.0031684 | 0.00079408 | 0 | 0 |  | 1 | TRUE | wye
6 | LV_2884-3_0_5_load_8 | 8 | 0.00073373 | 0.00018389 | 0 | 0 |  | 1 | TRUE | wye
7 | LV_2884-3_0_5_load_9 | 9 | 0.0022044 | 0.00055249 | 0 | 0 |  | 1 | TRUE | wye
8 | LV_2884-3_0_5_load_32 | 10 | 0.0021597 | 0.00054127 | 0 | 0 |  | 1 | TRUE | wye
9 | LV_2884-3_0_5_load_10 | 11 | 0.0026011 | 0.00065189 | 0 | 0 |  | 1 | TRUE | wye
10 | LV_2884-3_0_5_load_51 | 12 | 0.0024735 | 0.00061992 | 0 | 0 |  | 1 | TRUE | wye
11 | LV_2884-3_0_5_load_11 | 13 | 0.0011554 | 0.00028957 | 0 | 0 |  | 1 | TRUE | wye
12 | LV_2884-3_0_5_load_12 | 14 | 0.0013761 | 0.00034487 | 0 | 0 |  | 1 | TRUE | wye
13 | LV_2884-3_0_5_load_13 | 15 | 0.0047452 | 0.0011893 | 0 | 0 |  | 1 | TRUE | wye
14 | LV_2884-3_0_5_load_20 | 18 | 0.0040383 | 0.0010121 | 0 | 0 |  | 1 | TRUE | wye
15 | LV_2884-3_0_5_load_27 | 19 | 0.0042201 | 0.0010577 | 0 | 0 |  | 1 | TRUE | wye
16 | LV_2884-3_0_5_load_28 | 20 | 0.0020081 | 0.00050328 | 0 | 0 |  | 1 | TRUE | wye
17 | LV_2884-3_0_5_load_15 | 22 | 0.0020026 | 0.0005019 | 0 | 0 |  | 1 | TRUE | wye
18 | LV_2884-3_0_5_load_16 | 23 | 0.0038668 | 0.0009691 | 0 | 0 |  | 1 | TRUE | wye
19 | LV_2884-3_0_5_load_17 | 24 | 0.0015827 | 0.00039666 | 0 | 0 |  | 1 | TRUE | wye
20 | LV_2884-3_0_5_load_18 | 25 | 0.00083242 | 0.00020862 | 0 | 0 |  | 1 | TRUE | wye
21 | LV_2884-3_0_5_load_22 | 27 | 0.001241 | 0.00031104 | 0 | 0 |  | 1 | TRUE | wye
22 | LV_2884-3_0_5_load_19 | 28 | 0.0010115 | 0.00025351 | 0 | 0 |  | 1 | TRUE | wye
23 | LV_2884-3_0_5_load_29 | 29 | 0.0012026 | 0.00030141 | 0 | 0 |  | 1 | TRUE | wye
24 | LV_2884-3_0_5_load_23 | 30 | 0.0027704 | 0.00069433 | 0 | 0 |  | 1 | TRUE | wye
25 | LV_2884-3_0_5_load_78 | 32 | 0.0026461 | 0.00066319 | 0 | 0 |  | 1 | TRUE | wye
26 | LV_2884-3_0_5_load_77 | 33 | 0.0032894 | 0.00082441 | 0 | 0 |  | 1 | TRUE | wye
27 | LV_2884-3_0_5_load_80 | 34 | 0.0023002 | 0.00057649 | 0 | 0 |  | 1 | TRUE | wye
28 | LV_2884-3_0_5_load_84 | 35 | 0.0026179 | 0.00065612 | 0 | 0 |  | 1 | TRUE | wye
29 | LV_2884-3_0_5_load_76 | 36 | 0.00075471 | 0.00018915 | 0 | 0 |  | 1 | TRUE | wye
30 | LV_2884-3_0_5_load_65 | 37 | 0.002027 | 0.00050801 | 0 | 0 |  | 1 | TRUE | wye
31 | LV_2884-3_0_5_load_79 | 39 | 0.00063066 | 0.00015806 | 0 | 0 |  | 1 | TRUE | wye
32 | LV_2884-3_0_5_load_33 | 41 | 0.003943 | 0.0009882 | 0 | 0 |  | 1 | TRUE | wye
33 | LV_2884-3_0_5_load_56 | 43 | 0.00072143 | 0.00018081 | 0 | 0 |  | 1 | TRUE | wye
34 | LV_2884-3_0_5_load_53 | 44 | 0.0012939 | 0.00032427 | 0 | 0 |  | 1 | TRUE | wye
35 | LV_2884-3_0_5_load_52 | 45 | 0.0022736 | 0.00056981 | 0 | 0 |  | 1 | TRUE | wye
36 | LV_2884-3_0_5_load_54 | 47 | 0.0032091 | 0.00080428 | 0 | 0 |  | 1 | TRUE | wye
37 | LV_2884-3_0_5_load_35 | 48 | 0.0038508 | 0.0009651 | 0 | 0 |  | 1 | TRUE | wye
38 | LV_2884-3_0_5_load_36 | 49 | 0.0038027 | 0.00095304 | 0 | 0 |  | 1 | TRUE | wye
39 | LV_2884-3_0_5_load_37 | 50 | 0.0038031 | 0.00095316 | 0 | 0 |  | 1 | TRUE | wye
40 | LV_2884-3_0_5_load_38 | 51 | 0.0042071 | 0.0010544 | 0 | 0 |  | 1 | TRUE | wye
41 | LV_2884-3_0_5_load_57 | 52 | 0.0043198 | 0.0010826 | 0 | 0 |  | 1 | TRUE | wye
42 | LV_2884-3_0_5_load_39 | 54 | 0.0021722 | 0.00054441 | 0 | 0 |  | 1 | TRUE | wye
43 | LV_2884-3_0_5_load_40 | 55 | 0.0048801 | 0.0012231 | 0 | 0 |  | 1 | TRUE | wye
44 | LV_2884-3_0_5_load_41 | 56 | 0.0023887 | 0.00059866 | 0 | 0 |  | 1 | TRUE | wye
45 | LV_2884-3_0_5_load_43 | 58 | 0.0024657 | 0.00061796 | 0 | 0 |  | 1 | TRUE | wye
46 | LV_2884-3_0_5_load_44 | 59 | 0.0038032 | 0.00095316 | 0 | 0 |  | 1 | TRUE | wye
47 | LV_2884-3_0_5_load_45 | 60 | 0.0020632 | 0.00051709 | 0 | 0 |  | 1 | TRUE | wye
48 | LV_2884-3_0_5_load_46 | 61 | 0.0023005 | 0.00057655 | 0 | 0 |  | 1 | TRUE | wye
49 | LV_2884-3_0_5_load_47 | 62 | 0.0016968 | 0.00042525 | 0 | 0 |  | 1 | TRUE | wye
50 | LV_2884-3_0_5_load_124 | 65 | 0.00051016 | 0.00012786 | 0 | 0 |  | 1 | TRUE | wye
51 | LV_2884-3_0_5_load_67 | 68 | 0.0018454 | 0.0004625 | 0 | 0 |  | 1 | TRUE | wye
52 | LV_2884-3_0_5_load_66 | 69 | 0.0030096 | 0.00075427 | 0 | 0 |  | 1 | TRUE | wye
53 | LV_2884-3_0_5_load_55 | 70 | 0.0023034 | 0.00057729 | 0 | 0 |  | 1 | TRUE | wye
54 | LV_2884-3_0_5_load_58 | 71 | 0.0018598 | 0.0004661 | 0 | 0 |  | 1 | TRUE | wye
55 | LV_2884-3_0_5_load_59 | 72 | 0.0028707 | 0.00071946 | 0 | 0 |  | 1 | TRUE | wye
56 | LV_2884-3_0_5_load_60 | 73 | 0.00072308 | 0.00018122 | 0 | 0 |  | 1 | TRUE | wye
57 | LV_2884-3_0_5_load_61 | 74 | 0.0031532 | 0.00079026 | 0 | 0 |  | 1 | TRUE | wye
58 | LV_2884-3_0_5_load_62 | 75 | 0.0026704 | 0.00066927 | 0 | 0 |  | 1 | TRUE | wye
59 | LV_2884-3_0_5_load_64 | 76 | 0.0037452 | 0.00093863 | 0 | 0 |  | 1 | TRUE | wye
60 | LV_2884-3_0_5_load_72 | 79 | 0.0030743 | 0.00077048 | 0 | 0 |  | 1 | TRUE | wye
61 | LV_2884-3_0_5_load_74 | 81 | 0.0037081 | 0.00092934 | 0 | 0 |  | 1 | TRUE | wye
62 | LV_2884-3_0_5_load_75 | 82 | 0.0037455 | 0.00093872 | 0 | 0 |  | 1 | TRUE | wye
63 | LV_2884-3_0_5_load_101 | 83 | 0.0027178 | 0.00068115 | 0 | 0 |  | 1 | TRUE | wye
64 | LV_2884-3_0_5_load_108 | 84 | 0.0016395 | 0.0004109 | 0 | 0 |  | 1 | TRUE | wye
65 | LV_2884-3_0_5_load_115 | 85 | 0.0014242 | 0.00035695 | 0 | 0 |  | 1 | TRUE | wye
66 | LV_2884-3_0_5_load_118 | 88 | 0.0015039 | 0.00037692 | 0 | 0 |  | 1 | TRUE | wye
67 | LV_2884-3_0_5_load_99 | 89 | 0.0014765 | 0.00037004 | 0 | 0 |  | 1 | TRUE | wye
68 | LV_2884-3_0_5_load_107 | 90 | 0.0021592 | 0.00054114 | 0 | 0 |  | 1 | TRUE | wye
69 | LV_2884-3_0_5_load_81 | 92 | 0.0026441 | 0.00066268 | 0 | 0 |  | 1 | TRUE | wye
70 | LV_2884-3_0_5_load_82 | 93 | 0.0033726 | 0.00084526 | 0 | 0 |  | 1 | TRUE | wye
71 | LV_2884-3_0_5_load_83 | 94 | 0.0037222 | 0.00093287 | 0 | 0 |  | 1 | TRUE | wye
72 | LV_2884-3_0_5_load_104 | 96 | 0.0037351 | 0.00093609 | 0 | 0 |  | 1 | TRUE | wye
73 | LV_2884-3_0_5_load_103 | 97 | 0.00086511 | 0.00021682 | 0 | 0 |  | 1 | TRUE | wye
74 | LV_2884-3_0_5_load_86 | 98 | 0.0014169 | 0.0003551 | 0 | 0 |  | 1 | TRUE | wye
75 | LV_2884-3_0_5_load_95 | 100 | 0.00068961 | 0.00017283 | 0 | 0 |  | 1 | TRUE | wye
76 | LV_2884-3_0_5_load_91 | 101 | 0.0013961 | 0.0003499 | 0 | 0 |  | 1 | TRUE | wye
77 | LV_2884-3_0_5_load_105 | 102 | 0.0016672 | 0.00041785 | 0 | 0 |  | 1 | TRUE | wye
78 | LV_2884-3_0_5_load_96 | 103 | 0.0035296 | 0.0008846 | 0 | 0 |  | 1 | TRUE | wye
79 | LV_2884-3_0_5_load_88 | 104 | 0.0032494 | 0.00081437 | 0 | 0 |  | 1 | TRUE | wye
80 | LV_2884-3_0_5_load_89 | 105 | 0.001554 | 0.00038946 | 0 | 0 |  | 1 | TRUE | wye
81 | LV_2884-3_0_5_load_90 | 106 | 0.0015726 | 0.00039413 | 0 | 0 |  | 1 | TRUE | wye
82 | LV_2884-3_0_5_load_92 | 107 | 0.0021242 | 0.00053239 | 0 | 0 |  | 1 | TRUE | wye
83 | LV_2884-3_0_5_load_94 | 108 | 0.0032494 | 0.00081437 | 0 | 0 |  | 1 | TRUE | wye
84 | LV_2884-3_0_5_load_106 | 109 | 0.0020157 | 0.00050519 | 0 | 0 |  | 1 | TRUE | wye
85 | LV_2884-3_0_5_load_97 | 110 | 0.0019655 | 0.0004926 | 0 | 0 |  | 1 | TRUE | wye
86 | LV_2884-3_0_5_load_100 | 112 | 0.0011041 | 0.00027671 | 0 | 0 |  | 1 | TRUE | wye
87 | LV_2884-3_0_5_load_110 | 114 | 0.0017784 | 0.00044572 | 0 | 0 |  | 1 | TRUE | wye
88 | LV_2884-3_0_5_load_111 | 115 | 0.0016667 | 0.0004177 | 0 | 0 |  | 1 | TRUE | wye
89 | LV_2884-3_0_5_load_109 | 116 | 0.002666 | 0.00066816 | 0 | 0 |  | 1 | TRUE | wye
90 | LV_2884-3_0_5_load_112 | 117 | 0.0017787 | 0.00044578 | 0 | 0 |  | 1 | TRUE | wye
91 | LV_2884-3_0_5_load_113 | 118 | 0.00082105 | 0.00020577 | 0 | 0 |  | 1 | TRUE | wye
92 | LV_2884-3_0_5_load_114 | 119 | 0.0020074 | 0.0005031 | 0 | 0 |  | 1 | TRUE | wye
93 | LV_2884-3_0_5_load_126 | 120 | 0.002119 | 0.00053108 | 0 | 0 |  | 1 | TRUE | wye
94 | LV_2884-3_0_5_load_119 | 121 | 0.0039283 | 0.00098454 | 0 | 0 |  | 1 | TRUE | wye
95 | LV_2884-3_0_5_load_120 | 122 | 0.00077053 | 0.00019311 | 0 | 0 |  | 1 | TRUE | wye
96 | LV_2884-3_0_5_load_121 | 123 | 0.002104 | 0.00052731 | 0 | 0 |  | 1 | TRUE | wye
97 | LV_2884-3_0_5_load_122 | 124 | 0.0024321 | 0.00060955 | 0 | 0 |  | 1 | TRUE | wye

## ext_grid
| name | bus | vm_pu | va_degree | slack_weight | in_service
0 |  | 38 | 1 | 0 | 1 | TRUE

## line
| name | std_type | from_bus | to_bus | length_km | r_ohm_per_km | x_ohm_per_km | c_nf_per_km | g_us_per_km | max_i_ka | df | parallel | type | in_service
0 | LV_2884-3_0_5_line_0 |  | 0 | 1 | 0.016967 | 0.125 | 0.08 | 261 | 0 | 0.364 | 1 | 3 | cs | TRUE
1 | LV_2884-3_0_5_line_1 |  | 0 | 2 | 0.029124 | 0.125 | 0.08 | 261 | 0 | 0.364 | 1 | 3 | cs | TRUE
2 | LV_2884-3_0_5_line_2 |  | 1 | 3 | 0.027325 | 0.125 | 0.08 | 261 | 0 | 0.364 | 1 | 3 | cs | TRUE
3 | LV_2884-3_0_5_line_3 |  | 2 | 4 | 0.02745 | 0.125 | 0.08 | 261 | 0 | 0.364 | 1 | 1 | cs | TRUE
4 | LV_2884-3_0_5_line_4 |  | 2 | 5 | 0.0081 | 0.125 | 0.08 | 261 | 0 | 0.364 | 1 | 3 | cs | TRUE
5 | LV_2884-3_0_5_line_5 |  | 3 | 6 | 0.0085571 | 0.125 | 0.08 | 261 | 0 | 0.364 | 1 | 3 | cs | TRUE
6 | LV_2884-3_0_5_line_6 |  | 5 | 7 | 0.043226 | 0.125 | 0.08 | 261 | 0 | 0.364 | 1 | 3 | cs | TRUE
7 | LV_2884-3_0_5_line_7 |  | 5 | 8 | 0.018131 | 0.125 | 0.08 | 261 | 0 | 0.364 | 1 | 1 | cs | TRUE
8 | LV_2884-3_0_5_line_8 |  | 6 | 9 | 0.0090609 | 0.125 | 0.08 | 261 | 0 | 0.364 | 1 | 3 | cs | TRUE
9 | LV_2884-3_0_5_line_9 |  | 7 | 10 | 0.009108 | 0.125 | 0.08 | 261 | 0 | 0.364 | 1 | 3 | cs | TRUE
10 | LV_2884-3_0_5_line_10 |  | 9 | 11 | 0.0010839 | 0.125 | 0.08 | 261 | 0 | 0.364 | 1 | 3 | cs | TRUE
11 | LV_2884-3_0_5_line_11 |  | 10 | 12 | 0.019147 | 0.125 | 0.08 | 261 | 0 | 0.364 | 1 | 3 | cs | TRUE
12 | LV_2884-3_0_5_line_12 |  | 11 | 13 | 0.012508 | 0.125 | 0.08 | 261 | 0 | 0.364 | 1 | 3 | cs | TRUE
13 | LV_2884-3_0_5_line_13 |  | 12 | 45 | 0.0047514 | 0.125 | 0.08 | 261 | 0 | 0.364 | 1 | 3 | cs | TRUE
14 | LV_2884-3_0_5_line_14 |  | 13 | 14 | 0.003599 | 0.125 | 0.08 | 261 | 0 | 0.364 | 1 | 3 | cs | TRUE
15 | LV_2884-3_0_5_line_15 |  | 14 | 15 | 0.0013203 | 0.125 | 0.08 | 261 | 0 | 0.364 | 1 | 3 | cs | TRUE
16 | LV_2884-3_0_5_line_16 |  | 15 | 16 | 0.019572 | 0.125 | 0.08 | 261 | 0 | 0.364 | 1 | 2 | cs | TRUE
17 | LV_2884-3_0_5_line_17 |  | 16 | 17 | 0.002914 | 0.125 | 0.08 | 261 | 0 | 0.364 | 1 | 1 | cs | TRUE
18 | LV_2884-3_0_5_line_18 |  | 16 | 18 | 0.015248 | 0.125 | 0.08 | 261 | 0 | 0.364 | 1 | 1 | cs | TRUE
19 | LV_2884-3_0_5_line_19 |  | 17 | 19 | 0.020348 | 0.125 | 0.08 | 261 | 0 | 0.364 | 1 | 1 | cs | TRUE
20 | LV_2884-3_0_5_line_20 |  | 17 | 20 | 0.030221 | 0.125 | 0.08 | 261 | 0 | 0.364 | 1 | 1 | cs | TRUE
21 | LV_2884-3_0_5_line_21 |  | 18 | 21 | 0.0087146 | 0.125 | 0.08 | 261 | 0 | 0.364 | 1 | 1 | cs | TRUE
22 | LV_2884-3_0_5_line_22 |  | 20 | 34 | 0.026775 | 0.125 | 0.08 | 261 | 0 | 0.364 | 1 | 1 | cs | TRUE
23 | LV_2884-3_0_5_line_23 |  | 21 | 27 | 0.011878 | 0.125 | 0.08 | 261 | 0 | 0.364 | 1 | 1 | cs | TRUE
24 | LV_2884-3_0_5_line_24 |  | 21 | 30 | 0.010613 | 0.125 | 0.08 | 261 | 0 | 0.364 | 1 | 1 | cs | TRUE
25 | LV_2884-3_0_5_line_25 |  | 22 | 23 | 0.037095 | 0.125 | 0.08 | 261 | 0 | 0.364 | 1 | 1 | cs | TRUE
26 | LV_2884-3_0_5_line_26 |  | 22 | 24 | 0.0077571 | 0.125 | 0.08 | 261 | 0 | 0.364 | 1 | 1 | cs | TRUE
27 | LV_2884-3_0_5_line_27 |  | 23 | 25 | 0.034535 | 0.125 | 0.08 | 261 | 0 | 0.364 | 1 | 1 | cs | TRUE
28 | LV_2884-3_0_5_line_28 |  | 24 | 26 | 0.082313 | 0.125 | 0.08 | 261 | 0 | 0.364 | 1 | 1 | cs | TRUE
29 | LV_2884-3_0_5_line_29 |  | 25 | 28 | 0.00078801 | 0.125 | 0.08 | 261 | 0 | 0.364 | 1 | 1 | cs | TRUE
30 | LV_2884-3_0_5_line_30 |  | 26 | 27 | 0.082327 | 0.125 | 0.08 | 261 | 0 | 0.364 | 1 | 1 | cs | TRUE
31 | LV_2884-3_0_5_line_31 |  | 28 | 29 | 0.0025805 | 0.125 | 0.08 | 261 | 0 | 0.364 | 1 | 1 | cs | TRUE
32 | LV_2884-3_0_5_line_32 |  | 31 | 32 | 0.018195 | 0.125 | 0.08 | 261 | 0 | 0.364 | 1 | 1 | cs | TRUE
33 | LV_2884-3_0_5_line_33 |  | 31 | 33 | 0.029776 | 0.125 | 0.08 | 261 | 0 | 0.364 | 1 | 1 | cs | TRUE
34 | LV_2884-3_0_5_line_34 |  | 32 | 35 | 0.029253 | 0.125 | 0.08 | 261 | 0 | 0.364 | 1 | 1 | cs | TRUE
35 | LV_2884-3_0_5_line_35 |  | 33 | 36 | 0.0031287 | 0.125 | 0.08 | 261 | 0 | 0.364 | 1 | 1 | cs | TRUE
36 | LV_2884-3_0_5_line_36 |  | 34 | 39 | 0.017589 | 0.125 | 0.08 | 261 | 0 | 0.364 | 1 | 1 | cs | TRUE
37 | LV_2884-3_0_5_line_37 |  | 35 | 91 | 0.037125 | 0.125 | 0.08 | 261 | 0 | 0.364 | 1 | 1 | cs | TRUE
38 | LV_2884-3_0_5_line_38 |  | 37 | 38 | 0.0019314 | 0.125 | 0.08 | 261 | 0 | 0.364 | 1 | 1 | cs | TRUE
39 | LV_2884-3_0_5_line_39 |  | 38 | 76 | 0.02869 | 0.125 | 0.08 | 261 | 0 | 0.364 | 1 | 3 | cs | TRUE
40 | LV_2884-3_0_5_line_40 |  | 38 | 75 | 0.022929 | 0.125 | 0.08 | 261 | 0 | 0.364 | 1 | 1 | cs | TRUE
41 | LV_2884-3_0_5_line_41 |  | 39 | 92 | 0.0089445 | 0.125 | 0.08 | 261 | 0 | 0.364 | 1 | 1 | cs | TRUE
42 | LV_2884-3_0_5_line_42 |  | 40 | 41 | 0.030397 | 0.125 | 0.08 | 261 | 0 | 0.364 | 1 | 1 | cs | TRUE
43 | LV_2884-3_0_5_line_43 |  | 40 | 42 | 0.036999 | 0.125 | 0.08 | 261 | 0 | 0.364 | 1 | 1 | cs | TRUE
44 | LV_2884-3_0_5_line_44 |  | 42 | 43 | 0.038942 | 0.125 | 0.08 | 261 | 0 | 0.364 | 1 | 1 | cs | TRUE
45 | LV_2884-3_0_5_line_45 |  | 42 | 44 | 0.012869 | 0.125 | 0.08 | 261 | 0 | 0.364 | 1 | 1 | cs | TRUE
46 | LV_2884-3_0_5_line_46 |  | 43 | 46 | 0.015197 | 0.125 | 0.08 | 261 | 0 | 0.364 | 1 | 1 | cs | TRUE
47 | LV_2884-3_0_5_line_47 |  | 44 | 47 | 0.011972 | 0.125 | 0.08 | 261 | 0 | 0.364 | 1 | 1 | cs | TRUE
48 | LV_2884-3_0_5_line_48 |  | 45 | 61 | 0.017615 | 0.125 | 0.08 | 261 | 0 | 0.364 | 1 | 3 | cs | TRUE
49 | LV_2884-3_0_5_line_49 |  | 46 | 64 | 0.010212 | 0.125 | 0.08 | 261 | 0 | 0.364 | 1 | 1 | cs | TRUE
50 | LV_2884-3_0_5_line_50 |  | 47 | 70 | 0.011065 | 0.125 | 0.08 | 261 | 0 | 0.364 | 1 | 1 | cs | TRUE
51 | LV_2884-3_0_5_line_51 |  | 48 | 49 | 0.0054082 | 0.125 | 0.08 | 261 | 0 | 0.364 | 1 | 1 | cs | TRUE
52 | LV_2884-3_0_5_line_52 |  | 49 | 50 | 0.015038 | 0.125 | 0.08 | 261 | 0 | 0.364 | 1 | 1 | cs | TRUE
53 | LV_2884-3_0_5_line_53 |  | 50 | 51 | 0.0039803 | 0.125 | 0.08 | 261 | 0 | 0.364 | 1 | 1 | cs | TRUE
54 | LV_2884-3_0_5_line_54 |  | 51 | 52 | 0.0186 | 0.125 | 0.08 | 261 | 0 | 0.364 | 1 | 1 | cs | TRUE
55 | LV_2884-3_0_5_line_55 |  | 52 | 53 | 0.014938 | 0.125 | 0.08 | 261 | 0 | 0.364 | 1 | 1 | cs | TRUE
56 | LV_2884-3_0_5_line_56 |  | 53 | 63 | 0.036689 | 0.125 | 0.08 | 261 | 0 | 0.364 | 1 | 3 | cs | TRUE
57 | LV_2884-3_0_5_line_57 |  | 53 | 59 | 0.022966 | 0.125 | 0.08 | 261 | 0 | 0.364 | 1 | 3 | cs | TRUE
58 | LV_2884-3_0_5_line_58 |  | 54 | 55 | 0.018326 | 0.125 | 0.08 | 261 | 0 | 0.364 | 1 | 3 | cs | TRUE
59 | LV_2884-3_0_5_line_59 |  | 54 | 56 | 0.003906 | 0.125 | 0.08 | 261 | 0 | 0.364 | 1 | 3 | cs | TRUE
60 | LV_2884-3_0_5_line_60 |  | 55 | 57 | 0.017159 | 0.125 | 0.08 | 261 | 0 | 0.364 | 1 | 3 | cs | TRUE
61 | LV_2884-3_0_5_line_61 |  | 56 | 58 | 0.017679 | 0.125 | 0.08 | 261 | 0 | 0.364 | 1 | 3 | cs | TRUE
62 | LV_2884-3_0_5_line_62 |  | 57 | 59 | 0.041308 | 0.125 | 0.08 | 261 | 0 | 0.364 | 1 | 3 | cs | TRUE
63 | LV_2884-3_0_5_line_63 |  | 57 | 60 | 0.018371 | 0.125 | 0.08 | 261 | 0 | 0.364 | 1 | 1 | cs | TRUE
64 | LV_2884-3_0_5_line_64 |  | 58 | 61 | 0.0022071 | 0.125 | 0.08 | 261 | 0 | 0.364 | 1 | 3 | cs | TRUE
65 | LV_2884-3_0_5_line_65 |  | 60 | 62 | 0.040996 | 0.125 | 0.08 | 261 | 0 | 0.364 | 1 | 1 | cs | TRUE
66 | LV_2884-3_0_5_line_66 |  | 62 | 64 | 0.0097365 | 0.125 | 0.08 | 261 | 0 | 0.364 | 1 | 1 | cs | TRUE
67 | LV_2884-3_0_5_line_67 |  | 63 | 69 | 0.0085745 | 0.125 | 0.08 | 261 | 0 | 0.364 | 1 | 3 | cs | TRUE
68 | LV_2884-3_0_5_line_68 |  | 63 | 67 | 0.008876 | 0.125 | 0.08 | 261 | 0 | 0.364 | 1 | 1 | cs | TRUE
69 | LV_2884-3_0_5_line_69 |  | 65 | 66 | 0.088646 | 0.125 | 0.08 | 261 | 0 | 0.364 | 1 | 1 | cs | TRUE
70 | LV_2884-3_0_5_line_70 |  | 66 | 124 | 0.021717 | 0.125 | 0.08 | 261 | 0 | 0.364 | 1 | 1 | cs | TRUE
71 | LV_2884-3_0_5_line_71 |  | 67 | 68 | 0.030486 | 0.125 | 0.08 | 261 | 0 | 0.364 | 1 | 1 | cs | TRUE
72 | LV_2884-3_0_5_line_72 |  | 68 | 77 | 0.029387 | 0.125 | 0.08 | 261 | 0 | 0.364 | 1 | 1 | cs | TRUE
73 | LV_2884-3_0_5_line_73 |  | 69 | 76 | 0.028462 | 0.125 | 0.08 | 261 | 0 | 0.364 | 1 | 3 | cs | TRUE
74 | LV_2884-3_0_5_line_74 |  | 71 | 72 | 0.022005 | 0.125 | 0.08 | 261 | 0 | 0.364 | 1 | 1 | cs | TRUE
75 | LV_2884-3_0_5_line_75 |  | 71 | 73 | 0.0098288 | 0.125 | 0.08 | 261 | 0 | 0.364 | 1 | 1 | cs | TRUE
76 | LV_2884-3_0_5_line_76 |  | 72 | 74 | 0.0072517 | 0.125 | 0.08 | 261 | 0 | 0.364 | 1 | 1 | cs | TRUE
77 | LV_2884-3_0_5_line_77 |  | 73 | 75 | 0.013575 | 0.125 | 0.08 | 261 | 0 | 0.364 | 1 | 1 | cs | TRUE
78 | LV_2884-3_0_5_line_78 |  | 77 | 78 | 0.026453 | 0.125 | 0.08 | 261 | 0 | 0.364 | 1 | 1 | cs | TRUE
79 | LV_2884-3_0_5_line_79 |  | 77 | 79 | 0.012905 | 0.125 | 0.08 | 261 | 0 | 0.364 | 1 | 1 | cs | TRUE
80 | LV_2884-3_0_5_line_80 |  | 78 | 80 | 0.073657 | 0.125 | 0.08 | 261 | 0 | 0.364 | 1 | 1 | cs | TRUE
81 | LV_2884-3_0_5_line_81 |  | 78 | 81 | 0.014441 | 0.125 | 0.08 | 261 | 0 | 0.364 | 1 | 1 | cs | TRUE
82 | LV_2884-3_0_5_line_82 |  | 79 | 82 | 0.0077446 | 0.125 | 0.08 | 261 | 0 | 0.364 | 1 | 1 | cs | TRUE
83 | LV_2884-3_0_5_line_83 |  | 80 | 83 | 0.014259 | 0.125 | 0.08 | 261 | 0 | 0.364 | 1 | 1 | cs | TRUE
84 | LV_2884-3_0_5_line_84 |  | 81 | 84 | 0.0234 | 0.125 | 0.08 | 261 | 0 | 0.364 | 1 | 1 | cs | TRUE
85 | LV_2884-3_0_5_line_85 |  | 82 | 85 | 0.02395 | 0.125 | 0.08 | 261 | 0 | 0.364 | 1 | 1 | cs | TRUE
86 | LV_2884-3_0_5_line_86 |  | 83 | 89 | 0.00019481 | 0.125 | 0.08 | 261 | 0 | 0.364 | 1 | 1 | cs | TRUE
87 | LV_2884-3_0_5_line_87 |  | 84 | 90 | 0.02479 | 0.125 | 0.08 | 261 | 0 | 0.364 | 1 | 1 | cs | TRUE
88 | LV_2884-3_0_5_line_88 |  | 86 | 87 | 0.051071 | 0.125 | 0.08 | 261 | 0 | 0.364 | 1 | 1 | cs | TRUE
89 | LV_2884-3_0_5_line_89 |  | 86 | 88 | 0.01354 | 0.125 | 0.08 | 261 | 0 | 0.364 | 1 | 1 | cs | TRUE
90 | LV_2884-3_0_5_line_90 |  | 87 | 120 | 0.075051 | 0.125 | 0.08 | 261 | 0 | 0.364 | 1 | 1 | cs | TRUE
91 | LV_2884-3_0_5_line_91 |  | 88 | 113 | 0.014525 | 0.125 | 0.08 | 261 | 0 | 0.364 | 1 | 1 | cs | TRUE
92 | LV_2884-3_0_5_line_92 |  | 89 | 111 | 0.01329 | 0.125 | 0.08 | 261 | 0 | 0.364 | 1 | 1 | cs | TRUE
93 | LV_2884-3_0_5_line_93 |  | 90 | 116 | 0.00087807 | 0.125 | 0.08 | 261 | 0 | 0.364 | 1 | 1 | cs | TRUE
94 | LV_2884-3_0_5_line_94 |  | 91 | 98 | 0.018686 | 0.125 | 0.08 | 261 | 0 | 0.364 | 1 | 1 | cs | TRUE
95 | LV_2884-3_0_5_line_95 |  | 92 | 93 | 0.022117 | 0.125 | 0.08 | 261 | 0 | 0.364 | 1 | 1 | cs | TRUE
96 | LV_2884-3_0_5_line_96 |  | 93 | 94 | 0.025972 | 0.125 | 0.08 | 261 | 0 | 0.364 | 1 | 1 | cs | TRUE
97 | LV_2884-3_0_5_line_97 |  | 94 | 95 | 0.0068977 | 0.125 | 0.08 | 261 | 0 | 0.364 | 1 | 1 | cs | TRUE
98 | LV_2884-3_0_5_line_98 |  | 95 | 96 | 0.019005 | 0.125 | 0.08 | 261 | 0 | 0.364 | 1 | 1 | cs | TRUE
99 | LV_2884-3_0_5_line_99 |  | 95 | 97 | 0.017842 | 0.125 | 0.08 | 261 | 0 | 0.364 | 1 | 1 | cs | TRUE
100 | LV_2884-3_0_5_line_100 |  | 96 | 102 | 0.017792 | 0.125 | 0.08 | 261 | 0 | 0.364 | 1 | 1 | cs | TRUE
101 | LV_2884-3_0_5_line_101 |  | 97 | 103 | 0.0042509 | 0.125 | 0.08 | 261 | 0 | 0.364 | 1 | 1 | cs | TRUE
102 | LV_2884-3_0_5_line_102 |  | 98 | 99 | 0.017458 | 0.125 | 0.08 | 261 | 0 | 0.364 | 1 | 1 | cs | TRUE
103 | LV_2884-3_0_5_line_103 |  | 99 | 100 | 0.022702 | 0.125 | 0.08 | 261 | 0 | 0.364 | 1 | 1 | cs | TRUE
104 | LV_2884-3_0_5_line_104 |  | 99 | 101 | 0.019067 | 0.125 | 0.08 | 261 | 0 | 0.364 | 1 | 1 | cs | TRUE
105 | LV_2884-3_0_5_line_105 |  | 100 | 103 | 0.0096144 | 0.125 | 0.08 | 261 | 0 | 0.364 | 1 | 1 | cs | TRUE
106 | LV_2884-3_0_5_line_106 |  | 101 | 105 | 0.0038998 | 0.125 | 0.08 | 261 | 0 | 0.364 | 1 | 1 | cs | TRUE
107 | LV_2884-3_0_5_line_107 |  | 102 | 114 | 0.0033799 | 0.125 | 0.08 | 261 | 0 | 0.364 | 1 | 1 | cs | TRUE
108 | LV_2884-3_0_5_line_108 |  | 104 | 105 | 0.017555 | 0.125 | 0.08 | 261 | 0 | 0.364 | 1 | 1 | cs | TRUE
109 | LV_2884-3_0_5_line_109 |  | 104 | 106 | 0.002554 | 0.125 | 0.08 | 261 | 0 | 0.364 | 1 | 1 | cs | TRUE
110 | LV_2884-3_0_5_line_110 |  | 106 | 107 | 0.01813 | 0.125 | 0.08 | 261 | 0 | 0.364 | 1 | 1 | cs | TRUE
111 | LV_2884-3_0_5_line_111 |  | 107 | 108 | 0.0044884 | 0.125 | 0.08 | 261 | 0 | 0.364 | 1 | 1 | cs | TRUE
112 | LV_2884-3_0_5_line_112 |  | 108 | 109 | 0.0084412 | 0.125 | 0.08 | 261 | 0 | 0.364 | 1 | 1 | cs | TRUE
113 | LV_2884-3_0_5_line_113 |  | 110 | 111 | 0.0096033 | 0.125 | 0.08 | 261 | 0 | 0.364 | 1 | 1 | cs | TRUE
114 | LV_2884-3_0_5_line_114 |  | 111 | 112 | 0.011208 | 0.125 | 0.08 | 261 | 0 | 0.364 | 1 | 1 | cs | TRUE
115 | LV_2884-3_0_5_line_115 |  | 112 | 113 | 0.026242 | 0.125 | 0.08 | 261 | 0 | 0.364 | 1 | 1 | cs | TRUE
116 | LV_2884-3_0_5_line_116 |  | 114 | 115 | 0.020728 | 0.125 | 0.08 | 261 | 0 | 0.364 | 1 | 1 | cs | TRUE
117 | LV_2884-3_0_5_line_117 |  | 115 | 117 | 0.0042751 | 0.125 | 0.08 | 261 | 0 | 0.364 | 1 | 1 | cs | TRUE
118 | LV_2884-3_0_5_line_118 |  | 117 | 118 | 0.015462 | 0.125 | 0.08 | 261 | 0 | 0.364 | 1 | 1 | cs | TRUE
119 | LV_2884-3_0_5_line_119 |  | 118 | 119 | 0.0064949 | 0.125 | 0.08 | 261 | 0 | 0.364 | 1 | 1 | cs | TRUE
120 | LV_2884-3_0_5_line_120 |  | 120 | 121 | 0.39622 | 0.125 | 0.08 | 261 | 0 | 0.364 | 1 | 1 | cs | TRUE
121 | LV_2884-3_0_5_line_121 |  | 121 | 122 | 0.016334 | 0.125 | 0.08 | 261 | 0 | 0.364 | 1 | 1 | cs | TRUE
122 | LV_2884-3_0_5_line_122 |  | 122 | 123 | 0.016697 | 0.125 | 0.08 | 261 | 0 | 0.364 | 1 | 1 | cs | TRUE
123 | LV_2884-3_0_5_line_123 |  | 123 | 124 | 0.002592 | 0.125 | 0.08 | 261 | 0 | 0.364 | 1 | 1 | cs | TRUE

## trafo
| name | std_type | hv_bus | lv_bus | sn_mva | vn_hv_kv | vn_lv_kv | vk_percent | vkr_percent | pfe_kw | i0_percent | shift_degree | tap_side | tap_neutral | tap_min | tap_max | tap_step_percent | tap_step_degree | tap_pos | tap_phase_shifter | parallel | df | in_service
0 | LV_2884-3_0_5_trafo_63 | 0.63 MVA 20/0.4 kV | 125 | 38 | 0.63 | 20 | 0.4 | 6 | 1.206 | 1.65 | 0.2619 | 150 | hv | 0 | -2 | 2 | 2.5 | 0 | 0 | FALSE | 1 | 1 | TRUE

## line_geodata
| x0 | y0 | x1 | y1 | x2 | y2 | x3 | y3 | x4 | y4 | x5 | y5 | x6 | y6 | x7 | y7 | x8 | y8
0 | 2627959.0391 | 1251057.8459 | 2627958.8335 | 1251057.4563 | 2627951.1216 | 1251042.839
1 | 2627972.6281 | 1251083.6052 | 2627959.0391 | 1251057.8459
2 | 2627951.1216 | 1251042.839 | 2627943.0265 | 1251027.4955 | 2627938.3129 | 1251018.702
3 | 2627972.6281 | 1251083.6052 | 2627967.6306 | 1251091.8204 | 2627963.2525 | 1251096.7253 | 2627963.8582 | 1251101.1199 | 2627967.5253 | 1251106.8739
4 | 2627976.1032 | 1251090.9264 | 2627972.6281 | 1251083.6052
5 | 2627934.3544 | 1251011.1169 | 2627935.4921 | 1251013.4396 | 2627938.3129 | 1251018.702
6 | 2627976.1032 | 1251090.9264 | 2627997.7895 | 1251074.5067 | 2627994.5742 | 1251066.4974 | 2628000.9468 | 1251062.7461
7 | 2627976.1032 | 1251090.9264 | 2627985.1017 | 1251106.6671
8 | 2627934.3544 | 1251011.1169 | 2627930.3687 | 1251002.9797
9 | 2628008.7958 | 1251058.1256 | 2628000.9468 | 1251062.7461
10 | 2627929.9578 | 1251001.9769 | 2627930.3338 | 1251002.9084 | 2627930.3687 | 1251002.9797
11 | 2628022.6154 | 1251045.6538 | 2628012.3342 | 1251052.0272 | 2628008.7958 | 1251058.1256 | 2628008.7958 | 1251058.1256
12 | 2627929.9578 | 1251001.9769 | 2627927.7076 | 1250996.4029 | 2627925.2759 | 1250990.3783
13 | 2628022.6154 | 1251045.6538 | 2628026.6538 | 1251043.1504
14 | 2627924.1226 | 1250986.9739 | 2627924.686 | 1250988.9171 | 2627925.2759 | 1250990.3783
15 | 2627924.1226 | 1250986.9739 | 2627923.7549 | 1250985.7058
16 | 2627919.1222 | 1250966.7096 | 2627920.9799 | 1250976.1356 | 2627923.7549 | 1250985.7058
17 | 2627918.562 | 1250963.8495 | 2627919.1222 | 1250966.7096
18 | 2627919.1222 | 1250966.7096 | 2627903.9984 | 1250968.6548
19 | 2627918.562 | 1250963.8495 | 2627921.8977 | 1250962.3309 | 2627937.091 | 1250955.441
20 | 2627918.562 | 1250963.8495 | 2627916.4616 | 1250949.8749 | 2627915.7025 | 1250936.3624 | 2627915.7815 | 1250933.8078
21 | 2627895.355 | 1250969.7665 | 2627903.9984 | 1250968.6548
22 | 2627917.9909 | 1250907.1442 | 2627916.0763 | 1250924.2784 | 2627915.7815 | 1250933.8078
23 | 2627895.355 | 1250969.7665 | 2627889.3807 | 1250980.033
24 | 2627895.355 | 1250969.7665 | 2627885.523 | 1250965.7718
25 | 2627739.4613 | 1251000.8644 | 2627737.5773 | 1250995.4998 | 2627730.016 | 1250988.7045 | 2627727.9678 | 1250971.5391 | 2627727.7765 | 1250967.5882
26 | 2627742.1751 | 1251008.1296 | 2627740.7727 | 1251004.5985 | 2627739.4613 | 1251000.8644
27 | 2627725.4293 | 1250933.1428 | 2627726.7701 | 1250946.8061 | 2627727.7765 | 1250967.5882
28 | 2627823.3548 | 1251021.7407 | 2627742.1751 | 1251008.1296
29 | 2627725.3524 | 1250932.3585 | 2627725.4293 | 1250933.1428
30 | 2627823.3548 | 1251021.7407 | 2627830.7307 | 1251019.7406 | 2627863.6691 | 1251008.4432 | 2627870.0818 | 1251005.8272 | 2627874.6224 | 1251003.2802 | 2627878.7708 | 1250999.0635 | 2627883.82 | 1250991.0931 | 2627889.1155 | 1250980.4887 | 2627889.3807 | 1250980.033
31 | 2627725.3524 | 1250932.3585 | 2627725.1004 | 1250929.7904
32 | 2627857.6911 | 1250908.8162 | 2627853.6741 | 1250891.0697
33 | 2627857.6911 | 1250908.8162 | 2627886.9152 | 1250903.1111
34 | 2627853.6741 | 1250891.0697 | 2627847.216 | 1250862.5389
35 | 2627889.9859 | 1250902.5117 | 2627886.9152 | 1250903.1111
36 | 2627920.3353 | 1250889.7127 | 2627918.1723 | 1250905.5203 | 2627917.9909 | 1250907.1442
37 | 2627839.0199 | 1250826.3298 | 2627847.216 | 1250862.5389
38 | 2627982.7397 | 1250936.845 | 2627980.9019 | 1250937.439
39 | 2627982.7397 | 1250936.845 | 2628010.0327 | 1250928.0014
40 | 2627982.7397 | 1250936.845 | 2627990.5806 | 1250953.1149 | 2627991.243 | 1250957.9383
41 | 2627920.3353 | 1250889.7127 | 2627920.7753 | 1250886.4978 | 2627921.5093 | 1250880.8456
42 | 2628031.6976 | 1251103.9751 | 2628037.3665 | 1251108.616 | 2628051.9921 | 1251126.508
43 | 2628051.9921 | 1251126.508 | 2628057.1811 | 1251122.5188 | 2628080.9902 | 1251105.7092 | 2628082.0205 | 1251104.9024
44 | 2628082.0205 | 1251104.9024 | 2628102.384 | 1251088.9327 | 2628112.728 | 1251080.9538
45 | 2628082.0205 | 1251104.9024 | 2628074.7708 | 1251094.27
46 | 2628124.7615 | 1251071.6717 | 2628112.728 | 1251080.9538
47 | 2628074.7708 | 1251094.27 | 2628068.0262 | 1251084.3782
48 | 2628026.6538 | 1251043.1504 | 2628041.6258 | 1251033.8693
49 | 2628124.7615 | 1251071.6717 | 2628124.1796 | 1251068.6336 | 2628125.1201 | 1251064.4798 | 2628126.9345 | 1251062.2647
50 | 2628058.2174 | 1251089.4997 | 2628068.0262 | 1251084.3782 | 2628068.0262 | 1251084.3782
51 | 2628008.8278 | 1250970.8498 | 2628013.7256 | 1250968.5561
52 | 2628027.3443 | 1250962.1782 | 2628013.7256 | 1250968.5561
53 | 2628027.3443 | 1250962.1782 | 2628030.9489 | 1250960.4901
54 | 2628047.7928 | 1250952.6018 | 2628030.9489 | 1250960.4901
55 | 2628061.3206 | 1250946.2665 | 2628047.7928 | 1250952.6018
56 | 2628045.2857 | 1250916.649 | 2628046.2707 | 1250919.033 | 2628048.1721 | 1250920.7654 | 2628050.6366 | 1250921.5331 | 2628053.197 | 1250921.1783 | 2628061.3206 | 1250946.2665
57 | 2628061.3206 | 1250946.2665 | 2628070.9174 | 1250967.1313
58 | 2628061.8472 | 1251021.3339 | 2628077.4231 | 1251011.6784
59 | 2628061.8472 | 1251021.3339 | 2628058.5273 | 1251023.3919
60 | 2628092.0071 | 1251002.6377 | 2628077.4231 | 1251011.6784
61 | 2628058.5273 | 1251023.3919 | 2628043.5016 | 1251032.7064
62 | 2628092.0071 | 1251002.6377 | 2628071.6529 | 1250968.7302 | 2628070.9174 | 1250967.1313
63 | 2628092.0071 | 1251002.6377 | 2628101.2923 | 1251018.4892
64 | 2628041.6258 | 1251033.8693 | 2628043.5016 | 1251032.7064
65 | 2628101.2923 | 1251018.4892 | 2628122.0133 | 1251053.8634
66 | 2628126.9345 | 1251062.2647 | 2628122.0133 | 1251053.8634
67 | 2628045.2857 | 1250916.649 | 2628042.6024 | 1250917.448 | 2628037.1088 | 1250919.228
68 | 2628049.7707 | 1250909.9102 | 2628048.1222 | 1250910.5695 | 2628046.7357 | 1250911.6859 | 2628045.755 | 1250913.1711 | 2628045.2563 | 1250914.8699 | 2628045.2857 | 1250916.649
69 | 2628506.7925 | 1250810.8663 | 2628514.9364 | 1250818.7995 | 2628521.1756 | 1250825.6896 | 2628538.533 | 1250837.2806 | 2628548.4168 | 1250844.3884 | 2628557.3865 | 1250853.2151 | 2628564.3426 | 1250864.8229 | 2628569.5982 | 1250871.9051
70 | 2628506.7925 | 1250810.8663 | 2628498.1302 | 1250802.4413 | 2628489.3092 | 1250798.5691
71 | 2628049.7707 | 1250909.9102 | 2628044.3237 | 1250885.435 | 2628043.1625 | 1250880.149
72 | 2628036.9214 | 1250851.4332 | 2628037.2894 | 1250853.414 | 2628043.1625 | 1250880.149
73 | 2628010.0327 | 1250928.0014 | 2628037.1088 | 1250919.228
74 | 2627993.3316 | 1250981.2305 | 2627993.659 | 1250986.9406 | 2627994.282 | 1251003.2139
75 | 2627993.3316 | 1250981.2305 | 2627992.7691 | 1250971.4178
76 | 2627994.5594 | 1251010.4603 | 2627994.282 | 1251003.2139
77 | 2627991.243 | 1250957.9383 | 2627992.5362 | 1250967.3557 | 2627992.7691 | 1250971.4178
78 | 2628034.366 | 1250825.1593 | 2628035.2139 | 1250842.2079 | 2628036.9214 | 1250851.4332
79 | 2628036.9214 | 1250851.4332 | 2628024.0247 | 1250851.8959
80 | 2628034.366 | 1250825.1593 | 2628033.7384 | 1250812.6259 | 2628033.3568 | 1250763.992 | 2628033.5742 | 1250751.5293
81 | 2628034.366 | 1250825.1593 | 2628019.9287 | 1250825.4924
82 | 2628024.0247 | 1250851.8959 | 2628020.7661 | 1250852.0128 | 2628016.2841 | 1250851.8809
83 | 2628033.5742 | 1250751.5293 | 2628019.3191 | 1250751.2048
84 | 2628005.3633 | 1250814.405 | 2628005.2335 | 1250818.2395 | 2628006.5286 | 1250823.6936 | 2628009.9609 | 1250825.7223 | 2628019.9287 | 1250825.4924
85 | 2627992.3428 | 1250851.2364 | 2628000.5255 | 1250851.4169 | 2628016.2841 | 1250851.8809
86 | 2628019.3191 | 1250751.2048 | 2628019.1243 | 1250751.2004
87 | 2628006.2023 | 1250789.6288 | 2628005.3633 | 1250814.405
88 | 2628037.3272 | 1250663.3445 | 2628035.1842 | 1250667.9818 | 2628034.4494 | 1250673.3263 | 2628033.5709 | 1250713.8822
89 | 2628033.5709 | 1250713.8822 | 2628029.1404 | 1250713.8391 | 2628020.0321 | 1250713.6889
90 | 2628037.3272 | 1250663.3445 | 2628048.8555 | 1250685.2022 | 2628054.8724 | 1250699.3511 | 2628059.2729 | 1250710.5237 | 2628060.5195 | 1250715.077 | 2628061.4516 | 1250719.0729 | 2628062.7513 | 1250725.172 | 2628063.9668 | 1250732.9737
91 | 2628005.5092 | 1250713.4495 | 2628020.0321 | 1250713.6889
92 | 2628005.8382 | 1250750.898 | 2628019.1243 | 1250751.2004
93 | 2628006.232 | 1250788.7512 | 2628006.2023 | 1250789.6288
94 | 2627839.0199 | 1250826.3298 | 2627857.2827 | 1250822.3732
95 | 2627921.5093 | 1250880.8456 | 2627924.3579 | 1250858.9127
96 | 2627927.7029 | 1250833.1573 | 2627924.3579 | 1250858.9127
97 | 2627928.5913 | 1250826.3171 | 2627927.7029 | 1250833.1573
98 | 2627928.5913 | 1250826.3171 | 2627931.2648 | 1250807.5014
99 | 2627928.5913 | 1250826.3171 | 2627910.9117 | 1250823.9177
100 | 2627933.7678 | 1250789.886 | 2627931.2648 | 1250807.5014
101 | 2627910.9117 | 1250823.9177 | 2627906.6994 | 1250823.346
102 | 2627874.57 | 1250820.048 | 2627860.8707 | 1250821.5958 | 2627857.2827 | 1250822.3732
103 | 2627874.57 | 1250820.048 | 2627882.7424 | 1250820.4867 | 2627891.6753 | 1250821.3069 | 2627897.1724 | 1250822.053
104 | 2627874.57 | 1250820.048 | 2627873.843 | 1250800.9953
105 | 2627897.1724 | 1250822.053 | 2627906.6994 | 1250823.346
106 | 2627873.843 | 1250800.9953 | 2627873.6943 | 1250797.0984
107 | 2627933.7678 | 1250789.886 | 2627934.2433 | 1250786.5397
108 | 2627873.5909 | 1250779.5557 | 2627873.32 | 1250787.2872 | 2627873.6943 | 1250797.0984
109 | 2627873.5909 | 1250779.5557 | 2627873.6803 | 1250777.0033
110 | 2627873.6803 | 1250777.0033 | 2627874.3151 | 1250758.8849
111 | 2627874.4723 | 1250754.3992 | 2627874.3151 | 1250758.8849
112 | 2627874.4723 | 1250754.3992 | 2627874.7678 | 1250745.9632
113 | 2628005.8382 | 1250750.898 | 2628004.4507 | 1250755.3944 | 2628004.4598 | 1250760.2921
114 | 2628005.8382 | 1250750.898 | 2628005.7397 | 1250739.6904
115 | 2628005.5092 | 1250713.4495 | 2628005.7397 | 1250739.6904
116 | 2627938.9457 | 1250766.3525 | 2627936.7915 | 1250775.9558 | 2627934.2433 | 1250786.5397 | 2627934.2433 | 1250786.5397
117 | 2627939.9436 | 1250762.1962 | 2627939.4823 | 1250763.9606 | 2627938.9457 | 1250766.3525
118 | 2627939.9436 | 1250762.1962 | 2627943.8551 | 1250747.2371
119 | 2627945.7872 | 1250741.0394 | 2627944.3401 | 1250745.3823 | 2627943.8551 | 1250747.2371
120 | 2628063.9668 | 1250732.9737 | 2628456.9177 | 1250783.7734
121 | 2628456.9177 | 1250783.7734 | 2628464.891 | 1250787.85 | 2628471.6475 | 1250790.816
122 | 2628486.9358 | 1250797.5272 | 2628471.6475 | 1250790.816
123 | 2628489.3092 | 1250798.5691 | 2628486.9358 | 1250797.5272

## bus_geodata
| x | y | coords
0 | 2627959.0391 | 1251057.8459
1 | 2627951.1216 | 1251042.839
2 | 2627972.6281 | 1251083.6052
3 | 2627938.3129 | 1251018.702
4 | 2627967.5253 | 1251106.8739
5 | 2627976.1032 | 1251090.9264
6 | 2627934.3544 | 1251011.1169
7 | 2628000.9468 | 1251062.7461
8 | 2627985.1017 | 1251106.6671
9 | 2627930.3687 | 1251002.9797
10 | 2628008.7958 | 1251058.1256
11 | 2627929.9578 | 1251001.9769
12 | 2628022.6154 | 1251045.6538
13 | 2627925.2759 | 1250990.3783
14 | 2627924.1226 | 1250986.9739
15 | 2627923.7549 | 1250985.7058
16 | 2627919.1222 | 1250966.7096
17 | 2627918.562 | 1250963.8495
18 | 2627903.9985 | 1250968.6548
19 | 2627937.091 | 1250955.441
20 | 2627915.7815 | 1250933.8078
21 | 2627895.355 | 1250969.7665
22 | 2627739.4613 | 1251000.8644
23 | 2627727.7765 | 1250967.5882
24 | 2627742.1751 | 1251008.1296
25 | 2627725.4293 | 1250933.1428
26 | 2627823.3548 | 1251021.7407
27 | 2627889.3807 | 1250980.033
28 | 2627725.3524 | 1250932.3585
29 | 2627725.1004 | 1250929.7904
30 | 2627885.523 | 1250965.7718
31 | 2627857.6911 | 1250908.8162
32 | 2627853.6741 | 1250891.0697
33 | 2627886.9152 | 1250903.1111
34 | 2627917.9909 | 1250907.1442
35 | 2627847.216 | 1250862.5389
36 | 2627889.9859 | 1250902.5117
37 | 2627980.9019 | 1250937.439
38 | 2627982.7397 | 1250936.845
39 | 2627920.3353 | 1250889.7127
40 | 2628051.9921 | 1251126.508
41 | 2628031.6976 | 1251103.9751
42 | 2628082.0205 | 1251104.9024
43 | 2628112.728 | 1251080.9538
44 | 2628074.7708 | 1251094.27
45 | 2628026.6538 | 1251043.1504
46 | 2628124.7615 | 1251071.6717
47 | 2628068.0262 | 1251084.3782
48 | 2628008.8278 | 1250970.8498
49 | 2628013.7256 | 1250968.5561
50 | 2628027.3443 | 1250962.1782
51 | 2628030.9489 | 1250960.4901
52 | 2628047.7928 | 1250952.6018
53 | 2628061.3206 | 1250946.2665
54 | 2628061.8472 | 1251021.3339
55 | 2628077.4231 | 1251011.6784
56 | 2628058.5273 | 1251023.3919
57 | 2628092.0071 | 1251002.6377
58 | 2628043.5016 | 1251032.7064
59 | 2628070.9174 | 1250967.1313
60 | 2628101.2923 | 1251018.4892
61 | 2628041.6258 | 1251033.8693
62 | 2628122.0133 | 1251053.8634
63 | 2628045.2857 | 1250916.649
64 | 2628126.9345 | 1251062.2647
65 | 2628569.5982 | 1250871.9051
66 | 2628506.7925 | 1250810.8663
67 | 2628049.7707 | 1250909.9102
68 | 2628043.1625 | 1250880.149
69 | 2628037.1088 | 1250919.228
70 | 2628058.2174 | 1251089.4997
71 | 2627993.3316 | 1250981.2305
72 | 2627994.282 | 1251003.2139
73 | 2627992.7691 | 1250971.4178
74 | 2627994.5594 | 1251010.4603
75 | 2627991.243 | 1250957.9383
76 | 2628010.0327 | 1250928.0014
77 | 2628036.9214 | 1250851.4332
78 | 2628034.366 | 1250825.1593
79 | 2628024.0247 | 1250851.8959
80 | 2628033.5742 | 1250751.5293
81 | 2628019.9287 | 1250825.4924
82 | 2628016.2841 | 1250851.8809
83 | 2628019.3191 | 1250751.2048
84 | 2628005.3633 | 1250814.405
85 | 2627992.3428 | 1250851.2364
86 | 2628033.5709 | 1250713.8822
87 | 2628037.3272 | 1250663.3445
88 | 2628020.0321 | 1250713.6889
89 | 2628019.1243 | 1250751.2004
90 | 2628006.2023 | 1250789.6288
91 | 2627839.0199 | 1250826.3298
92 | 2627921.5093 | 1250880.8456
93 | 2627924.3579 | 1250858.9127
94 | 2627927.7029 | 1250833.1573
95 | 2627928.5913 | 1250826.3171
96 | 2627931.2648 | 1250807.5014
97 | 2627910.9117 | 1250823.9177
98 | 2627857.2827 | 1250822.3732
99 | 2627874.57 | 1250820.048
100 | 2627897.1724 | 1250822.053
101 | 2627873.843 | 1250800.9953
102 | 2627933.7678 | 1250789.886
103 | 2627906.6994 | 1250823.346
104 | 2627873.5909 | 1250779.5557
105 | 2627873.6943 | 1250797.0984
106 | 2627873.6803 | 1250777.0033
107 | 2627874.3151 | 1250758.8849
108 | 2627874.4723 | 1250754.3992
109 | 2627874.7678 | 1250745.9632
110 | 2628004.4598 | 1250760.2921
111 | 2628005.8382 | 1250750.898
112 | 2628005.7397 | 1250739.6904
113 | 2628005.5092 | 1250713.4495
114 | 2627934.2433 | 1250786.5397
115 | 2627938.9457 | 1250766.3525
116 | 2628006.232 | 1250788.7512
117 | 2627939.9436 | 1250762.1962
118 | 2627943.8551 | 1250747.2371
119 | 2627945.7872 | 1250741.0394
120 | 2628063.9668 | 1250732.9737
121 | 2628456.9177 | 1250783.7734
122 | 2628471.6475 | 1250790.816
123 | 2628486.9358 | 1250797.5272
124 | 2628489.3092 | 1250798.5691
125 | 2628045.2857 | 1250916.649

## line_std_types
| c_nf_per_km | r_ohm_per_km | x_ohm_per_km | max_i_ka | type | q_mm2 | alpha | voltage_rating
NAYY 4x50 SE | 210 | 0.642 | 0.083 | 0.142 | cs | 50 | 0.00403 | LV
NAYY 4x120 SE | 264 | 0.225 | 0.08 | 0.242 | cs | 120 | 0.00403 | LV
NAYY 4x150 SE | 261 | 0.208 | 0.08 | 0.27 | cs | 150 | 0.00403 | LV
NA2XS2Y 1x95 RM/25 12/20 kV | 216 | 0.313 | 0.132 | 0.252 | cs | 95 | 0.00403 | MV
NA2XS2Y 1x185 RM/25 12/20 kV | 273 | 0.161 | 0.117 | 0.362 | cs | 185 | 0.00403 | MV
NA2XS2Y 1x240 RM/25 12/20 kV | 304 | 0.122 | 0.112 | 0.421 | cs | 240 | 0.00403 | MV
NA2XS2Y 1x95 RM/25 6/10 kV | 315 | 0.313 | 0.123 | 0.249 | cs | 95 | 0.00403 | MV
NA2XS2Y 1x185 RM/25 6/10 kV | 406 | 0.161 | 0.11 | 0.358 | cs | 185 | 0.00403 | MV
NA2XS2Y 1x240 RM/25 6/10 kV | 456 | 0.122 | 0.105 | 0.416 | cs | 240 | 0.00403 | MV
NA2XS2Y 1x150 RM/25 12/20 kV | 250 | 0.206 | 0.116 | 0.319 | cs | 150 | 0.00403 | MV
NA2XS2Y 1x120 RM/25 12/20 kV | 230 | 0.253 | 0.119 | 0.283 | cs | 120 | 0.00403 | MV
NA2XS2Y 1x70 RM/25 12/20 kV | 190 | 0.443 | 0.132 | 0.22 | cs | 70 | 0.00403 | MV
NA2XS2Y 1x150 RM/25 6/10 kV | 360 | 0.206 | 0.11 | 0.315 | cs | 150 | 0.00403 | MV
NA2XS2Y 1x120 RM/25 6/10 kV | 340 | 0.253 | 0.113 | 0.28 | cs | 120 | 0.00403 | MV
NA2XS2Y 1x70 RM/25 6/10 kV | 280 | 0.443 | 0.123 | 0.217 | cs | 70 | 0.00403 | MV
N2XS(FL)2Y 1x120 RM/35 64/110 kV | 112 | 0.153 | 0.166 | 0.366 | cs | 120 | 0.00393 | HV
N2XS(FL)2Y 1x185 RM/35 64/110 kV | 125 | 0.099 | 0.156 | 0.457 | cs | 185 | 0.00393 | HV
N2XS(FL)2Y 1x240 RM/35 64/110 kV | 135 | 0.075 | 0.149 | 0.526 | cs | 240 | 0.00393 | HV
N2XS(FL)2Y 1x300 RM/35 64/110 kV | 144 | 0.06 | 0.144 | 0.588 | cs | 300 | 0.00393 | HV
15-AL1/3-ST1A 0.4 | 11 | 1.8769 | 0.35 | 0.105 | ol | 16 | 0.00403 | LV
24-AL1/4-ST1A 0.4 | 11.25 | 1.2012 | 0.335 | 0.14 | ol | 24 | 0.00403 | LV
48-AL1/8-ST1A 0.4 | 12.2 | 0.5939 | 0.3 | 0.21 | ol | 48 | 0.00403 | LV
94-AL1/15-ST1A 0.4 | 13.2 | 0.306 | 0.29 | 0.35 | ol | 94 | 0.00403 | LV
34-AL1/6-ST1A 10.0 | 9.7 | 0.8342 | 0.36 | 0.17 | ol | 34 | 0.00403 | MV
48-AL1/8-ST1A 10.0 | 10.1 | 0.5939 | 0.35 | 0.21 | ol | 48 | 0.00403 | MV
70-AL1/11-ST1A 10.0 | 10.4 | 0.4132 | 0.339 | 0.29 | ol | 70 | 0.00403 | MV
94-AL1/15-ST1A 10.0 | 10.75 | 0.306 | 0.33 | 0.35 | ol | 94 | 0.00403 | MV
122-AL1/20-ST1A 10.0 | 11.1 | 0.2376 | 0.323 | 0.41 | ol | 122 | 0.00403 | MV
149-AL1/24-ST1A 10.0 | 11.25 | 0.194 | 0.315 | 0.47 | ol | 149 | 0.00403 | MV
34-AL1/6-ST1A 20.0 | 9.15 | 0.8342 | 0.382 | 0.17 | ol | 34 | 0.00403 | MV
48-AL1/8-ST1A 20.0 | 9.5 | 0.5939 | 0.372 | 0.21 | ol | 48 | 0.00403 | MV
70-AL1/11-ST1A 20.0 | 9.7 | 0.4132 | 0.36 | 0.29 | ol | 70 | 0.00403 | MV
94-AL1/15-ST1A 20.0 | 10 | 0.306 | 0.35 | 0.35 | ol | 94 | 0.00403 | MV
122-AL1/20-ST1A 20.0 | 10.3 | 0.2376 | 0.344 | 0.41 | ol | 122 | 0.00403 | MV
149-AL1/24-ST1A 20.0 | 10.5 | 0.194 | 0.337 | 0.47 | ol | 149 | 0.00403 | MV
184-AL1/30-ST1A 20.0 | 10.75 | 0.1571 | 0.33 | 0.535 | ol | 184 | 0.00403 | MV
243-AL1/39-ST1A 20.0 | 11 | 0.1188 | 0.32 | 0.645 | ol | 243 | 0.00403 | MV
48-AL1/8-ST1A 110.0 | 8 | 0.5939 | 0.46 | 0.21 | ol | 48 | 0.00403 | HV
70-AL1/11-ST1A 110.0 | 8.4 | 0.4132 | 0.45 | 0.29 | ol | 70 | 0.00403 | HV
94-AL1/15-ST1A 110.0 | 8.65 | 0.306 | 0.44 | 0.35 | ol | 94 | 0.00403 | HV
122-AL1/20-ST1A 110.0 | 8.5 | 0.2376 | 0.43 | 0.41 | ol | 122 | 0.00403 | HV
149-AL1/24-ST1A 110.0 | 8.75 | 0.194 | 0.41 | 0.47 | ol | 149 | 0.00403 | HV
184-AL1/30-ST1A 110.0 | 8.8 | 0.1571 | 0.4 | 0.535 | ol | 184 | 0.00403 | HV
243-AL1/39-ST1A 110.0 | 9 | 0.1188 | 0.39 | 0.645 | ol | 243 | 0.00403 | HV
305-AL1/39-ST1A 110.0 | 9.2 | 0.0949 | 0.38 | 0.74 | ol | 305 | 0.00403 | HV
490-AL1/64-ST1A 110.0 | 9.75 | 0.059 | 0.37 | 0.96 | ol | 490 | 0.00403 | HV
679-AL1/86-ST1A 110.0 | 9.95 | 0.042 | 0.36 | 1.15 | ol | 679 | 0.00403 | HV
490-AL1/64-ST1A 220.0 | 10 | 0.059 | 0.285 | 0.96 | ol | 490 | 0.00403 | HV
679-AL1/86-ST1A 220.0 | 11.7 | 0.042 | 0.275 | 1.15 | ol | 679 | 0.00403 | HV
490-AL1/64-ST1A 380.0 | 11 | 0.059 | 0.253 | 0.96 | ol | 490 | 0.00403 | HV
679-AL1/86-ST1A 380.0 | 14.6 | 0.042 | 0.25 | 1.15 | ol | 679 | 0.00403 | HV

## trafo_std_types
| i0_percent | pfe_kw | vkr_percent | sn_mva | vn_lv_kv | vn_hv_kv | vk_percent | shift_degree | vector_group | tap_side | tap_neutral | tap_min | tap_max | tap_step_degree | tap_step_percent | tap_phase_shifter
160 MVA 380/110 kV | 0.06 | 60 | 0.25 | 160 | 110 | 380 | 12.2 | 0 | Yy0 | hv | 0 | -9 | 9 | 0 | 1.5 | FALSE
100 MVA 220/110 kV | 0.06 | 55 | 0.26 | 100 | 110 | 220 | 12 | 0 | Yy0 | hv | 0 | -9 | 9 | 0 | 1.5 | FALSE
63 MVA 110/20 kV | 0.04 | 22 | 0.32 | 63 | 20 | 110 | 18 | 150 | YNd5 | hv | 0 | -9 | 9 | 0 | 1.5 | FALSE
40 MVA 110/20 kV | 0.05 | 18 | 0.34 | 40 | 20 | 110 | 16.2 | 150 | YNd5 | hv | 0 | -9 | 9 | 0 | 1.5 | FALSE
25 MVA 110/20 kV | 0.07 | 14 | 0.41 | 25 | 20 | 110 | 12 | 150 | YNd5 | hv | 0 | -9 | 9 | 0 | 1.5 | FALSE
63 MVA 110/10 kV | 0.04 | 22 | 0.32 | 63 | 10 | 110 | 18 | 150 | YNd5 | hv | 0 | -9 | 9 | 0 | 1.5 | FALSE
40 MVA 110/10 kV | 0.05 | 18 | 0.34 | 40 | 10 | 110 | 16.2 | 150 | YNd5 | hv | 0 | -9 | 9 | 0 | 1.5 | FALSE
25 MVA 110/10 kV | 0.07 | 14 | 0.41 | 25 | 10 | 110 | 12 | 150 | YNd5 | hv | 0 | -9 | 9 | 0 | 1.5 | FALSE
0.25 MVA 20/0.4 kV | 0.32 | 0.8 | 1.44 | 0.25 | 0.4 | 20 | 6 | 150 | Yzn5 | hv | 0 | -2 | 2 | 0 | 2.5 | FALSE
0.4 MVA 20/0.4 kV | 0.3375 | 1.35 | 1.425 | 0.4 | 0.4 | 20 | 6 | 150 | Dyn5 | hv | 0 | -2 | 2 | 0 | 2.5 | FALSE
0.63 MVA 20/0.4 kV | 0.2619 | 1.65 | 1.206 | 0.63 | 0.4 | 20 | 6 | 150 | Dyn5 | hv | 0 | -2 | 2 | 0 | 2.5 | FALSE
0.25 MVA 10/0.4 kV | 0.24 | 0.6 | 1.2 | 0.25 | 0.4 | 10 | 4 | 150 | Dyn5 | hv | 0 | -2 | 2 | 0 | 2.5 | FALSE
0.4 MVA 10/0.4 kV | 0.2375 | 0.95 | 1.325 | 0.4 | 0.4 | 10 | 4 | 150 | Dyn5 | hv | 0 | -2 | 2 | 0 | 2.5 | FALSE
0.63 MVA 10/0.4 kV | 0.1873 | 1.18 | 1.0794 | 0.63 | 0.4 | 10 | 4 | 150 | Dyn5 | hv | 0 | -2 | 2 | 0 | 2.5 | FALSE

## trafo3w_std_types
| sn_hv_mva | sn_mv_mva | sn_lv_mva | vn_hv_kv | vn_mv_kv | vn_lv_kv | vk_hv_percent | vk_mv_percent | vk_lv_percent | vkr_hv_percent | vkr_mv_percent | vkr_lv_percent | pfe_kw | i0_percent | shift_mv_degree | shift_lv_degree | vector_group | tap_side | tap_neutral | tap_min | tap_max | tap_step_percent
63/25/38 MVA 110/20/10 kV | 63 | 25 | 38 | 110 | 20 | 10 | 10.4 | 10.4 | 10.4 | 0.28 | 0.32 | 0.35 | 35 | 0.89 | 0 | 0 | YN0yn0yn0 | hv | 0 | -10 | 10 | 1.2
63/25/38 MVA 110/10/10 kV | 63 | 25 | 38 | 110 | 10 | 10 | 10.4 | 10.4 | 10.4 | 0.28 | 0.32 | 0.35 | 35 | 0.89 | 0 | 0 | YN0yn0yn0 | hv | 0 | -10 | 10 | 1.2

## fuse_std_types
| fuse_type | i_rated_a | t_avg | t_min | t_total | x_avg | x_min | x_total
HV 100A | HV 100A | 100 | 0 | [10.0, 3.64, 0.854, 0.281, 0.1, 0.0531, 0.022, 0.01] | [10.0, 4.267, 1.21, 0.403, 0.1, 0.058, 0.022, 0.01] | 0 | [300.0, 350.0, 450.0, 550.0, 700.0, 850.0, 1200.0, 1752.0] | [600.0, 700.0, 900.0, 1150.0, 1665.0, 2000.0, 3000.0, 4313.0]
HV 10A | HV 10A | 10 | 0 | [10.0, 1675.0, 0.344, 0.156, 0.1, 0.0417, 0.0171, 0.01] | [10.0, 1.3, 0.3, 0.155, 0.1, 0.0555, 0.023, 0.01] | 0 | [30.0, 32.0, 35.0, 37.0, 39.0, 50.0, 70.0, 88.0] | [60.0, 70.0, 80.0, 87.0, 94.0, 110.0, 150.0, 216.0]
HV 125A | HV 125A | 125 | 0 | [10.0, 1.82, 0.344, 0.1, 0.0467, 0.0269, 0.01] | [10.0, 2.478, 0.426, 0.1, 0.0427, 0.0211, 0.01] | 0 | [375.0, 500.0, 700.0, 925.0, 1200.0, 1500.0, 2341.0] | [750.0, 1000.0, 1500.0, 2200.0, 3000.0, 4000.0, 5765.0]
HV 160A | HV 160A | 160 | 0 | [10.0, 4.15, 1.03, 0.198, 0.1, 0.051, 0.0172, 0.01] | [10.0, 2.3, 0.734, 0.274, 0.1, 0.046, 0.0177, 0.01] | 0 | [480.0, 550.0, 700.0, 1000.0, 1260.0, 1600.0, 2500.0, 3227.0] | [960.0, 1300.0, 1700.0, 2200.0, 2996.0, 4000.0, 6000.0, 7946.0]
HV 16A | HV 16A | 16 | 0 | [10.0, 0.352, 0.164, 0.1, 0.0649, 0.0342, 0.01] | [10.0, 2.34, 0.722, 0.181, 0.1, 0.055, 0.0296, 0.01] | 0 | [48.0, 60.0, 65.0, 71.0, 80.0, 100.0, 162.0] | [96.0, 110.0, 125.0, 150.0, 168.0, 200.0, 250.0, 398.0]
HV 200A | HV 200A | 200 | 0 | [10.0, 4.267, 1.21, 0.403, 0.1, 0.058, 0.022, 0.01] | [10.0, 3.73, 1.654, 0.328, 0.1, 0.0531, 0.019, 0.01] | 0 | [600.0, 700.0, 900.0, 1150.0, 1665.0, 2000.0, 3000.0, 4313.0] | [1200.0, 1500.0, 1800.0, 2700.0, 3960.0, 5000.0, 7500.0, 10620.0]
HV 20A | HV 20A | 20 | 0 | [10.0, 1.3, 0.3, 0.155, 0.1, 0.0555, 0.023, 0.01] | [10.0, 1.3, 0.161, 0.1, 0.0611, 0.0399, 0.0141, 0.01] | 0 | [60.0, 70.0, 80.0, 87.0, 94.0, 110.0, 150.0, 216.0] | [120.0, 150.0, 200.0, 223.0, 260.0, 300.0, 450.0, 532.0]
HV 25A | HV 25A | 25 | 0 | [10.0, 2.512, 0.833, 0.299, 0.1, 0.0372, 0.0223, 0.01] | [10.0, 3.125, 0.597, 0.198, 0.1, 0.0378, 0.022, 0.01] | 0 | [75.0, 82.0, 90.0, 100.0, 124.0, 170.0, 200.0, 289.0] | [150.0, 170.0, 210.0, 250.0, 294.0, 400.0, 500.0, 711.0]
HV 31.5A | HV 31.5A | 31.5 | 0 | [10.0, 2.34, 0.722, 0.181, 0.1, 0.055, 0.0296, 0.01] | [10.0, 2.84, 0.368, 0.164, 0.1, 0.0621, 0.0378, 0.0195, 0.01] | 0 | [95.0, 110.0, 125.0, 150.0, 165.0, 200.0, 250.0, 390.0] | [189.0, 220.0, 300.0, 350.0, 393.0, 450.0, 530.0, 700.0, 960.0]
HV 40A | HV 40A | 40 | 0 | [10.0, 1.3, 0.161, 0.1, 0.0611, 0.0399, 0.0141, 0.01] | [10.0, 2.05, 0.369, 0.198, 0.1, 0.051, 0.0298, 0.01] | 0 | [120.0, 150.0, 200.0, 223.0, 260.0, 300.0, 450.0, 532.0] | [240.0, 300.0, 400.0, 450.0, 530.0, 650.0, 800.0, 1311.0]
HV 50A | HV 50A | 50 | 0 | [10.0, 3.215, 0.597, 0.198, 0.1, 0.0378, 0.022, 0.01] | [10.0, 3.64, 0.854, 0.281, 0.1, 0.0531, 0.022, 0.01] | 0 | [150.0, 170.0, 210.0, 250.0, 294.0, 400.0, 500.0, 711.0] | [300.0, 350.0, 450.0, 550.0, 700.0, 850.0, 1200.0, 1752.0]
HV 6.3A | HV 6.3A | 6.3 | 0 | [10.0, 1.39, 0.344, 0.168, 0.1, 0.056, 0.0263, 0.01] | [10.0, 1.711, 0.516, 0.198, 0.1, 0.0634, 0.0303, 0.01] | 0 | [19.0, 19.5, 20.4, 20.8, 22.0, 25.0, 32.0, 48.0] | [38.0, 40.0, 43.0, 48.0, 53.0, 60.0, 75.0, 118.0]
HV 63A | HV 63A | 63 | 0 | [10.0, 2.84, 0.368, 0.164, 0.1, 0.0621, 0.0378, 0.0195, 0.01] | [10.0, 1.82, 0.344, 0.1, 0.0467, 0.0269, 0.01] | 0 | [189.0, 220.0, 300.0, 350.0, 393.0, 450.0, 530.0, 700.0, 961.0] | [378.0, 500.0, 700.0, 934.0, 1200.0, 1500.0, 2366.0]
HV 80A | HV 80A | 80 | 0 | [10.0, 2.05, 0.369, 0.198, 0.1, 0.051, 0.0298, 0.01] | [10.0, 4.15, 1.03, 0.198, 0.1, 0.051, 0.0172, 0.01] | 0 | [240.0, 300.0, 400.0, 450.0, 530.0, 650.0, 800.0, 1311.0] | [480.0, 550.0, 700.0, 1000.0, 1260.0, 1600.0, 2500.0, 3227.0]
Siemens NH-1-100 | Siemens NH-1-100 | 100 | [5400.0, 2000.0, 400.0, 20.0, 1.0, 0.2, 0.012, 0.004] | 0 | 0 | [150.0, 190.0, 250.0, 430.0, 900.0, 1250.0, 2700.0, 3600.0] | 0 | 0
Siemens NH-1-125 | Siemens NH-1-125 | 125 | [4800.0, 120.0, 7.0, 0.1, 0.004] | 0 | 0 | [180.0, 400.0, 740.0, 2000.0, 4250.0] | 0 | 0
Siemens NH-1-16 | Siemens NH-1-16 | 16 | [4000.0, 400.0, 2.0, 0.1, 0.04, 0.01] | 0 | 0 | [26.0, 35.0, 75.0, 150.0, 200.0, 300.0] | 0 | 0
Siemens NH-1-160 | Siemens NH-1-160 | 160 | [4800.0, 120.0, 7.0, 0.1, 0.004] | 0 | 0 | [210.0, 500.0, 900.0, 2300.0, 5000.0] | 0 | 0
Siemens NH-1-25 | Siemens NH-1-25 | 25 | [4000.0, 1000.0, 10.0, 0.2, 0.02, 0.01] | 0 | 0 | [40.0, 50.0, 100.0, 210.0, 400.0, 500.0] | 0 | 0
Siemens NH-1-50 | Siemens NH-1-50 | 50 | [4000.0, 40.0, 4.0, 1.0, 0.02, 0.01] | 0 | 0 | [86.0, 200.0, 300.0, 400.0, 1000.0, 1280.0] | 0 | 0
Siemens NH-1-63 | Siemens NH-1-63 | 63 | [4000.0, 100.0, 10.0, 2.0, 0.04, 0.01] | 0 | 0 | [100.0, 200.0, 300.0, 400.0, 1000.0, 1500.0] | 0 | 0
Siemens NH-1-80 | Siemens NH-1-80 | 80 | [4800.0, 120.0, 7.0, 0.1, 0.01] | 0 | 0 | [150.58, 250.0, 450.0, 1150.0, 2470.0] | 0 | 0
Siemens NH-2-1000 | Siemens NH-2-1000 | 1000 | [4800.0, 120.0, 7.0, 0.1, 0.004] | 0 | 0 | [1900.0, 3500.0, 8400.0, 24000.0, 52000.0] | 0 | 0
Siemens NH-2-200 | Siemens NH-2-200 | 200 | [4800.0, 120.0, 7.0, 0.1, 0.004] | 0 | 0 | [280.0, 650.0, 1200.0, 3000.0, 7000.0] | 0 | 0
Siemens NH-2-224 | Siemens NH-2-224 | 224 | [4800.0, 120.0, 7.0, 0.2, 0.04, 0.004] | 0 | 0 | [400.0, 750.0, 1453.0, 3025.0, 4315.0, 7600.0] | 0 | 0
Siemens NH-2-250 | Siemens NH-2-250 | 250 | [4800.0, 120.0, 7.0, 0.1, 0.004] | 0 | 0 | [450.0, 800.0, 1650.0, 4000.0, 8500.0] | 0 | 0
Siemens NH-2-315 | Siemens NH-2-315 | 315 | [4800.0, 120.0, 7.0, 0.1, 0.004] | 0 | 0 | [550.0, 920.0, 1900.0, 5000.0, 11000.0] | 0 | 0
Siemens NH-2-355 | Siemens NH-2-355 | 355 | [4800.0, 120.0, 6.0, 0.1, 0.004] | 0 | 0 | [650.0, 1116.27, 2350.0, 5840.0, 12790.0] | 0 | 0
Siemens NH-2-400 | Siemens NH-2-400 | 400 | [4800.0, 120.0, 7.0, 0.1, 0.004] | 0 | 0 | [720.0, 1350.0, 2800.0, 6500.0, 15000.0] | 0 | 0
Siemens NH-2-425 | Siemens NH-2-425 | 425 | [4800.0, 120.0, 7.0, 0.1, 0.004] | 0 | 0 | [850.0, 1500.0, 3050.0, 7500.0, 16500.0] | 0 | 0
Siemens NH-2-630 | Siemens NH-2-630 | 630 | [4800.0, 120.0, 7.0, 0.1, 0.004] | 0 | 0 | [1200.0, 2000.0, 4800.0, 12000.0, 26000.0] | 0 | 0

## dtypes
| element | column | dtype
0 | bus | name | object
1 | bus | vn_kv | float64
2 | bus | type | object
3 | bus | zone | object
4 | bus | in_service | bool
5 | load | name | object
6 | load | bus | uint32
7 | load | p_mw | float64
8 | load | q_mvar | float64
9 | load | const_z_percent | float64
10 | load | const_i_percent | float64
11 | load | sn_mva | float64
12 | load | scaling | float64
13 | load | in_service | bool
14 | load | type | object
15 | ext_grid | name | object
16 | ext_grid | bus | uint32
17 | ext_grid | vm_pu | float64
18 | ext_grid | va_degree | float64
19 | ext_grid | slack_weight | float64
20 | ext_grid | in_service | bool
21 | line | name | object
22 | line | std_type | object
23 | line | from_bus | uint32
24 | line | to_bus | uint32
25 | line | length_km | float64
26 | line | r_ohm_per_km | float64
27 | line | x_ohm_per_km | float64
28 | line | c_nf_per_km | float64
29 | line | g_us_per_km | float64
30 | line | max_i_ka | float64
31 | line | df | float64
32 | line | parallel | uint32
33 | line | type | object
34 | line | in_service | bool
35 | trafo | name | object
36 | trafo | std_type | object
37 | trafo | hv_bus | uint32
38 | trafo | lv_bus | uint32
39 | trafo | sn_mva | float64
40 | trafo | vn_hv_kv | float64
41 | trafo | vn_lv_kv | float64
42 | trafo | vk_percent | float64
43 | trafo | vkr_percent | float64
44 | trafo | pfe_kw | float64
45 | trafo | i0_percent | float64
46 | trafo | shift_degree | float64
47 | trafo | tap_side | object
48 | trafo | tap_neutral | int32
49 | trafo | tap_min | int32
50 | trafo | tap_max | int32
51 | trafo | tap_step_percent | float64
52 | trafo | tap_step_degree | float64
53 | trafo | tap_pos | int32
54 | trafo | tap_phase_shifter | bool
55 | trafo | parallel | uint32
56 | trafo | df | float64
57 | trafo | in_service | bool
58 | line_geodata | coords | object
59 | bus_geodata | x | float64
60 | bus_geodata | y | float64
61 | bus_geodata | coords | object

## parameters
| version | format_version | converged | OPF_converged | name | f_hz | sn_mva
0 | 2.14.6 | 2.14.0 | FALSE | FALSE |  | 50 | 1