## bus
| name | vn_kv | type | zone | in_service
0 | bus_LV_2887-1_0_3_node_0 | 0.4 | n |  | TRUE
1 | bus_LV_2887-1_0_3_node_1 | 0.4 | n |  | TRUE
2 | bus_LV_2887-1_0_3_node_2 | 0.4 | n |  | TRUE
3 | bus_LV_2887-1_0_3_node_3 | 0.4 | n |  | TRUE
4 | bus_LV_2887-1_0_3_node_4 | 0.4 | n |  | TRUE
5 | bus_LV_2887-1_0_3_node_101 | 0.4 | n |  | TRUE
6 | bus_LV_2887-1_0_3_node_33 | 0.4 | n |  | TRUE
7 | bus_LV_2887-1_0_3_node_130 | 0.4 | n |  | TRUE
8 | bus_LV_2887-1_0_3_node_100 | 0.4 | n |  | TRUE
9 | bus_LV_2887-1_0_3_node_31 | 0.4 | n |  | TRUE
10 | bus_LV_2887-1_0_3_node_5 | 0.4 | n |  | TRUE
11 | bus_LV_2887-1_0_3_node_6 | 0.4 | n |  | TRUE
12 | bus_LV_2887-1_0_3_node_7 | 0.4 | n |  | TRUE
13 | bus_LV_2887-1_0_3_node_8 | 0.4 | n |  | TRUE
14 | bus_LV_2887-1_0_3_node_9 | 0.4 | n |  | TRUE
15 | bus_LV_2887-1_0_3_node_10 | 0.4 | n |  | TRUE
16 | bus_LV_2887-1_0_3_node_104 | 0.4 | n |  | TRUE
17 | bus_LV_2887-1_0_3_node_113 | 0.4 | n |  | TRUE
18 | bus_LV_2887-1_0_3_node_85 | 0.4 | n |  | TRUE
19 | bus_LV_2887-1_0_3_node_196 | 0.4 | n |  | TRUE
20 | bus_LV_2887-1_0_3_node_103 | 0.4 | n |  | TRUE
21 | bus_LV_2887-1_0_3_node_145 | 0.4 | n |  | TRUE
22 | bus_LV_2887-1_0_3_node_72 | 0.4 | n |  | TRUE
23 | bus_LV_2887-1_0_3_node_11 | 0.4 | n |  | TRUE
24 | bus_LV_2887-1_0_3_node_12 | 0.4 | n |  | TRUE
25 | bus_LV_2887-1_0_3_node_13 | 0.4 | n |  | TRUE
26 | bus_LV_2887-1_0_3_node_14 | 0.4 | n |  | TRUE
27 | bus_LV_2887-1_0_3_node_15 | 0.4 | n |  | TRUE
28 | bus_LV_2887-1_0_3_node_86 | 0.4 | n |  | TRUE
29 | bus_LV_2887-1_0_3_node_77 | 0.4 | n |  | TRUE
30 | bus_LV_2887-1_0_3_node_87 | 0.4 | n |  | TRUE
31 | bus_LV_2887-1_0_3_node_75 | 0.4 | n |  | TRUE
32 | bus_LV_2887-1_0_3_node_16 | 0.4 | n |  | TRUE
33 | bus_LV_2887-1_0_3_node_17 | 0.4 | n |  | TRUE
34 | bus_LV_2887-1_0_3_node_18 | 0.4 | n |  | TRUE
35 | bus_LV_2887-1_0_3_node_19 | 0.4 | n |  | TRUE
36 | bus_LV_2887-1_0_3_node_20 | 0.4 | n |  | TRUE
37 | bus_LV_2887-1_0_3_node_114 | 0.4 | n |  | TRUE
38 | bus_LV_2887-1_0_3_node_115 | 0.4 | n |  | TRUE
39 | bus_LV_2887-1_0_3_node_49 | 0.4 | n |  | TRUE
40 | bus_LV_2887-1_0_3_node_133 | 0.4 | n |  | TRUE
41 | bus_LV_2887-1_0_3_node_146 | 0.4 | n |  | TRUE
42 | bus_LV_2887-1_0_3_node_46 | 0.4 | n |  | TRUE
43 | bus_LV_2887-1_0_3_node_21 | 0.4 | n |  | TRUE
44 | bus_LV_2887-1_0_3_node_22 | 0.4 | n |  | TRUE
45 | bus_LV_2887-1_0_3_node_23 | 0.4 | n |  | TRUE
46 | bus_LV_2887-1_0_3_node_24 | 0.4 | n |  | TRUE
47 | bus_LV_2887-1_0_3_node_25 | 0.4 | n |  | TRUE
48 | bus_LV_2887-1_0_3_node_155 | 0.4 | n |  | TRUE
49 | bus_LV_2887-1_0_3_node_120 | 0.4 | n |  | TRUE
50 | bus_LV_2887-1_0_3_node_119 | 0.4 | n |  | TRUE
51 | bus_LV_2887-1_0_3_node_156 | 0.4 | n |  | TRUE
52 | bus_LV_2887-1_0_3_node_262 | 0.4 | n |  | TRUE
53 | bus_LV_2887-1_0_3_node_26 | 0.4 | n |  | TRUE
54 | bus_LV_2887-1_0_3_node_27 | 0.4 | n |  | TRUE
55 | bus_LV_2887-1_0_3_node_28 | 0.4 | n |  | TRUE
56 | bus_LV_2887-1_0_3_node_66 | 0.4 | n |  | TRUE
57 | bus_LV_2887-1_0_3_node_67 | 0.4 | n |  | TRUE
58 | bus_LV_2887-1_0_3_node_160 | 0.4 | n |  | TRUE
59 | bus_LV_2887-1_0_3_node_78 | 0.4 | n |  | TRUE
60 | bus_LV_2887-1_0_3_node_29 | 0.4 | n |  | TRUE
61 | bus_LV_2887-1_0_3_node_30 | 0.4 | n |  | TRUE
62 | bus_LV_2887-1_0_3_node_32 | 0.4 | n |  | TRUE
63 | bus_LV_2887-1_0_3_node_34 | 0.4 | n |  | TRUE
64 | bus_LV_2887-1_0_3_node_44 | 0.4 | n |  | TRUE
65 | bus_LV_2887-1_0_3_node_112 | 0.4 | n |  | TRUE
66 | bus_LV_2887-1_0_3_node_94 | 0.4 | n |  | TRUE
67 | bus_LV_2887-1_0_3_node_195 | 0.4 | n |  | TRUE
68 | bus_LV_2887-1_0_3_node_35 | 0.4 | n |  | TRUE
69 | bus_LV_2887-1_0_3_node_36 | 0.4 | n |  | TRUE
70 | bus_LV_2887-1_0_3_node_37 | 0.4 | n |  | TRUE
71 | bus_LV_2887-1_0_3_node_38 | 0.4 | n |  | TRUE
72 | bus_LV_2887-1_0_3_node_39 | 0.4 | n |  | TRUE
73 | bus_LV_2887-1_0_3_node_56 | 0.4 | n |  | TRUE
74 | bus_LV_2887-1_0_3_node_215 | 0.4 | n |  | TRUE
75 | bus_LV_2887-1_0_3_node_214 | 0.4 | n |  | TRUE
76 | bus_LV_2887-1_0_3_node_54 | 0.4 | n |  | TRUE
77 | bus_LV_2887-1_0_3_node_216 | 0.4 | n |  | TRUE
78 | bus_LV_2887-1_0_3_node_213 | 0.4 | n |  | TRUE
79 | bus_LV_2887-1_0_3_node_40 | 0.4 | n |  | TRUE
80 | bus_LV_2887-1_0_3_node_41 | 0.4 | n |  | TRUE
81 | bus_LV_2887-1_0_3_node_42 | 0.4 | n |  | TRUE
82 | bus_LV_2887-1_0_3_node_43 | 0.4 | n |  | TRUE
83 | bus_LV_2887-1_0_3_node_163 | 0.4 | n |  | TRUE
84 | bus_LV_2887-1_0_3_node_128 | 0.4 | n |  | TRUE
85 | bus_LV_2887-1_0_3_node_164 | 0.4 | n |  | TRUE
86 | bus_LV_2887-1_0_3_node_289 | 0.4 | n |  | TRUE
87 | bus_LV_2887-1_0_3_node_129 | 0.4 | n |  | TRUE
88 | bus_LV_2887-1_0_3_node_95 | 0.4 | n |  | TRUE
89 | bus_LV_2887-1_0_3_node_45 | 0.4 | n |  | TRUE
90 | bus_LV_2887-1_0_3_node_47 | 0.4 | n |  | TRUE
91 | bus_LV_2887-1_0_3_node_48 | 0.4 | n |  | TRUE
92 | bus_LV_2887-1_0_3_node_50 | 0.4 | n |  | TRUE
93 | bus_LV_2887-1_0_3_node_51 | 0.4 | n |  | TRUE
94 | bus_LV_2887-1_0_3_node_52 | 0.4 | n |  | TRUE
95 | bus_LV_2887-1_0_3_node_132 | 0.4 | n |  | TRUE
96 | bus_LV_2887-1_0_3_node_96 | 0.4 | n |  | TRUE
97 | bus_LV_2887-1_0_3_node_65 | 0.4 | n |  | TRUE
98 | bus_LV_2887-1_0_3_node_53 | 0.4 | n |  | TRUE
99 | bus_LV_2887-1_0_3_node_55 | 0.4 | n |  | TRUE
100 | bus_LV_2887-1_0_3_node_58 | 0.4 | n |  | TRUE
101 | bus_LV_2887-1_0_3_node_57 | 0.4 | n |  | TRUE
102 | bus_LV_2887-1_0_3_node_105 | 0.4 | n |  | TRUE
103 | bus_LV_2887-1_0_3_node_205 | 0.4 | n |  | TRUE
104 | bus_LV_2887-1_0_3_node_106 | 0.4 | n |  | TRUE
105 | bus_LV_2887-1_0_3_node_206 | 0.4 | n |  | TRUE
106 | bus_LV_2887-1_0_3_node_59 | 0.4 | n |  | TRUE
107 | bus_LV_2887-1_0_3_node_60 | 0.4 | n |  | TRUE
108 | bus_LV_2887-1_0_3_node_61 | 0.4 | n |  | TRUE
109 | bus_LV_2887-1_0_3_node_63 | 0.4 | n |  | TRUE
110 | bus_LV_2887-1_0_3_node_64 | 0.4 | n |  | TRUE
111 | bus_LV_2887-1_0_3_node_98 | 0.4 | n |  | TRUE
112 | bus_LV_2887-1_0_3_node_159 | 0.4 | n |  | TRUE
113 | bus_LV_2887-1_0_3_node_68 | 0.4 | n |  | TRUE
114 | bus_LV_2887-1_0_3_node_69 | 0.4 | n |  | TRUE
115 | bus_LV_2887-1_0_3_node_70 | 0.4 | n |  | TRUE
116 | bus_LV_2887-1_0_3_node_71 | 0.4 | n |  | TRUE
117 | bus_LV_2887-1_0_3_node_73 | 0.4 | n |  | TRUE
118 | bus_LV_2887-1_0_3_node_74 | 0.4 | n |  | TRUE
119 | bus_LV_2887-1_0_3_node_76 | 0.4 | n |  | TRUE
120 | bus_LV_2887-1_0_3_node_277 | 0.4 | n |  | TRUE
121 | bus_LV_2887-1_0_3_node_278 | 0.4 | n |  | TRUE
122 | bus_LV_2887-1_0_3_node_79 | 0.4 | n |  | TRUE
123 | bus_LV_2887-1_0_3_node_80 | 0.4 | n |  | TRUE
124 | bus_LV_2887-1_0_3_node_81 | 0.4 | n |  | TRUE
125 | bus_LV_2887-1_0_3_node_82 | 0.4 | n |  | TRUE
126 | bus_LV_2887-1_0_3_node_83 | 0.4 | n |  | TRUE
127 | bus_LV_2887-1_0_3_node_84 | 0.4 | n |  | TRUE
128 | bus_LV_2887-1_0_3_node_209 | 0.4 | n |  | TRUE
129 | bus_LV_2887-1_0_3_node_154 | 0.4 | n |  | TRUE
130 | bus_LV_2887-1_0_3_node_210 | 0.4 | n |  | TRUE
131 | bus_LV_2887-1_0_3_node_137 | 0.4 | n |  | TRUE
132 | bus_LV_2887-1_0_3_node_88 | 0.4 | n |  | TRUE
133 | bus_LV_2887-1_0_3_node_99 | 0.4 | n |  | TRUE
134 | bus_LV_2887-1_0_3_node_102 | 0.4 | n |  | TRUE
135 | bus_LV_2887-1_0_3_node_89 | 0.4 | n |  | TRUE
136 | bus_LV_2887-1_0_3_node_90 | 0.4 | n |  | TRUE
137 | bus_LV_2887-1_0_3_node_91 | 0.4 | n |  | TRUE
138 | bus_LV_2887-1_0_3_node_92 | 0.4 | n |  | TRUE
139 | bus_LV_2887-1_0_3_node_93 | 0.4 | n |  | TRUE
140 | bus_LV_2887-1_0_3_node_136 | 0.4 | n |  | TRUE
141 | bus_LV_2887-1_0_3_node_138 | 0.4 | n |  | TRUE
142 | bus_LV_2887-1_0_3_node_134 | 0.4 | n |  | TRUE
143 | bus_LV_2887-1_0_3_node_152 | 0.4 | n |  | TRUE
144 | bus_LV_2887-1_0_3_node_153 | 0.4 | n |  | TRUE
145 | bus_LV_2887-1_0_3_node_116 | 0.4 | n |  | TRUE
146 | bus_LV_2887-1_0_3_node_117 | 0.4 | n |  | TRUE
147 | bus_LV_2887-1_0_3_node_118 | 0.4 | n |  | TRUE
148 | bus_LV_2887-1_0_3_node_219 | 0.4 | n |  | TRUE
149 | bus_LV_2887-1_0_3_node_220 | 0.4 | n |  | TRUE
150 | bus_LV_2887-1_0_3_node_107 | 0.4 | n |  | TRUE
151 | bus_LV_2887-1_0_3_node_108 | 0.4 | n |  | TRUE
152 | bus_LV_2887-1_0_3_node_109 | 0.4 | n |  | TRUE
153 | bus_LV_2887-1_0_3_node_110 | 0.4 | n |  | TRUE
154 | bus_LV_2887-1_0_3_node_111 | 0.4 | n |  | TRUE
155 | bus_LV_2887-1_0_3_node_198 | 0.4 | n |  | TRUE
156 | bus_LV_2887-1_0_3_node_203 | 0.4 | n |  | TRUE
157 | bus_LV_2887-1_0_3_node_197 | 0.4 | n |  | TRUE
158 | bus_LV_2887-1_0_3_node_204 | 0.4 | n |  | TRUE
159 | bus_LV_2887-1_0_3_node_297 | 0.4 | n |  | TRUE
160 | bus_LV_2887-1_0_3_node_147 | 0.4 | n |  | TRUE
161 | bus_LV_2887-1_0_3_node_121 | 0.4 | n |  | TRUE
162 | bus_LV_2887-1_0_3_node_148 | 0.4 | n |  | TRUE
163 | bus_LV_2887-1_0_3_node_122 | 0.4 | n |  | TRUE
164 | bus_LV_2887-1_0_3_node_149 | 0.4 | n |  | TRUE
165 | bus_LV_2887-1_0_3_node_150 | 0.4 | n |  | TRUE
166 | bus_LV_2887-1_0_3_node_151 | 0.4 | n |  | TRUE
167 | bus_LV_2887-1_0_3_node_263 | 0.4 | n |  | TRUE
168 | bus_LV_2887-1_0_3_node_260 | 0.4 | n |  | TRUE
169 | bus_LV_2887-1_0_3_node_123 | 0.4 | n |  | TRUE
170 | bus_LV_2887-1_0_3_node_124 | 0.4 | n |  | TRUE
171 | bus_LV_2887-1_0_3_node_125 | 0.4 | n |  | TRUE
172 | bus_LV_2887-1_0_3_node_126 | 0.4 | n |  | TRUE
173 | bus_LV_2887-1_0_3_node_127 | 0.4 | n |  | TRUE
174 | bus_LV_2887-1_0_3_node_193 | 0.4 | n |  | TRUE
175 | bus_LV_2887-1_0_3_node_225 | 0.4 | n |  | TRUE
176 | bus_LV_2887-1_0_3_node_194 | 0.4 | n |  | TRUE
177 | bus_LV_2887-1_0_3_node_224 | 0.4 | n |  | TRUE
178 | bus_LV_2887-1_0_3_node_131 | 0.4 | n |  | TRUE
179 | bus_LV_2887-1_0_3_node_223 | 0.4 | n |  | TRUE
180 | bus_LV_2887-1_0_3_node_135 | 0.4 | n |  | TRUE
181 | bus_LV_2887-1_0_3_node_285 | 0.4 | n |  | TRUE
182 | bus_LV_2887-1_0_3_node_284 | 0.4 | n |  | TRUE
183 | bus_LV_2887-1_0_3_node_139 | 0.4 | n |  | TRUE
184 | bus_LV_2887-1_0_3_node_140 | 0.4 | n |  | TRUE
185 | bus_LV_2887-1_0_3_node_141 | 0.4 | n |  | TRUE
186 | bus_LV_2887-1_0_3_node_142 | 0.4 | n |  | TRUE
187 | bus_LV_2887-1_0_3_node_143 | 0.4 | n |  | TRUE
188 | bus_LV_2887-1_0_3_node_144 | 0.4 | n |  | TRUE
189 | bus_LV_2887-1_0_3_node_161 | 0.4 | n |  | TRUE
190 | bus_LV_2887-1_0_3_node_162 | 0.4 | n |  | TRUE
191 | bus_LV_2887-1_0_3_node_207 | 0.4 | n |  | TRUE
192 | bus_LV_2887-1_0_3_node_211 | 0.4 | n |  | TRUE
193 | bus_LV_2887-1_0_3_node_208 | 0.4 | n |  | TRUE
194 | bus_LV_2887-1_0_3_node_212 | 0.4 | n |  | TRUE
195 | bus_LV_2887-1_0_3_node_187 | 0.4 | n |  | TRUE
196 | bus_LV_2887-1_0_3_node_185 | 0.4 | n |  | TRUE
197 | bus_LV_2887-1_0_3_node_292 | 0.4 | n |  | TRUE
198 | bus_LV_2887-1_0_3_node_290 | 0.4 | n |  | TRUE
199 | bus_LV_2887-1_0_3_node_291 | 0.4 | n |  | TRUE
200 | bus_LV_2887-1_0_3_node_293 | 0.4 | n |  | TRUE
201 | bus_LV_2887-1_0_3_node_222 | 0.4 | n |  | TRUE
202 | bus_LV_2887-1_0_3_node_168 | 0.4 | n |  | TRUE
203 | bus_LV_2887-1_0_3_node_157 | 0.4 | n |  | TRUE
204 | bus_LV_2887-1_0_3_node_158 | 0.4 | n |  | TRUE
205 | bus_LV_2887-1_0_3_node_171 | 0.4 | n |  | TRUE
206 | bus_LV_2887-1_0_3_node_226 | 0.4 | n |  | TRUE
207 | bus_LV_2887-1_0_3_node_170 | 0.4 | n |  | TRUE
208 | bus_LV_2887-1_0_3_node_228 | 0.4 | n |  | TRUE
209 | bus_LV_2887-1_0_3_node_286 | 0.4 | n |  | TRUE
210 | bus_LV_2887-1_0_3_node_287 | 0.4 | n |  | TRUE
211 | bus_LV_2887-1_0_3_node_288 | 0.4 | n |  | TRUE
212 | bus_LV_2887-1_0_3_node_165 | 0.4 | n |  | TRUE
213 | bus_LV_2887-1_0_3_node_166 | 0.4 | n |  | TRUE
214 | bus_LV_2887-1_0_3_node_167 | 0.4 | n |  | TRUE
215 | bus_LV_2887-1_0_3_node_169 | 0.4 | n |  | TRUE
216 | bus_LV_2887-1_0_3_node_172 | 0.4 | n |  | TRUE
217 | bus_LV_2887-1_0_3_node_173 | 0.4 | n |  | TRUE
218 | bus_LV_2887-1_0_3_node_174 | 0.4 | n |  | TRUE
219 | bus_LV_2887-1_0_3_node_176 | 0.4 | n |  | TRUE
220 | bus_LV_2887-1_0_3_node_177 | 0.4 | n |  | TRUE
221 | bus_LV_2887-1_0_3_node_175 | 0.4 | n |  | TRUE
222 | bus_LV_2887-1_0_3_node_237 | 0.4 | n |  | TRUE
223 | bus_LV_2887-1_0_3_node_248 | 0.4 | n |  | TRUE
224 | bus_LV_2887-1_0_3_node_235 | 0.4 | n |  | TRUE
225 | bus_LV_2887-1_0_3_node_246 | 0.4 | n |  | TRUE
226 | bus_LV_2887-1_0_3_node_178 | 0.4 | n |  | TRUE
227 | bus_LV_2887-1_0_3_node_179 | 0.4 | n |  | TRUE
228 | bus_LV_2887-1_0_3_node_180 | 0.4 | n |  | TRUE
229 | bus_LV_2887-1_0_3_node_181 | 0.4 | n |  | TRUE
230 | bus_LV_2887-1_0_3_node_182 | 0.4 | n |  | TRUE
231 | bus_LV_2887-1_0_3_node_183 | 0.4 | n |  | TRUE
232 | bus_LV_2887-1_0_3_node_184 | 0.4 | n |  | TRUE
233 | bus_LV_2887-1_0_3_node_191 | 0.4 | n |  | TRUE
234 | bus_LV_2887-1_0_3_node_218 | 0.4 | n |  | TRUE
235 | bus_LV_2887-1_0_3_node_233 | 0.4 | n |  | TRUE
236 | bus_LV_2887-1_0_3_node_236 | 0.4 | n |  | TRUE
237 | bus_LV_2887-1_0_3_node_189 | 0.4 | n |  | TRUE
238 | bus_LV_2887-1_0_3_node_217 | 0.4 | n |  | TRUE
239 | bus_LV_2887-1_0_3_node_231 | 0.4 | n |  | TRUE
240 | bus_LV_2887-1_0_3_node_186 | 0.4 | n |  | TRUE
241 | bus_LV_2887-1_0_3_node_188 | 0.4 | n |  | TRUE
242 | bus_LV_2887-1_0_3_node_221 | 0.4 | n |  | TRUE
243 | bus_LV_2887-1_0_3_node_192 | 0.4 | n |  | TRUE
244 | bus_LV_2887-1_0_3_node_190 | 0.4 | n |  | TRUE
245 | bus_LV_2887-1_0_3_node_199 | 0.4 | n |  | TRUE
246 | bus_LV_2887-1_0_3_node_200 | 0.4 | n |  | TRUE
247 | bus_LV_2887-1_0_3_node_202 | 0.4 | n |  | TRUE
248 | bus_LV_2887-1_0_3_node_295 | 0.4 | n |  | TRUE
249 | bus_LV_2887-1_0_3_node_294 | 0.4 | n |  | TRUE
250 | bus_LV_2887-1_0_3_node_227 | 0.4 | n |  | TRUE
251 | bus_LV_2887-1_0_3_node_229 | 0.4 | n |  | TRUE
252 | bus_LV_2887-1_0_3_node_238 | 0.4 | n |  | TRUE
253 | bus_LV_2887-1_0_3_node_230 | 0.4 | n |  | TRUE
254 | bus_LV_2887-1_0_3_node_239 | 0.4 | n |  | TRUE
255 | bus_LV_2887-1_0_3_node_232 | 0.4 | n |  | TRUE
256 | bus_LV_2887-1_0_3_node_234 | 0.4 | n |  | TRUE
257 | bus_LV_2887-1_0_3_node_240 | 0.4 | n |  | TRUE
258 | bus_LV_2887-1_0_3_node_241 | 0.4 | n |  | TRUE
259 | bus_LV_2887-1_0_3_node_265 | 0.4 | n |  | TRUE
260 | bus_LV_2887-1_0_3_node_242 | 0.4 | n |  | TRUE
261 | bus_LV_2887-1_0_3_node_243 | 0.4 | n |  | TRUE
262 | bus_LV_2887-1_0_3_node_244 | 0.4 | n |  | TRUE
263 | bus_LV_2887-1_0_3_node_245 | 0.4 | n |  | TRUE
264 | bus_LV_2887-1_0_3_node_247 | 0.4 | n |  | TRUE
265 | bus_LV_2887-1_0_3_node_249 | 0.4 | n |  | TRUE
266 | bus_LV_2887-1_0_3_node_250 | 0.4 | n |  | TRUE
267 | bus_LV_2887-1_0_3_node_255 | 0.4 | n |  | TRUE
268 | bus_LV_2887-1_0_3_node_256 | 0.4 | n |  | TRUE
269 | bus_LV_2887-1_0_3_node_253 | 0.4 | n |  | TRUE
270 | bus_LV_2887-1_0_3_node_251 | 0.4 | n |  | TRUE
271 | bus_LV_2887-1_0_3_node_252 | 0.4 | n |  | TRUE
272 | bus_LV_2887-1_0_3_node_254 | 0.4 | n |  | TRUE
273 | bus_LV_2887-1_0_3_node_257 | 0.4 | n |  | TRUE
274 | bus_LV_2887-1_0_3_node_258 | 0.4 | n |  | TRUE
275 | bus_LV_2887-1_0_3_node_296 | 0.4 | n |  | TRUE
276 | bus_LV_2887-1_0_3_node_266 | 0.4 | n |  | TRUE
277 | bus_LV_2887-1_0_3_node_267 | 0.4 | n |  | TRUE
278 | bus_LV_2887-1_0_3_node_259 | 0.4 | n |  | TRUE
279 | bus_LV_2887-1_0_3_node_261 | 0.4 | n |  | TRUE
280 | bus_LV_2887-1_0_3_node_272 | 0.4 | n |  | TRUE
281 | bus_LV_2887-1_0_3_node_271 | 0.4 | n |  | TRUE
282 | bus_LV_2887-1_0_3_node_264 | 0.4 | n |  | TRUE
283 | bus_LV_2887-1_0_3_node_268 | 0.4 | n |  | TRUE
284 | bus_LV_2887-1_0_3_node_269 | 0.4 | n |  | TRUE
285 | bus_LV_2887-1_0_3_node_274 | 0.4 | n |  | TRUE
286 | bus_LV_2887-1_0_3_node_270 | 0.4 | n |  | TRUE
287 | bus_LV_2887-1_0_3_node_275 | 0.4 | n |  | TRUE
288 | bus_LV_2887-1_0_3_node_273 | 0.4 | n |  | TRUE
289 | bus_LV_2887-1_0_3_node_276 | 0.4 | n |  | TRUE
290 | bus_LV_2887-1_0_3_node_279 | 0.4 | n |  | TRUE
291 | bus_LV_2887-1_0_3_node_280 | 0.4 | n |  | TRUE
292 | bus_LV_2887-1_0_3_node_281 | 0.4 | n |  | TRUE
293 | bus_LV_2887-1_0_3_node_282 | 0.4 | n |  | TRUE
294 | bus_LV_2887-1_0_3_node_283 | 0.4 | n |  | TRUE
295 | bus_MV_300_0_node_120 | 20 | n |  | TRUE

## load
| name | bus | p_mw | q_mvar | const_z_percent | const_i_percent | sn_mva | scaling | in_service | type
0 | LV_2887-1_0_3_load_0 | 0 | 0.0011306 | 0.00028335 | 0 | 0 |  | 1 | TRUE | wye
1 | LV_2887-1_0_3_load_1 | 1 | 0.00087619 | 0.00021959 | 0 | 0 |  | 1 | TRUE | wye
2 | LV_2887-1_0_3_load_2 | 2 | 0.00068477 | 0.00017162 | 0 | 0 |  | 1 | TRUE | wye
3 | LV_2887-1_0_3_load_3 | 3 | 0.0021047 | 0.00052749 | 0 | 0 |  | 1 | TRUE | wye
4 | LV_2887-1_0_3_load_4 | 4 | 0.00092351 | 0.00023145 | 0 | 0 |  | 1 | TRUE | wye
5 | LV_2887-1_0_3_load_101 | 5 | 0.00048631 | 0.00012188 | 0 | 0 |  | 1 | TRUE | wye
6 | LV_2887-1_0_3_load_130 | 7 | 0.00025946 | 6.5026e-05 | 0 | 0 |  | 1 | TRUE | wye
7 | LV_2887-1_0_3_load_100 | 8 | 0.00072847 | 0.00018257 | 0 | 0 |  | 1 | TRUE | wye
8 | LV_2887-1_0_3_load_5 | 10 | 0.0019265 | 0.00048283 | 0 | 0 |  | 1 | TRUE | wye
9 | LV_2887-1_0_3_load_6 | 11 | 0.0010489 | 0.00026287 | 0 | 0 |  | 1 | TRUE | wye
10 | LV_2887-1_0_3_load_9 | 14 | 0.0023155 | 0.00058033 | 0 | 0 |  | 1 | TRUE | wye
11 | LV_2887-1_0_3_load_10 | 15 | 0.0017422 | 0.00043663 | 0 | 0 |  | 1 | TRUE | wye
12 | LV_2887-1_0_3_load_104 | 16 | 0.0024935 | 0.00062493 | 0 | 0 |  | 1 | TRUE | wye
13 | LV_2887-1_0_3_load_85 | 18 | 0.0024653 | 0.00061787 | 0 | 0 |  | 1 | TRUE | wye
14 | LV_2887-1_0_3_load_196 | 19 | 0.00097489 | 0.00024433 | 0 | 0 |  | 1 | TRUE | wye
15 | LV_2887-1_0_3_load_103 | 20 | 0.0022527 | 0.00056458 | 0 | 0 |  | 1 | TRUE | wye
16 | LV_2887-1_0_3_load_72 | 22 | 0.0017226 | 0.00043172 | 0 | 0 |  | 1 | TRUE | wye
17 | LV_2887-1_0_3_load_11 | 23 | 0.0011966 | 0.0002999 | 0 | 0 |  | 1 | TRUE | wye
18 | LV_2887-1_0_3_load_12 | 24 | 0.0015553 | 0.00038978 | 0 | 0 |  | 1 | TRUE | wye
19 | LV_2887-1_0_3_load_13 | 25 | 0.0012431 | 0.00031154 | 0 | 0 |  | 1 | TRUE | wye
20 | LV_2887-1_0_3_load_14 | 26 | 0.0025637 | 0.00064254 | 0 | 0 |  | 1 | TRUE | wye
21 | LV_2887-1_0_3_load_15 | 27 | 0.001037 | 0.0002599 | 0 | 0 |  | 1 | TRUE | wye
22 | LV_2887-1_0_3_load_86 | 28 | 0.0010287 | 0.00025781 | 0 | 0 |  | 1 | TRUE | wye
23 | LV_2887-1_0_3_load_77 | 29 | 0.0016852 | 0.00042234 | 0 | 0 |  | 1 | TRUE | wye
24 | LV_2887-1_0_3_load_87 | 30 | 0.0016124 | 0.00040411 | 0 | 0 |  | 1 | TRUE | wye
25 | LV_2887-1_0_3_load_16 | 32 | 0.0027879 | 0.0006987 | 0 | 0 |  | 1 | TRUE | wye
26 | LV_2887-1_0_3_load_17 | 33 | 0.00096757 | 0.00024249 | 0 | 0 |  | 1 | TRUE | wye
27 | LV_2887-1_0_3_load_18 | 34 | 0.00075872 | 0.00019015 | 0 | 0 |  | 1 | TRUE | wye
28 | LV_2887-1_0_3_load_20 | 36 | 0.00081574 | 0.00020444 | 0 | 0 |  | 1 | TRUE | wye
29 | LV_2887-1_0_3_load_115 | 38 | 0.0033705 | 0.00084472 | 0 | 0 |  | 1 | TRUE | wye
30 | LV_2887-1_0_3_load_49 | 39 | 0.00071514 | 0.00017923 | 0 | 0 |  | 1 | TRUE | wye
31 | LV_2887-1_0_3_load_133 | 40 | 0.0019998 | 0.0005012 | 0 | 0 |  | 1 | TRUE | wye
32 | LV_2887-1_0_3_load_146 | 41 | 0.0022793 | 0.00057124 | 0 | 0 |  | 1 | TRUE | wye
33 | LV_2887-1_0_3_load_21 | 43 | 0.0011884 | 0.00029783 | 0 | 0 |  | 1 | TRUE | wye
34 | LV_2887-1_0_3_load_22 | 44 | 0.00081757 | 0.0002049 | 0 | 0 |  | 1 | TRUE | wye
35 | LV_2887-1_0_3_load_23 | 45 | 0.0013977 | 0.0003503 | 0 | 0 |  | 1 | TRUE | wye
36 | LV_2887-1_0_3_load_24 | 46 | 0.00051243 | 0.00012843 | 0 | 0 |  | 1 | TRUE | wye
37 | LV_2887-1_0_3_load_155 | 48 | 0.0010998 | 0.00027563 | 0 | 0 |  | 1 | TRUE | wye
38 | LV_2887-1_0_3_load_120 | 49 | 0.0013741 | 0.00034439 | 0 | 0 |  | 1 | TRUE | wye
39 | LV_2887-1_0_3_load_119 | 50 | 0.00091478 | 0.00022926 | 0 | 0 |  | 1 | TRUE | wye
40 | LV_2887-1_0_3_load_26 | 53 | 0.0017466 | 0.00043775 | 0 | 0 |  | 1 | TRUE | wye
41 | LV_2887-1_0_3_load_27 | 54 | 0.002292 | 0.00057443 | 0 | 0 |  | 1 | TRUE | wye
42 | LV_2887-1_0_3_load_66 | 56 | 0.0014324 | 0.00035899 | 0 | 0 |  | 1 | TRUE | wye
43 | LV_2887-1_0_3_load_67 | 57 | 0.0012935 | 0.00032417 | 0 | 0 |  | 1 | TRUE | wye
44 | LV_2887-1_0_3_load_160 | 58 | 0.0015638 | 0.00039194 | 0 | 0 |  | 1 | TRUE | wye
45 | LV_2887-1_0_3_load_78 | 59 | 0.0012343 | 0.00030934 | 0 | 0 |  | 1 | TRUE | wye
46 | LV_2887-1_0_3_load_29 | 60 | 0.0053149 | 0.001332 | 0 | 0 |  | 1 | TRUE | wye
47 | LV_2887-1_0_3_load_30 | 61 | 0.0078879 | 0.0019769 | 0 | 0 |  | 1 | TRUE | wye
48 | LV_2887-1_0_3_load_32 | 62 | 0.00060203 | 0.00015088 | 0 | 0 |  | 1 | TRUE | wye
49 | LV_2887-1_0_3_load_34 | 63 | 0.0011435 | 0.00028659 | 0 | 0 |  | 1 | TRUE | wye
50 | LV_2887-1_0_3_load_44 | 64 | 0.00098598 | 0.00024711 | 0 | 0 |  | 1 | TRUE | wye
51 | LV_2887-1_0_3_load_112 | 65 | 0.00055928 | 0.00014017 | 0 | 0 |  | 1 | TRUE | wye
52 | LV_2887-1_0_3_load_94 | 66 | 0.0016759 | 0.00042001 | 0 | 0 |  | 1 | TRUE | wye
53 | LV_2887-1_0_3_load_195 | 67 | 0.0017013 | 0.00042638 | 0 | 0 |  | 1 | TRUE | wye
54 | LV_2887-1_0_3_load_35 | 68 | 0.0031507 | 0.00078963 | 0 | 0 |  | 1 | TRUE | wye
55 | LV_2887-1_0_3_load_36 | 69 | 0.00056413 | 0.00014138 | 0 | 0 |  | 1 | TRUE | wye
56 | LV_2887-1_0_3_load_37 | 70 | 0.00072223 | 0.00018101 | 0 | 0 |  | 1 | TRUE | wye
57 | LV_2887-1_0_3_load_38 | 71 | 0.0048332 | 0.0012113 | 0 | 0 |  | 1 | TRUE | wye
58 | LV_2887-1_0_3_load_56 | 73 | 0.0011684 | 0.00029283 | 0 | 0 |  | 1 | TRUE | wye
59 | LV_2887-1_0_3_load_215 | 74 | 0.00095075 | 0.00023828 | 0 | 0 |  | 1 | TRUE | wye
60 | LV_2887-1_0_3_load_214 | 75 | 0.00065236 | 0.0001635 | 0 | 0 |  | 1 | TRUE | wye
61 | LV_2887-1_0_3_load_54 | 76 | 0.00091375 | 0.00022901 | 0 | 0 |  | 1 | TRUE | wye
62 | LV_2887-1_0_3_load_216 | 77 | 0.0006553 | 0.00016423 | 0 | 0 |  | 1 | TRUE | wye
63 | LV_2887-1_0_3_load_213 | 78 | 0.00060726 | 0.00015219 | 0 | 0 |  | 1 | TRUE | wye
64 | LV_2887-1_0_3_load_40 | 79 | 0.0021582 | 0.00054089 | 0 | 0 |  | 1 | TRUE | wye
65 | LV_2887-1_0_3_load_41 | 80 | 0.00090268 | 0.00022623 | 0 | 0 |  | 1 | TRUE | wye
66 | LV_2887-1_0_3_load_163 | 83 | 0.0019634 | 0.00049209 | 0 | 0 |  | 1 | TRUE | wye
67 | LV_2887-1_0_3_load_128 | 84 | 0.00083155 | 0.00020841 | 0 | 0 |  | 1 | TRUE | wye
68 | LV_2887-1_0_3_load_95 | 88 | 0.0019934 | 0.00049959 | 0 | 0 |  | 1 | TRUE | wye
69 | LV_2887-1_0_3_load_45 | 89 | 0.0037788 | 0.00094706 | 0 | 0 |  | 1 | TRUE | wye
70 | LV_2887-1_0_3_load_48 | 91 | 0.00085056 | 0.00021317 | 0 | 0 |  | 1 | TRUE | wye
71 | LV_2887-1_0_3_load_50 | 92 | 0.0036648 | 0.00091848 | 0 | 0 |  | 1 | TRUE | wye
72 | LV_2887-1_0_3_load_51 | 93 | 0.0031607 | 0.00079215 | 0 | 0 |  | 1 | TRUE | wye
73 | LV_2887-1_0_3_load_52 | 94 | 0.0037899 | 0.00094983 | 0 | 0 |  | 1 | TRUE | wye
74 | LV_2887-1_0_3_load_132 | 95 | 0.001215 | 0.00030451 | 0 | 0 |  | 1 | TRUE | wye
75 | LV_2887-1_0_3_load_96 | 96 | 0.0023604 | 0.00059158 | 0 | 0 |  | 1 | TRUE | wye
76 | LV_2887-1_0_3_load_53 | 98 | 0.001408 | 0.00035289 | 0 | 0 |  | 1 | TRUE | wye
77 | LV_2887-1_0_3_load_57 | 101 | 0.0023544 | 0.00059006 | 0 | 0 |  | 1 | TRUE | wye
78 | LV_2887-1_0_3_load_105 | 102 | 0.0014114 | 0.00035374 | 0 | 0 |  | 1 | TRUE | wye
79 | LV_2887-1_0_3_load_205 | 103 | 0.0020162 | 0.00050532 | 0 | 0 |  | 1 | TRUE | wye
80 | LV_2887-1_0_3_load_106 | 104 | 0.0027261 | 0.00068323 | 0 | 0 |  | 1 | TRUE | wye
81 | LV_2887-1_0_3_load_206 | 105 | 0.0011028 | 0.00027639 | 0 | 0 |  | 1 | TRUE | wye
82 | LV_2887-1_0_3_load_59 | 106 | 0.00096345 | 0.00024146 | 0 | 0 |  | 1 | TRUE | wye
83 | LV_2887-1_0_3_load_64 | 110 | 0.00091832 | 0.00023015 | 0 | 0 |  | 1 | TRUE | wye
84 | LV_2887-1_0_3_load_98 | 111 | 0.0013248 | 0.00033202 | 0 | 0 |  | 1 | TRUE | wye
85 | LV_2887-1_0_3_load_159 | 112 | 0.0011402 | 0.00028576 | 0 | 0 |  | 1 | TRUE | wye
86 | LV_2887-1_0_3_load_68 | 113 | 0.0022303 | 0.00055897 | 0 | 0 |  | 1 | TRUE | wye
87 | LV_2887-1_0_3_load_69 | 114 | 0.0024011 | 0.00060178 | 0 | 0 |  | 1 | TRUE | wye
88 | LV_2887-1_0_3_load_70 | 115 | 0.0022809 | 0.00057166 | 0 | 0 |  | 1 | TRUE | wye
89 | LV_2887-1_0_3_load_71 | 116 | 0.00174 | 0.00043609 | 0 | 0 |  | 1 | TRUE | wye
90 | LV_2887-1_0_3_load_73 | 117 | 0.0022202 | 0.00055644 | 0 | 0 |  | 1 | TRUE | wye
91 | LV_2887-1_0_3_load_74 | 118 | 0.0017002 | 0.00042612 | 0 | 0 |  | 1 | TRUE | wye
92 | LV_2887-1_0_3_load_76 | 119 | 0.0013484 | 0.00033794 | 0 | 0 |  | 1 | TRUE | wye
93 | LV_2887-1_0_3_load_277 | 120 | 0.0015553 | 0.00038979 | 0 | 0 |  | 1 | TRUE | wye
94 | LV_2887-1_0_3_load_278 | 121 | 0.0013673 | 0.00034267 | 0 | 0 |  | 1 | TRUE | wye
95 | LV_2887-1_0_3_load_79 | 122 | 0.008746 | 0.002192 | 0 | 0 |  | 1 | TRUE | wye
96 | LV_2887-1_0_3_load_80 | 123 | 0.0029437 | 0.00073775 | 0 | 0 |  | 1 | TRUE | wye
97 | LV_2887-1_0_3_load_82 | 125 | 0.004586 | 0.0011494 | 0 | 0 |  | 1 | TRUE | wye
98 | LV_2887-1_0_3_load_83 | 126 | 0.0021388 | 0.00053603 | 0 | 0 |  | 1 | TRUE | wye
99 | LV_2887-1_0_3_load_84 | 127 | 0.00063584 | 0.00015936 | 0 | 0 |  | 1 | TRUE | wye
100 | LV_2887-1_0_3_load_209 | 128 | 0.0023841 | 0.00059751 | 0 | 0 |  | 1 | TRUE | wye
101 | LV_2887-1_0_3_load_154 | 129 | 0.0035266 | 0.00088385 | 0 | 0 |  | 1 | TRUE | wye
102 | LV_2887-1_0_3_load_210 | 130 | 0.0029749 | 0.00074558 | 0 | 0 |  | 1 | TRUE | wye
103 | LV_2887-1_0_3_load_137 | 131 | 0.0032989 | 0.00082677 | 0 | 0 |  | 1 | TRUE | wye
104 | LV_2887-1_0_3_load_88 | 132 | 0.001118 | 0.0002802 | 0 | 0 |  | 1 | TRUE | wye
105 | LV_2887-1_0_3_load_99 | 133 | 0.0014355 | 0.00035978 | 0 | 0 |  | 1 | TRUE | wye
106 | LV_2887-1_0_3_load_102 | 134 | 0.0013889 | 0.0003481 | 0 | 0 |  | 1 | TRUE | wye
107 | LV_2887-1_0_3_load_89 | 135 | 0.0016717 | 0.00041897 | 0 | 0 |  | 1 | TRUE | wye
108 | LV_2887-1_0_3_load_90 | 136 | 0.001321 | 0.00033107 | 0 | 0 |  | 1 | TRUE | wye
109 | LV_2887-1_0_3_load_91 | 137 | 0.0019862 | 0.00049779 | 0 | 0 |  | 1 | TRUE | wye
110 | LV_2887-1_0_3_load_92 | 138 | 0.001799 | 0.00045087 | 0 | 0 |  | 1 | TRUE | wye
111 | LV_2887-1_0_3_load_93 | 139 | 0.0016902 | 0.00042361 | 0 | 0 |  | 1 | TRUE | wye
112 | LV_2887-1_0_3_load_134 | 142 | 0.0031162 | 0.000781 | 0 | 0 |  | 1 | TRUE | wye
113 | LV_2887-1_0_3_load_152 | 143 | 0.0018721 | 0.00046919 | 0 | 0 |  | 1 | TRUE | wye
114 | LV_2887-1_0_3_load_153 | 144 | 0.001583 | 0.00039673 | 0 | 0 |  | 1 | TRUE | wye
115 | LV_2887-1_0_3_load_117 | 146 | 0.0014617 | 0.00036634 | 0 | 0 |  | 1 | TRUE | wye
116 | LV_2887-1_0_3_load_118 | 147 | 0.0011414 | 0.00028607 | 0 | 0 |  | 1 | TRUE | wye
117 | LV_2887-1_0_3_load_219 | 148 | 0.0019174 | 0.00048055 | 0 | 0 |  | 1 | TRUE | wye
118 | LV_2887-1_0_3_load_107 | 150 | 0.0010717 | 0.0002686 | 0 | 0 |  | 1 | TRUE | wye
119 | LV_2887-1_0_3_load_108 | 151 | 0.0014035 | 0.00035176 | 0 | 0 |  | 1 | TRUE | wye
120 | LV_2887-1_0_3_load_109 | 152 | 0.001241 | 0.00031103 | 0 | 0 |  | 1 | TRUE | wye
121 | LV_2887-1_0_3_load_110 | 153 | 0.001346 | 0.00033735 | 0 | 0 |  | 1 | TRUE | wye
122 | LV_2887-1_0_3_load_111 | 154 | 0.0014148 | 0.00035459 | 0 | 0 |  | 1 | TRUE | wye
123 | LV_2887-1_0_3_load_198 | 155 | 0.00097566 | 0.00024452 | 0 | 0 |  | 1 | TRUE | wye
124 | LV_2887-1_0_3_load_203 | 156 | 0.00096442 | 0.00024171 | 0 | 0 |  | 1 | TRUE | wye
125 | LV_2887-1_0_3_load_197 | 157 | 0.00071236 | 0.00017853 | 0 | 0 |  | 1 | TRUE | wye
126 | LV_2887-1_0_3_load_204 | 158 | 0.00076401 | 0.00019148 | 0 | 0 |  | 1 | TRUE | wye
127 | LV_2887-1_0_3_load_297 | 159 | 0.0019213 | 0.00048153 | 0 | 0 |  | 1 | TRUE | wye
128 | LV_2887-1_0_3_load_147 | 160 | 0.0025732 | 0.00064491 | 0 | 0 |  | 1 | TRUE | wye
129 | LV_2887-1_0_3_load_121 | 161 | 0.0012063 | 0.00030232 | 0 | 0 |  | 1 | TRUE | wye
130 | LV_2887-1_0_3_load_122 | 163 | 0.00090039 | 0.00022566 | 0 | 0 |  | 1 | TRUE | wye
131 | LV_2887-1_0_3_load_149 | 164 | 0.0007117 | 0.00017837 | 0 | 0 |  | 1 | TRUE | wye
132 | LV_2887-1_0_3_load_150 | 165 | 0.00061411 | 0.00015391 | 0 | 0 |  | 1 | TRUE | wye
133 | LV_2887-1_0_3_load_263 | 167 | 0.0016032 | 0.0004018 | 0 | 0 |  | 1 | TRUE | wye
134 | LV_2887-1_0_3_load_123 | 169 | 0.0023484 | 0.00058856 | 0 | 0 |  | 1 | TRUE | wye
135 | LV_2887-1_0_3_load_124 | 170 | 0.0014074 | 0.00035274 | 0 | 0 |  | 1 | TRUE | wye
136 | LV_2887-1_0_3_load_125 | 171 | 0.00090688 | 0.00022729 | 0 | 0 |  | 1 | TRUE | wye
137 | LV_2887-1_0_3_load_126 | 172 | 0.00081552 | 0.00020439 | 0 | 0 |  | 1 | TRUE | wye
138 | LV_2887-1_0_3_load_127 | 173 | 0.00088272 | 0.00022123 | 0 | 0 |  | 1 | TRUE | wye
139 | LV_2887-1_0_3_load_193 | 174 | 0.00049025 | 0.00012287 | 0 | 0 |  | 1 | TRUE | wye
140 | LV_2887-1_0_3_load_225 | 175 | 0.002339 | 0.00058622 | 0 | 0 |  | 1 | TRUE | wye
141 | LV_2887-1_0_3_load_194 | 176 | 0.00082017 | 0.00020555 | 0 | 0 |  | 1 | TRUE | wye
142 | LV_2887-1_0_3_load_224 | 177 | 0.00079215 | 0.00019853 | 0 | 0 |  | 1 | TRUE | wye
143 | LV_2887-1_0_3_load_131 | 178 | 0.00088455 | 0.00022169 | 0 | 0 |  | 1 | TRUE | wye
144 | LV_2887-1_0_3_load_223 | 179 | 0.0013223 | 0.0003314 | 0 | 0 |  | 1 | TRUE | wye
145 | LV_2887-1_0_3_load_135 | 180 | 0.0034605 | 0.00086728 | 0 | 0 |  | 1 | TRUE | wye
146 | LV_2887-1_0_3_load_285 | 181 | 0.0013803 | 0.00034592 | 0 | 0 |  | 1 | TRUE | wye
147 | LV_2887-1_0_3_load_284 | 182 | 0.0013316 | 0.00033373 | 0 | 0 |  | 1 | TRUE | wye
148 | LV_2887-1_0_3_load_139 | 183 | 0.0033999 | 0.00085211 | 0 | 0 |  | 1 | TRUE | wye
149 | LV_2887-1_0_3_load_140 | 184 | 0.0045694 | 0.0011452 | 0 | 0 |  | 1 | TRUE | wye
150 | LV_2887-1_0_3_load_143 | 187 | 0.00089719 | 0.00022486 | 0 | 0 |  | 1 | TRUE | wye
151 | LV_2887-1_0_3_load_144 | 188 | 0.0065568 | 0.0016433 | 0 | 0 |  | 1 | TRUE | wye
152 | LV_2887-1_0_3_load_161 | 189 | 0.0011486 | 0.00028787 | 0 | 0 |  | 1 | TRUE | wye
153 | LV_2887-1_0_3_load_162 | 190 | 0.0021152 | 0.00053012 | 0 | 0 |  | 1 | TRUE | wye
154 | LV_2887-1_0_3_load_207 | 191 | 0.0016679 | 0.00041802 | 0 | 0 |  | 1 | TRUE | wye
155 | LV_2887-1_0_3_load_208 | 193 | 0.0013023 | 0.00032639 | 0 | 0 |  | 1 | TRUE | wye
156 | LV_2887-1_0_3_load_212 | 194 | 0.0018263 | 0.00045772 | 0 | 0 |  | 1 | TRUE | wye
157 | LV_2887-1_0_3_load_187 | 195 | 0.0042111 | 0.0010554 | 0 | 0 |  | 1 | TRUE | wye
158 | LV_2887-1_0_3_load_185 | 196 | 0.0011956 | 0.00029965 | 0 | 0 |  | 1 | TRUE | wye
159 | LV_2887-1_0_3_load_292 | 197 | 0.0012847 | 0.00032198 | 0 | 0 |  | 1 | TRUE | wye
160 | LV_2887-1_0_3_load_290 | 198 | 0.00053913 | 0.00013512 | 0 | 0 |  | 1 | TRUE | wye
161 | LV_2887-1_0_3_load_291 | 199 | 0.0023231 | 0.00058222 | 0 | 0 |  | 1 | TRUE | wye
162 | LV_2887-1_0_3_load_293 | 200 | 0.0007563 | 0.00018955 | 0 | 0 |  | 1 | TRUE | wye
163 | LV_2887-1_0_3_load_168 | 202 | 0.00082315 | 0.0002063 | 0 | 0 |  | 1 | TRUE | wye
164 | LV_2887-1_0_3_load_157 | 203 | 0.00039573 | 9.918e-05 | 0 | 0 |  | 1 | TRUE | wye
165 | LV_2887-1_0_3_load_158 | 204 | 0.00068232 | 0.00017101 | 0 | 0 |  | 1 | TRUE | wye
166 | LV_2887-1_0_3_load_171 | 205 | 0.0017425 | 0.00043672 | 0 | 0 |  | 1 | TRUE | wye
167 | LV_2887-1_0_3_load_170 | 207 | 0.00045659 | 0.00011443 | 0 | 0 |  | 1 | TRUE | wye
168 | LV_2887-1_0_3_load_228 | 208 | 0.0013063 | 0.0003274 | 0 | 0 |  | 1 | TRUE | wye
169 | LV_2887-1_0_3_load_286 | 209 | 0.0077229 | 0.0019355 | 0 | 0 |  | 1 | TRUE | wye
170 | LV_2887-1_0_3_load_288 | 211 | 0.00084894 | 0.00021276 | 0 | 0 |  | 1 | TRUE | wye
171 | LV_2887-1_0_3_load_165 | 212 | 0.0011012 | 0.00027599 | 0 | 0 |  | 1 | TRUE | wye
172 | LV_2887-1_0_3_load_167 | 214 | 0.00052901 | 0.00013258 | 0 | 0 |  | 1 | TRUE | wye
173 | LV_2887-1_0_3_load_169 | 215 | 0.0018441 | 0.00046219 | 0 | 0 |  | 1 | TRUE | wye
174 | LV_2887-1_0_3_load_172 | 216 | 0.0015136 | 0.00037935 | 0 | 0 |  | 1 | TRUE | wye
175 | LV_2887-1_0_3_load_173 | 217 | 0.0015901 | 0.00039852 | 0 | 0 |  | 1 | TRUE | wye
176 | LV_2887-1_0_3_load_176 | 219 | 0.0017206 | 0.00043121 | 0 | 0 |  | 1 | TRUE | wye
177 | LV_2887-1_0_3_load_177 | 220 | 0.002409 | 0.00060376 | 0 | 0 |  | 1 | TRUE | wye
178 | LV_2887-1_0_3_load_175 | 221 | 0.0013596 | 0.00034075 | 0 | 0 |  | 1 | TRUE | wye
179 | LV_2887-1_0_3_load_237 | 222 | 0.001789 | 0.00044837 | 0 | 0 |  | 1 | TRUE | wye
180 | LV_2887-1_0_3_load_248 | 223 | 0.0009854 | 0.00024697 | 0 | 0 |  | 1 | TRUE | wye
181 | LV_2887-1_0_3_load_235 | 224 | 0.00057686 | 0.00014458 | 0 | 0 |  | 1 | TRUE | wye
182 | LV_2887-1_0_3_load_178 | 226 | 0.00058617 | 0.00014691 | 0 | 0 |  | 1 | TRUE | wye
183 | LV_2887-1_0_3_load_183 | 231 | 0.00093256 | 0.00023372 | 0 | 0 |  | 1 | TRUE | wye
184 | LV_2887-1_0_3_load_184 | 232 | 0.0018304 | 0.00045874 | 0 | 0 |  | 1 | TRUE | wye
185 | LV_2887-1_0_3_load_191 | 233 | 0.0028366 | 0.00071093 | 0 | 0 |  | 1 | TRUE | wye
186 | LV_2887-1_0_3_load_218 | 234 | 0.0008354 | 0.00020937 | 0 | 0 |  | 1 | TRUE | wye
187 | LV_2887-1_0_3_load_233 | 235 | 0.00048906 | 0.00012257 | 0 | 0 |  | 1 | TRUE | wye
188 | LV_2887-1_0_3_load_236 | 236 | 0.0028637 | 0.00071771 | 0 | 0 |  | 1 | TRUE | wye
189 | LV_2887-1_0_3_load_189 | 237 | 0.0013987 | 0.00035054 | 0 | 0 |  | 1 | TRUE | wye
190 | LV_2887-1_0_3_load_217 | 238 | 0.00046218 | 0.00011583 | 0 | 0 |  | 1 | TRUE | wye
191 | LV_2887-1_0_3_load_231 | 239 | 0.0023771 | 0.00059576 | 0 | 0 |  | 1 | TRUE | wye
192 | LV_2887-1_0_3_load_186 | 240 | 0.0019544 | 0.00048983 | 0 | 0 |  | 1 | TRUE | wye
193 | LV_2887-1_0_3_load_188 | 241 | 0.0030899 | 0.00077439 | 0 | 0 |  | 1 | TRUE | wye
194 | LV_2887-1_0_3_load_221 | 242 | 0.0015296 | 0.00038336 | 0 | 0 |  | 1 | TRUE | wye
195 | LV_2887-1_0_3_load_192 | 243 | 0.00063993 | 0.00016038 | 0 | 0 |  | 1 | TRUE | wye
196 | LV_2887-1_0_3_load_190 | 244 | 0.00066956 | 0.00016781 | 0 | 0 |  | 1 | TRUE | wye
197 | LV_2887-1_0_3_load_199 | 245 | 0.00083203 | 0.00020853 | 0 | 0 |  | 1 | TRUE | wye
198 | LV_2887-1_0_3_load_200 | 246 | 0.001182 | 0.00029623 | 0 | 0 |  | 1 | TRUE | wye
199 | LV_2887-1_0_3_load_295 | 248 | 0.00086116 | 0.00021583 | 0 | 0 |  | 1 | TRUE | wye
200 | LV_2887-1_0_3_load_227 | 250 | 0.00098868 | 0.00024779 | 0 | 0 |  | 1 | TRUE | wye
201 | LV_2887-1_0_3_load_229 | 251 | 0.001659 | 0.00041578 | 0 | 0 |  | 1 | TRUE | wye
202 | LV_2887-1_0_3_load_238 | 252 | 0.00050029 | 0.00012538 | 0 | 0 |  | 1 | TRUE | wye
203 | LV_2887-1_0_3_load_239 | 254 | 0.0010767 | 0.00026984 | 0 | 0 |  | 1 | TRUE | wye
204 | LV_2887-1_0_3_load_232 | 255 | 0.00057589 | 0.00014433 | 0 | 0 |  | 1 | TRUE | wye
205 | LV_2887-1_0_3_load_234 | 256 | 0.00070079 | 0.00017564 | 0 | 0 |  | 1 | TRUE | wye
206 | LV_2887-1_0_3_load_240 | 257 | 0.0010596 | 0.00026556 | 0 | 0 |  | 1 | TRUE | wye
207 | LV_2887-1_0_3_load_241 | 258 | 0.00061876 | 0.00015507 | 0 | 0 |  | 1 | TRUE | wye
208 | LV_2887-1_0_3_load_265 | 259 | 0.00096118 | 0.00024089 | 0 | 0 |  | 1 | TRUE | wye
209 | LV_2887-1_0_3_load_242 | 260 | 0.00066253 | 0.00016605 | 0 | 0 |  | 1 | TRUE | wye
210 | LV_2887-1_0_3_load_243 | 261 | 0.0015885 | 0.00039813 | 0 | 0 |  | 1 | TRUE | wye
211 | LV_2887-1_0_3_load_244 | 262 | 0.0037184 | 0.00093192 | 0 | 0 |  | 1 | TRUE | wye
212 | LV_2887-1_0_3_load_245 | 263 | 0.0012396 | 0.00031068 | 0 | 0 |  | 1 | TRUE | wye
213 | LV_2887-1_0_3_load_247 | 264 | 0.0014073 | 0.0003527 | 0 | 0 |  | 1 | TRUE | wye
214 | LV_2887-1_0_3_load_249 | 265 | 0.0027359 | 0.00068568 | 0 | 0 |  | 1 | TRUE | wye
215 | LV_2887-1_0_3_load_250 | 266 | 0.0011445 | 0.00028684 | 0 | 0 |  | 1 | TRUE | wye
216 | LV_2887-1_0_3_load_253 | 269 | 0.00063835 | 0.00015998 | 0 | 0 |  | 1 | TRUE | wye
217 | LV_2887-1_0_3_load_251 | 270 | 0.00065088 | 0.00016313 | 0 | 0 |  | 1 | TRUE | wye
218 | LV_2887-1_0_3_load_254 | 272 | 0.00086506 | 0.0002168 | 0 | 0 |  | 1 | TRUE | wye
219 | LV_2887-1_0_3_load_257 | 273 | 0.00045968 | 0.00011521 | 0 | 0 |  | 1 | TRUE | wye
220 | LV_2887-1_0_3_load_258 | 274 | 0.00045282 | 0.00011349 | 0 | 0 |  | 1 | TRUE | wye
221 | LV_2887-1_0_3_load_296 | 275 | 0.0035297 | 0.00088463 | 0 | 0 |  | 1 | TRUE | wye
222 | LV_2887-1_0_3_load_266 | 276 | 0.00091458 | 0.00022921 | 0 | 0 |  | 1 | TRUE | wye
223 | LV_2887-1_0_3_load_259 | 278 | 0.0018433 | 0.00046196 | 0 | 0 |  | 1 | TRUE | wye
224 | LV_2887-1_0_3_load_261 | 279 | 0.0005861 | 0.00014689 | 0 | 0 |  | 1 | TRUE | wye
225 | LV_2887-1_0_3_load_272 | 280 | 0.0011252 | 0.00028201 | 0 | 0 |  | 1 | TRUE | wye
226 | LV_2887-1_0_3_load_264 | 282 | 0.0012502 | 0.00031332 | 0 | 0 |  | 1 | TRUE | wye
227 | LV_2887-1_0_3_load_269 | 284 | 0.00079922 | 0.0002003 | 0 | 0 |  | 1 | TRUE | wye
228 | LV_2887-1_0_3_load_274 | 285 | 0.00080325 | 0.00020131 | 0 | 0 |  | 1 | TRUE | wye
229 | LV_2887-1_0_3_load_270 | 286 | 0.0011642 | 0.00029177 | 0 | 0 |  | 1 | TRUE | wye
230 | LV_2887-1_0_3_load_275 | 287 | 0.00036606 | 9.1744e-05 | 0 | 0 |  | 1 | TRUE | wye
231 | LV_2887-1_0_3_load_273 | 288 | 0.0014001 | 0.00035089 | 0 | 0 |  | 1 | TRUE | wye
232 | LV_2887-1_0_3_load_276 | 289 | 0.00077186 | 0.00019345 | 0 | 0 |  | 1 | TRUE | wye
233 | LV_2887-1_0_3_load_279 | 290 | 0.00097226 | 0.00024367 | 0 | 0 |  | 1 | TRUE | wye
234 | LV_2887-1_0_3_load_280 | 291 | 0.0020293 | 0.0005086 | 0 | 0 |  | 1 | TRUE | wye
235 | LV_2887-1_0_3_load_281 | 292 | 0.0017876 | 0.00044802 | 0 | 0 |  | 1 | TRUE | wye
236 | LV_2887-1_0_3_load_282 | 293 | 0.00054901 | 0.00013759 | 0 | 0 |  | 1 | TRUE | wye
237 | LV_2887-1_0_3_load_283 | 294 | 0.0014542 | 0.00036447 | 0 | 0 |  | 1 | TRUE | wye

## ext_grid
| name | bus | vm_pu | va_degree | slack_weight | in_service
0 |  | 189 | 1 | 0 | 1 | TRUE

## line
| name | std_type | from_bus | to_bus | length_km | r_ohm_per_km | x_ohm_per_km | c_nf_per_km | g_us_per_km | max_i_ka | df | parallel | type | in_service
0 | LV_2887-1_0_3_line_0 |  | 0 | 1 | 0.00205 | 0.125 | 0.08 | 261 | 0 | 0.364 | 1 | 1 | cs | TRUE
1 | LV_2887-1_0_3_line_1 |  | 0 | 2 | 0.011455 | 0.125 | 0.08 | 261 | 0 | 0.364 | 1 | 1 | cs | TRUE
2 | LV_2887-1_0_3_line_2 |  | 1 | 3 | 0.018648 | 0.125 | 0.08 | 261 | 0 | 0.364 | 1 | 1 | cs | TRUE
3 | LV_2887-1_0_3_line_3 |  | 2 | 4 | 0.02347 | 0.125 | 0.08 | 261 | 0 | 0.364 | 1 | 1 | cs | TRUE
4 | LV_2887-1_0_3_line_4 |  | 3 | 5 | 0.0016443 | 0.125 | 0.08 | 261 | 0 | 0.364 | 1 | 1 | cs | TRUE
5 | LV_2887-1_0_3_line_5 |  | 4 | 6 | 0.0036935 | 0.125 | 0.08 | 261 | 0 | 0.364 | 1 | 1 | cs | TRUE
6 | LV_2887-1_0_3_line_6 |  | 5 | 7 | 0.014664 | 0.125 | 0.08 | 261 | 0 | 0.364 | 1 | 1 | cs | TRUE
7 | LV_2887-1_0_3_line_7 |  | 6 | 8 | 0.0070633 | 0.125 | 0.08 | 261 | 0 | 0.364 | 1 | 1 | cs | TRUE
8 | LV_2887-1_0_3_line_8 |  | 6 | 9 | 0.035795 | 0.125 | 0.08 | 261 | 0 | 0.364 | 1 | 1 | cs | TRUE
9 | LV_2887-1_0_3_line_9 |  | 7 | 87 | 0.0034369 | 0.125 | 0.08 | 261 | 0 | 0.364 | 1 | 1 | cs | TRUE
10 | LV_2887-1_0_3_line_10 |  | 8 | 67 | 0.02213 | 0.125 | 0.08 | 261 | 0 | 0.364 | 1 | 1 | cs | TRUE
11 | LV_2887-1_0_3_line_11 |  | 9 | 63 | 0.015318 | 0.125 | 0.08 | 261 | 0 | 0.364 | 1 | 1 | cs | TRUE
12 | LV_2887-1_0_3_line_12 |  | 9 | 60 | 0.015174 | 0.125 | 0.08 | 261 | 0 | 0.364 | 1 | 1 | cs | TRUE
13 | LV_2887-1_0_3_line_13 |  | 10 | 11 | 0.009652 | 0.125 | 0.08 | 261 | 0 | 0.364 | 1 | 1 | cs | TRUE
14 | LV_2887-1_0_3_line_14 |  | 10 | 12 | 0.0024765 | 0.125 | 0.08 | 261 | 0 | 0.364 | 1 | 1 | cs | TRUE
15 | LV_2887-1_0_3_line_15 |  | 11 | 13 | 0.019047 | 0.125 | 0.08 | 261 | 0 | 0.364 | 1 | 1 | cs | TRUE
16 | LV_2887-1_0_3_line_16 |  | 12 | 14 | 0.028494 | 0.125 | 0.08 | 261 | 0 | 0.364 | 1 | 1 | cs | TRUE
17 | LV_2887-1_0_3_line_17 |  | 12 | 15 | 0.027806 | 0.125 | 0.08 | 261 | 0 | 0.364 | 1 | 1 | cs | TRUE
18 | LV_2887-1_0_3_line_18 |  | 13 | 16 | 0.0032242 | 0.125 | 0.08 | 261 | 0 | 0.364 | 1 | 1 | cs | TRUE
19 | LV_2887-1_0_3_line_19 |  | 13 | 17 | 0.026932 | 0.125 | 0.08 | 261 | 0 | 0.364 | 1 | 1 | cs | TRUE
20 | LV_2887-1_0_3_line_20 |  | 14 | 18 | 0.022461 | 0.125 | 0.08 | 261 | 0 | 0.364 | 1 | 1 | cs | TRUE
21 | LV_2887-1_0_3_line_21 |  | 15 | 19 | 0.018142 | 0.125 | 0.08 | 261 | 0 | 0.364 | 1 | 1 | cs | TRUE
22 | LV_2887-1_0_3_line_22 |  | 16 | 20 | 0.024482 | 0.125 | 0.08 | 261 | 0 | 0.364 | 1 | 1 | cs | TRUE
23 | LV_2887-1_0_3_line_23 |  | 17 | 21 | 0.015152 | 0.125 | 0.08 | 261 | 0 | 0.364 | 1 | 1 | cs | TRUE
24 | LV_2887-1_0_3_line_24 |  | 18 | 22 | 0.0021917 | 0.125 | 0.08 | 261 | 0 | 0.364 | 1 | 1 | cs | TRUE
25 | LV_2887-1_0_3_line_25 |  | 20 | 93 | 0.011281 | 0.125 | 0.08 | 261 | 0 | 0.364 | 1 | 1 | cs | TRUE
26 | LV_2887-1_0_3_line_26 |  | 21 | 159 | 0.0099 | 0.125 | 0.08 | 261 | 0 | 0.364 | 1 | 1 | cs | TRUE
27 | LV_2887-1_0_3_line_27 |  | 22 | 115 | 0.031892 | 0.125 | 0.08 | 261 | 0 | 0.364 | 1 | 1 | cs | TRUE
28 | LV_2887-1_0_3_line_28 |  | 23 | 24 | 0.020588 | 0.125 | 0.08 | 261 | 0 | 0.364 | 1 | 1 | cs | TRUE
29 | LV_2887-1_0_3_line_29 |  | 23 | 25 | 0.0036588 | 0.125 | 0.08 | 261 | 0 | 0.364 | 1 | 1 | cs | TRUE
30 | LV_2887-1_0_3_line_30 |  | 24 | 26 | 0.0025508 | 0.125 | 0.08 | 261 | 0 | 0.364 | 1 | 1 | cs | TRUE
31 | LV_2887-1_0_3_line_31 |  | 25 | 27 | 0.025173 | 0.125 | 0.08 | 261 | 0 | 0.364 | 1 | 1 | cs | TRUE
32 | LV_2887-1_0_3_line_32 |  | 26 | 28 | 0.018709 | 0.125 | 0.08 | 261 | 0 | 0.364 | 1 | 1 | cs | TRUE
33 | LV_2887-1_0_3_line_33 |  | 27 | 29 | 0.0025404 | 0.125 | 0.08 | 261 | 0 | 0.364 | 1 | 1 | cs | TRUE
34 | LV_2887-1_0_3_line_34 |  | 28 | 30 | 0.0034708 | 0.125 | 0.08 | 261 | 0 | 0.364 | 1 | 1 | cs | TRUE
35 | LV_2887-1_0_3_line_35 |  | 29 | 31 | 0.015616 | 0.125 | 0.08 | 261 | 0 | 0.364 | 1 | 1 | cs | TRUE
36 | LV_2887-1_0_3_line_36 |  | 30 | 132 | 0.018391 | 0.125 | 0.08 | 261 | 0 | 0.364 | 1 | 1 | cs | TRUE
37 | LV_2887-1_0_3_line_37 |  | 31 | 59 | 0.0083558 | 0.125 | 0.08 | 261 | 0 | 0.364 | 1 | 1 | cs | TRUE
38 | LV_2887-1_0_3_line_38 |  | 32 | 33 | 0.0033517 | 0.125 | 0.08 | 261 | 0 | 0.364 | 1 | 1 | cs | TRUE
39 | LV_2887-1_0_3_line_39 |  | 32 | 34 | 0.01959 | 0.125 | 0.08 | 261 | 0 | 0.364 | 1 | 1 | cs | TRUE
40 | LV_2887-1_0_3_line_40 |  | 33 | 35 | 0.021139 | 0.125 | 0.08 | 261 | 0 | 0.364 | 1 | 1 | cs | TRUE
41 | LV_2887-1_0_3_line_41 |  | 34 | 36 | 0.010177 | 0.125 | 0.08 | 261 | 0 | 0.364 | 1 | 1 | cs | TRUE
42 | LV_2887-1_0_3_line_42 |  | 35 | 37 | 0.027242 | 0.125 | 0.08 | 261 | 0 | 0.364 | 1 | 1 | cs | TRUE
43 | LV_2887-1_0_3_line_43 |  | 35 | 38 | 0.012057 | 0.125 | 0.08 | 261 | 0 | 0.364 | 1 | 1 | cs | TRUE
44 | LV_2887-1_0_3_line_44 |  | 36 | 39 | 0.017107 | 0.125 | 0.08 | 261 | 0 | 0.364 | 1 | 1 | cs | TRUE
45 | LV_2887-1_0_3_line_45 |  | 37 | 40 | 0.021137 | 0.125 | 0.08 | 261 | 0 | 0.364 | 1 | 1 | cs | TRUE
46 | LV_2887-1_0_3_line_46 |  | 38 | 41 | 0.0056812 | 0.125 | 0.08 | 261 | 0 | 0.364 | 1 | 1 | cs | TRUE
47 | LV_2887-1_0_3_line_47 |  | 39 | 42 | 0.027616 | 0.125 | 0.08 | 261 | 0 | 0.364 | 1 | 1 | cs | TRUE
48 | LV_2887-1_0_3_line_48 |  | 41 | 160 | 0.0060125 | 0.125 | 0.08 | 261 | 0 | 0.364 | 1 | 1 | cs | TRUE
49 | LV_2887-1_0_3_line_49 |  | 42 | 91 | 0.0073156 | 0.125 | 0.08 | 261 | 0 | 0.364 | 1 | 1 | cs | TRUE
50 | LV_2887-1_0_3_line_50 |  | 42 | 89 | 0.042532 | 0.125 | 0.08 | 261 | 0 | 0.364 | 1 | 1 | cs | TRUE
51 | LV_2887-1_0_3_line_51 |  | 43 | 44 | 0.0010206 | 0.125 | 0.08 | 261 | 0 | 0.364 | 1 | 1 | cs | TRUE
52 | LV_2887-1_0_3_line_52 |  | 43 | 45 | 0.0081436 | 0.125 | 0.08 | 261 | 0 | 0.364 | 1 | 1 | cs | TRUE
53 | LV_2887-1_0_3_line_53 |  | 44 | 46 | 0.015536 | 0.125 | 0.08 | 261 | 0 | 0.364 | 1 | 1 | cs | TRUE
54 | LV_2887-1_0_3_line_54 |  | 45 | 47 | 0.024376 | 0.125 | 0.08 | 261 | 0 | 0.364 | 1 | 1 | cs | TRUE
55 | LV_2887-1_0_3_line_55 |  | 46 | 48 | 0.0029135 | 0.125 | 0.08 | 261 | 0 | 0.364 | 1 | 1 | cs | TRUE
56 | LV_2887-1_0_3_line_56 |  | 47 | 49 | 0.0057113 | 0.125 | 0.08 | 261 | 0 | 0.364 | 1 | 1 | cs | TRUE
57 | LV_2887-1_0_3_line_57 |  | 47 | 50 | 0.015312 | 0.125 | 0.08 | 261 | 0 | 0.364 | 1 | 1 | cs | TRUE
58 | LV_2887-1_0_3_line_58 |  | 48 | 51 | 0.0059005 | 0.125 | 0.08 | 261 | 0 | 0.364 | 1 | 1 | cs | TRUE
59 | LV_2887-1_0_3_line_59 |  | 49 | 52 | 0.045618 | 0.125 | 0.08 | 261 | 0 | 0.364 | 1 | 1 | cs | TRUE
60 | LV_2887-1_0_3_line_60 |  | 51 | 203 | 0.0093981 | 0.125 | 0.08 | 261 | 0 | 0.364 | 1 | 1 | cs | TRUE
61 | LV_2887-1_0_3_line_61 |  | 51 | 204 | 0.015863 | 0.125 | 0.08 | 261 | 0 | 0.364 | 1 | 1 | cs | TRUE
62 | LV_2887-1_0_3_line_62 |  | 52 | 167 | 0.014565 | 0.125 | 0.08 | 261 | 0 | 0.364 | 1 | 1 | cs | TRUE
63 | LV_2887-1_0_3_line_63 |  | 52 | 168 | 0.039136 | 0.125 | 0.08 | 261 | 0 | 0.364 | 1 | 1 | cs | TRUE
64 | LV_2887-1_0_3_line_64 |  | 53 | 54 | 0.038595 | 0.125 | 0.08 | 261 | 0 | 0.364 | 1 | 1 | cs | TRUE
65 | LV_2887-1_0_3_line_65 |  | 54 | 55 | 0.028987 | 0.125 | 0.08 | 261 | 0 | 0.364 | 1 | 1 | cs | TRUE
66 | LV_2887-1_0_3_line_66 |  | 55 | 56 | 0.01299 | 0.125 | 0.08 | 261 | 0 | 0.364 | 1 | 1 | cs | TRUE
67 | LV_2887-1_0_3_line_67 |  | 55 | 57 | 0.026889 | 0.125 | 0.08 | 261 | 0 | 0.364 | 1 | 1 | cs | TRUE
68 | LV_2887-1_0_3_line_68 |  | 56 | 58 | 0.0020342 | 0.125 | 0.08 | 261 | 0 | 0.364 | 1 | 1 | cs | TRUE
69 | LV_2887-1_0_3_line_69 |  | 57 | 59 | 0.013656 | 0.125 | 0.08 | 261 | 0 | 0.364 | 1 | 1 | cs | TRUE
70 | LV_2887-1_0_3_line_70 |  | 58 | 112 | 0.018704 | 0.125 | 0.08 | 261 | 0 | 0.364 | 1 | 1 | cs | TRUE
71 | LV_2887-1_0_3_line_71 |  | 60 | 61 | 0.021407 | 0.125 | 0.08 | 261 | 0 | 0.364 | 1 | 1 | cs | TRUE
72 | LV_2887-1_0_3_line_72 |  | 61 | 62 | 0.0082404 | 0.125 | 0.08 | 261 | 0 | 0.364 | 1 | 1 | cs | TRUE
73 | LV_2887-1_0_3_line_73 |  | 62 | 64 | 0.0090058 | 0.125 | 0.08 | 261 | 0 | 0.364 | 1 | 1 | cs | TRUE
74 | LV_2887-1_0_3_line_74 |  | 63 | 65 | 0.012025 | 0.125 | 0.08 | 261 | 0 | 0.364 | 1 | 1 | cs | TRUE
75 | LV_2887-1_0_3_line_75 |  | 64 | 66 | 0.020819 | 0.125 | 0.08 | 261 | 0 | 0.364 | 1 | 1 | cs | TRUE
76 | LV_2887-1_0_3_line_76 |  | 66 | 88 | 0.023149 | 0.125 | 0.08 | 261 | 0 | 0.364 | 1 | 1 | cs | TRUE
77 | LV_2887-1_0_3_line_77 |  | 68 | 69 | 0.0003154 | 0.125 | 0.08 | 261 | 0 | 0.364 | 1 | 1 | cs | TRUE
78 | LV_2887-1_0_3_line_78 |  | 68 | 70 | 0.010818 | 0.125 | 0.08 | 261 | 0 | 0.364 | 1 | 1 | cs | TRUE
79 | LV_2887-1_0_3_line_79 |  | 69 | 71 | 0.013058 | 0.125 | 0.08 | 261 | 0 | 0.364 | 1 | 1 | cs | TRUE
80 | LV_2887-1_0_3_line_80 |  | 70 | 72 | 0.0052438 | 0.125 | 0.08 | 261 | 0 | 0.364 | 1 | 1 | cs | TRUE
81 | LV_2887-1_0_3_line_81 |  | 71 | 73 | 0.0026542 | 0.125 | 0.08 | 261 | 0 | 0.364 | 1 | 1 | cs | TRUE
82 | LV_2887-1_0_3_line_82 |  | 72 | 74 | 0.016126 | 0.125 | 0.08 | 261 | 0 | 0.364 | 1 | 1 | cs | TRUE
83 | LV_2887-1_0_3_line_83 |  | 72 | 75 | 0.0024479 | 0.125 | 0.08 | 261 | 0 | 0.364 | 1 | 1 | cs | TRUE
84 | LV_2887-1_0_3_line_84 |  | 73 | 76 | 0.013769 | 0.125 | 0.08 | 261 | 0 | 0.364 | 1 | 1 | cs | TRUE
85 | LV_2887-1_0_3_line_85 |  | 74 | 77 | 0.0022004 | 0.125 | 0.08 | 261 | 0 | 0.364 | 1 | 1 | cs | TRUE
86 | LV_2887-1_0_3_line_86 |  | 75 | 78 | 0.0031121 | 0.125 | 0.08 | 261 | 0 | 0.364 | 1 | 1 | cs | TRUE
87 | LV_2887-1_0_3_line_87 |  | 76 | 98 | 0.036612 | 0.125 | 0.08 | 261 | 0 | 0.364 | 1 | 1 | cs | TRUE
88 | LV_2887-1_0_3_line_88 |  | 77 | 238 | 0.00056191 | 0.125 | 0.08 | 261 | 0 | 0.364 | 1 | 1 | cs | TRUE
89 | LV_2887-1_0_3_line_89 |  | 79 | 80 | 0.0031293 | 0.125 | 0.08 | 261 | 0 | 0.364 | 1 | 1 | cs | TRUE
90 | LV_2887-1_0_3_line_90 |  | 79 | 81 | 0.045134 | 0.125 | 0.08 | 261 | 0 | 0.364 | 1 | 1 | cs | TRUE
91 | LV_2887-1_0_3_line_91 |  | 80 | 82 | 0.021083 | 0.125 | 0.08 | 261 | 0 | 0.364 | 1 | 1 | cs | TRUE
92 | LV_2887-1_0_3_line_92 |  | 81 | 83 | 0.091256 | 0.125 | 0.08 | 261 | 0 | 0.364 | 1 | 1 | cs | TRUE
93 | LV_2887-1_0_3_line_93 |  | 82 | 84 | 0.020462 | 0.125 | 0.08 | 261 | 0 | 0.364 | 1 | 1 | cs | TRUE
94 | LV_2887-1_0_3_line_94 |  | 83 | 85 | 0.021442 | 0.125 | 0.08 | 261 | 0 | 0.364 | 1 | 1 | cs | TRUE
95 | LV_2887-1_0_3_line_95 |  | 84 | 87 | 0.034439 | 0.125 | 0.08 | 261 | 0 | 0.364 | 1 | 1 | cs | TRUE
96 | LV_2887-1_0_3_line_96 |  | 85 | 86 | 0.48528 | 0.125 | 0.08 | 261 | 0 | 0.364 | 1 | 1 | cs | TRUE
97 | LV_2887-1_0_3_line_97 |  | 86 | 211 | 0.032974 | 0.125 | 0.08 | 261 | 0 | 0.364 | 1 | 1 | cs | TRUE
98 | LV_2887-1_0_3_line_98 |  | 87 | 178 | 0.027874 | 0.125 | 0.08 | 261 | 0 | 0.364 | 1 | 1 | cs | TRUE
99 | LV_2887-1_0_3_line_99 |  | 88 | 143 | 0.029695 | 0.125 | 0.08 | 261 | 0 | 0.364 | 1 | 2 | cs | TRUE
100 | LV_2887-1_0_3_line_100 |  | 89 | 90 | 0.036276 | 0.125 | 0.08 | 261 | 0 | 0.364 | 1 | 1 | cs | TRUE
101 | LV_2887-1_0_3_line_101 |  | 90 | 92 | 0.013326 | 0.125 | 0.08 | 261 | 0 | 0.364 | 1 | 1 | cs | TRUE
102 | LV_2887-1_0_3_line_102 |  | 90 | 93 | 0.033218 | 0.125 | 0.08 | 261 | 0 | 0.364 | 1 | 1 | cs | TRUE
103 | LV_2887-1_0_3_line_103 |  | 90 | 94 | 0.011873 | 0.125 | 0.08 | 261 | 0 | 0.364 | 1 | 1 | cs | TRUE
104 | LV_2887-1_0_3_line_104 |  | 91 | 95 | 0.013361 | 0.125 | 0.08 | 261 | 0 | 0.364 | 1 | 1 | cs | TRUE
105 | LV_2887-1_0_3_line_105 |  | 92 | 96 | 0.0053978 | 0.125 | 0.08 | 261 | 0 | 0.364 | 1 | 1 | cs | TRUE
106 | LV_2887-1_0_3_line_106 |  | 95 | 97 | 0.058722 | 0.125 | 0.08 | 261 | 0 | 0.364 | 1 | 1 | cs | TRUE
107 | LV_2887-1_0_3_line_107 |  | 97 | 110 | 0.035142 | 0.125 | 0.08 | 261 | 0 | 0.364 | 1 | 1 | cs | TRUE
108 | LV_2887-1_0_3_line_108 |  | 98 | 99 | 0.0048433 | 0.125 | 0.08 | 261 | 0 | 0.364 | 1 | 1 | cs | TRUE
109 | LV_2887-1_0_3_line_109 |  | 99 | 100 | 0.010876 | 0.125 | 0.08 | 261 | 0 | 0.364 | 1 | 1 | cs | TRUE
110 | LV_2887-1_0_3_line_110 |  | 100 | 103 | 0.020411 | 0.125 | 0.08 | 261 | 0 | 0.364 | 1 | 1 | cs | TRUE
111 | LV_2887-1_0_3_line_111 |  | 101 | 102 | 0.032226 | 0.125 | 0.08 | 261 | 0 | 0.364 | 1 | 1 | cs | TRUE
112 | LV_2887-1_0_3_line_112 |  | 102 | 104 | 0.014176 | 0.125 | 0.08 | 261 | 0 | 0.364 | 1 | 1 | cs | TRUE
113 | LV_2887-1_0_3_line_113 |  | 103 | 105 | 0.010515 | 0.125 | 0.08 | 261 | 0 | 0.364 | 1 | 1 | cs | TRUE
114 | LV_2887-1_0_3_line_114 |  | 104 | 148 | 0.0032599 | 0.125 | 0.08 | 261 | 0 | 0.364 | 1 | 1 | cs | TRUE
115 | LV_2887-1_0_3_line_115 |  | 106 | 107 | 0.036143 | 0.125 | 0.08 | 261 | 0 | 0.364 | 1 | 1 | cs | TRUE
116 | LV_2887-1_0_3_line_116 |  | 106 | 108 | 0.018877 | 0.125 | 0.08 | 261 | 0 | 0.364 | 1 | 1 | cs | TRUE
117 | LV_2887-1_0_3_line_117 |  | 107 | 109 | 0.027518 | 0.125 | 0.08 | 261 | 0 | 0.364 | 1 | 1 | cs | TRUE
118 | LV_2887-1_0_3_line_118 |  | 108 | 110 | 0.037819 | 0.125 | 0.08 | 261 | 0 | 0.364 | 1 | 1 | cs | TRUE
119 | LV_2887-1_0_3_line_119 |  | 109 | 111 | 0.010595 | 0.125 | 0.08 | 261 | 0 | 0.364 | 1 | 1 | cs | TRUE
120 | LV_2887-1_0_3_line_120 |  | 112 | 139 | 0.00084334 | 0.125 | 0.08 | 261 | 0 | 0.364 | 1 | 1 | cs | TRUE
121 | LV_2887-1_0_3_line_121 |  | 113 | 114 | 0.01578 | 0.125 | 0.08 | 261 | 0 | 0.364 | 1 | 1 | cs | TRUE
122 | LV_2887-1_0_3_line_122 |  | 113 | 115 | 0.014002 | 0.125 | 0.08 | 261 | 0 | 0.364 | 1 | 1 | cs | TRUE
123 | LV_2887-1_0_3_line_123 |  | 114 | 116 | 0.02495 | 0.125 | 0.08 | 261 | 0 | 0.364 | 1 | 1 | cs | TRUE
124 | LV_2887-1_0_3_line_124 |  | 117 | 118 | 0.015178 | 0.125 | 0.08 | 261 | 0 | 0.364 | 1 | 1 | cs | TRUE
125 | LV_2887-1_0_3_line_125 |  | 118 | 119 | 0.0060014 | 0.125 | 0.08 | 261 | 0 | 0.364 | 1 | 1 | cs | TRUE
126 | LV_2887-1_0_3_line_126 |  | 119 | 120 | 0.013106 | 0.125 | 0.08 | 261 | 0 | 0.364 | 1 | 1 | cs | TRUE
127 | LV_2887-1_0_3_line_127 |  | 120 | 121 | 0.011299 | 0.125 | 0.08 | 261 | 0 | 0.364 | 1 | 1 | cs | TRUE
128 | LV_2887-1_0_3_line_128 |  | 121 | 290 | 0.0027772 | 0.125 | 0.08 | 261 | 0 | 0.364 | 1 | 1 | cs | TRUE
129 | LV_2887-1_0_3_line_129 |  | 122 | 123 | 0.0016471 | 0.125 | 0.08 | 261 | 0 | 0.364 | 1 | 1 | cs | TRUE
130 | LV_2887-1_0_3_line_130 |  | 122 | 124 | 0.034236 | 0.125 | 0.08 | 261 | 0 | 0.364 | 1 | 1 | cs | TRUE
131 | LV_2887-1_0_3_line_131 |  | 123 | 125 | 0.0040308 | 0.125 | 0.08 | 261 | 0 | 0.364 | 1 | 1 | cs | TRUE
132 | LV_2887-1_0_3_line_132 |  | 124 | 126 | 0.0015342 | 0.125 | 0.08 | 261 | 0 | 0.364 | 1 | 1 | cs | TRUE
133 | LV_2887-1_0_3_line_133 |  | 124 | 127 | 0.0071775 | 0.125 | 0.08 | 261 | 0 | 0.364 | 1 | 1 | cs | TRUE
134 | LV_2887-1_0_3_line_134 |  | 125 | 128 | 0.024956 | 0.125 | 0.08 | 261 | 0 | 0.364 | 1 | 2 | cs | TRUE
135 | LV_2887-1_0_3_line_135 |  | 126 | 129 | 0.020002 | 0.125 | 0.08 | 261 | 0 | 0.364 | 1 | 1 | cs | TRUE
136 | LV_2887-1_0_3_line_136 |  | 128 | 130 | 0.011658 | 0.125 | 0.08 | 261 | 0 | 0.364 | 1 | 3 | cs | TRUE
137 | LV_2887-1_0_3_line_137 |  | 129 | 131 | 0.016433 | 0.125 | 0.08 | 261 | 0 | 0.364 | 1 | 1 | cs | TRUE
138 | LV_2887-1_0_3_line_138 |  | 130 | 192 | 0.0025793 | 0.125 | 0.08 | 261 | 0 | 0.364 | 1 | 3 | cs | TRUE
139 | LV_2887-1_0_3_line_139 |  | 131 | 180 | 0.0039057 | 0.125 | 0.08 | 261 | 0 | 0.364 | 1 | 1 | cs | TRUE
140 | LV_2887-1_0_3_line_140 |  | 132 | 133 | 0.0016538 | 0.125 | 0.08 | 261 | 0 | 0.364 | 1 | 1 | cs | TRUE
141 | LV_2887-1_0_3_line_141 |  | 133 | 134 | 0.024875 | 0.125 | 0.08 | 261 | 0 | 0.364 | 1 | 1 | cs | TRUE
142 | LV_2887-1_0_3_line_142 |  | 134 | 145 | 0.008786 | 0.125 | 0.08 | 261 | 0 | 0.364 | 1 | 1 | cs | TRUE
143 | LV_2887-1_0_3_line_143 |  | 135 | 136 | 0.023849 | 0.125 | 0.08 | 261 | 0 | 0.364 | 1 | 1 | cs | TRUE
144 | LV_2887-1_0_3_line_144 |  | 135 | 137 | 0.0015515 | 0.125 | 0.08 | 261 | 0 | 0.364 | 1 | 1 | cs | TRUE
145 | LV_2887-1_0_3_line_145 |  | 136 | 138 | 0.0028775 | 0.125 | 0.08 | 261 | 0 | 0.364 | 1 | 1 | cs | TRUE
146 | LV_2887-1_0_3_line_146 |  | 137 | 139 | 0.02566 | 0.125 | 0.08 | 261 | 0 | 0.364 | 1 | 1 | cs | TRUE
147 | LV_2887-1_0_3_line_147 |  | 138 | 140 | 0.011663 | 0.125 | 0.08 | 261 | 0 | 0.364 | 1 | 1 | cs | TRUE
148 | LV_2887-1_0_3_line_148 |  | 140 | 141 | 0.049677 | 0.125 | 0.08 | 261 | 0 | 0.364 | 1 | 1 | cs | TRUE
149 | LV_2887-1_0_3_line_149 |  | 140 | 142 | 0.018831 | 0.125 | 0.08 | 261 | 0 | 0.364 | 1 | 1 | cs | TRUE
150 | LV_2887-1_0_3_line_150 |  | 141 | 181 | 0.05044 | 0.125 | 0.08 | 261 | 0 | 0.364 | 1 | 1 | cs | TRUE
151 | LV_2887-1_0_3_line_151 |  | 142 | 180 | 0.018229 | 0.125 | 0.08 | 261 | 0 | 0.364 | 1 | 1 | cs | TRUE
152 | LV_2887-1_0_3_line_152 |  | 143 | 144 | 0.0076653 | 0.125 | 0.08 | 261 | 0 | 0.364 | 1 | 3 | cs | TRUE
153 | LV_2887-1_0_3_line_153 |  | 144 | 201 | 0.047836 | 0.125 | 0.08 | 261 | 0 | 0.364 | 1 | 3 | cs | TRUE
154 | LV_2887-1_0_3_line_154 |  | 145 | 146 | 0.015276 | 0.125 | 0.08 | 261 | 0 | 0.364 | 1 | 1 | cs | TRUE
155 | LV_2887-1_0_3_line_155 |  | 145 | 147 | 0.021345 | 0.125 | 0.08 | 261 | 0 | 0.364 | 1 | 1 | cs | TRUE
156 | LV_2887-1_0_3_line_156 |  | 146 | 161 | 0.014417 | 0.125 | 0.08 | 261 | 0 | 0.364 | 1 | 1 | cs | TRUE
157 | LV_2887-1_0_3_line_157 |  | 147 | 162 | 0.042078 | 0.125 | 0.08 | 261 | 0 | 0.364 | 1 | 1 | cs | TRUE
158 | LV_2887-1_0_3_line_158 |  | 148 | 149 | 0.03937 | 0.125 | 0.08 | 261 | 0 | 0.364 | 1 | 1 | cs | TRUE
159 | LV_2887-1_0_3_line_159 |  | 149 | 242 | 0.018469 | 0.125 | 0.08 | 261 | 0 | 0.364 | 1 | 3 | cs | TRUE
160 | LV_2887-1_0_3_line_160 |  | 149 | 243 | 0.012101 | 0.125 | 0.08 | 261 | 0 | 0.364 | 1 | 3 | cs | TRUE
161 | LV_2887-1_0_3_line_161 |  | 149 | 241 | 0.016042 | 0.125 | 0.08 | 261 | 0 | 0.364 | 1 | 1 | cs | TRUE
162 | LV_2887-1_0_3_line_162 |  | 150 | 151 | 0.0015815 | 0.125 | 0.08 | 261 | 0 | 0.364 | 1 | 1 | cs | TRUE
163 | LV_2887-1_0_3_line_163 |  | 150 | 152 | 0.014777 | 0.125 | 0.08 | 261 | 0 | 0.364 | 1 | 1 | cs | TRUE
164 | LV_2887-1_0_3_line_164 |  | 151 | 153 | 0.0083483 | 0.125 | 0.08 | 261 | 0 | 0.364 | 1 | 1 | cs | TRUE
165 | LV_2887-1_0_3_line_165 |  | 152 | 154 | 0.01021 | 0.125 | 0.08 | 261 | 0 | 0.364 | 1 | 1 | cs | TRUE
166 | LV_2887-1_0_3_line_166 |  | 153 | 155 | 0.0090249 | 0.125 | 0.08 | 261 | 0 | 0.364 | 1 | 1 | cs | TRUE
167 | LV_2887-1_0_3_line_167 |  | 154 | 156 | 0.0033476 | 0.125 | 0.08 | 261 | 0 | 0.364 | 1 | 1 | cs | TRUE
168 | LV_2887-1_0_3_line_168 |  | 155 | 157 | 0.02294 | 0.125 | 0.08 | 261 | 0 | 0.364 | 1 | 1 | cs | TRUE
169 | LV_2887-1_0_3_line_169 |  | 156 | 158 | 0.012653 | 0.125 | 0.08 | 261 | 0 | 0.364 | 1 | 1 | cs | TRUE
170 | LV_2887-1_0_3_line_170 |  | 157 | 245 | 0.01261 | 0.125 | 0.08 | 261 | 0 | 0.364 | 1 | 1 | cs | TRUE
171 | LV_2887-1_0_3_line_171 |  | 158 | 163 | 0.012023 | 0.125 | 0.08 | 261 | 0 | 0.364 | 1 | 1 | cs | TRUE
172 | LV_2887-1_0_3_line_172 |  | 160 | 195 | 0.010854 | 0.125 | 0.08 | 261 | 0 | 0.364 | 1 | 1 | cs | TRUE
173 | LV_2887-1_0_3_line_173 |  | 161 | 163 | 0.0087204 | 0.125 | 0.08 | 261 | 0 | 0.364 | 1 | 1 | cs | TRUE
174 | LV_2887-1_0_3_line_174 |  | 162 | 164 | 0.01758 | 0.125 | 0.08 | 261 | 0 | 0.364 | 1 | 1 | cs | TRUE
175 | LV_2887-1_0_3_line_175 |  | 162 | 165 | 0.014568 | 0.125 | 0.08 | 261 | 0 | 0.364 | 1 | 1 | cs | TRUE
176 | LV_2887-1_0_3_line_176 |  | 162 | 166 | 0.030933 | 0.125 | 0.08 | 261 | 0 | 0.364 | 1 | 1 | cs | TRUE
177 | LV_2887-1_0_3_line_177 |  | 166 | 197 | 0.034041 | 0.125 | 0.08 | 261 | 0 | 0.364 | 1 | 1 | cs | TRUE
178 | LV_2887-1_0_3_line_178 |  | 167 | 282 | 0.032435 | 0.125 | 0.08 | 261 | 0 | 0.364 | 1 | 1 | cs | TRUE
179 | LV_2887-1_0_3_line_179 |  | 168 | 278 | 0.0061178 | 0.125 | 0.08 | 261 | 0 | 0.364 | 1 | 1 | cs | TRUE
180 | LV_2887-1_0_3_line_180 |  | 169 | 170 | 0.012659 | 0.125 | 0.08 | 261 | 0 | 0.364 | 1 | 3 | cs | TRUE
181 | LV_2887-1_0_3_line_181 |  | 169 | 171 | 0.0017745 | 0.125 | 0.08 | 261 | 0 | 0.364 | 1 | 3 | cs | TRUE
182 | LV_2887-1_0_3_line_182 |  | 170 | 172 | 0.0099815 | 0.125 | 0.08 | 261 | 0 | 0.364 | 1 | 3 | cs | TRUE
183 | LV_2887-1_0_3_line_183 |  | 171 | 173 | 0.0040314 | 0.125 | 0.08 | 261 | 0 | 0.364 | 1 | 3 | cs | TRUE
184 | LV_2887-1_0_3_line_184 |  | 172 | 174 | 0.012026 | 0.125 | 0.08 | 261 | 0 | 0.364 | 1 | 3 | cs | TRUE
185 | LV_2887-1_0_3_line_185 |  | 173 | 175 | 0.0015952 | 0.125 | 0.08 | 261 | 0 | 0.364 | 1 | 3 | cs | TRUE
186 | LV_2887-1_0_3_line_186 |  | 174 | 176 | 0.010121 | 0.125 | 0.08 | 261 | 0 | 0.364 | 1 | 3 | cs | TRUE
187 | LV_2887-1_0_3_line_187 |  | 175 | 177 | 0.0050836 | 0.125 | 0.08 | 261 | 0 | 0.364 | 1 | 3 | cs | TRUE
188 | LV_2887-1_0_3_line_188 |  | 176 | 242 | 7.9853e-05 | 0.125 | 0.08 | 261 | 0 | 0.364 | 1 | 3 | cs | TRUE
189 | LV_2887-1_0_3_line_189 |  | 177 | 201 | 0.0085965 | 0.125 | 0.08 | 261 | 0 | 0.364 | 1 | 3 | cs | TRUE
190 | LV_2887-1_0_3_line_190 |  | 178 | 179 | 0.032243 | 0.125 | 0.08 | 261 | 0 | 0.364 | 1 | 1 | cs | TRUE
191 | LV_2887-1_0_3_line_191 |  | 181 | 182 | 0.018929 | 0.125 | 0.08 | 261 | 0 | 0.364 | 1 | 1 | cs | TRUE
192 | LV_2887-1_0_3_line_192 |  | 182 | 294 | 0.0035683 | 0.125 | 0.08 | 261 | 0 | 0.364 | 1 | 1 | cs | TRUE
193 | LV_2887-1_0_3_line_193 |  | 183 | 184 | 0.0017274 | 0.125 | 0.08 | 261 | 0 | 0.364 | 1 | 3 | cs | TRUE
194 | LV_2887-1_0_3_line_194 |  | 183 | 185 | 0.013289 | 0.125 | 0.08 | 261 | 0 | 0.364 | 1 | 3 | cs | TRUE
195 | LV_2887-1_0_3_line_195 |  | 184 | 186 | 0.014255 | 0.125 | 0.08 | 261 | 0 | 0.364 | 1 | 3 | cs | TRUE
196 | LV_2887-1_0_3_line_196 |  | 185 | 187 | 0.011538 | 0.125 | 0.08 | 261 | 0 | 0.364 | 1 | 3 | cs | TRUE
197 | LV_2887-1_0_3_line_197 |  | 185 | 188 | 0.018226 | 0.125 | 0.08 | 261 | 0 | 0.364 | 1 | 3 | cs | TRUE
198 | LV_2887-1_0_3_line_198 |  | 186 | 189 | 0.011026 | 0.125 | 0.08 | 261 | 0 | 0.364 | 1 | 3 | cs | TRUE
199 | LV_2887-1_0_3_line_199 |  | 186 | 190 | 0.057042 | 0.125 | 0.08 | 261 | 0 | 0.364 | 1 | 1 | cs | TRUE
200 | LV_2887-1_0_3_line_200 |  | 187 | 191 | 0.018843 | 0.125 | 0.08 | 261 | 0 | 0.364 | 1 | 3 | cs | TRUE
201 | LV_2887-1_0_3_line_201 |  | 188 | 192 | 0.010325 | 0.125 | 0.08 | 261 | 0 | 0.364 | 1 | 3 | cs | TRUE
202 | LV_2887-1_0_3_line_202 |  | 191 | 193 | 0.016864 | 0.125 | 0.08 | 261 | 0 | 0.364 | 1 | 3 | cs | TRUE
203 | LV_2887-1_0_3_line_203 |  | 192 | 194 | 0.038784 | 0.125 | 0.08 | 261 | 0 | 0.364 | 1 | 1 | cs | TRUE
204 | LV_2887-1_0_3_line_204 |  | 193 | 230 | 0.0077814 | 0.125 | 0.08 | 261 | 0 | 0.364 | 1 | 3 | cs | TRUE
205 | LV_2887-1_0_3_line_205 |  | 194 | 220 | 0.0067109 | 0.125 | 0.08 | 261 | 0 | 0.364 | 1 | 1 | cs | TRUE
206 | LV_2887-1_0_3_line_206 |  | 195 | 196 | 0.0068113 | 0.125 | 0.08 | 261 | 0 | 0.364 | 1 | 1 | cs | TRUE
207 | LV_2887-1_0_3_line_207 |  | 196 | 240 | 0.0028057 | 0.125 | 0.08 | 261 | 0 | 0.364 | 1 | 1 | cs | TRUE
208 | LV_2887-1_0_3_line_208 |  | 197 | 200 | 0.030208 | 0.125 | 0.08 | 261 | 0 | 0.364 | 1 | 1 | cs | TRUE
209 | LV_2887-1_0_3_line_209 |  | 198 | 199 | 0.042853 | 0.125 | 0.08 | 261 | 0 | 0.364 | 1 | 1 | cs | TRUE
210 | LV_2887-1_0_3_line_210 |  | 199 | 247 | 0.020517 | 0.125 | 0.08 | 261 | 0 | 0.364 | 1 | 1 | cs | TRUE
211 | LV_2887-1_0_3_line_211 |  | 200 | 249 | 0.017384 | 0.125 | 0.08 | 261 | 0 | 0.364 | 1 | 1 | cs | TRUE
212 | LV_2887-1_0_3_line_212 |  | 201 | 202 | 0.016796 | 0.125 | 0.08 | 261 | 0 | 0.364 | 1 | 1 | cs | TRUE
213 | LV_2887-1_0_3_line_213 |  | 202 | 213 | 0.0097923 | 0.125 | 0.08 | 261 | 0 | 0.364 | 1 | 1 | cs | TRUE
214 | LV_2887-1_0_3_line_214 |  | 203 | 205 | 0.009801 | 0.125 | 0.08 | 261 | 0 | 0.364 | 1 | 1 | cs | TRUE
215 | LV_2887-1_0_3_line_215 |  | 204 | 206 | 0.0096809 | 0.125 | 0.08 | 261 | 0 | 0.364 | 1 | 1 | cs | TRUE
216 | LV_2887-1_0_3_line_216 |  | 205 | 207 | 0.0030372 | 0.125 | 0.08 | 261 | 0 | 0.364 | 1 | 1 | cs | TRUE
217 | LV_2887-1_0_3_line_217 |  | 206 | 208 | 0.031396 | 0.125 | 0.08 | 261 | 0 | 0.364 | 1 | 1 | cs | TRUE
218 | LV_2887-1_0_3_line_218 |  | 207 | 215 | 0.028362 | 0.125 | 0.08 | 261 | 0 | 0.364 | 1 | 1 | cs | TRUE
219 | LV_2887-1_0_3_line_219 |  | 208 | 252 | 0.036892 | 0.125 | 0.08 | 261 | 0 | 0.364 | 1 | 1 | cs | TRUE
220 | LV_2887-1_0_3_line_220 |  | 209 | 210 | 0.023687 | 0.125 | 0.08 | 261 | 0 | 0.364 | 1 | 1 | cs | TRUE
221 | LV_2887-1_0_3_line_221 |  | 210 | 211 | 0.0069102 | 0.125 | 0.08 | 261 | 0 | 0.364 | 1 | 1 | cs | TRUE
222 | LV_2887-1_0_3_line_222 |  | 212 | 213 | 0.019285 | 0.125 | 0.08 | 261 | 0 | 0.364 | 1 | 1 | cs | TRUE
223 | LV_2887-1_0_3_line_223 |  | 213 | 214 | 0.0024516 | 0.125 | 0.08 | 261 | 0 | 0.364 | 1 | 1 | cs | TRUE
224 | LV_2887-1_0_3_line_224 |  | 214 | 215 | 0.0082484 | 0.125 | 0.08 | 261 | 0 | 0.364 | 1 | 1 | cs | TRUE
225 | LV_2887-1_0_3_line_225 |  | 216 | 217 | 0.00092562 | 0.125 | 0.08 | 261 | 0 | 0.364 | 1 | 1 | cs | TRUE
226 | LV_2887-1_0_3_line_226 |  | 216 | 218 | 0.015298 | 0.125 | 0.08 | 261 | 0 | 0.364 | 1 | 1 | cs | TRUE
227 | LV_2887-1_0_3_line_227 |  | 218 | 219 | 0.0040768 | 0.125 | 0.08 | 261 | 0 | 0.364 | 1 | 1 | cs | TRUE
228 | LV_2887-1_0_3_line_228 |  | 218 | 220 | 0.0022001 | 0.125 | 0.08 | 261 | 0 | 0.364 | 1 | 1 | cs | TRUE
229 | LV_2887-1_0_3_line_229 |  | 219 | 223 | 0.031562 | 0.125 | 0.08 | 261 | 0 | 0.364 | 1 | 1 | cs | TRUE
230 | LV_2887-1_0_3_line_230 |  | 221 | 222 | 0.013768 | 0.125 | 0.08 | 261 | 0 | 0.364 | 1 | 1 | cs | TRUE
231 | LV_2887-1_0_3_line_231 |  | 222 | 224 | 0.00026965 | 0.125 | 0.08 | 261 | 0 | 0.364 | 1 | 1 | cs | TRUE
232 | LV_2887-1_0_3_line_232 |  | 223 | 225 | 0.0052196 | 0.125 | 0.08 | 261 | 0 | 0.364 | 1 | 1 | cs | TRUE
233 | LV_2887-1_0_3_line_233 |  | 224 | 256 | 0.0025161 | 0.125 | 0.08 | 261 | 0 | 0.364 | 1 | 1 | cs | TRUE
234 | LV_2887-1_0_3_line_234 |  | 225 | 264 | 0.012345 | 0.125 | 0.08 | 261 | 0 | 0.364 | 1 | 1 | cs | TRUE
235 | LV_2887-1_0_3_line_235 |  | 225 | 263 | 0.0062873 | 0.125 | 0.08 | 261 | 0 | 0.364 | 1 | 1 | cs | TRUE
236 | LV_2887-1_0_3_line_236 |  | 226 | 227 | 0.016788 | 0.125 | 0.08 | 261 | 0 | 0.364 | 1 | 1 | cs | TRUE
237 | LV_2887-1_0_3_line_237 |  | 226 | 228 | 0.0098553 | 0.125 | 0.08 | 261 | 0 | 0.364 | 1 | 1 | cs | TRUE
238 | LV_2887-1_0_3_line_238 |  | 227 | 229 | 0.006034 | 0.125 | 0.08 | 261 | 0 | 0.364 | 1 | 3 | cs | TRUE
239 | LV_2887-1_0_3_line_239 |  | 227 | 230 | 0.014369 | 0.125 | 0.08 | 261 | 0 | 0.364 | 1 | 3 | cs | TRUE
240 | LV_2887-1_0_3_line_240 |  | 228 | 231 | 0.010938 | 0.125 | 0.08 | 261 | 0 | 0.364 | 1 | 1 | cs | TRUE
241 | LV_2887-1_0_3_line_241 |  | 228 | 232 | 0.019745 | 0.125 | 0.08 | 261 | 0 | 0.364 | 1 | 1 | cs | TRUE
242 | LV_2887-1_0_3_line_242 |  | 229 | 233 | 0.018348 | 0.125 | 0.08 | 261 | 0 | 0.364 | 1 | 3 | cs | TRUE
243 | LV_2887-1_0_3_line_243 |  | 229 | 234 | 0.023969 | 0.125 | 0.08 | 261 | 0 | 0.364 | 1 | 1 | cs | TRUE
244 | LV_2887-1_0_3_line_244 |  | 231 | 235 | 0.0088149 | 0.125 | 0.08 | 261 | 0 | 0.364 | 1 | 1 | cs | TRUE
245 | LV_2887-1_0_3_line_245 |  | 232 | 236 | 0.020011 | 0.125 | 0.08 | 261 | 0 | 0.364 | 1 | 1 | cs | TRUE
246 | LV_2887-1_0_3_line_246 |  | 233 | 237 | 0.019521 | 0.125 | 0.08 | 261 | 0 | 0.364 | 1 | 3 | cs | TRUE
247 | LV_2887-1_0_3_line_247 |  | 234 | 238 | 0.000444 | 0.125 | 0.08 | 261 | 0 | 0.364 | 1 | 1 | cs | TRUE
248 | LV_2887-1_0_3_line_248 |  | 235 | 239 | 8.9269e-05 | 0.125 | 0.08 | 261 | 0 | 0.364 | 1 | 1 | cs | TRUE
249 | LV_2887-1_0_3_line_249 |  | 237 | 244 | 0.00055843 | 0.125 | 0.08 | 261 | 0 | 0.364 | 1 | 3 | cs | TRUE
250 | LV_2887-1_0_3_line_250 |  | 239 | 253 | 0.0092568 | 0.125 | 0.08 | 261 | 0 | 0.364 | 1 | 1 | cs | TRUE
251 | LV_2887-1_0_3_line_251 |  | 240 | 241 | 0.021218 | 0.125 | 0.08 | 261 | 0 | 0.364 | 1 | 1 | cs | TRUE
252 | LV_2887-1_0_3_line_252 |  | 243 | 244 | 0.0049831 | 0.125 | 0.08 | 261 | 0 | 0.364 | 1 | 3 | cs | TRUE
253 | LV_2887-1_0_3_line_253 |  | 245 | 246 | 0.022302 | 0.125 | 0.08 | 261 | 0 | 0.364 | 1 | 1 | cs | TRUE
254 | LV_2887-1_0_3_line_254 |  | 247 | 248 | 0.032324 | 0.125 | 0.08 | 261 | 0 | 0.364 | 1 | 1 | cs | TRUE
255 | LV_2887-1_0_3_line_255 |  | 248 | 249 | 0.012112 | 0.125 | 0.08 | 261 | 0 | 0.364 | 1 | 1 | cs | TRUE
256 | LV_2887-1_0_3_line_256 |  | 250 | 251 | 0.0062611 | 0.125 | 0.08 | 261 | 0 | 0.364 | 1 | 1 | cs | TRUE
257 | LV_2887-1_0_3_line_257 |  | 251 | 253 | 0.015505 | 0.125 | 0.08 | 261 | 0 | 0.364 | 1 | 1 | cs | TRUE
258 | LV_2887-1_0_3_line_258 |  | 252 | 254 | 0.015714 | 0.125 | 0.08 | 261 | 0 | 0.364 | 1 | 1 | cs | TRUE
259 | LV_2887-1_0_3_line_259 |  | 253 | 255 | 0.0075469 | 0.125 | 0.08 | 261 | 0 | 0.364 | 1 | 1 | cs | TRUE
260 | LV_2887-1_0_3_line_260 |  | 254 | 257 | 0.0081202 | 0.125 | 0.08 | 261 | 0 | 0.364 | 1 | 1 | cs | TRUE
261 | LV_2887-1_0_3_line_261 |  | 255 | 256 | 0.022682 | 0.125 | 0.08 | 261 | 0 | 0.364 | 1 | 1 | cs | TRUE
262 | LV_2887-1_0_3_line_262 |  | 257 | 258 | 0.0033285 | 0.125 | 0.08 | 261 | 0 | 0.364 | 1 | 1 | cs | TRUE
263 | LV_2887-1_0_3_line_263 |  | 258 | 259 | 0.052999 | 0.125 | 0.08 | 261 | 0 | 0.364 | 1 | 1 | cs | TRUE
264 | LV_2887-1_0_3_line_264 |  | 260 | 261 | 0.032301 | 0.125 | 0.08 | 261 | 0 | 0.364 | 1 | 1 | cs | TRUE
265 | LV_2887-1_0_3_line_265 |  | 260 | 262 | 0.0033426 | 0.125 | 0.08 | 261 | 0 | 0.364 | 1 | 1 | cs | TRUE
266 | LV_2887-1_0_3_line_266 |  | 261 | 263 | 0.0032247 | 0.125 | 0.08 | 261 | 0 | 0.364 | 1 | 1 | cs | TRUE
267 | LV_2887-1_0_3_line_267 |  | 264 | 265 | 0.013033 | 0.125 | 0.08 | 261 | 0 | 0.364 | 1 | 1 | cs | TRUE
268 | LV_2887-1_0_3_line_268 |  | 265 | 266 | 0.042283 | 0.125 | 0.08 | 261 | 0 | 0.364 | 1 | 1 | cs | TRUE
269 | LV_2887-1_0_3_line_269 |  | 266 | 267 | 0.014539 | 0.125 | 0.08 | 261 | 0 | 0.364 | 1 | 1 | cs | TRUE
270 | LV_2887-1_0_3_line_270 |  | 267 | 268 | 0.003976 | 0.125 | 0.08 | 261 | 0 | 0.364 | 1 | 1 | cs | TRUE
271 | LV_2887-1_0_3_line_271 |  | 267 | 269 | 0.013249 | 0.125 | 0.08 | 261 | 0 | 0.364 | 1 | 1 | cs | TRUE
272 | LV_2887-1_0_3_line_272 |  | 268 | 275 | 0.038442 | 0.125 | 0.08 | 261 | 0 | 0.364 | 1 | 1 | cs | TRUE
273 | LV_2887-1_0_3_line_273 |  | 269 | 271 | 0.021296 | 0.125 | 0.08 | 261 | 0 | 0.364 | 1 | 1 | cs | TRUE
274 | LV_2887-1_0_3_line_274 |  | 270 | 271 | 0.033164 | 0.125 | 0.08 | 261 | 0 | 0.364 | 1 | 1 | cs | TRUE
275 | LV_2887-1_0_3_line_275 |  | 271 | 272 | 0.015553 | 0.125 | 0.08 | 261 | 0 | 0.364 | 1 | 1 | cs | TRUE
276 | LV_2887-1_0_3_line_276 |  | 272 | 273 | 0.0022386 | 0.125 | 0.08 | 261 | 0 | 0.364 | 1 | 1 | cs | TRUE
277 | LV_2887-1_0_3_line_277 |  | 273 | 274 | 0.019657 | 0.125 | 0.08 | 261 | 0 | 0.364 | 1 | 1 | cs | TRUE
278 | LV_2887-1_0_3_line_278 |  | 274 | 276 | 0.021897 | 0.125 | 0.08 | 261 | 0 | 0.364 | 1 | 1 | cs | TRUE
279 | LV_2887-1_0_3_line_279 |  | 276 | 277 | 0.036765 | 0.125 | 0.08 | 261 | 0 | 0.364 | 1 | 1 | cs | TRUE
280 | LV_2887-1_0_3_line_280 |  | 277 | 283 | 0.04501 | 0.125 | 0.08 | 261 | 0 | 0.364 | 1 | 1 | cs | TRUE
281 | LV_2887-1_0_3_line_281 |  | 277 | 284 | 0.017425 | 0.125 | 0.08 | 261 | 0 | 0.364 | 1 | 1 | cs | TRUE
282 | LV_2887-1_0_3_line_282 |  | 279 | 280 | 0.060555 | 0.125 | 0.08 | 261 | 0 | 0.364 | 1 | 1 | cs | TRUE
283 | LV_2887-1_0_3_line_283 |  | 280 | 281 | 0.008025 | 0.125 | 0.08 | 261 | 0 | 0.364 | 1 | 1 | cs | TRUE
284 | LV_2887-1_0_3_line_284 |  | 281 | 288 | 0.005055 | 0.125 | 0.08 | 261 | 0 | 0.364 | 1 | 1 | cs | TRUE
285 | LV_2887-1_0_3_line_285 |  | 281 | 286 | 0.013405 | 0.125 | 0.08 | 261 | 0 | 0.364 | 1 | 1 | cs | TRUE
286 | LV_2887-1_0_3_line_286 |  | 283 | 285 | 0.027708 | 0.125 | 0.08 | 261 | 0 | 0.364 | 1 | 1 | cs | TRUE
287 | LV_2887-1_0_3_line_287 |  | 284 | 286 | 0.0073082 | 0.125 | 0.08 | 261 | 0 | 0.364 | 1 | 1 | cs | TRUE
288 | LV_2887-1_0_3_line_288 |  | 285 | 287 | 5.3658e-05 | 0.125 | 0.08 | 261 | 0 | 0.364 | 1 | 1 | cs | TRUE
289 | LV_2887-1_0_3_line_289 |  | 287 | 289 | 0.012144 | 0.125 | 0.08 | 261 | 0 | 0.364 | 1 | 1 | cs | TRUE
290 | LV_2887-1_0_3_line_290 |  | 290 | 291 | 0.01769 | 0.125 | 0.08 | 261 | 0 | 0.364 | 1 | 1 | cs | TRUE
291 | LV_2887-1_0_3_line_291 |  | 291 | 292 | 0.0075528 | 0.125 | 0.08 | 261 | 0 | 0.364 | 1 | 1 | cs | TRUE
292 | LV_2887-1_0_3_line_292 |  | 292 | 293 | 0.012998 | 0.125 | 0.08 | 261 | 0 | 0.364 | 1 | 1 | cs | TRUE
293 | LV_2887-1_0_3_line_293 |  | 293 | 294 | 0.0081425 | 0.125 | 0.08 | 261 | 0 | 0.364 | 1 | 1 | cs | TRUE

## trafo
| name | std_type | hv_bus | lv_bus | sn_mva | vn_hv_kv | vn_lv_kv | vk_percent | vkr_percent | pfe_kw | i0_percent | shift_degree | tap_side | tap_neutral | tap_min | tap_max | tap_step_percent | tap_step_degree | tap_pos | tap_phase_shifter | parallel | df | in_service
0 | LV_2887-1_0_3_trafo_161 | 0.63 MVA 20/0.4 kV | 295 | 189 | 0.63 | 20 | 0.4 | 6 | 1.206 | 1.65 | 0.2619 | 150 | hv | 0 | -2 | 2 | 2.5 | 0 | 0 | FALSE | 1 | 1 | TRUE

## line_geodata
| x0 | y0 | x1 | y1 | x2 | y2 | x3 | y3 | x4 | y4 | x5 | y5 | x6 | y6 | x7 | y7 | x8 | y8 | x9 | y9 | x10 | y10 | x11 | y11 | x12 | y12
0 | 2624052.7777 | 1252469.4602 | 2624052.6564 | 1252467.4138
1 | 2624052.7777 | 1252469.4602 | 2624053.4555 | 1252480.8948
2 | 2624052.6564 | 1252467.4138 | 2624051.5529 | 1252448.798
3 | 2624056.3644 | 1252504.1054 | 2624054.5544 | 1252496.838 | 2624053.471 | 1252481.1566 | 2624053.4555 | 1252480.8948
4 | 2624051.4556 | 1252447.1566 | 2624051.5529 | 1252448.798
5 | 2624057.2571 | 1252507.6895 | 2624056.3644 | 1252504.1054
6 | 2624051.4556 | 1252447.1566 | 2624050.5879 | 1252432.5184
7 | 2624057.2571 | 1252507.6895 | 2624063.9211 | 1252507.3941 | 2624064.2227 | 1252507.6456
8 | 2624073.7821 | 1252539.3552 | 2624067.0112 | 1252528.7652 | 2624060.723 | 1252516.387 | 2624057.2571 | 1252507.6895
9 | 2624050.3845 | 1252429.0875 | 2624050.5879 | 1252432.5184
10 | 2624080.3328 | 1252516.789 | 2624076.6038 | 1252518.9753 | 2624072.7657 | 1252518.326 | 2624069.4065 | 1252514.9435 | 2624066.9894 | 1252509.9526 | 2624064.2227 | 1252507.6456
11 | 2624073.7821 | 1252539.3552 | 2624068.4508 | 1252542.191 | 2624060.2161 | 1252546.4675
12 | 2624073.7821 | 1252539.3552 | 2624082.5856 | 1252551.7145
13 | 2623987.1396 | 1252557.286 | 2623987.5199 | 1252563.5331 | 2623987.4788 | 1252566.9262
14 | 2623986.9892 | 1252554.8141 | 2623987.1396 | 1252557.286
15 | 2623987.067 | 1252585.9684 | 2623987.384 | 1252574.7511 | 2623987.4788 | 1252566.9262
16 | 2623986.9892 | 1252554.8141 | 2623980.7969 | 1252527.0009
17 | 2623986.9892 | 1252554.8141 | 2624010.2359 | 1252539.5573
18 | 2623987.067 | 1252585.9684 | 2623985.9869 | 1252589.0063
19 | 2624012.5502 | 1252594.8995 | 2623987.067 | 1252585.9684
20 | 2623980.7969 | 1252527.0009 | 2623980.2228 | 1252524.4223 | 2623976.6884 | 1252504.921
21 | 2624025.4031 | 1252529.6031 | 2624010.2359 | 1252539.5573
22 | 2623985.9869 | 1252589.0063 | 2623985.3421 | 1252590.8202 | 2623983.0176 | 1252600.2392 | 2623981.7263 | 1252607.9725 | 2623980.6373 | 1252612.868
23 | 2624012.5502 | 1252594.8995 | 2624023.9109 | 1252604.9632
24 | 2623976.2976 | 1252502.7645 | 2623976.6884 | 1252504.921
25 | 2623978.1876 | 1252623.8803 | 2623980.6373 | 1252612.868
26 | 2624023.9109 | 1252604.9632 | 2624016.7676 | 1252611.8389
27 | 2623976.2976 | 1252502.7645 | 2623975.6169 | 1252499.0091 | 2623974.2079 | 1252474.2315 | 2623974.2471 | 1252470.9735
28 | 2624221.8522 | 1253169.8359 | 2624206.7343 | 1253183.8117
29 | 2624221.8522 | 1253169.8359 | 2624224.5389 | 1253167.3521
30 | 2624206.7343 | 1253183.8117 | 2624204.8612 | 1253185.5432
31 | 2624243.0236 | 1253150.2638 | 2624224.5389 | 1253167.3521
32 | 2624191.1235 | 1253198.2431 | 2624204.8612 | 1253185.5432
33 | 2624244.889 | 1253148.5394 | 2624243.0236 | 1253150.2638
34 | 2624191.1235 | 1253198.2431 | 2624188.575 | 1253200.5991
35 | 2624256.3556 | 1253137.939 | 2624244.889 | 1253148.5394
36 | 2624188.575 | 1253200.5991 | 2624175.0704 | 1253213.0835
37 | 2624256.3556 | 1253137.939 | 2624250.1548 | 1253132.3382
38 | 2624035.9361 | 1252710.9404 | 2624038.8163 | 1252709.2262
39 | 2624035.9361 | 1252710.9404 | 2624033.6401 | 1252712.3069 | 2624018.2615 | 1252719.3581
40 | 2624056.9818 | 1252698.4145 | 2624038.8163 | 1252709.2262
41 | 2624009.0102 | 1252723.5999 | 2624018.2615 | 1252719.3581
42 | 2624056.9818 | 1252698.4145 | 2624036.7663 | 1252685.6464 | 2624033.5105 | 1252684.6992
43 | 2624056.9818 | 1252698.4145 | 2624059.4627 | 1252696.9347 | 2624068.2471 | 1252694.3091
44 | 2624009.0102 | 1252723.5999 | 2623994.9884 | 1252730.029 | 2623993.3693 | 1252730.4845
45 | 2624033.5105 | 1252684.6992 | 2624045.6157 | 1252676.6985 | 2624047.5667 | 1252673.8045 | 2624046.7868 | 1252670.7326
46 | 2624073.6904 | 1252692.6821 | 2624068.2471 | 1252694.3091
47 | 2623966.3717 | 1252734.8166 | 2623977.4554 | 1252734.9614 | 2623993.3693 | 1252730.4845
48 | 2624073.6904 | 1252692.6821 | 2624078.0699 | 1252691.3731 | 2624079.5027 | 1252691.5311
49 | 2623966.3717 | 1252734.8166 | 2623959.0923 | 1252735.5434
50 | 2623966.3717 | 1252734.8166 | 2623966.4151 | 1252697.9257 | 2623966.7568 | 1252692.2951
51 | 2624281.6496 | 1252723 | 2624282.2618 | 1252723.8166
52 | 2624286.8555 | 1252730.534 | 2624284.3259 | 1252726.5697 | 2624282.2618 | 1252723.8166
53 | 2624272.3301 | 1252710.5693 | 2624281.6496 | 1252723
54 | 2624300.3059 | 1252750.8512 | 2624296.689 | 1252745.9442 | 2624286.8555 | 1252730.534
55 | 2624272.3301 | 1252710.5693 | 2624270.5824 | 1252708.2382
56 | 2624300.3059 | 1252750.8512 | 2624302.5036 | 1252756.1227
57 | 2624300.3059 | 1252750.8512 | 2624314.5536 | 1252745.243
58 | 2624267.043 | 1252703.5171 | 2624270.5824 | 1252708.2382
59 | 2624319.5403 | 1252798.4392 | 2624305.8501 | 1252764.1493 | 2624302.5036 | 1252756.1227
60 | 2624267.043 | 1252703.5171 | 2624264.09 | 1252696.7784 | 2624263.3936 | 1252694.8601
61 | 2624267.043 | 1252703.5171 | 2624258.6776 | 1252716.9948
62 | 2624319.5403 | 1252798.4392 | 2624314.657 | 1252800.6318 | 2624312.764 | 1252800.4239 | 2624308.0267 | 1252801.9611 | 2624307.669 | 1252802.7156 | 2624306.5482 | 1252803.7006
63 | 2624339.7815 | 1252830.4656 | 2624329.0928 | 1252822.3497 | 2624319.5403 | 1252798.4392
64 | 2624205.1597 | 1253137.6963 | 2624203.1468 | 1253140.2567 | 2624181.1429 | 1253159.4575 | 2624176.7423 | 1253163.731
65 | 2624215.9332 | 1253111.234 | 2624213.3856 | 1253121.675 | 2624209.7603 | 1253131.8447 | 2624205.1597 | 1253137.6963
66 | 2624215.9332 | 1253111.234 | 2624215.073 | 1253100.1454 | 2624214.7082 | 1253098.3136
67 | 2624215.9332 | 1253111.234 | 2624240.0207 | 1253123.1847
68 | 2624214.7082 | 1253098.3136 | 2624214.3108 | 1253096.3186
69 | 2624240.0207 | 1253123.1847 | 2624240.0207 | 1253123.1847 | 2624250.1548 | 1253132.3382
70 | 2624214.3108 | 1253096.3186 | 2624213.0472 | 1253089.9748 | 2624211.196 | 1253077.8798
71 | 2624082.5856 | 1252551.7145 | 2624086.387 | 1252557.0513 | 2624096.235 | 1252568.1719
72 | 2624101.7795 | 1252574.2671 | 2624098.6303 | 1252570.8768 | 2624096.235 | 1252568.1719
73 | 2624101.7795 | 1252574.2671 | 2624107.9087 | 1252580.8655 | 2624107.9087 | 1252580.8655
74 | 2624060.2161 | 1252546.4675 | 2624049.5445 | 1252552.0097
75 | 2624107.9087 | 1252580.8655 | 2624122.9277 | 1252595.2833
76 | 2624139.6274 | 1252611.3145 | 2624122.9277 | 1252595.2833
77 | 2624103.7363 | 1252781.7977 | 2624103.4318 | 1252781.88
78 | 2624114.18 | 1252778.9761 | 2624103.7363 | 1252781.7977
79 | 2624090.4495 | 1252783.0636 | 2624102.1332 | 1252782.2308 | 2624103.4318 | 1252781.88
80 | 2624119.2423 | 1252777.6084 | 2624114.18 | 1252778.9761
81 | 2624090.4495 | 1252783.0636 | 2624087.802 | 1252783.2523
82 | 2624119.2423 | 1252777.6084 | 2624124.9089 | 1252768.3252 | 2624129.7795 | 1252766.3647
83 | 2624119.2423 | 1252777.6084 | 2624121.6902 | 1252777.6018
84 | 2624087.802 | 1252783.2523 | 2624080.5849 | 1252783.7666 | 2624074.2794 | 1252782.0565
85 | 2624131.8207 | 1252765.5431 | 2624129.7795 | 1252766.3647
86 | 2624124.8023 | 1252777.5934 | 2624121.6902 | 1252777.6018
87 | 2624038.1712 | 1252777.4713 | 2624046.2884 | 1252776.9676 | 2624068.1411 | 1252780.3917 | 2624074.2794 | 1252782.0565
88 | 2624131.8207 | 1252765.5431 | 2624132.342 | 1252765.3333
89 | 2624032.9622 | 1252356.14 | 2624031.6835 | 1252353.2839
90 | 2624005.3217 | 1252316.931 | 2624013.1467 | 1252324.4232 | 2624031.6835 | 1252353.2839
91 | 2624041.5773 | 1252375.383 | 2624032.9622 | 1252356.14
92 | 2624005.3217 | 1252316.931 | 2623935.7058 | 1252257.9285
93 | 2624041.5773 | 1252375.383 | 2624045.9182 | 1252386.052 | 2624047.8268 | 1252394.79
94 | 2623918.5912 | 1252245.0113 | 2623935.7058 | 1252257.9285
95 | 2624050.3845 | 1252429.0875 | 2624048.7038 | 1252398.8051 | 2624047.8268 | 1252394.79
96 | 2623918.5912 | 1252245.0113 | 2623444.7796 | 1252140.1415
97 | 2623444.7796 | 1252140.1415 | 2623438.9875 | 1252145.0218 | 2623418.6964 | 1252152.5023 | 2623415.0886 | 1252153.611
98 | 2624050.3845 | 1252429.0875 | 2624064.5757 | 1252420.4281 | 2624075.2169 | 1252416.7804
99 | 2624163.024 | 1252629.5916 | 2624155.1884 | 1252623.8305 | 2624139.6274 | 1252611.3145 | 2624139.6274 | 1252611.3145
100 | 2623970.9747 | 1252656.3054 | 2623967.668 | 1252677.2837 | 2623966.7568 | 1252692.2951
101 | 2623970.9747 | 1252656.3054 | 2623964.6151 | 1252650.387 | 2623960.5839 | 1252648.092
102 | 2623970.9747 | 1252656.3054 | 2623978.1876 | 1252623.8803
103 | 2623970.9747 | 1252656.3054 | 2623979.2993 | 1252664.7707
104 | 2623945.7978 | 1252736.8708 | 2623959.0923 | 1252735.5434
105 | 2623955.893 | 1252645.4214 | 2623960.5839 | 1252648.092
106 | 2623945.7978 | 1252736.8708 | 2623925.6069 | 1252792.0122
107 | 2623925.6069 | 1252792.0122 | 2623926.1243 | 1252815.2742 | 2623914.2515 | 1252815.4963
108 | 2624033.3372 | 1252777.7712 | 2624038.1712 | 1252777.4713
109 | 2624022.5778 | 1252779.5622 | 2624033.3372 | 1252777.7712
110 | 2624022.5778 | 1252779.5622 | 2624017.3291 | 1252759.8381
111 | 2624092.9202 | 1252738.1901 | 2624091.8774 | 1252739.8834 | 2624086.0288 | 1252751.245 | 2624076.7699 | 1252758.8458 | 2624071.6454 | 1252760.7866
112 | 2624092.9202 | 1252738.1901 | 2624100.354 | 1252726.1198 | 2624100.354 | 1252726.1198
113 | 2624014.6251 | 1252749.6769 | 2624017.3291 | 1252759.8381
114 | 2624102.3114 | 1252723.513 | 2624100.354 | 1252726.1198
115 | 2623838.9343 | 1252817.9808 | 2623856.5637 | 1252802.13 | 2623867.2598 | 1252795.7871
116 | 2623885.5436 | 1252793.2073 | 2623870.8661 | 1252793.6486 | 2623867.2598 | 1252795.7871
117 | 2623813.8972 | 1252807.1176 | 2623816.9751 | 1252809.1424 | 2623834.3947 | 1252817.3288 | 2623838.9343 | 1252817.9808
118 | 2623885.5436 | 1252793.2073 | 2623908.5196 | 1252815.6035 | 2623914.2515 | 1252815.4963
119 | 2623813.8972 | 1252807.1176 | 2623805.0381 | 1252801.3065
120 | 2624211.0684 | 1253077.0462 | 2624211.196 | 1253077.8798
121 | 2623974.9357 | 1252457.0122 | 2623976.2388 | 1252447.8222 | 2623978.372 | 1252441.6841
122 | 2623974.9357 | 1252457.0122 | 2623974.3669 | 1252461.0234 | 2623974.2471 | 1252470.9735
123 | 2623978.372 | 1252441.6841 | 2623984.4307 | 1252424.2508 | 2623987.9502 | 1252418.793
124 | 2624299.1547 | 1253144.5932 | 2624302.6292 | 1253136.0047 | 2624301.7924 | 1253130.1513
125 | 2624301.7924 | 1253130.1513 | 2624301.1916 | 1253125.9477 | 2624300.5934 | 1253124.2977
126 | 2624296.1263 | 1253111.9762 | 2624300.5934 | 1253124.2977
127 | 2624291.8977 | 1253101.4999 | 2624295.6408 | 1253110.6371 | 2624296.1263 | 1253111.9762
128 | 2624291.8977 | 1253101.4999 | 2624290.8449 | 1253098.93
129 | 2624186.1485 | 1252900.0306 | 2624185.9316 | 1252898.3978
130 | 2624190.6559 | 1252933.9691 | 2624186.1485 | 1252900.0306
131 | 2624185.4009 | 1252894.4021 | 2624185.9316 | 1252898.3978
132 | 2624190.6559 | 1252933.9691 | 2624190.8579 | 1252935.4899
133 | 2624190.6559 | 1252933.9691 | 2624196.8139 | 1252937.6563
134 | 2624185.4009 | 1252894.4021 | 2624185.1509 | 1252892.5192 | 2624181.4698 | 1252869.7584
135 | 2624193.4916 | 1252955.3174 | 2624190.8579 | 1252935.4899
136 | 2624181.4698 | 1252869.7584 | 2624179.6086 | 1252858.2501
137 | 2624193.4916 | 1252955.3174 | 2624195.6555 | 1252971.6078
138 | 2624179.1968 | 1252855.7039 | 2624179.6086 | 1252858.2501
139 | 2624196.1698 | 1252975.4794 | 2624195.6555 | 1252971.6078
140 | 2624175.0704 | 1253213.0835 | 2624173.856 | 1253214.2062
141 | 2624155.59 | 1253231.0923 | 2624173.856 | 1253214.2062
142 | 2624149.1384 | 1253237.0565 | 2624155.59 | 1253231.0923
143 | 2624207.1763 | 1253050.1152 | 2624206.1038 | 1253042.3817 | 2624203.9009 | 1253026.4918
144 | 2624207.1763 | 1253050.1152 | 2624207.3895 | 1253051.652
145 | 2624203.9009 | 1253026.4918 | 2624203.5057 | 1253023.6416
146 | 2624207.3895 | 1253051.652 | 2624209.3947 | 1253066.1108 | 2624211.0684 | 1253077.0462
147 | 2624201.904 | 1253012.0889 | 2624203.5057 | 1253023.6416
148 | 2624245.3466 | 1252988.6284 | 2624214.1865 | 1253008.6367 | 2624201.904 | 1253012.0889
149 | 2624201.904 | 1253012.0889 | 2624198.8276 | 1252993.5113
150 | 2624245.3466 | 1252988.6284 | 2624259.7918 | 1253024.6001 | 2624264.3456 | 1253035.352
151 | 2624196.1698 | 1252975.4794 | 2624197.5005 | 1252985.4978 | 2624198.8276 | 1252993.5113
152 | 2624163.024 | 1252629.5916 | 2624169.1996 | 1252634.1322
153 | 2624205.4501 | 1252664.4065 | 2624203.2936 | 1252660.3395 | 2624198.879 | 1252654.8956 | 2624175.1847 | 1252638.5327 | 2624169.1996 | 1252634.1322
154 | 2624149.1384 | 1253237.0565 | 2624138.3594 | 1253247.8816
155 | 2624149.1384 | 1253237.0565 | 2624155.4088 | 1253244.2979 | 2624163.3493 | 1253252.9802
156 | 2624138.3594 | 1253247.8816 | 2624134.1535 | 1253252.1055 | 2624127.9906 | 1253257.895
157 | 2624190.2799 | 1253285.2671 | 2624175.6895 | 1253266.473 | 2624163.3493 | 1253252.9802
158 | 2624135.4128 | 1252705.1039 | 2624119.5837 | 1252708.4751 | 2624107.2957 | 1252716.8752 | 2624102.3114 | 1252723.513
159 | 2624135.4128 | 1252705.1039 | 2624150.1195 | 1252697.5476 | 2624151.9295 | 1252696.864
160 | 2624135.4128 | 1252705.1039 | 2624142.5116 | 1252714.9045
161 | 2624135.4128 | 1252705.1039 | 2624120.0475 | 1252700.4928
162 | 2624076.933 | 1253295.0573 | 2624076.933 | 1253295.0573 | 2624078.2379 | 1253294.1639
163 | 2624090.4316 | 1253285.8159 | 2624078.2379 | 1253294.1639
164 | 2624071.0696 | 1253300.9999 | 2624076.933 | 1253295.0573
165 | 2624090.4316 | 1253285.8159 | 2624098.8559 | 1253280.0485
166 | 2624071.0696 | 1253300.9999 | 2624064.7311 | 1253307.4242
167 | 2624098.8559 | 1253280.0485 | 2624099.1159 | 1253279.8705 | 2624101.6607 | 1253278.2211
168 | 2624049.5758 | 1253324.5699 | 2624054.6978 | 1253317.5932 | 2624064.7311 | 1253307.4242
169 | 2624112.2783 | 1253271.3396 | 2624101.6607 | 1253278.2211
170 | 2624042.8182 | 1253335.1495 | 2624044.5166 | 1253331.4611 | 2624049.5758 | 1253324.5699
171 | 2624112.2783 | 1253271.3396 | 2624116.7945 | 1253268.4125 | 2624121.6347 | 1253263.8656
172 | 2624090.2917 | 1252692.7208 | 2624079.5027 | 1252691.5311
173 | 2624121.6347 | 1253263.8656 | 2624127.9906 | 1253257.895
174 | 2624190.2799 | 1253285.2671 | 2624204.2422 | 1253274.5854
175 | 2624190.2799 | 1253285.2671 | 2624178.8432 | 1253294.2916
176 | 2624208.7537 | 1253310.1144 | 2624193.7474 | 1253289.7286 | 2624190.2799 | 1253285.2671
177 | 2624208.7537 | 1253310.1144 | 2624179.7382 | 1253327.9154
178 | 2624278.8243 | 1252818.9973 | 2624288.0461 | 1252814.9768 | 2624290.822 | 1252811.4747 | 2624293.2088 | 1252809.0384 | 2624296.053 | 1252807.2933 | 2624299.3569 | 1252805.6947 | 2624302.047 | 1252804.7162 | 2624304.7275 | 1252804.2713 | 2624306.5482 | 1252803.7006
179 | 2624339.7815 | 1252830.4656 | 2624344.1033 | 1252834.7956
180 | 2624193.4746 | 1252679.9489 | 2624183.7284 | 1252684.2867 | 2624181.8851 | 1252685.0385
181 | 2624195.0958 | 1252679.2273 | 2624193.4746 | 1252679.9489
182 | 2624172.6429 | 1252688.8082 | 2624181.8851 | 1252685.0385
183 | 2624198.7789 | 1252677.588 | 2624195.0958 | 1252679.2273
184 | 2624161.4726 | 1252693.2602 | 2624164.9164 | 1252691.9596 | 2624172.6429 | 1252688.8082
185 | 2624198.7789 | 1252677.588 | 2624198.7789 | 1252677.588 | 2624199.8668 | 1252676.4213
186 | 2624161.4726 | 1252693.2602 | 2624152.0042 | 1252696.8358
187 | 2624203.3337 | 1252672.7034 | 2624199.8668 | 1252676.4213
188 | 2624151.9295 | 1252696.864 | 2624152.0042 | 1252696.8358
189 | 2624205.4501 | 1252664.4065 | 2624204.9684 | 1252667.8068 | 2624203.3337 | 1252672.7034 | 2624203.3337 | 1252672.7034
190 | 2624075.2169 | 1252416.7804 | 2624092.2396 | 1252410.9451 | 2624105.1903 | 1252405.006
191 | 2624271.7278 | 1253052.7822 | 2624264.3456 | 1253035.352
192 | 2624271.7278 | 1253052.7822 | 2624273.1194 | 1253056.068
193 | 2624155.6669 | 1252833.0865 | 2624154.0116 | 1252833.5804
194 | 2624168.4014 | 1252829.2869 | 2624155.6669 | 1252833.0865
195 | 2624140.3515 | 1252837.6561 | 2624154.0116 | 1252833.5804
196 | 2624168.4014 | 1252829.2869 | 2624164.4351 | 1252818.4523
197 | 2624168.4014 | 1252829.2869 | 2624172.7385 | 1252840.7566 | 2624175.2557 | 1252846.1632
198 | 2624140.3515 | 1252837.6561 | 2624136.8402 | 1252827.2016
199 | 2624140.3515 | 1252837.6561 | 2624124.1032 | 1252842.1486 | 2624117.6003 | 1252856.7207 | 2624112.4178 | 1252871.3093 | 2624110.1628 | 1252879.7583
200 | 2624159.409 | 1252800.2946 | 2624161.3973 | 1252807.544 | 2624164.215 | 1252817.8512 | 2624164.4351 | 1252818.4523
201 | 2624179.1968 | 1252855.7039 | 2624176.1045 | 1252847.9862 | 2624175.2557 | 1252846.1632
202 | 2624159.409 | 1252800.2946 | 2624158.7505 | 1252797.8935 | 2624155.4794 | 1252785.8834 | 2624155.0752 | 1252783.9993
203 | 2624179.1968 | 1252855.7039 | 2624201.5305 | 1252870.5937 | 2624213.0621 | 1252873.6983
204 | 2624153.4431 | 1252776.391 | 2624155.0752 | 1252783.9993
205 | 2624219.7731 | 1252873.6922 | 2624213.0621 | 1252873.6983 | 2624213.0621 | 1252873.6983
206 | 2624090.2917 | 1252692.7208 | 2624096.3897 | 1252693.3932 | 2624097.0375 | 1252693.5876
207 | 2624099.7248 | 1252694.394 | 2624097.0375 | 1252693.5876
208 | 2624179.7382 | 1253327.9154 | 2624172.4407 | 1253332.3923 | 2624158.7846 | 1253339.8417 | 2624153.4718 | 1253342.8204
209 | 2624134.6065 | 1253321.659 | 2624127.5978 | 1253324.2935 | 2624114.5112 | 1253332.7125 | 2624107.4927 | 1253342.4683 | 2624104.9016 | 1253349.8111
210 | 2624098.0742 | 1253369.1589 | 2624104.9016 | 1253349.8111
211 | 2624138.0076 | 1253350.72 | 2624144.4321 | 1253347.8887 | 2624153.4718 | 1253342.8204
212 | 2624205.4501 | 1252664.4065 | 2624218.3376 | 1252660.7789 | 2624221.6642 | 1252660.0402
213 | 2624231.185 | 1252657.7515 | 2624223.3524 | 1252659.6653 | 2624221.6642 | 1252660.0402
214 | 2624260.0491 | 1252685.6474 | 2624263.3936 | 1252694.8601
215 | 2624253.704 | 1252725.2993 | 2624256.394 | 1252720.6739 | 2624258.6776 | 1252716.9948
216 | 2624260.0491 | 1252685.6474 | 2624259.0126 | 1252682.7925
217 | 2624253.704 | 1252725.2993 | 2624248.2963 | 1252745.0124 | 2624249.8153 | 1252755.8613
218 | 2624259.0126 | 1252682.7925 | 2624257.8 | 1252679.4523 | 2624248.0068 | 1252666.3147 | 2624240.9419 | 1252661.7285
219 | 2624249.8153 | 1252755.8613 | 2624251.2216 | 1252765.9049 | 2624257.3319 | 1252791.9477
220 | 2623410.2151 | 1252158.0836 | 2623411.2514 | 1252163.1911 | 2623415.3709 | 1252181.2016
221 | 2623410.2151 | 1252158.0836 | 2623413.0525 | 1252154.2367 | 2623415.0886 | 1252153.611
222 | 2624231.185 | 1252657.7515 | 2624228.392 | 1252643.2416 | 2624225.9946 | 1252639.4234
223 | 2624231.185 | 1252657.7515 | 2624233.575 | 1252658.2974
224 | 2624233.575 | 1252658.2974 | 2624236.7861 | 1252659.0308 | 2624240.9419 | 1252661.7285
225 | 2624223.2078 | 1252858.4416 | 2624223.2825 | 1252857.519
226 | 2624221.9731 | 1252873.6902 | 2624223.2078 | 1252858.4416
227 | 2624221.9731 | 1252873.6902 | 2624226.0499 | 1252873.6909
228 | 2624221.9731 | 1252873.6902 | 2624219.7731 | 1252873.6922
229 | 2624226.0499 | 1252873.6909 | 2624233.3892 | 1252873.6923 | 2624245.1951 | 1252877.9767 | 2624253.6903 | 1252885.9691
230 | 2624216.7905 | 1252796.0761 | 2624214.3466 | 1252788.2136 | 2624214.4219 | 1252782.6991 | 2624214.422 | 1252782.68
231 | 2624214.422 | 1252782.68 | 2624214.4223 | 1252782.4104
232 | 2624257.4919 | 1252889.5457 | 2624253.6903 | 1252885.9691
233 | 2624214.4256 | 1252779.8943 | 2624214.4223 | 1252782.4104
234 | 2624257.4919 | 1252889.5457 | 2624259.3334 | 1252891.2766 | 2624265.0477 | 1252899.2603
235 | 2624257.4919 | 1252889.5457 | 2624259.8473 | 1252885.5416 | 2624259.8723 | 1252883.9
236 | 2624155.6663 | 1252762.2129 | 2624172.2137 | 1252759.3799
237 | 2624181.9276 | 1252757.7168 | 2624172.2137 | 1252759.3799
238 | 2624155.6663 | 1252762.2129 | 2624154.989 | 1252756.2173
239 | 2624155.6663 | 1252762.2129 | 2624155.0683 | 1252768.2478 | 2624153.4431 | 1252776.391
240 | 2624181.9276 | 1252757.7168 | 2624192.593 | 1252755.2892
241 | 2624181.9276 | 1252757.7168 | 2624188.1336 | 1252771.6402 | 2624189.1906 | 1252776.0152
242 | 2624154.989 | 1252756.2173 | 2624153.9394 | 1252750.8539 | 2624151.0434 | 1252738.3007
243 | 2624154.989 | 1252756.2173 | 2624132.7538 | 1252765.1675
244 | 2624192.593 | 1252755.2892 | 2624197.5234 | 1252754.1669 | 2624201.1693 | 1252753.2538
245 | 2624189.1906 | 1252776.0152 | 2624191.8659 | 1252787.0879 | 2624192.6461 | 1252793.751 | 2624193.3525 | 1252795.5265
246 | 2624151.0434 | 1252738.3007 | 2624149.105 | 1252729.8982 | 2624145.0633 | 1252719.7774
247 | 2624132.342 | 1252765.3333 | 2624132.7538 | 1252765.1675
248 | 2624201.1693 | 1252753.2538 | 2624201.2559 | 1252753.2322
249 | 2624145.0633 | 1252719.7774 | 2624144.8562 | 1252719.2588
250 | 2624210.2354 | 1252750.9833 | 2624201.2559 | 1252753.2322
251 | 2624099.7248 | 1252694.394 | 2624120.0475 | 1252700.4928
252 | 2624142.5116 | 1252714.9045 | 2624143.8615 | 1252716.7682 | 2624144.8562 | 1252719.2588
253 | 2624042.8182 | 1253335.1495 | 2624037.2398 | 1253347.2644 | 2624035.4992 | 1253356.0584
254 | 2624098.0742 | 1253369.1589 | 2624102.5239 | 1253367.6982 | 2624111.4533 | 1253361.1301 | 2624122.6057 | 1253355.2159 | 2624126.3805 | 1253354.114
255 | 2624138.0076 | 1253350.72 | 2624126.3805 | 1253354.114
256 | 2624224.251 | 1252744.3608 | 2624229.6696 | 1252741.2239
257 | 2624210.2354 | 1252750.9833 | 2624223.397 | 1252744.8551 | 2624224.251 | 1252744.3608
258 | 2624257.3319 | 1252791.9477 | 2624260.9212 | 1252807.2459
259 | 2624210.2354 | 1252750.9833 | 2624213.0926 | 1252757.9684
260 | 2624262.776 | 1252815.1514 | 2624260.9212 | 1252807.2459
261 | 2624213.0926 | 1252757.9684 | 2624215.3604 | 1252763.5125 | 2624216.2111 | 1252771.3878 | 2624214.4291 | 1252777.2511 | 2624214.4256 | 1252779.8943
262 | 2624262.776 | 1252815.1514 | 2624265.8895 | 1252813.9744
263 | 2624297.6687 | 1252794.8235 | 2624301.2164 | 1252801.1993 | 2624289.9178 | 1252807.5017 | 2624288.6215 | 1252805.2727 | 2624279.3963 | 1252810.1271 | 2624280.7677 | 1252812.4231 | 2624275.1557 | 1252815.6912 | 2624273.0849 | 1252816.5277 | 2624270.8568 | 1252817.0523 | 2624269.4016 | 1252816.8129 | 2624267.1056 | 1252815.5026 | 2624265.8895 | 1252813.9744 | 2624265.8895 | 1252813.9744
264 | 2624260.5793 | 1252854.5006 | 2624255.2328 | 1252857.0594 | 2624253.1952 | 1252859.0079 | 2624252.1283 | 1252861.583 | 2624251.8607 | 1252864.306 | 2624253.2586 | 1252869.3484 | 2624258.6789 | 1252880.9418
265 | 2624263.5943 | 1252853.0576 | 2624260.5793 | 1252854.5006
266 | 2624258.6789 | 1252880.9418 | 2624259.8782 | 1252883.507 | 2624259.8723 | 1252883.9
267 | 2624265.0477 | 1252899.2603 | 2624272.6334 | 1252909.8586
268 | 2624272.6334 | 1252909.8586 | 2624297.2434 | 1252944.2423
269 | 2624305.7053 | 1252956.0647 | 2624297.2434 | 1252944.2423
270 | 2624307.8948 | 1252959.387 | 2624305.7053 | 1252956.0647
271 | 2624305.7053 | 1252956.0647 | 2624317.2456 | 1252949.5559
272 | 2624307.8948 | 1252959.387 | 2624311.2749 | 1252957.5774 | 2624315.9194 | 1252960.2538 | 2624334.8868 | 1252982.5907
273 | 2624336.8273 | 1252941.805 | 2624327.3118 | 1252943.8785 | 2624317.2456 | 1252949.5559
274 | 2624336.8273 | 1252941.805 | 2624322.0878 | 1252922.4651 | 2624317.5917 | 1252914.8448
275 | 2624336.8273 | 1252941.805 | 2624352.2567 | 1252943.7584
276 | 2624352.2567 | 1252943.7584 | 2624352.2567 | 1252943.7584 | 2624354.1775 | 1252944.9082
277 | 2624354.1775 | 1252944.9082 | 2624362.1694 | 1252949.6919 | 2624368.8622 | 1252956.9798 | 2624369.1106 | 1252957.3523
278 | 2624369.1106 | 1252957.3523 | 2624381.2585 | 1252975.5701
279 | 2624401.655 | 1253006.1582 | 2624381.2585 | 1252975.5701
280 | 2624401.655 | 1253006.1582 | 2624403.6347 | 1253009.1349 | 2624424.523 | 1253044.9557
281 | 2624401.655 | 1253006.1582 | 2624416.4847 | 1252997.0095
282 | 2624434.5012 | 1252978.1191 | 2624432.3209 | 1252917.6034
283 | 2624434.1136 | 1252986.1339 | 2624434.5012 | 1252978.1191
284 | 2624434.1136 | 1252986.1339 | 2624436.7744 | 1252990.4366
285 | 2624434.1136 | 1252986.1339 | 2624422.7045 | 1252993.1724
286 | 2624424.523 | 1253044.9557 | 2624448.2979 | 1253030.7253
287 | 2624416.4847 | 1252997.0095 | 2624422.7045 | 1252993.1724
288 | 2624448.344 | 1253030.6977 | 2624448.2979 | 1253030.7253
289 | 2624458.764 | 1253024.4608 | 2624448.344 | 1253030.6977
290 | 2624284.1389 | 1253082.5601 | 2624290.8449 | 1253098.93
291 | 2624284.1389 | 1253082.5601 | 2624281.2758 | 1253075.5709
292 | 2624276.295 | 1253063.5657 | 2624278.2125 | 1253068.0931 | 2624281.2758 | 1253075.5709
293 | 2624276.295 | 1253063.5657 | 2624273.1194 | 1253056.068

## bus_geodata
| x | y | coords
0 | 2624052.7777 | 1252469.4602
1 | 2624052.6564 | 1252467.4138
2 | 2624053.4555 | 1252480.8948
3 | 2624051.5529 | 1252448.798
4 | 2624056.3644 | 1252504.1054
5 | 2624051.4556 | 1252447.1566
6 | 2624057.2571 | 1252507.6895
7 | 2624050.5879 | 1252432.5184
8 | 2624064.2227 | 1252507.6456
9 | 2624073.7821 | 1252539.3552
10 | 2623987.1396 | 1252557.286
11 | 2623987.4788 | 1252566.9262
12 | 2623986.9892 | 1252554.8141
13 | 2623987.067 | 1252585.9684
14 | 2623980.7969 | 1252527.0009
15 | 2624010.2359 | 1252539.5573
16 | 2623985.9869 | 1252589.0063
17 | 2624012.5502 | 1252594.8995
18 | 2623976.6884 | 1252504.921
19 | 2624025.4031 | 1252529.6031
20 | 2623980.6373 | 1252612.868
21 | 2624023.9109 | 1252604.9632
22 | 2623976.2976 | 1252502.7645
23 | 2624221.8522 | 1253169.8359
24 | 2624206.7343 | 1253183.8117
25 | 2624224.5389 | 1253167.3521
26 | 2624204.8612 | 1253185.5432
27 | 2624243.0236 | 1253150.2638
28 | 2624191.1235 | 1253198.2431
29 | 2624244.889 | 1253148.5394
30 | 2624188.575 | 1253200.5991
31 | 2624256.3556 | 1253137.939
32 | 2624035.9361 | 1252710.9404
33 | 2624038.8163 | 1252709.2262
34 | 2624018.2615 | 1252719.3581
35 | 2624056.9818 | 1252698.4145
36 | 2624009.0102 | 1252723.5999
37 | 2624033.5105 | 1252684.6992
38 | 2624068.2471 | 1252694.3091
39 | 2623993.3693 | 1252730.4845
40 | 2624046.7868 | 1252670.7326
41 | 2624073.6904 | 1252692.6821
42 | 2623966.3717 | 1252734.8166
43 | 2624282.2618 | 1252723.8166
44 | 2624281.6496 | 1252723
45 | 2624286.8556 | 1252730.534
46 | 2624272.3301 | 1252710.5693
47 | 2624300.3059 | 1252750.8512
48 | 2624270.5824 | 1252708.2382
49 | 2624302.5036 | 1252756.1227
50 | 2624314.5536 | 1252745.243
51 | 2624267.043 | 1252703.5171
52 | 2624319.5403 | 1252798.4392
53 | 2624176.7423 | 1253163.731
54 | 2624205.1597 | 1253137.6963
55 | 2624215.9332 | 1253111.234
56 | 2624214.7082 | 1253098.3136
57 | 2624240.0207 | 1253123.1847
58 | 2624214.3108 | 1253096.3186
59 | 2624250.1548 | 1253132.3382
60 | 2624082.5856 | 1252551.7145
61 | 2624096.235 | 1252568.1719
62 | 2624101.7795 | 1252574.2671
63 | 2624060.2161 | 1252546.4676
64 | 2624107.9087 | 1252580.8655
65 | 2624049.5445 | 1252552.0097
66 | 2624122.9277 | 1252595.2833
67 | 2624080.3328 | 1252516.789
68 | 2624103.7363 | 1252781.7977
69 | 2624103.4318 | 1252781.88
70 | 2624114.18 | 1252778.9761
71 | 2624090.4495 | 1252783.0636
72 | 2624119.2423 | 1252777.6084
73 | 2624087.802 | 1252783.2523
74 | 2624129.7795 | 1252766.3647
75 | 2624121.6902 | 1252777.6018
76 | 2624074.2794 | 1252782.0565
77 | 2624131.8207 | 1252765.5431
78 | 2624124.8023 | 1252777.5934
79 | 2624031.6835 | 1252353.2839
80 | 2624032.9622 | 1252356.14
81 | 2624005.3217 | 1252316.931
82 | 2624041.5773 | 1252375.383
83 | 2623935.7058 | 1252257.9285
84 | 2624047.8268 | 1252394.79
85 | 2623918.5912 | 1252245.0113
86 | 2623444.7796 | 1252140.1415
87 | 2624050.3845 | 1252429.0875
88 | 2624139.6274 | 1252611.3145
89 | 2623966.7568 | 1252692.2951
90 | 2623970.9747 | 1252656.3054
91 | 2623959.0923 | 1252735.5434
92 | 2623960.5839 | 1252648.092
93 | 2623978.1876 | 1252623.8803
94 | 2623979.2993 | 1252664.7707
95 | 2623945.7978 | 1252736.8708
96 | 2623955.893 | 1252645.4214
97 | 2623925.6069 | 1252792.0122
98 | 2624038.1712 | 1252777.4713
99 | 2624033.3372 | 1252777.7712
100 | 2624022.5778 | 1252779.5622
101 | 2624071.6454 | 1252760.7866
102 | 2624092.9202 | 1252738.1901
103 | 2624017.3291 | 1252759.8381
104 | 2624100.354 | 1252726.1198
105 | 2624014.6251 | 1252749.6769
106 | 2623867.2598 | 1252795.7871
107 | 2623838.9343 | 1252817.9808
108 | 2623885.5436 | 1252793.2073
109 | 2623813.8972 | 1252807.1176
110 | 2623914.2515 | 1252815.4963
111 | 2623805.0381 | 1252801.3065
112 | 2624211.196 | 1253077.8798
113 | 2623974.9357 | 1252457.0122
114 | 2623978.372 | 1252441.6841
115 | 2623974.2471 | 1252470.9735
116 | 2623987.9502 | 1252418.793
117 | 2624299.1547 | 1253144.5932
118 | 2624301.7924 | 1253130.1513
119 | 2624300.5934 | 1253124.2977
120 | 2624296.1263 | 1253111.9762
121 | 2624291.8977 | 1253101.4999
122 | 2624186.1485 | 1252900.0306
123 | 2624185.9316 | 1252898.3978
124 | 2624190.6559 | 1252933.9691
125 | 2624185.4009 | 1252894.4021
126 | 2624190.8579 | 1252935.4899
127 | 2624196.8139 | 1252937.6563
128 | 2624181.4698 | 1252869.7584
129 | 2624193.4916 | 1252955.3174
130 | 2624179.6086 | 1252858.2501
131 | 2624195.6555 | 1252971.6078
132 | 2624175.0704 | 1253213.0835
133 | 2624173.856 | 1253214.2062
134 | 2624155.59 | 1253231.0923
135 | 2624207.1763 | 1253050.1152
136 | 2624203.9009 | 1253026.4918
137 | 2624207.3895 | 1253051.652
138 | 2624203.5057 | 1253023.6416
139 | 2624211.0684 | 1253077.0462
140 | 2624201.904 | 1253012.0889
141 | 2624245.3466 | 1252988.6284
142 | 2624198.8276 | 1252993.5113
143 | 2624163.024 | 1252629.5916
144 | 2624169.1996 | 1252634.1322
145 | 2624149.1384 | 1253237.0565
146 | 2624138.3594 | 1253247.8816
147 | 2624163.3493 | 1253252.9802
148 | 2624102.3114 | 1252723.513
149 | 2624135.4128 | 1252705.1039
150 | 2624078.2379 | 1253294.1639
151 | 2624076.933 | 1253295.0573
152 | 2624090.4316 | 1253285.8159
153 | 2624071.0696 | 1253300.9999
154 | 2624098.8559 | 1253280.0485
155 | 2624064.7311 | 1253307.4242
156 | 2624101.6607 | 1253278.2211
157 | 2624049.5758 | 1253324.5699
158 | 2624112.2783 | 1253271.3396
159 | 2624016.7676 | 1252611.8389
160 | 2624079.5027 | 1252691.5311
161 | 2624127.9906 | 1253257.895
162 | 2624190.2799 | 1253285.2671
163 | 2624121.6347 | 1253263.8656
164 | 2624204.2422 | 1253274.5854
165 | 2624178.8432 | 1253294.2916
166 | 2624208.7537 | 1253310.1144
167 | 2624306.5482 | 1252803.7006
168 | 2624339.7815 | 1252830.4656
169 | 2624193.4746 | 1252679.9489
170 | 2624181.8851 | 1252685.0385
171 | 2624195.0958 | 1252679.2273
172 | 2624172.6429 | 1252688.8082
173 | 2624198.7789 | 1252677.588
174 | 2624161.4726 | 1252693.2602
175 | 2624199.8668 | 1252676.4213
176 | 2624152.0042 | 1252696.8358
177 | 2624203.3337 | 1252672.7034
178 | 2624075.2169 | 1252416.7804
179 | 2624105.1903 | 1252405.006
180 | 2624196.1698 | 1252975.4794
181 | 2624264.3456 | 1253035.352
182 | 2624271.7278 | 1253052.7822
183 | 2624155.6669 | 1252833.0865
184 | 2624154.0116 | 1252833.5804
185 | 2624168.4014 | 1252829.2869
186 | 2624140.3515 | 1252837.6561
187 | 2624164.4351 | 1252818.4523
188 | 2624175.2557 | 1252846.1632
189 | 2624136.8402 | 1252827.2016
190 | 2624110.1628 | 1252879.7583
191 | 2624159.409 | 1252800.2946
192 | 2624179.1968 | 1252855.7039
193 | 2624155.0752 | 1252783.9993
194 | 2624213.0621 | 1252873.6983
195 | 2624090.2917 | 1252692.7208
196 | 2624097.0375 | 1252693.5876
197 | 2624179.7382 | 1253327.9154
198 | 2624134.6065 | 1253321.659
199 | 2624104.9016 | 1253349.8111
200 | 2624153.4718 | 1253342.8204
201 | 2624205.4501 | 1252664.4065
202 | 2624221.6642 | 1252660.0402
203 | 2624263.3936 | 1252694.8601
204 | 2624258.6776 | 1252716.9948
205 | 2624260.0491 | 1252685.6474
206 | 2624253.704 | 1252725.2993
207 | 2624259.0126 | 1252682.7925
208 | 2624249.8153 | 1252755.8613
209 | 2623415.3709 | 1252181.2016
210 | 2623410.2151 | 1252158.0836
211 | 2623415.0886 | 1252153.611
212 | 2624225.9946 | 1252639.4234
213 | 2624231.185 | 1252657.7515
214 | 2624233.575 | 1252658.2974
215 | 2624240.9419 | 1252661.7285
216 | 2624223.2078 | 1252858.4416
217 | 2624223.2825 | 1252857.519
218 | 2624221.9731 | 1252873.6902
219 | 2624226.0499 | 1252873.6909
220 | 2624219.7731 | 1252873.6922
221 | 2624216.7905 | 1252796.0761
222 | 2624214.422 | 1252782.68
223 | 2624253.6903 | 1252885.9691
224 | 2624214.4223 | 1252782.4104
225 | 2624257.4919 | 1252889.5457
226 | 2624172.2137 | 1252759.3799
227 | 2624155.6663 | 1252762.2129
228 | 2624181.9276 | 1252757.7168
229 | 2624154.989 | 1252756.2173
230 | 2624153.4431 | 1252776.391
231 | 2624192.593 | 1252755.2892
232 | 2624189.1906 | 1252776.0152
233 | 2624151.0434 | 1252738.3007
234 | 2624132.7538 | 1252765.1675
235 | 2624201.1693 | 1252753.2538
236 | 2624193.3525 | 1252795.5265
237 | 2624145.0633 | 1252719.7774
238 | 2624132.342 | 1252765.3333
239 | 2624201.2559 | 1252753.2322
240 | 2624099.7248 | 1252694.394
241 | 2624120.0475 | 1252700.4928
242 | 2624151.9295 | 1252696.864
243 | 2624142.5116 | 1252714.9045
244 | 2624144.8562 | 1252719.2588
245 | 2624042.8182 | 1253335.1495
246 | 2624035.4992 | 1253356.0584
247 | 2624098.0742 | 1253369.1589
248 | 2624126.3805 | 1253354.114
249 | 2624138.0076 | 1253350.72
250 | 2624229.6696 | 1252741.2239
251 | 2624224.251 | 1252744.3608
252 | 2624257.3319 | 1252791.9477
253 | 2624210.2354 | 1252750.9833
254 | 2624260.9212 | 1252807.2459
255 | 2624213.0926 | 1252757.9684
256 | 2624214.4256 | 1252779.8943
257 | 2624262.776 | 1252815.1514
258 | 2624265.8895 | 1252813.9744
259 | 2624297.6687 | 1252794.8235
260 | 2624260.5793 | 1252854.5006
261 | 2624258.6789 | 1252880.9418
262 | 2624263.5943 | 1252853.0576
263 | 2624259.8723 | 1252883.9
264 | 2624265.0477 | 1252899.2603
265 | 2624272.6334 | 1252909.8586
266 | 2624297.2434 | 1252944.2423
267 | 2624305.7053 | 1252956.0647
268 | 2624307.8948 | 1252959.387
269 | 2624317.2456 | 1252949.5559
270 | 2624317.5917 | 1252914.8448
271 | 2624336.8273 | 1252941.805
272 | 2624352.2567 | 1252943.7584
273 | 2624354.1775 | 1252944.9082
274 | 2624369.1106 | 1252957.3523
275 | 2624334.8869 | 1252982.5907
276 | 2624381.2585 | 1252975.5701
277 | 2624401.655 | 1253006.1582
278 | 2624344.1033 | 1252834.7956
279 | 2624432.3209 | 1252917.6034
280 | 2624434.5012 | 1252978.1191
281 | 2624434.1136 | 1252986.1339
282 | 2624278.8243 | 1252818.9973
283 | 2624424.523 | 1253044.9557
284 | 2624416.4847 | 1252997.0095
285 | 2624448.2979 | 1253030.7253
286 | 2624422.7045 | 1252993.1724
287 | 2624448.344 | 1253030.6977
288 | 2624436.7744 | 1252990.4366
289 | 2624458.764 | 1253024.4608
290 | 2624290.8449 | 1253098.93
291 | 2624284.1389 | 1253082.5601
292 | 2624281.2758 | 1253075.5709
293 | 2624276.295 | 1253063.5657
294 | 2624273.1194 | 1253056.068
295 | 2624140.3515 | 1252837.6561

## line_std_types
| c_nf_per_km | r_ohm_per_km | x_ohm_per_km | max_i_ka | type | q_mm2 | alpha | voltage_rating
NAYY 4x50 SE | 210 | 0.642 | 0.083 | 0.142 | cs | 50 | 0.00403 | LV
NAYY 4x120 SE | 264 | 0.225 | 0.08 | 0.242 | cs | 120 | 0.00403 | LV
NAYY 4x150 SE | 261 | 0.208 | 0.08 | 0.27 | cs | 150 | 0.00403 | LV
NA2XS2Y 1x95 RM/25 12/20 kV | 216 | 0.313 | 0.132 | 0.252 | cs | 95 | 0.00403 | MV
NA2XS2Y 1x185 RM/25 12/20 kV | 273 | 0.161 | 0.117 | 0.362 | cs | 185 | 0.00403 | MV
NA2XS2Y 1x240 RM/25 12/20 kV | 304 | 0.122 | 0.112 | 0.421 | cs | 240 | 0.00403 | MV
NA2XS2Y 1x95 RM/25 6/10 kV | 315 | 0.313 | 0.123 | 0.249 | cs | 95 | 0.00403 | MV
NA2XS2Y 1x185 RM/25 6/10 kV | 406 | 0.161 | 0.11 | 0.358 | cs | 185 | 0.00403 | MV
NA2XS2Y 1x240 RM/25 6/10 kV | 456 | 0.122 | 0.105 | 0.416 | cs | 240 | 0.00403 | MV
NA2XS2Y 1x150 RM/25 12/20 kV | 250 | 0.206 | 0.116 | 0.319 | cs | 150 | 0.00403 | MV
NA2XS2Y 1x120 RM/25 12/20 kV | 230 | 0.253 | 0.119 | 0.283 | cs | 120 | 0.00403 | MV
NA2XS2Y 1x70 RM/25 12/20 kV | 190 | 0.443 | 0.132 | 0.22 | cs | 70 | 0.00403 | MV
NA2XS2Y 1x150 RM/25 6/10 kV | 360 | 0.206 | 0.11 | 0.315 | cs | 150 | 0.00403 | MV
NA2XS2Y 1x120 RM/25 6/10 kV | 340 | 0.253 | 0.113 | 0.28 | cs | 120 | 0.00403 | MV
NA2XS2Y 1x70 RM/25 6/10 kV | 280 | 0.443 | 0.123 | 0.217 | cs | 70 | 0.00403 | MV
N2XS(FL)2Y 1x120 RM/35 64/110 kV | 112 | 0.153 | 0.166 | 0.366 | cs | 120 | 0.00393 | HV
N2XS(FL)2Y 1x185 RM/35 64/110 kV | 125 | 0.099 | 0.156 | 0.457 | cs | 185 | 0.00393 | HV
N2XS(FL)2Y 1x240 RM/35 64/110 kV | 135 | 0.075 | 0.149 | 0.526 | cs | 240 | 0.00393 | HV
N2XS(FL)2Y 1x300 RM/35 64/110 kV | 144 | 0.06 | 0.144 | 0.588 | cs | 300 | 0.00393 | HV
15-AL1/3-ST1A 0.4 | 11 | 1.8769 | 0.35 | 0.105 | ol | 16 | 0.00403 | LV
24-AL1/4-ST1A 0.4 | 11.25 | 1.2012 | 0.335 | 0.14 | ol | 24 | 0.00403 | LV
48-AL1/8-ST1A 0.4 | 12.2 | 0.5939 | 0.3 | 0.21 | ol | 48 | 0.00403 | LV
94-AL1/15-ST1A 0.4 | 13.2 | 0.306 | 0.29 | 0.35 | ol | 94 | 0.00403 | LV
34-AL1/6-ST1A 10.0 | 9.7 | 0.8342 | 0.36 | 0.17 | ol | 34 | 0.00403 | MV
48-AL1/8-ST1A 10.0 | 10.1 | 0.5939 | 0.35 | 0.21 | ol | 48 | 0.00403 | MV
70-AL1/11-ST1A 10.0 | 10.4 | 0.4132 | 0.339 | 0.29 | ol | 70 | 0.00403 | MV
94-AL1/15-ST1A 10.0 | 10.75 | 0.306 | 0.33 | 0.35 | ol | 94 | 0.00403 | MV
122-AL1/20-ST1A 10.0 | 11.1 | 0.2376 | 0.323 | 0.41 | ol | 122 | 0.00403 | MV
149-AL1/24-ST1A 10.0 | 11.25 | 0.194 | 0.315 | 0.47 | ol | 149 | 0.00403 | MV
34-AL1/6-ST1A 20.0 | 9.15 | 0.8342 | 0.382 | 0.17 | ol | 34 | 0.00403 | MV
48-AL1/8-ST1A 20.0 | 9.5 | 0.5939 | 0.372 | 0.21 | ol | 48 | 0.00403 | MV
70-AL1/11-ST1A 20.0 | 9.7 | 0.4132 | 0.36 | 0.29 | ol | 70 | 0.00403 | MV
94-AL1/15-ST1A 20.0 | 10 | 0.306 | 0.35 | 0.35 | ol | 94 | 0.00403 | MV
122-AL1/20-ST1A 20.0 | 10.3 | 0.2376 | 0.344 | 0.41 | ol | 122 | 0.00403 | MV
149-AL1/24-ST1A 20.0 | 10.5 | 0.194 | 0.337 | 0.47 | ol | 149 | 0.00403 | MV
184-AL1/30-ST1A 20.0 | 10.75 | 0.1571 | 0.33 | 0.535 | ol | 184 | 0.00403 | MV
243-AL1/39-ST1A 20.0 | 11 | 0.1188 | 0.32 | 0.645 | ol | 243 | 0.00403 | MV
48-AL1/8-ST1A 110.0 | 8 | 0.5939 | 0.46 | 0.21 | ol | 48 | 0.00403 | HV
70-AL1/11-ST1A 110.0 | 8.4 | 0.4132 | 0.45 | 0.29 | ol | 70 | 0.00403 | HV
94-AL1/15-ST1A 110.0 | 8.65 | 0.306 | 0.44 | 0.35 | ol | 94 | 0.00403 | HV
122-AL1/20-ST1A 110.0 | 8.5 | 0.2376 | 0.43 | 0.41 | ol | 122 | 0.00403 | HV
149-AL1/24-ST1A 110.0 | 8.75 | 0.194 | 0.41 | 0.47 | ol | 149 | 0.00403 | HV
184-AL1/30-ST1A 110.0 | 8.8 | 0.1571 | 0.4 | 0.535 | ol | 184 | 0.00403 | HV
243-AL1/39-ST1A 110.0 | 9 | 0.1188 | 0.39 | 0.645 | ol | 243 | 0.00403 | HV
305-AL1/39-ST1A 110.0 | 9.2 | 0.0949 | 0.38 | 0.74 | ol | 305 | 0.00403 | HV
490-AL1/64-ST1A 110.0 | 9.75 | 0.059 | 0.37 | 0.96 | ol | 490 | 0.00403 | HV
679-AL1/86-ST1A 110.0 | 9.95 | 0.042 | 0.36 | 1.15 | ol | 679 | 0.00403 | HV
490-AL1/64-ST1A 220.0 | 10 | 0.059 | 0.285 | 0.96 | ol | 490 | 0.00403 | HV
679-AL1/86-ST1A 220.0 | 11.7 | 0.042 | 0.275 | 1.15 | ol | 679 | 0.00403 | HV
490-AL1/64-ST1A 380.0 | 11 | 0.059 | 0.253 | 0.96 | ol | 490 | 0.00403 | HV
679-AL1/86-ST1A 380.0 | 14.6 | 0.042 | 0.25 | 1.15 | ol | 679 | 0.00403 | HV

## trafo_std_types
| i0_percent | pfe_kw | vkr_percent | sn_mva | vn_lv_kv | vn_hv_kv | vk_percent | shift_degree | vector_group | tap_side | tap_neutral | tap_min | tap_max | tap_step_degree | tap_step_percent | tap_phase_shifter
160 MVA 380/110 kV | 0.06 | 60 | 0.25 | 160 | 110 | 380 | 12.2 | 0 | Yy0 | hv | 0 | -9 | 9 | 0 | 1.5 | FALSE
100 MVA 220/110 kV | 0.06 | 55 | 0.26 | 100 | 110 | 220 | 12 | 0 | Yy0 | hv | 0 | -9 | 9 | 0 | 1.5 | FALSE
63 MVA 110/20 kV | 0.04 | 22 | 0.32 | 63 | 20 | 110 | 18 | 150 | YNd5 | hv | 0 | -9 | 9 | 0 | 1.5 | FALSE
40 MVA 110/20 kV | 0.05 | 18 | 0.34 | 40 | 20 | 110 | 16.2 | 150 | YNd5 | hv | 0 | -9 | 9 | 0 | 1.5 | FALSE
25 MVA 110/20 kV | 0.07 | 14 | 0.41 | 25 | 20 | 110 | 12 | 150 | YNd5 | hv | 0 | -9 | 9 | 0 | 1.5 | FALSE
63 MVA 110/10 kV | 0.04 | 22 | 0.32 | 63 | 10 | 110 | 18 | 150 | YNd5 | hv | 0 | -9 | 9 | 0 | 1.5 | FALSE
40 MVA 110/10 kV | 0.05 | 18 | 0.34 | 40 | 10 | 110 | 16.2 | 150 | YNd5 | hv | 0 | -9 | 9 | 0 | 1.5 | FALSE
25 MVA 110/10 kV | 0.07 | 14 | 0.41 | 25 | 10 | 110 | 12 | 150 | YNd5 | hv | 0 | -9 | 9 | 0 | 1.5 | FALSE
0.25 MVA 20/0.4 kV | 0.32 | 0.8 | 1.44 | 0.25 | 0.4 | 20 | 6 | 150 | Yzn5 | hv | 0 | -2 | 2 | 0 | 2.5 | FALSE
0.4 MVA 20/0.4 kV | 0.3375 | 1.35 | 1.425 | 0.4 | 0.4 | 20 | 6 | 150 | Dyn5 | hv | 0 | -2 | 2 | 0 | 2.5 | FALSE
0.63 MVA 20/0.4 kV | 0.2619 | 1.65 | 1.206 | 0.63 | 0.4 | 20 | 6 | 150 | Dyn5 | hv | 0 | -2 | 2 | 0 | 2.5 | FALSE
0.25 MVA 10/0.4 kV | 0.24 | 0.6 | 1.2 | 0.25 | 0.4 | 10 | 4 | 150 | Dyn5 | hv | 0 | -2 | 2 | 0 | 2.5 | FALSE
0.4 MVA 10/0.4 kV | 0.2375 | 0.95 | 1.325 | 0.4 | 0.4 | 10 | 4 | 150 | Dyn5 | hv | 0 | -2 | 2 | 0 | 2.5 | FALSE
0.63 MVA 10/0.4 kV | 0.1873 | 1.18 | 1.0794 | 0.63 | 0.4 | 10 | 4 | 150 | Dyn5 | hv | 0 | -2 | 2 | 0 | 2.5 | FALSE

## trafo3w_std_types
| sn_hv_mva | sn_mv_mva | sn_lv_mva | vn_hv_kv | vn_mv_kv | vn_lv_kv | vk_hv_percent | vk_mv_percent | vk_lv_percent | vkr_hv_percent | vkr_mv_percent | vkr_lv_percent | pfe_kw | i0_percent | shift_mv_degree | shift_lv_degree | vector_group | tap_side | tap_neutral | tap_min | tap_max | tap_step_percent
63/25/38 MVA 110/20/10 kV | 63 | 25 | 38 | 110 | 20 | 10 | 10.4 | 10.4 | 10.4 | 0.28 | 0.32 | 0.35 | 35 | 0.89 | 0 | 0 | YN0yn0yn0 | hv | 0 | -10 | 10 | 1.2
63/25/38 MVA 110/10/10 kV | 63 | 25 | 38 | 110 | 10 | 10 | 10.4 | 10.4 | 10.4 | 0.28 | 0.32 | 0.35 | 35 | 0.89 | 0 | 0 | YN0yn0yn0 | hv | 0 | -10 | 10 | 1.2

## fuse_std_types
| fuse_type | i_rated_a | t_avg | t_min | t_total | x_avg | x_min | x_total
HV 100A | HV 100A | 100 | 0 | [10.0, 3.64, 0.854, 0.281, 0.1, 0.0531, 0.022, 0.01] | [10.0, 4.267, 1.21, 0.403, 0.1, 0.058, 0.022, 0.01] | 0 | [300.0, 350.0, 450.0, 550.0, 700.0, 850.0, 1200.0, 1752.0] | [600.0, 700.0, 900.0, 1150.0, 1665.0, 2000.0, 3000.0, 4313.0]
HV 10A | HV 10A | 10 | 0 | [10.0, 1675.0, 0.344, 0.156, 0.1, 0.0417, 0.0171, 0.01] | [10.0, 1.3, 0.3, 0.155, 0.1, 0.0555, 0.023, 0.01] | 0 | [30.0, 32.0, 35.0, 37.0, 39.0, 50.0, 70.0, 88.0] | [60.0, 70.0, 80.0, 87.0, 94.0, 110.0, 150.0, 216.0]
HV 125A | HV 125A | 125 | 0 | [10.0, 1.82, 0.344, 0.1, 0.0467, 0.0269, 0.01] | [10.0, 2.478, 0.426, 0.1, 0.0427, 0.0211, 0.01] | 0 | [375.0, 500.0, 700.0, 925.0, 1200.0, 1500.0, 2341.0] | [750.0, 1000.0, 1500.0, 2200.0, 3000.0, 4000.0, 5765.0]
HV 160A | HV 160A | 160 | 0 | [10.0, 4.15, 1.03, 0.198, 0.1, 0.051, 0.0172, 0.01] | [10.0, 2.3, 0.734, 0.274, 0.1, 0.046, 0.0177, 0.01] | 0 | [480.0, 550.0, 700.0, 1000.0, 1260.0, 1600.0, 2500.0, 3227.0] | [960.0, 1300.0, 1700.0, 2200.0, 2996.0, 4000.0, 6000.0, 7946.0]
HV 16A | HV 16A | 16 | 0 | [10.0, 0.352, 0.164, 0.1, 0.0649, 0.0342, 0.01] | [10.0, 2.34, 0.722, 0.181, 0.1, 0.055, 0.0296, 0.01] | 0 | [48.0, 60.0, 65.0, 71.0, 80.0, 100.0, 162.0] | [96.0, 110.0, 125.0, 150.0, 168.0, 200.0, 250.0, 398.0]
HV 200A | HV 200A | 200 | 0 | [10.0, 4.267, 1.21, 0.403, 0.1, 0.058, 0.022, 0.01] | [10.0, 3.73, 1.654, 0.328, 0.1, 0.0531, 0.019, 0.01] | 0 | [600.0, 700.0, 900.0, 1150.0, 1665.0, 2000.0, 3000.0, 4313.0] | [1200.0, 1500.0, 1800.0, 2700.0, 3960.0, 5000.0, 7500.0, 10620.0]
HV 20A | HV 20A | 20 | 0 | [10.0, 1.3, 0.3, 0.155, 0.1, 0.0555, 0.023, 0.01] | [10.0, 1.3, 0.161, 0.1, 0.0611, 0.0399, 0.0141, 0.01] | 0 | [60.0, 70.0, 80.0, 87.0, 94.0, 110.0, 150.0, 216.0] | [120.0, 150.0, 200.0, 223.0, 260.0, 300.0, 450.0, 532.0]
HV 25A | HV 25A | 25 | 0 | [10.0, 2.512, 0.833, 0.299, 0.1, 0.0372, 0.0223, 0.01] | [10.0, 3.125, 0.597, 0.198, 0.1, 0.0378, 0.022, 0.01] | 0 | [75.0, 82.0, 90.0, 100.0, 124.0, 170.0, 200.0, 289.0] | [150.0, 170.0, 210.0, 250.0, 294.0, 400.0, 500.0, 711.0]
HV 31.5A | HV 31.5A | 31.5 | 0 | [10.0, 2.34, 0.722, 0.181, 0.1, 0.055, 0.0296, 0.01] | [10.0, 2.84, 0.368, 0.164, 0.1, 0.0621, 0.0378, 0.0195, 0.01] | 0 | [95.0, 110.0, 125.0, 150.0, 165.0, 200.0, 250.0, 390.0] | [189.0, 220.0, 300.0, 350.0, 393.0, 450.0, 530.0, 700.0, 960.0]
HV 40A | HV 40A | 40 | 0 | [10.0, 1.3, 0.161, 0.1, 0.0611, 0.0399, 0.0141, 0.01] | [10.0, 2.05, 0.369, 0.198, 0.1, 0.051, 0.0298, 0.01] | 0 | [120.0, 150.0, 200.0, 223.0, 260.0, 300.0, 450.0, 532.0] | [240.0, 300.0, 400.0, 450.0, 530.0, 650.0, 800.0, 1311.0]
HV 50A | HV 50A | 50 | 0 | [10.0, 3.215, 0.597, 0.198, 0.1, 0.0378, 0.022, 0.01] | [10.0, 3.64, 0.854, 0.281, 0.1, 0.0531, 0.022, 0.01] | 0 | [150.0, 170.0, 210.0, 250.0, 294.0, 400.0, 500.0, 711.0] | [300.0, 350.0, 450.0, 550.0, 700.0, 850.0, 1200.0, 1752.0]
HV 6.3A | HV 6.3A | 6.3 | 0 | [10.0, 1.39, 0.344, 0.168, 0.1, 0.056, 0.0263, 0.01] | [10.0, 1.711, 0.516, 0.198, 0.1, 0.0634, 0.0303, 0.01] | 0 | [19.0, 19.5, 20.4, 20.8, 22.0, 25.0, 32.0, 48.0] | [38.0, 40.0, 43.0, 48.0, 53.0, 60.0, 75.0, 118.0]
HV 63A | HV 63A | 63 | 0 | [10.0, 2.84, 0.368, 0.164, 0.1, 0.0621, 0.0378, 0.0195, 0.01] | [10.0, 1.82, 0.344, 0.1, 0.0467, 0.0269, 0.01] | 0 | [189.0, 220.0, 300.0, 350.0, 393.0, 450.0, 530.0, 700.0, 961.0] | [378.0, 500.0, 700.0, 934.0, 1200.0, 1500.0, 2366.0]
HV 80A | HV 80A | 80 | 0 | [10.0, 2.05, 0.369, 0.198, 0.1, 0.051, 0.0298, 0.01] | [10.0, 4.15, 1.03, 0.198, 0.1, 0.051, 0.0172, 0.01] | 0 | [240.0, 300.0, 400.0, 450.0, 530.0, 650.0, 800.0, 1311.0] | [480.0, 550.0, 700.0, 1000.0, 1260.0, 1600.0, 2500.0, 3227.0]
Siemens NH-1-100 | Siemens NH-1-100 | 100 | [5400.0, 2000.0, 400.0, 20.0, 1.0, 0.2, 0.012, 0.004] | 0 | 0 | [150.0, 190.0, 250.0, 430.0, 900.0, 1250.0, 2700.0, 3600.0] | 0 | 0
Siemens NH-1-125 | Siemens NH-1-125 | 125 | [4800.0, 120.0, 7.0, 0.1, 0.004] | 0 | 0 | [180.0, 400.0, 740.0, 2000.0, 4250.0] | 0 | 0
Siemens NH-1-16 | Siemens NH-1-16 | 16 | [4000.0, 400.0, 2.0, 0.1, 0.04, 0.01] | 0 | 0 | [26.0, 35.0, 75.0, 150.0, 200.0, 300.0] | 0 | 0
Siemens NH-1-160 | Siemens NH-1-160 | 160 | [4800.0, 120.0, 7.0, 0.1, 0.004] | 0 | 0 | [210.0, 500.0, 900.0, 2300.0, 5000.0] | 0 | 0
Siemens NH-1-25 | Siemens NH-1-25 | 25 | [4000.0, 1000.0, 10.0, 0.2, 0.02, 0.01] | 0 | 0 | [40.0, 50.0, 100.0, 210.0, 400.0, 500.0] | 0 | 0
Siemens NH-1-50 | Siemens NH-1-50 | 50 | [4000.0, 40.0, 4.0, 1.0, 0.02, 0.01] | 0 | 0 | [86.0, 200.0, 300.0, 400.0, 1000.0, 1280.0] | 0 | 0
Siemens NH-1-63 | Siemens NH-1-63 | 63 | [4000.0, 100.0, 10.0, 2.0, 0.04, 0.01] | 0 | 0 | [100.0, 200.0, 300.0, 400.0, 1000.0, 1500.0] | 0 | 0
Siemens NH-1-80 | Siemens NH-1-80 | 80 | [4800.0, 120.0, 7.0, 0.1, 0.01] | 0 | 0 | [150.58, 250.0, 450.0, 1150.0, 2470.0] | 0 | 0
Siemens NH-2-1000 | Siemens NH-2-1000 | 1000 | [4800.0, 120.0, 7.0, 0.1, 0.004] | 0 | 0 | [1900.0, 3500.0, 8400.0, 24000.0, 52000.0] | 0 | 0
Siemens NH-2-200 | Siemens NH-2-200 | 200 | [4800.0, 120.0, 7.0, 0.1, 0.004] | 0 | 0 | [280.0, 650.0, 1200.0, 3000.0, 7000.0] | 0 | 0
Siemens NH-2-224 | Siemens NH-2-224 | 224 | [4800.0, 120.0, 7.0, 0.2, 0.04, 0.004] | 0 | 0 | [400.0, 750.0, 1453.0, 3025.0, 4315.0, 7600.0] | 0 | 0
Siemens NH-2-250 | Siemens NH-2-250 | 250 | [4800.0, 120.0, 7.0, 0.1, 0.004] | 0 | 0 | [450.0, 800.0, 1650.0, 4000.0, 8500.0] | 0 | 0
Siemens NH-2-315 | Siemens NH-2-315 | 315 | [4800.0, 120.0, 7.0, 0.1, 0.004] | 0 | 0 | [550.0, 920.0, 1900.0, 5000.0, 11000.0] | 0 | 0
Siemens NH-2-355 | Siemens NH-2-355 | 355 | [4800.0, 120.0, 6.0, 0.1, 0.004] | 0 | 0 | [650.0, 1116.27, 2350.0, 5840.0, 12790.0] | 0 | 0
Siemens NH-2-400 | Siemens NH-2-400 | 400 | [4800.0, 120.0, 7.0, 0.1, 0.004] | 0 | 0 | [720.0, 1350.0, 2800.0, 6500.0, 15000.0] | 0 | 0
Siemens NH-2-425 | Siemens NH-2-425 | 425 | [4800.0, 120.0, 7.0, 0.1, 0.004] | 0 | 0 | [850.0, 1500.0, 3050.0, 7500.0, 16500.0] | 0 | 0
Siemens NH-2-630 | Siemens NH-2-630 | 630 | [4800.0, 120.0, 7.0, 0.1, 0.004] | 0 | 0 | [1200.0, 2000.0, 4800.0, 12000.0, 26000.0] | 0 | 0

## dtypes
| element | column | dtype
0 | bus | name | object
1 | bus | vn_kv | float64
2 | bus | type | object
3 | bus | zone | object
4 | bus | in_service | bool
5 | load | name | object
6 | load | bus | uint32
7 | load | p_mw | float64
8 | load | q_mvar | float64
9 | load | const_z_percent | float64
10 | load | const_i_percent | float64
11 | load | sn_mva | float64
12 | load | scaling | float64
13 | load | in_service | bool
14 | load | type | object
15 | ext_grid | name | object
16 | ext_grid | bus | uint32
17 | ext_grid | vm_pu | float64
18 | ext_grid | va_degree | float64
19 | ext_grid | slack_weight | float64
20 | ext_grid | in_service | bool
21 | line | name | object
22 | line | std_type | object
23 | line | from_bus | uint32
24 | line | to_bus | uint32
25 | line | length_km | float64
26 | line | r_ohm_per_km | float64
27 | line | x_ohm_per_km | float64
28 | line | c_nf_per_km | float64
29 | line | g_us_per_km | float64
30 | line | max_i_ka | float64
31 | line | df | float64
32 | line | parallel | uint32
33 | line | type | object
34 | line | in_service | bool
35 | trafo | name | object
36 | trafo | std_type | object
37 | trafo | hv_bus | uint32
38 | trafo | lv_bus | uint32
39 | trafo | sn_mva | float64
40 | trafo | vn_hv_kv | float64
41 | trafo | vn_lv_kv | float64
42 | trafo | vk_percent | float64
43 | trafo | vkr_percent | float64
44 | trafo | pfe_kw | float64
45 | trafo | i0_percent | float64
46 | trafo | shift_degree | float64
47 | trafo | tap_side | object
48 | trafo | tap_neutral | int32
49 | trafo | tap_min | int32
50 | trafo | tap_max | int32
51 | trafo | tap_step_percent | float64
52 | trafo | tap_step_degree | float64
53 | trafo | tap_pos | int32
54 | trafo | tap_phase_shifter | bool
55 | trafo | parallel | uint32
56 | trafo | df | float64
57 | trafo | in_service | bool
58 | line_geodata | coords | object
59 | bus_geodata | x | float64
60 | bus_geodata | y | float64
61 | bus_geodata | coords | object

## parameters
| version | format_version | converged | OPF_converged | name | f_hz | sn_mva
0 | 2.14.6 | 2.14.0 | FALSE | FALSE |  | 50 | 1