## bus
| name | vn_kv | type | zone | in_service
0 | bus_LV_2891-2_0_4_node_0 | 0.4 | n |  | TRUE
1 | bus_LV_2891-2_0_4_node_2 | 0.4 | n |  | TRUE
2 | bus_LV_2891-2_0_4_node_1 | 0.4 | n |  | TRUE
3 | bus_LV_2891-2_0_4_node_3 | 0.4 | n |  | TRUE
4 | bus_LV_2891-2_0_4_node_4 | 0.4 | n |  | TRUE
5 | bus_LV_2891-2_0_4_node_5 | 0.4 | n |  | TRUE
6 | bus_LV_2891-2_0_4_node_109 | 0.4 | n |  | TRUE
7 | bus_LV_2891-2_0_4_node_6 | 0.4 | n |  | TRUE
8 | bus_LV_2891-2_0_4_node_7 | 0.4 | n |  | TRUE
9 | bus_LV_2891-2_0_4_node_8 | 0.4 | n |  | TRUE
10 | bus_LV_2891-2_0_4_node_51 | 0.4 | n |  | TRUE
11 | bus_LV_2891-2_0_4_node_87 | 0.4 | n |  | TRUE
12 | bus_LV_2891-2_0_4_node_21 | 0.4 | n |  | TRUE
13 | bus_LV_2891-2_0_4_node_22 | 0.4 | n |  | TRUE
14 | bus_LV_2891-2_0_4_node_23 | 0.4 | n |  | TRUE
15 | bus_LV_2891-2_0_4_node_24 | 0.4 | n |  | TRUE
16 | bus_LV_2891-2_0_4_node_25 | 0.4 | n |  | TRUE
17 | bus_LV_2891-2_0_4_node_104 | 0.4 | n |  | TRUE
18 | bus_LV_2891-2_0_4_node_26 | 0.4 | n |  | TRUE
19 | bus_LV_2891-2_0_4_node_27 | 0.4 | n |  | TRUE
20 | bus_LV_2891-2_0_4_node_28 | 0.4 | n |  | TRUE
21 | bus_LV_2891-2_0_4_node_29 | 0.4 | n |  | TRUE
22 | bus_LV_2891-2_0_4_node_30 | 0.4 | n |  | TRUE
23 | bus_LV_2891-2_0_4_node_64 | 0.4 | n |  | TRUE
24 | bus_LV_2891-2_0_4_node_46 | 0.4 | n |  | TRUE
25 | bus_LV_2891-2_0_4_node_41 | 0.4 | n |  | TRUE
26 | bus_LV_2891-2_0_4_node_42 | 0.4 | n |  | TRUE
27 | bus_LV_2891-2_0_4_node_43 | 0.4 | n |  | TRUE
28 | bus_LV_2891-2_0_4_node_44 | 0.4 | n |  | TRUE
29 | bus_LV_2891-2_0_4_node_45 | 0.4 | n |  | TRUE
30 | bus_LV_2891-2_0_4_node_89 | 0.4 | n |  | TRUE
31 | bus_LV_2891-2_0_4_node_61 | 0.4 | n |  | TRUE
32 | bus_LV_2891-2_0_4_node_47 | 0.4 | n |  | TRUE
33 | bus_LV_2891-2_0_4_node_48 | 0.4 | n |  | TRUE
34 | bus_LV_2891-2_0_4_node_53 | 0.4 | n |  | TRUE
35 | bus_LV_2891-2_0_4_node_63 | 0.4 | n |  | TRUE
36 | bus_LV_2891-2_0_4_node_52 | 0.4 | n |  | TRUE
37 | bus_LV_2891-2_0_4_node_54 | 0.4 | n |  | TRUE
38 | bus_LV_2891-2_0_4_node_55 | 0.4 | n |  | TRUE
39 | bus_LV_2891-2_0_4_node_70 | 0.4 | n |  | TRUE
40 | bus_LV_2891-2_0_4_node_59 | 0.4 | n |  | TRUE
41 | bus_LV_2891-2_0_4_node_60 | 0.4 | n |  | TRUE
42 | bus_LV_2891-2_0_4_node_62 | 0.4 | n |  | TRUE
43 | bus_LV_2891-2_0_4_node_133 | 0.4 | n |  | TRUE
44 | bus_LV_2891-2_0_4_node_112 | 0.4 | n |  | TRUE
45 | bus_LV_2891-2_0_4_node_65 | 0.4 | n |  | TRUE
46 | bus_LV_2891-2_0_4_node_66 | 0.4 | n |  | TRUE
47 | bus_LV_2891-2_0_4_node_67 | 0.4 | n |  | TRUE
48 | bus_LV_2891-2_0_4_node_68 | 0.4 | n |  | TRUE
49 | bus_LV_2891-2_0_4_node_69 | 0.4 | n |  | TRUE
50 | bus_LV_2891-2_0_4_node_78 | 0.4 | n |  | TRUE
51 | bus_LV_2891-2_0_4_node_100 | 0.4 | n |  | TRUE
52 | bus_LV_2891-2_0_4_node_90 | 0.4 | n |  | TRUE
53 | bus_LV_2891-2_0_4_node_88 | 0.4 | n |  | TRUE
54 | bus_LV_2891-2_0_4_node_215 | 0.4 | n |  | TRUE
55 | bus_LV_2891-2_0_4_node_92 | 0.4 | n |  | TRUE
56 | bus_LV_2891-2_0_4_node_93 | 0.4 | n |  | TRUE
57 | bus_LV_2891-2_0_4_node_94 | 0.4 | n |  | TRUE
58 | bus_LV_2891-2_0_4_node_208 | 0.4 | n |  | TRUE
59 | bus_LV_2891-2_0_4_node_97 | 0.4 | n |  | TRUE
60 | bus_LV_2891-2_0_4_node_98 | 0.4 | n |  | TRUE
61 | bus_LV_2891-2_0_4_node_99 | 0.4 | n |  | TRUE
62 | bus_LV_2891-2_0_4_node_105 | 0.4 | n |  | TRUE
63 | bus_LV_2891-2_0_4_node_106 | 0.4 | n |  | TRUE
64 | bus_LV_2891-2_0_4_node_107 | 0.4 | n |  | TRUE
65 | bus_LV_2891-2_0_4_node_108 | 0.4 | n |  | TRUE
66 | bus_LV_2891-2_0_4_node_233 | 0.4 | n |  | TRUE
67 | bus_LV_2891-2_0_4_node_158 | 0.4 | n |  | TRUE
68 | bus_LV_2891-2_0_4_node_111 | 0.4 | n |  | TRUE
69 | bus_LV_2891-2_0_4_node_113 | 0.4 | n |  | TRUE
70 | bus_LV_2891-2_0_4_node_114 | 0.4 | n |  | TRUE
71 | bus_LV_2891-2_0_4_node_115 | 0.4 | n |  | TRUE
72 | bus_LV_2891-2_0_4_node_209 | 0.4 | n |  | TRUE
73 | bus_LV_2891-2_0_4_node_207 | 0.4 | n |  | TRUE
74 | bus_LV_2891-2_0_4_node_116 | 0.4 | n |  | TRUE
75 | bus_LV_2891-2_0_4_node_117 | 0.4 | n |  | TRUE
76 | bus_LV_2891-2_0_4_node_201 | 0.4 | n |  | TRUE
77 | bus_LV_2891-2_0_4_node_127 | 0.4 | n |  | TRUE
78 | bus_LV_2891-2_0_4_node_128 | 0.4 | n |  | TRUE
79 | bus_LV_2891-2_0_4_node_129 | 0.4 | n |  | TRUE
80 | bus_LV_2891-2_0_4_node_130 | 0.4 | n |  | TRUE
81 | bus_LV_2891-2_0_4_node_131 | 0.4 | n |  | TRUE
82 | bus_LV_2891-2_0_4_node_132 | 0.4 | n |  | TRUE
83 | bus_LV_2891-2_0_4_node_187 | 0.4 | n |  | TRUE
84 | bus_LV_2891-2_0_4_node_146 | 0.4 | n |  | TRUE
85 | bus_LV_2891-2_0_4_node_159 | 0.4 | n |  | TRUE
86 | bus_LV_2891-2_0_4_node_134 | 0.4 | n |  | TRUE
87 | bus_LV_2891-2_0_4_node_152 | 0.4 | n |  | TRUE
88 | bus_LV_2891-2_0_4_node_147 | 0.4 | n |  | TRUE
89 | bus_LV_2891-2_0_4_node_178 | 0.4 | n |  | TRUE
90 | bus_LV_2891-2_0_4_node_153 | 0.4 | n |  | TRUE
91 | bus_LV_2891-2_0_4_node_216 | 0.4 | n |  | TRUE
92 | bus_LV_2891-2_0_4_node_156 | 0.4 | n |  | TRUE
93 | bus_LV_2891-2_0_4_node_170 | 0.4 | n |  | TRUE
94 | bus_LV_2891-2_0_4_node_224 | 0.4 | n |  | TRUE
95 | bus_LV_2891-2_0_4_node_179 | 0.4 | n |  | TRUE
96 | bus_LV_2891-2_0_4_node_180 | 0.4 | n |  | TRUE
97 | bus_LV_2891-2_0_4_node_186 | 0.4 | n |  | TRUE
98 | bus_LV_2891-2_0_4_node_188 | 0.4 | n |  | TRUE
99 | bus_LV_2891-2_0_4_node_189 | 0.4 | n |  | TRUE
100 | bus_LV_2891-2_0_4_node_217 | 0.4 | n |  | TRUE
101 | bus_LV_2891-2_0_4_node_199 | 0.4 | n |  | TRUE
102 | bus_LV_2891-2_0_4_node_200 | 0.4 | n |  | TRUE
103 | bus_LV_2891-2_0_4_node_202 | 0.4 | n |  | TRUE
104 | bus_LV_2891-2_0_4_node_241 | 0.4 | n |  | TRUE
105 | bus_LV_2891-2_0_4_node_225 | 0.4 | n |  | TRUE
106 | bus_LV_2891-2_0_4_node_255 | 0.4 | n |  | TRUE
107 | bus_LV_2891-2_0_4_node_227 | 0.4 | n |  | TRUE
108 | bus_LV_2891-2_0_4_node_228 | 0.4 | n |  | TRUE
109 | bus_LV_2891-2_0_4_node_229 | 0.4 | n |  | TRUE
110 | bus_LV_2891-2_0_4_node_230 | 0.4 | n |  | TRUE
111 | bus_LV_2891-2_0_4_node_231 | 0.4 | n |  | TRUE
112 | bus_LV_2891-2_0_4_node_232 | 0.4 | n |  | TRUE
113 | bus_LV_2891-2_0_4_node_236 | 0.4 | n |  | TRUE
114 | bus_LV_2891-2_0_4_node_234 | 0.4 | n |  | TRUE
115 | bus_LV_2891-2_0_4_node_235 | 0.4 | n |  | TRUE
116 | bus_LV_2891-2_0_4_node_237 | 0.4 | n |  | TRUE
117 | bus_LV_2891-2_0_4_node_238 | 0.4 | n |  | TRUE
118 | bus_LV_2891-2_0_4_node_239 | 0.4 | n |  | TRUE
119 | bus_LV_2891-2_0_4_node_242 | 0.4 | n |  | TRUE
120 | bus_LV_2891-2_0_4_node_240 | 0.4 | n |  | TRUE
121 | bus_LV_2891-2_0_4_node_243 | 0.4 | n |  | TRUE
122 | bus_MV_300_0_node_21 | 20 | n |  | TRUE

## load
| name | bus | p_mw | q_mvar | const_z_percent | const_i_percent | sn_mva | scaling | in_service | type
0 | LV_2891-2_0_4_load_0 | 0 | 0.012168 | 0.0030496 | 0 | 0 |  | 1 | TRUE | wye
1 | LV_2891-2_0_4_load_2 | 1 | 0.0075128 | 0.0018829 | 0 | 0 |  | 1 | TRUE | wye
2 | LV_2891-2_0_4_load_1 | 2 | 0.011256 | 0.0028211 | 0 | 0 |  | 1 | TRUE | wye
3 | LV_2891-2_0_4_load_3 | 3 | 0.0057077 | 0.0014305 | 0 | 0 |  | 1 | TRUE | wye
4 | LV_2891-2_0_4_load_4 | 4 | 0.0030014 | 0.00075221 | 0 | 0 |  | 1 | TRUE | wye
5 | LV_2891-2_0_4_load_5 | 5 | 0.032149 | 0.0080574 | 0 | 0 |  | 1 | TRUE | wye
6 | LV_2891-2_0_4_load_109 | 6 | 0.0061676 | 0.0015458 | 0 | 0 |  | 1 | TRUE | wye
7 | LV_2891-2_0_4_load_7 | 8 | 0.0074053 | 0.0018559 | 0 | 0 |  | 1 | TRUE | wye
8 | LV_2891-2_0_4_load_51 | 10 | 0.0052245 | 0.0013094 | 0 | 0 |  | 1 | TRUE | wye
9 | LV_2891-2_0_4_load_87 | 11 | 0.0068987 | 0.001729 | 0 | 0 |  | 1 | TRUE | wye
10 | LV_2891-2_0_4_load_21 | 12 | 0.0018281 | 0.00045817 | 0 | 0 |  | 1 | TRUE | wye
11 | LV_2891-2_0_4_load_22 | 13 | 0.0071611 | 0.0017947 | 0 | 0 |  | 1 | TRUE | wye
12 | LV_2891-2_0_4_load_23 | 14 | 0.0034274 | 0.00085899 | 0 | 0 |  | 1 | TRUE | wye
13 | LV_2891-2_0_4_load_24 | 15 | 0.0014742 | 0.00036948 | 0 | 0 |  | 1 | TRUE | wye
14 | LV_2891-2_0_4_load_25 | 16 | 0.0043382 | 0.0010873 | 0 | 0 |  | 1 | TRUE | wye
15 | LV_2891-2_0_4_load_104 | 17 | 0.0019506 | 0.00048887 | 0 | 0 |  | 1 | TRUE | wye
16 | LV_2891-2_0_4_load_26 | 18 | 0.0057671 | 0.0014454 | 0 | 0 |  | 1 | TRUE | wye
17 | LV_2891-2_0_4_load_27 | 19 | 0.0020593 | 0.00051612 | 0 | 0 |  | 1 | TRUE | wye
18 | LV_2891-2_0_4_load_28 | 20 | 0.0019553 | 0.00049003 | 0 | 0 |  | 1 | TRUE | wye
19 | LV_2891-2_0_4_load_29 | 21 | 0.0069864 | 0.001751 | 0 | 0 |  | 1 | TRUE | wye
20 | LV_2891-2_0_4_load_30 | 22 | 0.0071481 | 0.0017915 | 0 | 0 |  | 1 | TRUE | wye
21 | LV_2891-2_0_4_load_64 | 23 | 0.0032428 | 0.00081272 | 0 | 0 |  | 1 | TRUE | wye
22 | LV_2891-2_0_4_load_41 | 25 | 0.0011539 | 0.0002892 | 0 | 0 |  | 1 | TRUE | wye
23 | LV_2891-2_0_4_load_42 | 26 | 0.0039886 | 0.00099963 | 0 | 0 |  | 1 | TRUE | wye
24 | LV_2891-2_0_4_load_43 | 27 | 0.0015029 | 0.00037666 | 0 | 0 |  | 1 | TRUE | wye
25 | LV_2891-2_0_4_load_44 | 28 | 0.0029644 | 0.00074294 | 0 | 0 |  | 1 | TRUE | wye
26 | LV_2891-2_0_4_load_45 | 29 | 0.001519 | 0.0003807 | 0 | 0 |  | 1 | TRUE | wye
27 | LV_2891-2_0_4_load_61 | 31 | 0.0073012 | 0.0018298 | 0 | 0 |  | 1 | TRUE | wye
28 | LV_2891-2_0_4_load_47 | 32 | 0.00096761 | 0.00024251 | 0 | 0 |  | 1 | TRUE | wye
29 | LV_2891-2_0_4_load_48 | 33 | 0.0011953 | 0.00029956 | 0 | 0 |  | 1 | TRUE | wye
30 | LV_2891-2_0_4_load_53 | 34 | 0.0014188 | 0.00035558 | 0 | 0 |  | 1 | TRUE | wye
31 | LV_2891-2_0_4_load_63 | 35 | 0.0015887 | 0.00039817 | 0 | 0 |  | 1 | TRUE | wye
32 | LV_2891-2_0_4_load_52 | 36 | 0.0021807 | 0.00054654 | 0 | 0 |  | 1 | TRUE | wye
33 | LV_2891-2_0_4_load_54 | 37 | 0.0013171 | 0.0003301 | 0 | 0 |  | 1 | TRUE | wye
34 | LV_2891-2_0_4_load_55 | 38 | 0.0007435 | 0.00018634 | 0 | 0 |  | 1 | TRUE | wye
35 | LV_2891-2_0_4_load_70 | 39 | 0.0013439 | 0.0003368 | 0 | 0 |  | 1 | TRUE | wye
36 | LV_2891-2_0_4_load_59 | 40 | 0.0016423 | 0.0004116 | 0 | 0 |  | 1 | TRUE | wye
37 | LV_2891-2_0_4_load_60 | 41 | 0.0064373 | 0.0016133 | 0 | 0 |  | 1 | TRUE | wye
38 | LV_2891-2_0_4_load_62 | 42 | 0.0029907 | 0.00074953 | 0 | 0 |  | 1 | TRUE | wye
39 | LV_2891-2_0_4_load_133 | 43 | 0.0048859 | 0.0012245 | 0 | 0 |  | 1 | TRUE | wye
40 | LV_2891-2_0_4_load_112 | 44 | 0.0045774 | 0.0011472 | 0 | 0 |  | 1 | TRUE | wye
41 | LV_2891-2_0_4_load_65 | 45 | 0.0027433 | 0.00068755 | 0 | 0 |  | 1 | TRUE | wye
42 | LV_2891-2_0_4_load_66 | 46 | 0.0022991 | 0.00057622 | 0 | 0 |  | 1 | TRUE | wye
43 | LV_2891-2_0_4_load_67 | 47 | 0.0019317 | 0.00048414 | 0 | 0 |  | 1 | TRUE | wye
44 | LV_2891-2_0_4_load_68 | 48 | 0.0021137 | 0.00052974 | 0 | 0 |  | 1 | TRUE | wye
45 | LV_2891-2_0_4_load_69 | 49 | 0.0023082 | 0.00057849 | 0 | 0 |  | 1 | TRUE | wye
46 | LV_2891-2_0_4_load_78 | 50 | 0.0024514 | 0.00061437 | 0 | 0 |  | 1 | TRUE | wye
47 | LV_2891-2_0_4_load_100 | 51 | 0.0017677 | 0.00044302 | 0 | 0 |  | 1 | TRUE | wye
48 | LV_2891-2_0_4_load_90 | 52 | 0.0026097 | 0.00065405 | 0 | 0 |  | 1 | TRUE | wye
49 | LV_2891-2_0_4_load_88 | 53 | 0.0030917 | 0.00077486 | 0 | 0 |  | 1 | TRUE | wye
50 | LV_2891-2_0_4_load_215 | 54 | 0.011983 | 0.0030033 | 0 | 0 |  | 1 | TRUE | wye
51 | LV_2891-2_0_4_load_92 | 55 | 0.0026818 | 0.00067213 | 0 | 0 |  | 1 | TRUE | wye
52 | LV_2891-2_0_4_load_93 | 56 | 0.0022241 | 0.00055742 | 0 | 0 |  | 1 | TRUE | wye
53 | LV_2891-2_0_4_load_94 | 57 | 0.0020222 | 0.00050682 | 0 | 0 |  | 1 | TRUE | wye
54 | LV_2891-2_0_4_load_208 | 58 | 0.0024288 | 0.00060871 | 0 | 0 |  | 1 | TRUE | wye
55 | LV_2891-2_0_4_load_97 | 59 | 0.0012024 | 0.00030136 | 0 | 0 |  | 1 | TRUE | wye
56 | LV_2891-2_0_4_load_98 | 60 | 0.0015986 | 0.00040064 | 0 | 0 |  | 1 | TRUE | wye
57 | LV_2891-2_0_4_load_99 | 61 | 0.0013221 | 0.00033135 | 0 | 0 |  | 1 | TRUE | wye
58 | LV_2891-2_0_4_load_105 | 62 | 0.0017256 | 0.00043248 | 0 | 0 |  | 1 | TRUE | wye
59 | LV_2891-2_0_4_load_106 | 63 | 0.0013141 | 0.00032935 | 0 | 0 |  | 1 | TRUE | wye
60 | LV_2891-2_0_4_load_107 | 64 | 0.0011669 | 0.00029246 | 0 | 0 |  | 1 | TRUE | wye
61 | LV_2891-2_0_4_load_108 | 65 | 0.0011976 | 0.00030014 | 0 | 0 |  | 1 | TRUE | wye
62 | LV_2891-2_0_4_load_233 | 66 | 0.0019127 | 0.00047938 | 0 | 0 |  | 1 | TRUE | wye
63 | LV_2891-2_0_4_load_111 | 68 | 0.0099906 | 0.0025039 | 0 | 0 |  | 1 | TRUE | wye
64 | LV_2891-2_0_4_load_115 | 71 | 0.010896 | 0.0027309 | 0 | 0 |  | 1 | TRUE | wye
65 | LV_2891-2_0_4_load_209 | 72 | 0.0022326 | 0.00055954 | 0 | 0 |  | 1 | TRUE | wye
66 | LV_2891-2_0_4_load_207 | 73 | 0.0018614 | 0.00046652 | 0 | 0 |  | 1 | TRUE | wye
67 | LV_2891-2_0_4_load_116 | 74 | 0.0020183 | 0.00050584 | 0 | 0 |  | 1 | TRUE | wye
68 | LV_2891-2_0_4_load_201 | 76 | 0.0031474 | 0.0007888 | 0 | 0 |  | 1 | TRUE | wye
69 | LV_2891-2_0_4_load_127 | 77 | 0.0018943 | 0.00047475 | 0 | 0 |  | 1 | TRUE | wye
70 | LV_2891-2_0_4_load_128 | 78 | 0.0018181 | 0.00045565 | 0 | 0 |  | 1 | TRUE | wye
71 | LV_2891-2_0_4_load_130 | 80 | 0.0054752 | 0.0013722 | 0 | 0 |  | 1 | TRUE | wye
72 | LV_2891-2_0_4_load_131 | 81 | 0.0013894 | 0.00034822 | 0 | 0 |  | 1 | TRUE | wye
73 | LV_2891-2_0_4_load_132 | 82 | 0.0014768 | 0.00037013 | 0 | 0 |  | 1 | TRUE | wye
74 | LV_2891-2_0_4_load_187 | 83 | 0.004414 | 0.0011063 | 0 | 0 |  | 1 | TRUE | wye
75 | LV_2891-2_0_4_load_146 | 84 | 0.0022646 | 0.00056756 | 0 | 0 |  | 1 | TRUE | wye
76 | LV_2891-2_0_4_load_159 | 85 | 0.0025472 | 0.00063838 | 0 | 0 |  | 1 | TRUE | wye
77 | LV_2891-2_0_4_load_134 | 86 | 0.0051519 | 0.0012912 | 0 | 0 |  | 1 | TRUE | wye
78 | LV_2891-2_0_4_load_152 | 87 | 0.0059481 | 0.0014907 | 0 | 0 |  | 1 | TRUE | wye
79 | LV_2891-2_0_4_load_147 | 88 | 0.0025071 | 0.00062834 | 0 | 0 |  | 1 | TRUE | wye
80 | LV_2891-2_0_4_load_178 | 89 | 0.0017219 | 0.00043156 | 0 | 0 |  | 1 | TRUE | wye
81 | LV_2891-2_0_4_load_153 | 90 | 0.0054297 | 0.0013608 | 0 | 0 |  | 1 | TRUE | wye
82 | LV_2891-2_0_4_load_156 | 92 | 0.0016944 | 0.00042466 | 0 | 0 |  | 1 | TRUE | wye
83 | LV_2891-2_0_4_load_170 | 93 | 0.0024245 | 0.00060764 | 0 | 0 |  | 1 | TRUE | wye
84 | LV_2891-2_0_4_load_224 | 94 | 0.0032224 | 0.00080762 | 0 | 0 |  | 1 | TRUE | wye
85 | LV_2891-2_0_4_load_180 | 96 | 0.0034156 | 0.00085602 | 0 | 0 |  | 1 | TRUE | wye
86 | LV_2891-2_0_4_load_186 | 97 | 0.0038024 | 0.00095296 | 0 | 0 |  | 1 | TRUE | wye
87 | LV_2891-2_0_4_load_188 | 98 | 0.0031079 | 0.00077891 | 0 | 0 |  | 1 | TRUE | wye
88 | LV_2891-2_0_4_load_189 | 99 | 0.0029653 | 0.00074319 | 0 | 0 |  | 1 | TRUE | wye
89 | LV_2891-2_0_4_load_217 | 100 | 0.0018475 | 0.00046302 | 0 | 0 |  | 1 | TRUE | wye
90 | LV_2891-2_0_4_load_199 | 101 | 0.0030583 | 0.00076647 | 0 | 0 |  | 1 | TRUE | wye
91 | LV_2891-2_0_4_load_200 | 102 | 0.0011198 | 0.00028065 | 0 | 0 |  | 1 | TRUE | wye
92 | LV_2891-2_0_4_load_202 | 103 | 0.0025512 | 0.00063939 | 0 | 0 |  | 1 | TRUE | wye
93 | LV_2891-2_0_4_load_255 | 106 | 0.007593 | 0.001903 | 0 | 0 |  | 1 | TRUE | wye
94 | LV_2891-2_0_4_load_227 | 107 | 0.00098733 | 0.00024745 | 0 | 0 |  | 1 | TRUE | wye
95 | LV_2891-2_0_4_load_228 | 108 | 0.0014787 | 0.00037059 | 0 | 0 |  | 1 | TRUE | wye
96 | LV_2891-2_0_4_load_229 | 109 | 0.0018682 | 0.00046821 | 0 | 0 |  | 1 | TRUE | wye
97 | LV_2891-2_0_4_load_230 | 110 | 0.0017372 | 0.00043539 | 0 | 0 |  | 1 | TRUE | wye
98 | LV_2891-2_0_4_load_231 | 111 | 0.0015333 | 0.00038428 | 0 | 0 |  | 1 | TRUE | wye
99 | LV_2891-2_0_4_load_232 | 112 | 0.0018228 | 0.00045683 | 0 | 0 |  | 1 | TRUE | wye
100 | LV_2891-2_0_4_load_236 | 113 | 0.0016997 | 0.00042599 | 0 | 0 |  | 1 | TRUE | wye
101 | LV_2891-2_0_4_load_234 | 114 | 0.0017029 | 0.0004268 | 0 | 0 |  | 1 | TRUE | wye
102 | LV_2891-2_0_4_load_235 | 115 | 0.0012162 | 0.00030481 | 0 | 0 |  | 1 | TRUE | wye
103 | LV_2891-2_0_4_load_237 | 116 | 0.0015531 | 0.00038924 | 0 | 0 |  | 1 | TRUE | wye
104 | LV_2891-2_0_4_load_238 | 117 | 0.0020104 | 0.00050385 | 0 | 0 |  | 1 | TRUE | wye
105 | LV_2891-2_0_4_load_239 | 118 | 0.0016098 | 0.00040346 | 0 | 0 |  | 1 | TRUE | wye
106 | LV_2891-2_0_4_load_240 | 120 | 0.0018388 | 0.00046084 | 0 | 0 |  | 1 | TRUE | wye
107 | LV_2891-2_0_4_load_243 | 121 | 0.0022075 | 0.00055324 | 0 | 0 |  | 1 | TRUE | wye

## ext_grid
| name | bus | vm_pu | va_degree | slack_weight | in_service
0 |  | 40 | 1 | 0 | 1 | TRUE

## line
| name | std_type | from_bus | to_bus | length_km | r_ohm_per_km | x_ohm_per_km | c_nf_per_km | g_us_per_km | max_i_ka | df | parallel | type | in_service
0 | LV_2891-2_0_4_line_0 |  | 0 | 1 | 0.0088638 | 0.125 | 0.08 | 261 | 0 | 0.364 | 1 | 1 | cs | TRUE
1 | LV_2891-2_0_4_line_1 |  | 1 | 4 | 0.034819 | 0.125 | 0.08 | 261 | 0 | 0.364 | 1 | 1 | cs | TRUE
2 | LV_2891-2_0_4_line_2 |  | 2 | 3 | 0.041996 | 0.125 | 0.08 | 261 | 0 | 0.364 | 1 | 1 | cs | TRUE
3 | LV_2891-2_0_4_line_3 |  | 3 | 5 | 0.0092306 | 0.125 | 0.08 | 261 | 0 | 0.364 | 1 | 1 | cs | TRUE
4 | LV_2891-2_0_4_line_4 |  | 4 | 6 | 0.017553 | 0.125 | 0.08 | 261 | 0 | 0.364 | 1 | 1 | cs | TRUE
5 | LV_2891-2_0_4_line_5 |  | 5 | 7 | 0.0084857 | 0.125 | 0.08 | 261 | 0 | 0.364 | 1 | 1 | cs | TRUE
6 | LV_2891-2_0_4_line_6 |  | 6 | 67 | 0.016939 | 0.125 | 0.08 | 261 | 0 | 0.364 | 1 | 1 | cs | TRUE
7 | LV_2891-2_0_4_line_7 |  | 7 | 8 | 0.017786 | 0.125 | 0.08 | 261 | 0 | 0.364 | 1 | 1 | cs | TRUE
8 | LV_2891-2_0_4_line_8 |  | 7 | 9 | 0.030985 | 0.125 | 0.08 | 261 | 0 | 0.364 | 1 | 1 | cs | TRUE
9 | LV_2891-2_0_4_line_9 |  | 8 | 10 | 0.062235 | 0.125 | 0.08 | 261 | 0 | 0.364 | 1 | 1 | cs | TRUE
10 | LV_2891-2_0_4_line_10 |  | 9 | 11 | 0.054694 | 0.125 | 0.08 | 261 | 0 | 0.364 | 1 | 1 | cs | TRUE
11 | LV_2891-2_0_4_line_11 |  | 10 | 36 | 0.0085066 | 0.125 | 0.08 | 261 | 0 | 0.364 | 1 | 1 | cs | TRUE
12 | LV_2891-2_0_4_line_12 |  | 11 | 53 | 0.017846 | 0.125 | 0.08 | 261 | 0 | 0.364 | 1 | 1 | cs | TRUE
13 | LV_2891-2_0_4_line_13 |  | 12 | 13 | 0.02029 | 0.125 | 0.08 | 261 | 0 | 0.364 | 1 | 1 | cs | TRUE
14 | LV_2891-2_0_4_line_14 |  | 12 | 14 | 0.0024131 | 0.125 | 0.08 | 261 | 0 | 0.364 | 1 | 1 | cs | TRUE
15 | LV_2891-2_0_4_line_15 |  | 13 | 15 | 0.015019 | 0.125 | 0.08 | 261 | 0 | 0.364 | 1 | 1 | cs | TRUE
16 | LV_2891-2_0_4_line_16 |  | 14 | 16 | 0.016612 | 0.125 | 0.08 | 261 | 0 | 0.364 | 1 | 1 | cs | TRUE
17 | LV_2891-2_0_4_line_17 |  | 15 | 17 | 0.011334 | 0.125 | 0.08 | 261 | 0 | 0.364 | 1 | 1 | cs | TRUE
18 | LV_2891-2_0_4_line_18 |  | 17 | 29 | 0.0071915 | 0.125 | 0.08 | 261 | 0 | 0.364 | 1 | 1 | cs | TRUE
19 | LV_2891-2_0_4_line_19 |  | 18 | 19 | 0.023261 | 0.125 | 0.08 | 261 | 0 | 0.364 | 1 | 1 | cs | TRUE
20 | LV_2891-2_0_4_line_20 |  | 18 | 20 | 0.0020723 | 0.125 | 0.08 | 261 | 0 | 0.364 | 1 | 1 | cs | TRUE
21 | LV_2891-2_0_4_line_21 |  | 19 | 21 | 0.0026127 | 0.125 | 0.08 | 261 | 0 | 0.364 | 1 | 1 | cs | TRUE
22 | LV_2891-2_0_4_line_22 |  | 20 | 22 | 0.019814 | 0.125 | 0.08 | 261 | 0 | 0.364 | 1 | 1 | cs | TRUE
23 | LV_2891-2_0_4_line_23 |  | 21 | 23 | 0.02297 | 0.125 | 0.08 | 261 | 0 | 0.364 | 1 | 1 | cs | TRUE
24 | LV_2891-2_0_4_line_24 |  | 22 | 24 | 0.026072 | 0.125 | 0.08 | 261 | 0 | 0.364 | 1 | 1 | cs | TRUE
25 | LV_2891-2_0_4_line_25 |  | 23 | 44 | 0.018831 | 0.125 | 0.08 | 261 | 0 | 0.364 | 1 | 1 | cs | TRUE
26 | LV_2891-2_0_4_line_26 |  | 24 | 32 | 0.014322 | 0.125 | 0.08 | 261 | 0 | 0.364 | 1 | 1 | cs | TRUE
27 | LV_2891-2_0_4_line_27 |  | 24 | 33 | 0.017439 | 0.125 | 0.08 | 261 | 0 | 0.364 | 1 | 1 | cs | TRUE
28 | LV_2891-2_0_4_line_28 |  | 25 | 26 | 0.0083674 | 0.125 | 0.08 | 261 | 0 | 0.364 | 1 | 1 | cs | TRUE
29 | LV_2891-2_0_4_line_29 |  | 25 | 27 | 0.0084459 | 0.125 | 0.08 | 261 | 0 | 0.364 | 1 | 1 | cs | TRUE
30 | LV_2891-2_0_4_line_30 |  | 26 | 28 | 0.023742 | 0.125 | 0.08 | 261 | 0 | 0.364 | 1 | 1 | cs | TRUE
31 | LV_2891-2_0_4_line_31 |  | 27 | 29 | 0.0083354 | 0.125 | 0.08 | 261 | 0 | 0.364 | 1 | 1 | cs | TRUE
32 | LV_2891-2_0_4_line_32 |  | 28 | 30 | 0.017307 | 0.125 | 0.08 | 261 | 0 | 0.364 | 1 | 2 | cs | TRUE
33 | LV_2891-2_0_4_line_33 |  | 28 | 31 | 0.0096444 | 0.125 | 0.08 | 261 | 0 | 0.364 | 1 | 2 | cs | TRUE
34 | LV_2891-2_0_4_line_34 |  | 30 | 54 | 0.033054 | 0.125 | 0.08 | 261 | 0 | 0.364 | 1 | 1 | cs | TRUE
35 | LV_2891-2_0_4_line_35 |  | 30 | 53 | 0.027746 | 0.125 | 0.08 | 261 | 0 | 0.364 | 1 | 1 | cs | TRUE
36 | LV_2891-2_0_4_line_36 |  | 31 | 40 | 0.030111 | 0.125 | 0.08 | 261 | 0 | 0.364 | 1 | 2 | cs | TRUE
37 | LV_2891-2_0_4_line_37 |  | 32 | 34 | 0.0020331 | 0.125 | 0.08 | 261 | 0 | 0.364 | 1 | 1 | cs | TRUE
38 | LV_2891-2_0_4_line_38 |  | 33 | 35 | 0.018307 | 0.125 | 0.08 | 261 | 0 | 0.364 | 1 | 1 | cs | TRUE
39 | LV_2891-2_0_4_line_39 |  | 34 | 37 | 0.02652 | 0.125 | 0.08 | 261 | 0 | 0.364 | 1 | 1 | cs | TRUE
40 | LV_2891-2_0_4_line_40 |  | 37 | 38 | 0.021955 | 0.125 | 0.08 | 261 | 0 | 0.364 | 1 | 1 | cs | TRUE
41 | LV_2891-2_0_4_line_41 |  | 38 | 39 | 0.0066352 | 0.125 | 0.08 | 261 | 0 | 0.364 | 1 | 1 | cs | TRUE
42 | LV_2891-2_0_4_line_42 |  | 40 | 41 | 0.0012013 | 0.125 | 0.08 | 261 | 0 | 0.364 | 1 | 2 | cs | TRUE
43 | LV_2891-2_0_4_line_43 |  | 41 | 42 | 0.021298 | 0.125 | 0.08 | 261 | 0 | 0.364 | 1 | 2 | cs | TRUE
44 | LV_2891-2_0_4_line_44 |  | 42 | 43 | 0.0030857 | 0.125 | 0.08 | 261 | 0 | 0.364 | 1 | 2 | cs | TRUE
45 | LV_2891-2_0_4_line_45 |  | 43 | 86 | 0.013432 | 0.125 | 0.08 | 261 | 0 | 0.364 | 1 | 2 | cs | TRUE
46 | LV_2891-2_0_4_line_46 |  | 44 | 68 | 0.017573 | 0.125 | 0.08 | 261 | 0 | 0.364 | 1 | 1 | cs | TRUE
47 | LV_2891-2_0_4_line_47 |  | 45 | 46 | 0.010729 | 0.125 | 0.08 | 261 | 0 | 0.364 | 1 | 1 | cs | TRUE
48 | LV_2891-2_0_4_line_48 |  | 45 | 47 | 0.018694 | 0.125 | 0.08 | 261 | 0 | 0.364 | 1 | 1 | cs | TRUE
49 | LV_2891-2_0_4_line_49 |  | 46 | 48 | 0.019813 | 0.125 | 0.08 | 261 | 0 | 0.364 | 1 | 1 | cs | TRUE
50 | LV_2891-2_0_4_line_50 |  | 47 | 49 | 0.016516 | 0.125 | 0.08 | 261 | 0 | 0.364 | 1 | 1 | cs | TRUE
51 | LV_2891-2_0_4_line_51 |  | 48 | 50 | 0.0019305 | 0.125 | 0.08 | 261 | 0 | 0.364 | 1 | 1 | cs | TRUE
52 | LV_2891-2_0_4_line_52 |  | 49 | 51 | 0.038224 | 0.125 | 0.08 | 261 | 0 | 0.364 | 1 | 1 | cs | TRUE
53 | LV_2891-2_0_4_line_53 |  | 50 | 52 | 0.018393 | 0.125 | 0.08 | 261 | 0 | 0.364 | 1 | 1 | cs | TRUE
54 | LV_2891-2_0_4_line_54 |  | 51 | 60 | 0.0089807 | 0.125 | 0.08 | 261 | 0 | 0.364 | 1 | 1 | cs | TRUE
55 | LV_2891-2_0_4_line_55 |  | 52 | 55 | 0.0094658 | 0.125 | 0.08 | 261 | 0 | 0.364 | 1 | 1 | cs | TRUE
56 | LV_2891-2_0_4_line_56 |  | 54 | 96 | 0.024698 | 0.125 | 0.08 | 261 | 0 | 0.364 | 1 | 1 | cs | TRUE
57 | LV_2891-2_0_4_line_57 |  | 55 | 56 | 0.010256 | 0.125 | 0.08 | 261 | 0 | 0.364 | 1 | 1 | cs | TRUE
58 | LV_2891-2_0_4_line_58 |  | 56 | 57 | 0.013541 | 0.125 | 0.08 | 261 | 0 | 0.364 | 1 | 1 | cs | TRUE
59 | LV_2891-2_0_4_line_59 |  | 57 | 58 | 0.0063131 | 0.125 | 0.08 | 261 | 0 | 0.364 | 1 | 1 | cs | TRUE
60 | LV_2891-2_0_4_line_60 |  | 58 | 73 | 0.018212 | 0.125 | 0.08 | 261 | 0 | 0.364 | 1 | 1 | cs | TRUE
61 | LV_2891-2_0_4_line_61 |  | 59 | 60 | 0.026352 | 0.125 | 0.08 | 261 | 0 | 0.364 | 1 | 1 | cs | TRUE
62 | LV_2891-2_0_4_line_62 |  | 59 | 61 | 0.0042812 | 0.125 | 0.08 | 261 | 0 | 0.364 | 1 | 1 | cs | TRUE
63 | LV_2891-2_0_4_line_63 |  | 62 | 63 | 0.019263 | 0.125 | 0.08 | 261 | 0 | 0.364 | 1 | 1 | cs | TRUE
64 | LV_2891-2_0_4_line_64 |  | 62 | 64 | 0.013449 | 0.125 | 0.08 | 261 | 0 | 0.364 | 1 | 1 | cs | TRUE
65 | LV_2891-2_0_4_line_65 |  | 63 | 65 | 0.001401 | 0.125 | 0.08 | 261 | 0 | 0.364 | 1 | 1 | cs | TRUE
66 | LV_2891-2_0_4_line_66 |  | 65 | 66 | 0.020223 | 0.125 | 0.08 | 261 | 0 | 0.364 | 1 | 1 | cs | TRUE
67 | LV_2891-2_0_4_line_67 |  | 66 | 114 | 0.0089803 | 0.125 | 0.08 | 261 | 0 | 0.364 | 1 | 1 | cs | TRUE
68 | LV_2891-2_0_4_line_68 |  | 67 | 93 | 0.011037 | 0.125 | 0.08 | 261 | 0 | 0.364 | 1 | 1 | cs | TRUE
69 | LV_2891-2_0_4_line_69 |  | 67 | 92 | 0.010891 | 0.125 | 0.08 | 261 | 0 | 0.364 | 1 | 1 | cs | TRUE
70 | LV_2891-2_0_4_line_70 |  | 68 | 69 | 0.0036441 | 0.125 | 0.08 | 261 | 0 | 0.364 | 1 | 1 | cs | TRUE
71 | LV_2891-2_0_4_line_71 |  | 69 | 70 | 0.063452 | 0.125 | 0.08 | 261 | 0 | 0.364 | 1 | 1 | cs | TRUE
72 | LV_2891-2_0_4_line_72 |  | 69 | 71 | 0.025539 | 0.125 | 0.08 | 261 | 0 | 0.364 | 1 | 1 | cs | TRUE
73 | LV_2891-2_0_4_line_73 |  | 70 | 72 | 0.014159 | 0.125 | 0.08 | 261 | 0 | 0.364 | 1 | 1 | cs | TRUE
74 | LV_2891-2_0_4_line_74 |  | 70 | 73 | 0.016435 | 0.125 | 0.08 | 261 | 0 | 0.364 | 1 | 1 | cs | TRUE
75 | LV_2891-2_0_4_line_75 |  | 71 | 74 | 0.00034478 | 0.125 | 0.08 | 261 | 0 | 0.364 | 1 | 1 | cs | TRUE
76 | LV_2891-2_0_4_line_76 |  | 72 | 104 | 0.04954 | 0.125 | 0.08 | 261 | 0 | 0.364 | 1 | 1 | cs | TRUE
77 | LV_2891-2_0_4_line_77 |  | 74 | 75 | 0.019565 | 0.125 | 0.08 | 261 | 0 | 0.364 | 1 | 1 | cs | TRUE
78 | LV_2891-2_0_4_line_78 |  | 75 | 76 | 0.026282 | 0.125 | 0.08 | 261 | 0 | 0.364 | 1 | 1 | cs | TRUE
79 | LV_2891-2_0_4_line_79 |  | 76 | 101 | 0.0094674 | 0.125 | 0.08 | 261 | 0 | 0.364 | 1 | 2 | cs | TRUE
80 | LV_2891-2_0_4_line_80 |  | 77 | 78 | 0.028048 | 0.125 | 0.08 | 261 | 0 | 0.364 | 1 | 1 | cs | TRUE
81 | LV_2891-2_0_4_line_81 |  | 77 | 79 | 0.010063 | 0.125 | 0.08 | 261 | 0 | 0.364 | 1 | 1 | cs | TRUE
82 | LV_2891-2_0_4_line_82 |  | 78 | 80 | 0.019915 | 0.125 | 0.08 | 261 | 0 | 0.364 | 1 | 1 | cs | TRUE
83 | LV_2891-2_0_4_line_83 |  | 79 | 81 | 0.020262 | 0.125 | 0.08 | 261 | 0 | 0.364 | 1 | 1 | cs | TRUE
84 | LV_2891-2_0_4_line_84 |  | 79 | 82 | 0.0098266 | 0.125 | 0.08 | 261 | 0 | 0.364 | 1 | 1 | cs | TRUE
85 | LV_2891-2_0_4_line_85 |  | 80 | 83 | 0.0081004 | 0.125 | 0.08 | 261 | 0 | 0.364 | 1 | 1 | cs | TRUE
86 | LV_2891-2_0_4_line_86 |  | 81 | 84 | 0.048622 | 0.125 | 0.08 | 261 | 0 | 0.364 | 1 | 1 | cs | TRUE
87 | LV_2891-2_0_4_line_87 |  | 82 | 85 | 0.019088 | 0.125 | 0.08 | 261 | 0 | 0.364 | 1 | 1 | cs | TRUE
88 | LV_2891-2_0_4_line_88 |  | 83 | 97 | 0.024507 | 0.125 | 0.08 | 261 | 0 | 0.364 | 1 | 1 | cs | TRUE
89 | LV_2891-2_0_4_line_89 |  | 84 | 88 | 0.043895 | 0.125 | 0.08 | 261 | 0 | 0.364 | 1 | 1 | cs | TRUE
90 | LV_2891-2_0_4_line_90 |  | 86 | 87 | 0.028152 | 0.125 | 0.08 | 261 | 0 | 0.364 | 1 | 2 | cs | TRUE
91 | LV_2891-2_0_4_line_91 |  | 87 | 90 | 0.022831 | 0.125 | 0.08 | 261 | 0 | 0.364 | 1 | 2 | cs | TRUE
92 | LV_2891-2_0_4_line_92 |  | 88 | 89 | 0.01415 | 0.125 | 0.08 | 261 | 0 | 0.364 | 1 | 1 | cs | TRUE
93 | LV_2891-2_0_4_line_93 |  | 89 | 95 | 0.011048 | 0.125 | 0.08 | 261 | 0 | 0.364 | 1 | 1 | cs | TRUE
94 | LV_2891-2_0_4_line_94 |  | 90 | 91 | 0.014325 | 0.125 | 0.08 | 261 | 0 | 0.364 | 1 | 2 | cs | TRUE
95 | LV_2891-2_0_4_line_95 |  | 91 | 105 | 0.004575 | 0.125 | 0.08 | 261 | 0 | 0.364 | 1 | 1 | cs | TRUE
96 | LV_2891-2_0_4_line_96 |  | 91 | 103 | 0.030675 | 0.125 | 0.08 | 261 | 0 | 0.364 | 1 | 2 | cs | TRUE
97 | LV_2891-2_0_4_line_97 |  | 93 | 94 | 0.017785 | 0.125 | 0.08 | 261 | 0 | 0.364 | 1 | 1 | cs | TRUE
98 | LV_2891-2_0_4_line_98 |  | 94 | 100 | 0.0026305 | 0.125 | 0.08 | 261 | 0 | 0.364 | 1 | 1 | cs | TRUE
99 | LV_2891-2_0_4_line_99 |  | 95 | 96 | 0.025852 | 0.125 | 0.08 | 261 | 0 | 0.364 | 1 | 1 | cs | TRUE
100 | LV_2891-2_0_4_line_100 |  | 97 | 98 | 0.0022476 | 0.125 | 0.08 | 261 | 0 | 0.364 | 1 | 1 | cs | TRUE
101 | LV_2891-2_0_4_line_101 |  | 98 | 99 | 0.010875 | 0.125 | 0.08 | 261 | 0 | 0.364 | 1 | 1 | cs | TRUE
102 | LV_2891-2_0_4_line_102 |  | 99 | 100 | 0.0047047 | 0.125 | 0.08 | 261 | 0 | 0.364 | 1 | 1 | cs | TRUE
103 | LV_2891-2_0_4_line_103 |  | 101 | 102 | 0.0028286 | 0.125 | 0.08 | 261 | 0 | 0.364 | 1 | 2 | cs | TRUE
104 | LV_2891-2_0_4_line_104 |  | 102 | 103 | 0.014915 | 0.125 | 0.08 | 261 | 0 | 0.364 | 1 | 2 | cs | TRUE
105 | LV_2891-2_0_4_line_105 |  | 104 | 120 | 0.056584 | 0.125 | 0.08 | 261 | 0 | 0.364 | 1 | 1 | cs | TRUE
106 | LV_2891-2_0_4_line_106 |  | 105 | 106 | 0.020801 | 0.125 | 0.08 | 261 | 0 | 0.364 | 1 | 1 | cs | TRUE
107 | LV_2891-2_0_4_line_107 |  | 107 | 108 | 0.00062539 | 0.125 | 0.08 | 261 | 0 | 0.364 | 1 | 1 | cs | TRUE
108 | LV_2891-2_0_4_line_108 |  | 107 | 109 | 0.018402 | 0.125 | 0.08 | 261 | 0 | 0.364 | 1 | 1 | cs | TRUE
109 | LV_2891-2_0_4_line_109 |  | 108 | 110 | 0.018552 | 0.125 | 0.08 | 261 | 0 | 0.364 | 1 | 1 | cs | TRUE
110 | LV_2891-2_0_4_line_110 |  | 109 | 111 | 0.010266 | 0.125 | 0.08 | 261 | 0 | 0.364 | 1 | 1 | cs | TRUE
111 | LV_2891-2_0_4_line_111 |  | 110 | 112 | 0.0019321 | 0.125 | 0.08 | 261 | 0 | 0.364 | 1 | 1 | cs | TRUE
112 | LV_2891-2_0_4_line_112 |  | 112 | 113 | 0.017184 | 0.125 | 0.08 | 261 | 0 | 0.364 | 1 | 1 | cs | TRUE
113 | LV_2891-2_0_4_line_113 |  | 113 | 115 | 0.0054984 | 0.125 | 0.08 | 261 | 0 | 0.364 | 1 | 1 | cs | TRUE
114 | LV_2891-2_0_4_line_114 |  | 114 | 115 | 0.017928 | 0.125 | 0.08 | 261 | 0 | 0.364 | 1 | 1 | cs | TRUE
115 | LV_2891-2_0_4_line_115 |  | 114 | 116 | 0.025832 | 0.125 | 0.08 | 261 | 0 | 0.364 | 1 | 1 | cs | TRUE
116 | LV_2891-2_0_4_line_116 |  | 116 | 117 | 0.024828 | 0.125 | 0.08 | 261 | 0 | 0.364 | 1 | 1 | cs | TRUE
117 | LV_2891-2_0_4_line_117 |  | 117 | 118 | 0.0064334 | 0.125 | 0.08 | 261 | 0 | 0.364 | 1 | 1 | cs | TRUE
118 | LV_2891-2_0_4_line_118 |  | 118 | 119 | 0.011429 | 0.125 | 0.08 | 261 | 0 | 0.364 | 1 | 1 | cs | TRUE
119 | LV_2891-2_0_4_line_119 |  | 119 | 121 | 0.026071 | 0.125 | 0.08 | 261 | 0 | 0.364 | 1 | 1 | cs | TRUE
120 | LV_2891-2_0_4_line_120 |  | 119 | 120 | 0.0085717 | 0.125 | 0.08 | 261 | 0 | 0.364 | 1 | 1 | cs | TRUE

## trafo
| name | std_type | hv_bus | lv_bus | sn_mva | vn_hv_kv | vn_lv_kv | vk_percent | vkr_percent | pfe_kw | i0_percent | shift_degree | tap_side | tap_neutral | tap_min | tap_max | tap_step_percent | tap_step_degree | tap_pos | tap_phase_shifter | parallel | df | in_service
0 | LV_2891-2_0_4_trafo_59 | 0.63 MVA 20/0.4 kV | 122 | 40 | 0.63 | 20 | 0.4 | 6 | 1.206 | 1.65 | 0.2619 | 150 | hv | 0 | -2 | 2 | 2.5 | 0 | 0 | FALSE | 1 | 1 | TRUE

## line_geodata
| x0 | y0 | x1 | y1 | x2 | y2 | x3 | y3 | x4 | y4
0 | 2623611.5572 | 1250631.9945 | 2623612.3664 | 1250635.6384 | 2623612.7968 | 1250640.7514
1 | 2623614.4213 | 1250675.5216 | 2623613.6998 | 1250651.4763 | 2623612.7968 | 1250640.7514
2 | 2623595.9275 | 1250568.1937 | 2623593.2596 | 1250558.3896 | 2623594.9907 | 1250546.3442 | 2623604.8826 | 1250539.7236 | 2623612.442 | 1250537.9583
3 | 2623621.4307 | 1250535.8592 | 2623612.442 | 1250537.9583
4 | 2623614.4213 | 1250675.5216 | 2623614.9478 | 1250693.0669
5 | 2623629.6941 | 1250533.9296 | 2623621.4307 | 1250535.8592
6 | 2623613.6486 | 1250709.8699 | 2623615.186 | 1250701.0036 | 2623614.9478 | 1250693.0669
7 | 2623629.6941 | 1250533.9296 | 2623624.889 | 1250516.8046
8 | 2623629.6941 | 1250533.9296 | 2623638.0352 | 1250531.9837 | 2623659.9605 | 1250526.901
9 | 2623624.889 | 1250516.8046 | 2623620.5024 | 1250501.1715 | 2623576.0297 | 1250512.9208
10 | 2623659.9605 | 1250526.901 | 2623663.9632 | 1250547.208 | 2623667.3996 | 1250567.535 | 2623668.7475 | 1250580.8478
11 | 2623567.8052 | 1250515.0936 | 2623576.0297 | 1250512.9208
12 | 2623670.5452 | 1250598.6035 | 2623668.7475 | 1250580.8478
13 | 2623674.7786 | 1250523.2296 | 2623678.2868 | 1250536.5915 | 2623679.9062 | 1250542.8607
14 | 2623674.1658 | 1250520.8956 | 2623674.7786 | 1250523.2296
15 | 2623683.622 | 1250557.4125 | 2623682.7171 | 1250553.7426 | 2623679.9062 | 1250542.8607
16 | 2623674.1658 | 1250520.8956 | 2623670.2566 | 1250506.0061 | 2623670.1218 | 1250504.7953
17 | 2623683.622 | 1250557.4125 | 2623686.3354 | 1250568.4168
18 | 2623686.3354 | 1250568.4168 | 2623686.9734 | 1250571.0042 | 2623687.4665 | 1250575.5039
19 | 2623810.8423 | 1250660.9026 | 2623810.1357 | 1250656.1747 | 2623805.4317 | 1250638.3025
20 | 2623804.9043 | 1250636.2984 | 2623805.4317 | 1250638.3025
21 | 2623811.2285 | 1250663.4866 | 2623810.8423 | 1250660.9026
22 | 2623799.8611 | 1250617.1374 | 2623804.9043 | 1250636.2984
23 | 2623814.6238 | 1250686.2048 | 2623811.2285 | 1250663.4866
24 | 2623792.3825 | 1250592.1616 | 2623799.4667 | 1250615.6387 | 2623799.8611 | 1250617.1374
25 | 2623816.1593 | 1250704.9416 | 2623815.8105 | 1250694.1445 | 2623814.6238 | 1250686.2048
26 | 2623792.3825 | 1250592.1616 | 2623786.9102 | 1250578.9258
27 | 2623792.3825 | 1250592.1616 | 2623808.7273 | 1250586.0816
28 | 2623689.2945 | 1250592.1852 | 2623689.8793 | 1250597.5221 | 2623689.9587 | 1250600.5196
29 | 2623689.2945 | 1250592.1852 | 2623688.3745 | 1250583.7896
30 | 2623690.5878 | 1250624.2535 | 2623689.9587 | 1250600.5196
31 | 2623687.4665 | 1250575.5039 | 2623688.3745 | 1250583.7896
32 | 2623690.5878 | 1250624.2535 | 2623685.3319 | 1250624.8552 | 2623680.3251 | 1250625.4467 | 2623678.2485 | 1250625.6608 | 2623673.34 | 1250626.2083
33 | 2623690.5878 | 1250624.2535 | 2623691.5534 | 1250633.8494
34 | 2623673.34 | 1250626.2083 | 2623676.4054 | 1250659.1202
35 | 2623673.34 | 1250626.2083 | 2623670.5452 | 1250598.6035
36 | 2623693.8498 | 1250663.8621 | 2623692.3101 | 1250648.5096 | 2623691.6914 | 1250635.2207 | 2623691.5534 | 1250633.8494
37 | 2623786.1333 | 1250577.0469 | 2623786.9102 | 1250578.9258
38 | 2623825.8861 | 1250579.6988 | 2623808.7273 | 1250586.0816
39 | 2623786.1333 | 1250577.0469 | 2623781.8566 | 1250566.7027 | 2623775.1649 | 1250552.9142
40 | 2623775.1649 | 1250552.9142 | 2623765.579 | 1250533.1622
41 | 2623762.682 | 1250527.1928 | 2623765.579 | 1250533.1622
42 | 2623693.8498 | 1250663.8621 | 2623693.9697 | 1250665.0573
43 | 2623693.9697 | 1250665.0573 | 2623694.2991 | 1250668.3417 | 2623698.1681 | 1250685.9181
44 | 2623698.8288 | 1250688.9322 | 2623698.7695 | 1250688.6506 | 2623698.1681 | 1250685.9181
45 | 2623698.8288 | 1250688.9322 | 2623701.5948 | 1250702.0762
46 | 2623816.1593 | 1250704.9416 | 2623816.7268 | 1250722.5053
47 | 2623864.9961 | 1250606.2062 | 2623868.029 | 1250616.4977
48 | 2623864.9961 | 1250606.2062 | 2623863.8382 | 1250602.2771 | 2623857.5981 | 1250589.0802
49 | 2623868.029 | 1250616.4977 | 2623872.7741 | 1250632.5995 | 2623873.3864 | 1250635.5638
50 | 2623850.5382 | 1250574.1497 | 2623850.5382 | 1250574.1497 | 2623857.5981 | 1250589.0802
51 | 2623873.3864 | 1250635.5638 | 2623873.777 | 1250637.4544
52 | 2623831.6986 | 1250540.9965 | 2623835.9952 | 1250550.9761 | 2623850.5382 | 1250574.1497
53 | 2623877.4978 | 1250655.4668 | 2623873.777 | 1250637.4544
54 | 2623831.6986 | 1250540.9965 | 2623828.1472 | 1250532.7479
55 | 2623878.1874 | 1250664.9075 | 2623877.4978 | 1250655.4668 | 2623877.4978 | 1250655.4668
56 | 2623678.8691 | 1250683.6942 | 2623677.7988 | 1250674.0796 | 2623676.4054 | 1250659.1202
57 | 2623878.9345 | 1250675.1363 | 2623878.1874 | 1250664.9075
58 | 2623879.73 | 1250688.6502 | 2623879.6441 | 1250684.8503 | 2623878.9345 | 1250675.1363
59 | 2623879.73 | 1250688.6502 | 2623879.8727 | 1250694.9616
60 | 2623880.1983 | 1250713.1709 | 2623880.1182 | 1250705.8215 | 2623879.8727 | 1250694.9616
61 | 2623820.6751 | 1250507.567 | 2623824.8223 | 1250525.0254 | 2623828.1472 | 1250532.7479
62 | 2623820.6751 | 1250507.567 | 2623819.6857 | 1250503.4017 | 2623819.6857 | 1250503.4017
63 | 2623920.8849 | 1250589.5593 | 2623912.1499 | 1250572.3903
64 | 2623906.9199 | 1250560.0004 | 2623912.0339 | 1250572.1623 | 2623912.1499 | 1250572.3903
65 | 2623921.5202 | 1250590.808 | 2623920.8849 | 1250589.5593
66 | 2623921.5202 | 1250590.808 | 2623925.3941 | 1250598.4222 | 2623933.1841 | 1250607.1246
67 | 2623940.6665 | 1250611.9297 | 2623934.4639 | 1250608.5543 | 2623933.1841 | 1250607.1246
68 | 2623613.6486 | 1250709.8699 | 2623617.205 | 1250717.1444 | 2623617.5711 | 1250720.0617
69 | 2623613.6486 | 1250709.8699 | 2623603.0043 | 1250712.1736
70 | 2623816.8445 | 1250726.1475 | 2623816.7268 | 1250722.5053
71 | 2623816.8445 | 1250726.1475 | 2623832.7991 | 1250726.6118 | 2623850.9337 | 1250727.4406 | 2623866.7126 | 1250728.438 | 2623880.3773 | 1250729.6048
72 | 2623816.8445 | 1250726.1475 | 2623815.1566 | 1250751.6303
73 | 2623880.3773 | 1250729.6048 | 2623894.3039 | 1250732.1607
74 | 2623880.3773 | 1250729.6048 | 2623880.1983 | 1250713.1709
75 | 2623815.1566 | 1250751.6303 | 2623815.1338 | 1250751.9743
76 | 2623942.3112 | 1250743.9858 | 2623925.2682 | 1250738.2578 | 2623903.4195 | 1250733.8336 | 2623894.3039 | 1250732.1607
77 | 2623808.4643 | 1250769.887 | 2623811.5442 | 1250766.0413 | 2623813.4097 | 1250761.9905 | 2623814.9884 | 1250754.1695 | 2623815.1338 | 1250751.9743
78 | 2623808.4643 | 1250769.887 | 2623801.5508 | 1250769.7703 | 2623793.224 | 1250766.3569 | 2623783.6566 | 1250762.3608
79 | 2623774.9206 | 1250758.712 | 2623774.9206 | 1250758.712 | 2623783.6566 | 1250762.3608
80 | 2623657.1212 | 1250800.2262 | 2623660.772 | 1250811.8688 | 2623660.4319 | 1250827.7119
81 | 2623660.2159 | 1250837.7725 | 2623660.4319 | 1250827.7119
82 | 2623650.0304 | 1250781.7727 | 2623652.4394 | 1250785.296 | 2623657.1212 | 1250800.2262
83 | 2623660.2159 | 1250837.7725 | 2623665.8281 | 1250818.3035
84 | 2623660.2159 | 1250837.7725 | 2623659.273 | 1250847.5537
85 | 2623645.4583 | 1250775.0859 | 2623650.0304 | 1250781.7727
86 | 2623675.2572 | 1250770.718 | 2623671.046 | 1250800.2021 | 2623665.8281 | 1250818.3035
87 | 2623658.8074 | 1250866.6275 | 2623658.9955 | 1250850.4315 | 2623659.273 | 1250847.5537
88 | 2623645.4583 | 1250775.0859 | 2623631.6262 | 1250754.856
89 | 2623675.2572 | 1250770.718 | 2623676.8851 | 1250759.3208 | 2623671.167 | 1250728.222 | 2623671.2683 | 1250727.467
90 | 2623711.2422 | 1250728.3678 | 2623703.5326 | 1250711.2844 | 2623701.5948 | 1250702.0762
91 | 2623711.2422 | 1250728.3678 | 2623713.5357 | 1250733.45 | 2623720.8472 | 1250749.0797
92 | 2623671.2683 | 1250727.467 | 2623673.1507 | 1250713.4425
93 | 2623683.184 | 1250709.1574 | 2623678.2354 | 1250710.3274 | 2623673.1507 | 1250713.4425
94 | 2623726.9172 | 1250762.0555 | 2623720.8472 | 1250749.0797
95 | 2623722.5191 | 1250763.3611 | 2623726.9172 | 1250762.0555
96 | 2623726.9172 | 1250762.0555 | 2623739.7677 | 1250759.2161 | 2623757.2099 | 1250757.6293
97 | 2623617.5711 | 1250720.0617 | 2623619.1803 | 1250732.8848 | 2623621.2996 | 1250737.2604
98 | 2623621.2996 | 1250737.2604 | 2623622.4462 | 1250739.6278
99 | 2623683.184 | 1250709.1574 | 2623680.5895 | 1250697.2949 | 2623679.0594 | 1250685.4032 | 2623678.8691 | 1250683.6942
100 | 2623630.3576 | 1250753.0006 | 2623631.6262 | 1250754.856
101 | 2623630.3576 | 1250753.0006 | 2623625.439 | 1250745.8071 | 2623624.497 | 1250743.862
102 | 2623622.4462 | 1250739.6278 | 2623624.497 | 1250743.862
103 | 2623774.9206 | 1250758.712 | 2623772.0973 | 1250758.5394
104 | 2623772.0973 | 1250758.5394 | 2623757.2099 | 1250757.6293
105 | 2623942.3112 | 1250743.9858 | 2623941.3425 | 1250725.9034 | 2623939.2141 | 1250699.6554 | 2623938.294 | 1250687.5492
106 | 2623722.5191 | 1250763.3611 | 2623727.7757 | 1250783.4867
107 | 2623996.0128 | 1250637.7489 | 2623996.5761 | 1250638.0205
108 | 2623996.5761 | 1250638.0205 | 2624012.6256 | 1250645.7608 | 2624013.1503 | 1250646.0172
109 | 2623996.0128 | 1250637.7489 | 2623989.6788 | 1250634.6941 | 2623979.2505 | 1250629.7984
110 | 2624022.3736 | 1250650.5256 | 2624022.3736 | 1250650.5256 | 2624013.1503 | 1250646.0172
111 | 2623979.2505 | 1250629.7984 | 2623977.5015 | 1250628.9773
112 | 2623961.9309 | 1250621.7104 | 2623962.9713 | 1250622.1559 | 2623977.5015 | 1250628.9773
113 | 2623956.8764 | 1250619.546 | 2623961.9309 | 1250621.7104
114 | 2623956.8764 | 1250619.546 | 2623946.4844 | 1250615.0959 | 2623940.6665 | 1250611.9297
115 | 2623932.9205 | 1250636.5735 | 2623940.6665 | 1250611.9297
116 | 2623932.9205 | 1250636.5735 | 2623935.6678 | 1250661.2489
117 | 2623935.6678 | 1250661.2489 | 2623936.3797 | 1250667.6429
118 | 2623937.6444 | 1250679.0022 | 2623936.3797 | 1250667.6429
119 | 2623937.6444 | 1250679.0022 | 2623952.1829 | 1250684.3976 | 2623961.8454 | 1250688.6664
120 | 2623937.6444 | 1250679.0022 | 2623938.294 | 1250687.5492

## bus_geodata
| x | y | coords
0 | 2623611.5572 | 1250631.9945
1 | 2623612.7968 | 1250640.7514
2 | 2623595.9275 | 1250568.1937
3 | 2623612.442 | 1250537.9583
4 | 2623614.4213 | 1250675.5216
5 | 2623621.4307 | 1250535.8592
6 | 2623614.9478 | 1250693.0669
7 | 2623629.6941 | 1250533.9296
8 | 2623624.889 | 1250516.8046
9 | 2623659.9605 | 1250526.901
10 | 2623576.0297 | 1250512.9208
11 | 2623668.7475 | 1250580.8478
12 | 2623674.7786 | 1250523.2296
13 | 2623679.9062 | 1250542.8607
14 | 2623674.1658 | 1250520.8956
15 | 2623683.622 | 1250557.4125
16 | 2623670.1218 | 1250504.7953
17 | 2623686.3354 | 1250568.4168
18 | 2623805.4317 | 1250638.3025
19 | 2623810.8423 | 1250660.9026
20 | 2623804.9043 | 1250636.2984
21 | 2623811.2285 | 1250663.4866
22 | 2623799.8611 | 1250617.1374
23 | 2623814.6238 | 1250686.2047
24 | 2623792.3825 | 1250592.1616
25 | 2623689.2945 | 1250592.1852
26 | 2623689.9587 | 1250600.5196
27 | 2623688.3745 | 1250583.7896
28 | 2623690.5878 | 1250624.2535
29 | 2623687.4665 | 1250575.5039
30 | 2623673.34 | 1250626.2083
31 | 2623691.5534 | 1250633.8494
32 | 2623786.9102 | 1250578.9258
33 | 2623808.7273 | 1250586.0816
34 | 2623786.1333 | 1250577.0469
35 | 2623825.8861 | 1250579.6988
36 | 2623567.8052 | 1250515.0936
37 | 2623775.1649 | 1250552.9142
38 | 2623765.579 | 1250533.1622
39 | 2623762.682 | 1250527.1928
40 | 2623693.8498 | 1250663.8621
41 | 2623693.9697 | 1250665.0574
42 | 2623698.1681 | 1250685.9181
43 | 2623698.8288 | 1250688.9322
44 | 2623816.1593 | 1250704.9416
45 | 2623864.9961 | 1250606.2062
46 | 2623868.029 | 1250616.4977
47 | 2623857.5981 | 1250589.0802
48 | 2623873.3864 | 1250635.5638
49 | 2623850.5382 | 1250574.1497
50 | 2623873.777 | 1250637.4544
51 | 2623831.6986 | 1250540.9965
52 | 2623877.4978 | 1250655.4668
53 | 2623670.5452 | 1250598.6035
54 | 2623676.4054 | 1250659.1202
55 | 2623878.1874 | 1250664.9075
56 | 2623878.9345 | 1250675.1363
57 | 2623879.73 | 1250688.6502
58 | 2623879.8727 | 1250694.9616
59 | 2623820.6751 | 1250507.567
60 | 2623828.1472 | 1250532.7479
61 | 2623819.6857 | 1250503.4017
62 | 2623912.1499 | 1250572.3903
63 | 2623920.8849 | 1250589.5593
64 | 2623906.9199 | 1250560.0004
65 | 2623921.5202 | 1250590.808
66 | 2623933.1841 | 1250607.1246
67 | 2623613.6486 | 1250709.8699
68 | 2623816.7268 | 1250722.5053
69 | 2623816.8445 | 1250726.1475
70 | 2623880.3773 | 1250729.6048
71 | 2623815.1566 | 1250751.6303
72 | 2623894.3039 | 1250732.1607
73 | 2623880.1983 | 1250713.1709
74 | 2623815.1338 | 1250751.9743
75 | 2623808.4643 | 1250769.887
76 | 2623783.6566 | 1250762.3608
77 | 2623660.4319 | 1250827.7119
78 | 2623657.1212 | 1250800.2262
79 | 2623660.2159 | 1250837.7725
80 | 2623650.0304 | 1250781.7727
81 | 2623665.8281 | 1250818.3035
82 | 2623659.273 | 1250847.5537
83 | 2623645.4583 | 1250775.0859
84 | 2623675.2572 | 1250770.718
85 | 2623658.8074 | 1250866.6275
86 | 2623701.5948 | 1250702.0762
87 | 2623711.2422 | 1250728.3678
88 | 2623671.2683 | 1250727.467
89 | 2623673.1507 | 1250713.4425
90 | 2623720.8472 | 1250749.0797
91 | 2623726.9172 | 1250762.0555
92 | 2623603.0043 | 1250712.1736
93 | 2623617.5711 | 1250720.0617
94 | 2623621.2996 | 1250737.2604
95 | 2623683.184 | 1250709.1574
96 | 2623678.8691 | 1250683.6942
97 | 2623631.6262 | 1250754.856
98 | 2623630.3576 | 1250753.0006
99 | 2623624.497 | 1250743.862
100 | 2623622.4462 | 1250739.6278
101 | 2623774.9206 | 1250758.712
102 | 2623772.0973 | 1250758.5394
103 | 2623757.2099 | 1250757.6293
104 | 2623942.3112 | 1250743.9858
105 | 2623722.5191 | 1250763.3611
106 | 2623727.7757 | 1250783.4867
107 | 2623996.5761 | 1250638.0205
108 | 2623996.0128 | 1250637.7489
109 | 2624013.1503 | 1250646.0172
110 | 2623979.2505 | 1250629.7984
111 | 2624022.3736 | 1250650.5256
112 | 2623977.5015 | 1250628.9773
113 | 2623961.9309 | 1250621.7104
114 | 2623940.6665 | 1250611.9297
115 | 2623956.8764 | 1250619.546
116 | 2623932.9205 | 1250636.5735
117 | 2623935.6678 | 1250661.2489
118 | 2623936.3797 | 1250667.6429
119 | 2623937.6444 | 1250679.0022
120 | 2623938.294 | 1250687.5492
121 | 2623961.8454 | 1250688.6664
122 | 2623690.5878 | 1250624.2535

## line_std_types
| c_nf_per_km | r_ohm_per_km | x_ohm_per_km | max_i_ka | type | q_mm2 | alpha | voltage_rating
NAYY 4x50 SE | 210 | 0.642 | 0.083 | 0.142 | cs | 50 | 0.00403 | LV
NAYY 4x120 SE | 264 | 0.225 | 0.08 | 0.242 | cs | 120 | 0.00403 | LV
NAYY 4x150 SE | 261 | 0.208 | 0.08 | 0.27 | cs | 150 | 0.00403 | LV
NA2XS2Y 1x95 RM/25 12/20 kV | 216 | 0.313 | 0.132 | 0.252 | cs | 95 | 0.00403 | MV
NA2XS2Y 1x185 RM/25 12/20 kV | 273 | 0.161 | 0.117 | 0.362 | cs | 185 | 0.00403 | MV
NA2XS2Y 1x240 RM/25 12/20 kV | 304 | 0.122 | 0.112 | 0.421 | cs | 240 | 0.00403 | MV
NA2XS2Y 1x95 RM/25 6/10 kV | 315 | 0.313 | 0.123 | 0.249 | cs | 95 | 0.00403 | MV
NA2XS2Y 1x185 RM/25 6/10 kV | 406 | 0.161 | 0.11 | 0.358 | cs | 185 | 0.00403 | MV
NA2XS2Y 1x240 RM/25 6/10 kV | 456 | 0.122 | 0.105 | 0.416 | cs | 240 | 0.00403 | MV
NA2XS2Y 1x150 RM/25 12/20 kV | 250 | 0.206 | 0.116 | 0.319 | cs | 150 | 0.00403 | MV
NA2XS2Y 1x120 RM/25 12/20 kV | 230 | 0.253 | 0.119 | 0.283 | cs | 120 | 0.00403 | MV
NA2XS2Y 1x70 RM/25 12/20 kV | 190 | 0.443 | 0.132 | 0.22 | cs | 70 | 0.00403 | MV
NA2XS2Y 1x150 RM/25 6/10 kV | 360 | 0.206 | 0.11 | 0.315 | cs | 150 | 0.00403 | MV
NA2XS2Y 1x120 RM/25 6/10 kV | 340 | 0.253 | 0.113 | 0.28 | cs | 120 | 0.00403 | MV
NA2XS2Y 1x70 RM/25 6/10 kV | 280 | 0.443 | 0.123 | 0.217 | cs | 70 | 0.00403 | MV
N2XS(FL)2Y 1x120 RM/35 64/110 kV | 112 | 0.153 | 0.166 | 0.366 | cs | 120 | 0.00393 | HV
N2XS(FL)2Y 1x185 RM/35 64/110 kV | 125 | 0.099 | 0.156 | 0.457 | cs | 185 | 0.00393 | HV
N2XS(FL)2Y 1x240 RM/35 64/110 kV | 135 | 0.075 | 0.149 | 0.526 | cs | 240 | 0.00393 | HV
N2XS(FL)2Y 1x300 RM/35 64/110 kV | 144 | 0.06 | 0.144 | 0.588 | cs | 300 | 0.00393 | HV
15-AL1/3-ST1A 0.4 | 11 | 1.8769 | 0.35 | 0.105 | ol | 16 | 0.00403 | LV
24-AL1/4-ST1A 0.4 | 11.25 | 1.2012 | 0.335 | 0.14 | ol | 24 | 0.00403 | LV
48-AL1/8-ST1A 0.4 | 12.2 | 0.5939 | 0.3 | 0.21 | ol | 48 | 0.00403 | LV
94-AL1/15-ST1A 0.4 | 13.2 | 0.306 | 0.29 | 0.35 | ol | 94 | 0.00403 | LV
34-AL1/6-ST1A 10.0 | 9.7 | 0.8342 | 0.36 | 0.17 | ol | 34 | 0.00403 | MV
48-AL1/8-ST1A 10.0 | 10.1 | 0.5939 | 0.35 | 0.21 | ol | 48 | 0.00403 | MV
70-AL1/11-ST1A 10.0 | 10.4 | 0.4132 | 0.339 | 0.29 | ol | 70 | 0.00403 | MV
94-AL1/15-ST1A 10.0 | 10.75 | 0.306 | 0.33 | 0.35 | ol | 94 | 0.00403 | MV
122-AL1/20-ST1A 10.0 | 11.1 | 0.2376 | 0.323 | 0.41 | ol | 122 | 0.00403 | MV
149-AL1/24-ST1A 10.0 | 11.25 | 0.194 | 0.315 | 0.47 | ol | 149 | 0.00403 | MV
34-AL1/6-ST1A 20.0 | 9.15 | 0.8342 | 0.382 | 0.17 | ol | 34 | 0.00403 | MV
48-AL1/8-ST1A 20.0 | 9.5 | 0.5939 | 0.372 | 0.21 | ol | 48 | 0.00403 | MV
70-AL1/11-ST1A 20.0 | 9.7 | 0.4132 | 0.36 | 0.29 | ol | 70 | 0.00403 | MV
94-AL1/15-ST1A 20.0 | 10 | 0.306 | 0.35 | 0.35 | ol | 94 | 0.00403 | MV
122-AL1/20-ST1A 20.0 | 10.3 | 0.2376 | 0.344 | 0.41 | ol | 122 | 0.00403 | MV
149-AL1/24-ST1A 20.0 | 10.5 | 0.194 | 0.337 | 0.47 | ol | 149 | 0.00403 | MV
184-AL1/30-ST1A 20.0 | 10.75 | 0.1571 | 0.33 | 0.535 | ol | 184 | 0.00403 | MV
243-AL1/39-ST1A 20.0 | 11 | 0.1188 | 0.32 | 0.645 | ol | 243 | 0.00403 | MV
48-AL1/8-ST1A 110.0 | 8 | 0.5939 | 0.46 | 0.21 | ol | 48 | 0.00403 | HV
70-AL1/11-ST1A 110.0 | 8.4 | 0.4132 | 0.45 | 0.29 | ol | 70 | 0.00403 | HV
94-AL1/15-ST1A 110.0 | 8.65 | 0.306 | 0.44 | 0.35 | ol | 94 | 0.00403 | HV
122-AL1/20-ST1A 110.0 | 8.5 | 0.2376 | 0.43 | 0.41 | ol | 122 | 0.00403 | HV
149-AL1/24-ST1A 110.0 | 8.75 | 0.194 | 0.41 | 0.47 | ol | 149 | 0.00403 | HV
184-AL1/30-ST1A 110.0 | 8.8 | 0.1571 | 0.4 | 0.535 | ol | 184 | 0.00403 | HV
243-AL1/39-ST1A 110.0 | 9 | 0.1188 | 0.39 | 0.645 | ol | 243 | 0.00403 | HV
305-AL1/39-ST1A 110.0 | 9.2 | 0.0949 | 0.38 | 0.74 | ol | 305 | 0.00403 | HV
490-AL1/64-ST1A 110.0 | 9.75 | 0.059 | 0.37 | 0.96 | ol | 490 | 0.00403 | HV
679-AL1/86-ST1A 110.0 | 9.95 | 0.042 | 0.36 | 1.15 | ol | 679 | 0.00403 | HV
490-AL1/64-ST1A 220.0 | 10 | 0.059 | 0.285 | 0.96 | ol | 490 | 0.00403 | HV
679-AL1/86-ST1A 220.0 | 11.7 | 0.042 | 0.275 | 1.15 | ol | 679 | 0.00403 | HV
490-AL1/64-ST1A 380.0 | 11 | 0.059 | 0.253 | 0.96 | ol | 490 | 0.00403 | HV
679-AL1/86-ST1A 380.0 | 14.6 | 0.042 | 0.25 | 1.15 | ol | 679 | 0.00403 | HV

## trafo_std_types
| i0_percent | pfe_kw | vkr_percent | sn_mva | vn_lv_kv | vn_hv_kv | vk_percent | shift_degree | vector_group | tap_side | tap_neutral | tap_min | tap_max | tap_step_degree | tap_step_percent | tap_phase_shifter
160 MVA 380/110 kV | 0.06 | 60 | 0.25 | 160 | 110 | 380 | 12.2 | 0 | Yy0 | hv | 0 | -9 | 9 | 0 | 1.5 | FALSE
100 MVA 220/110 kV | 0.06 | 55 | 0.26 | 100 | 110 | 220 | 12 | 0 | Yy0 | hv | 0 | -9 | 9 | 0 | 1.5 | FALSE
63 MVA 110/20 kV | 0.04 | 22 | 0.32 | 63 | 20 | 110 | 18 | 150 | YNd5 | hv | 0 | -9 | 9 | 0 | 1.5 | FALSE
40 MVA 110/20 kV | 0.05 | 18 | 0.34 | 40 | 20 | 110 | 16.2 | 150 | YNd5 | hv | 0 | -9 | 9 | 0 | 1.5 | FALSE
25 MVA 110/20 kV | 0.07 | 14 | 0.41 | 25 | 20 | 110 | 12 | 150 | YNd5 | hv | 0 | -9 | 9 | 0 | 1.5 | FALSE
63 MVA 110/10 kV | 0.04 | 22 | 0.32 | 63 | 10 | 110 | 18 | 150 | YNd5 | hv | 0 | -9 | 9 | 0 | 1.5 | FALSE
40 MVA 110/10 kV | 0.05 | 18 | 0.34 | 40 | 10 | 110 | 16.2 | 150 | YNd5 | hv | 0 | -9 | 9 | 0 | 1.5 | FALSE
25 MVA 110/10 kV | 0.07 | 14 | 0.41 | 25 | 10 | 110 | 12 | 150 | YNd5 | hv | 0 | -9 | 9 | 0 | 1.5 | FALSE
0.25 MVA 20/0.4 kV | 0.32 | 0.8 | 1.44 | 0.25 | 0.4 | 20 | 6 | 150 | Yzn5 | hv | 0 | -2 | 2 | 0 | 2.5 | FALSE
0.4 MVA 20/0.4 kV | 0.3375 | 1.35 | 1.425 | 0.4 | 0.4 | 20 | 6 | 150 | Dyn5 | hv | 0 | -2 | 2 | 0 | 2.5 | FALSE
0.63 MVA 20/0.4 kV | 0.2619 | 1.65 | 1.206 | 0.63 | 0.4 | 20 | 6 | 150 | Dyn5 | hv | 0 | -2 | 2 | 0 | 2.5 | FALSE
0.25 MVA 10/0.4 kV | 0.24 | 0.6 | 1.2 | 0.25 | 0.4 | 10 | 4 | 150 | Dyn5 | hv | 0 | -2 | 2 | 0 | 2.5 | FALSE
0.4 MVA 10/0.4 kV | 0.2375 | 0.95 | 1.325 | 0.4 | 0.4 | 10 | 4 | 150 | Dyn5 | hv | 0 | -2 | 2 | 0 | 2.5 | FALSE
0.63 MVA 10/0.4 kV | 0.1873 | 1.18 | 1.0794 | 0.63 | 0.4 | 10 | 4 | 150 | Dyn5 | hv | 0 | -2 | 2 | 0 | 2.5 | FALSE

## trafo3w_std_types
| sn_hv_mva | sn_mv_mva | sn_lv_mva | vn_hv_kv | vn_mv_kv | vn_lv_kv | vk_hv_percent | vk_mv_percent | vk_lv_percent | vkr_hv_percent | vkr_mv_percent | vkr_lv_percent | pfe_kw | i0_percent | shift_mv_degree | shift_lv_degree | vector_group | tap_side | tap_neutral | tap_min | tap_max | tap_step_percent
63/25/38 MVA 110/20/10 kV | 63 | 25 | 38 | 110 | 20 | 10 | 10.4 | 10.4 | 10.4 | 0.28 | 0.32 | 0.35 | 35 | 0.89 | 0 | 0 | YN0yn0yn0 | hv | 0 | -10 | 10 | 1.2
63/25/38 MVA 110/10/10 kV | 63 | 25 | 38 | 110 | 10 | 10 | 10.4 | 10.4 | 10.4 | 0.28 | 0.32 | 0.35 | 35 | 0.89 | 0 | 0 | YN0yn0yn0 | hv | 0 | -10 | 10 | 1.2

## fuse_std_types
| fuse_type | i_rated_a | t_avg | t_min | t_total | x_avg | x_min | x_total
HV 100A | HV 100A | 100 | 0 | [10.0, 3.64, 0.854, 0.281, 0.1, 0.0531, 0.022, 0.01] | [10.0, 4.267, 1.21, 0.403, 0.1, 0.058, 0.022, 0.01] | 0 | [300.0, 350.0, 450.0, 550.0, 700.0, 850.0, 1200.0, 1752.0] | [600.0, 700.0, 900.0, 1150.0, 1665.0, 2000.0, 3000.0, 4313.0]
HV 10A | HV 10A | 10 | 0 | [10.0, 1675.0, 0.344, 0.156, 0.1, 0.0417, 0.0171, 0.01] | [10.0, 1.3, 0.3, 0.155, 0.1, 0.0555, 0.023, 0.01] | 0 | [30.0, 32.0, 35.0, 37.0, 39.0, 50.0, 70.0, 88.0] | [60.0, 70.0, 80.0, 87.0, 94.0, 110.0, 150.0, 216.0]
HV 125A | HV 125A | 125 | 0 | [10.0, 1.82, 0.344, 0.1, 0.0467, 0.0269, 0.01] | [10.0, 2.478, 0.426, 0.1, 0.0427, 0.0211, 0.01] | 0 | [375.0, 500.0, 700.0, 925.0, 1200.0, 1500.0, 2341.0] | [750.0, 1000.0, 1500.0, 2200.0, 3000.0, 4000.0, 5765.0]
HV 160A | HV 160A | 160 | 0 | [10.0, 4.15, 1.03, 0.198, 0.1, 0.051, 0.0172, 0.01] | [10.0, 2.3, 0.734, 0.274, 0.1, 0.046, 0.0177, 0.01] | 0 | [480.0, 550.0, 700.0, 1000.0, 1260.0, 1600.0, 2500.0, 3227.0] | [960.0, 1300.0, 1700.0, 2200.0, 2996.0, 4000.0, 6000.0, 7946.0]
HV 16A | HV 16A | 16 | 0 | [10.0, 0.352, 0.164, 0.1, 0.0649, 0.0342, 0.01] | [10.0, 2.34, 0.722, 0.181, 0.1, 0.055, 0.0296, 0.01] | 0 | [48.0, 60.0, 65.0, 71.0, 80.0, 100.0, 162.0] | [96.0, 110.0, 125.0, 150.0, 168.0, 200.0, 250.0, 398.0]
HV 200A | HV 200A | 200 | 0 | [10.0, 4.267, 1.21, 0.403, 0.1, 0.058, 0.022, 0.01] | [10.0, 3.73, 1.654, 0.328, 0.1, 0.0531, 0.019, 0.01] | 0 | [600.0, 700.0, 900.0, 1150.0, 1665.0, 2000.0, 3000.0, 4313.0] | [1200.0, 1500.0, 1800.0, 2700.0, 3960.0, 5000.0, 7500.0, 10620.0]
HV 20A | HV 20A | 20 | 0 | [10.0, 1.3, 0.3, 0.155, 0.1, 0.0555, 0.023, 0.01] | [10.0, 1.3, 0.161, 0.1, 0.0611, 0.0399, 0.0141, 0.01] | 0 | [60.0, 70.0, 80.0, 87.0, 94.0, 110.0, 150.0, 216.0] | [120.0, 150.0, 200.0, 223.0, 260.0, 300.0, 450.0, 532.0]
HV 25A | HV 25A | 25 | 0 | [10.0, 2.512, 0.833, 0.299, 0.1, 0.0372, 0.0223, 0.01] | [10.0, 3.125, 0.597, 0.198, 0.1, 0.0378, 0.022, 0.01] | 0 | [75.0, 82.0, 90.0, 100.0, 124.0, 170.0, 200.0, 289.0] | [150.0, 170.0, 210.0, 250.0, 294.0, 400.0, 500.0, 711.0]
HV 31.5A | HV 31.5A | 31.5 | 0 | [10.0, 2.34, 0.722, 0.181, 0.1, 0.055, 0.0296, 0.01] | [10.0, 2.84, 0.368, 0.164, 0.1, 0.0621, 0.0378, 0.0195, 0.01] | 0 | [95.0, 110.0, 125.0, 150.0, 165.0, 200.0, 250.0, 390.0] | [189.0, 220.0, 300.0, 350.0, 393.0, 450.0, 530.0, 700.0, 960.0]
HV 40A | HV 40A | 40 | 0 | [10.0, 1.3, 0.161, 0.1, 0.0611, 0.0399, 0.0141, 0.01] | [10.0, 2.05, 0.369, 0.198, 0.1, 0.051, 0.0298, 0.01] | 0 | [120.0, 150.0, 200.0, 223.0, 260.0, 300.0, 450.0, 532.0] | [240.0, 300.0, 400.0, 450.0, 530.0, 650.0, 800.0, 1311.0]
HV 50A | HV 50A | 50 | 0 | [10.0, 3.215, 0.597, 0.198, 0.1, 0.0378, 0.022, 0.01] | [10.0, 3.64, 0.854, 0.281, 0.1, 0.0531, 0.022, 0.01] | 0 | [150.0, 170.0, 210.0, 250.0, 294.0, 400.0, 500.0, 711.0] | [300.0, 350.0, 450.0, 550.0, 700.0, 850.0, 1200.0, 1752.0]
HV 6.3A | HV 6.3A | 6.3 | 0 | [10.0, 1.39, 0.344, 0.168, 0.1, 0.056, 0.0263, 0.01] | [10.0, 1.711, 0.516, 0.198, 0.1, 0.0634, 0.0303, 0.01] | 0 | [19.0, 19.5, 20.4, 20.8, 22.0, 25.0, 32.0, 48.0] | [38.0, 40.0, 43.0, 48.0, 53.0, 60.0, 75.0, 118.0]
HV 63A | HV 63A | 63 | 0 | [10.0, 2.84, 0.368, 0.164, 0.1, 0.0621, 0.0378, 0.0195, 0.01] | [10.0, 1.82, 0.344, 0.1, 0.0467, 0.0269, 0.01] | 0 | [189.0, 220.0, 300.0, 350.0, 393.0, 450.0, 530.0, 700.0, 961.0] | [378.0, 500.0, 700.0, 934.0, 1200.0, 1500.0, 2366.0]
HV 80A | HV 80A | 80 | 0 | [10.0, 2.05, 0.369, 0.198, 0.1, 0.051, 0.0298, 0.01] | [10.0, 4.15, 1.03, 0.198, 0.1, 0.051, 0.0172, 0.01] | 0 | [240.0, 300.0, 400.0, 450.0, 530.0, 650.0, 800.0, 1311.0] | [480.0, 550.0, 700.0, 1000.0, 1260.0, 1600.0, 2500.0, 3227.0]
Siemens NH-1-100 | Siemens NH-1-100 | 100 | [5400.0, 2000.0, 400.0, 20.0, 1.0, 0.2, 0.012, 0.004] | 0 | 0 | [150.0, 190.0, 250.0, 430.0, 900.0, 1250.0, 2700.0, 3600.0] | 0 | 0
Siemens NH-1-125 | Siemens NH-1-125 | 125 | [4800.0, 120.0, 7.0, 0.1, 0.004] | 0 | 0 | [180.0, 400.0, 740.0, 2000.0, 4250.0] | 0 | 0
Siemens NH-1-16 | Siemens NH-1-16 | 16 | [4000.0, 400.0, 2.0, 0.1, 0.04, 0.01] | 0 | 0 | [26.0, 35.0, 75.0, 150.0, 200.0, 300.0] | 0 | 0
Siemens NH-1-160 | Siemens NH-1-160 | 160 | [4800.0, 120.0, 7.0, 0.1, 0.004] | 0 | 0 | [210.0, 500.0, 900.0, 2300.0, 5000.0] | 0 | 0
Siemens NH-1-25 | Siemens NH-1-25 | 25 | [4000.0, 1000.0, 10.0, 0.2, 0.02, 0.01] | 0 | 0 | [40.0, 50.0, 100.0, 210.0, 400.0, 500.0] | 0 | 0
Siemens NH-1-50 | Siemens NH-1-50 | 50 | [4000.0, 40.0, 4.0, 1.0, 0.02, 0.01] | 0 | 0 | [86.0, 200.0, 300.0, 400.0, 1000.0, 1280.0] | 0 | 0
Siemens NH-1-63 | Siemens NH-1-63 | 63 | [4000.0, 100.0, 10.0, 2.0, 0.04, 0.01] | 0 | 0 | [100.0, 200.0, 300.0, 400.0, 1000.0, 1500.0] | 0 | 0
Siemens NH-1-80 | Siemens NH-1-80 | 80 | [4800.0, 120.0, 7.0, 0.1, 0.01] | 0 | 0 | [150.58, 250.0, 450.0, 1150.0, 2470.0] | 0 | 0
Siemens NH-2-1000 | Siemens NH-2-1000 | 1000 | [4800.0, 120.0, 7.0, 0.1, 0.004] | 0 | 0 | [1900.0, 3500.0, 8400.0, 24000.0, 52000.0] | 0 | 0
Siemens NH-2-200 | Siemens NH-2-200 | 200 | [4800.0, 120.0, 7.0, 0.1, 0.004] | 0 | 0 | [280.0, 650.0, 1200.0, 3000.0, 7000.0] | 0 | 0
Siemens NH-2-224 | Siemens NH-2-224 | 224 | [4800.0, 120.0, 7.0, 0.2, 0.04, 0.004] | 0 | 0 | [400.0, 750.0, 1453.0, 3025.0, 4315.0, 7600.0] | 0 | 0
Siemens NH-2-250 | Siemens NH-2-250 | 250 | [4800.0, 120.0, 7.0, 0.1, 0.004] | 0 | 0 | [450.0, 800.0, 1650.0, 4000.0, 8500.0] | 0 | 0
Siemens NH-2-315 | Siemens NH-2-315 | 315 | [4800.0, 120.0, 7.0, 0.1, 0.004] | 0 | 0 | [550.0, 920.0, 1900.0, 5000.0, 11000.0] | 0 | 0
Siemens NH-2-355 | Siemens NH-2-355 | 355 | [4800.0, 120.0, 6.0, 0.1, 0.004] | 0 | 0 | [650.0, 1116.27, 2350.0, 5840.0, 12790.0] | 0 | 0
Siemens NH-2-400 | Siemens NH-2-400 | 400 | [4800.0, 120.0, 7.0, 0.1, 0.004] | 0 | 0 | [720.0, 1350.0, 2800.0, 6500.0, 15000.0] | 0 | 0
Siemens NH-2-425 | Siemens NH-2-425 | 425 | [4800.0, 120.0, 7.0, 0.1, 0.004] | 0 | 0 | [850.0, 1500.0, 3050.0, 7500.0, 16500.0] | 0 | 0
Siemens NH-2-630 | Siemens NH-2-630 | 630 | [4800.0, 120.0, 7.0, 0.1, 0.004] | 0 | 0 | [1200.0, 2000.0, 4800.0, 12000.0, 26000.0] | 0 | 0

## dtypes
| element | column | dtype
0 | bus | name | object
1 | bus | vn_kv | float64
2 | bus | type | object
3 | bus | zone | object
4 | bus | in_service | bool
5 | load | name | object
6 | load | bus | uint32
7 | load | p_mw | float64
8 | load | q_mvar | float64
9 | load | const_z_percent | float64
10 | load | const_i_percent | float64
11 | load | sn_mva | float64
12 | load | scaling | float64
13 | load | in_service | bool
14 | load | type | object
15 | ext_grid | name | object
16 | ext_grid | bus | uint32
17 | ext_grid | vm_pu | float64
18 | ext_grid | va_degree | float64
19 | ext_grid | slack_weight | float64
20 | ext_grid | in_service | bool
21 | line | name | object
22 | line | std_type | object
23 | line | from_bus | uint32
24 | line | to_bus | uint32
25 | line | length_km | float64
26 | line | r_ohm_per_km | float64
27 | line | x_ohm_per_km | float64
28 | line | c_nf_per_km | float64
29 | line | g_us_per_km | float64
30 | line | max_i_ka | float64
31 | line | df | float64
32 | line | parallel | uint32
33 | line | type | object
34 | line | in_service | bool
35 | trafo | name | object
36 | trafo | std_type | object
37 | trafo | hv_bus | uint32
38 | trafo | lv_bus | uint32
39 | trafo | sn_mva | float64
40 | trafo | vn_hv_kv | float64
41 | trafo | vn_lv_kv | float64
42 | trafo | vk_percent | float64
43 | trafo | vkr_percent | float64
44 | trafo | pfe_kw | float64
45 | trafo | i0_percent | float64
46 | trafo | shift_degree | float64
47 | trafo | tap_side | object
48 | trafo | tap_neutral | int32
49 | trafo | tap_min | int32
50 | trafo | tap_max | int32
51 | trafo | tap_step_percent | float64
52 | trafo | tap_step_degree | float64
53 | trafo | tap_pos | int32
54 | trafo | tap_phase_shifter | bool
55 | trafo | parallel | uint32
56 | trafo | df | float64
57 | trafo | in_service | bool
58 | line_geodata | coords | object
59 | bus_geodata | x | float64
60 | bus_geodata | y | float64
61 | bus_geodata | coords | object

## parameters
| version | format_version | converged | OPF_converged | name | f_hz | sn_mva
0 | 2.14.6 | 2.14.0 | FALSE | FALSE |  | 50 | 1