## bus
| name | vn_kv | type | zone | in_service
0 | bus_LV_2891-2_1_2_node_9 | 0.4 | n |  | TRUE
1 | bus_LV_2891-2_1_2_node_10 | 0.4 | n |  | TRUE
2 | bus_LV_2891-2_1_2_node_11 | 0.4 | n |  | TRUE
3 | bus_LV_2891-2_1_2_node_12 | 0.4 | n |  | TRUE
4 | bus_LV_2891-2_1_2_node_13 | 0.4 | n |  | TRUE
5 | bus_LV_2891-2_1_2_node_14 | 0.4 | n |  | TRUE
6 | bus_LV_2891-2_1_2_node_18 | 0.4 | n |  | TRUE
7 | bus_LV_2891-2_1_2_node_31 | 0.4 | n |  | TRUE
8 | bus_LV_2891-2_1_2_node_34 | 0.4 | n |  | TRUE
9 | bus_LV_2891-2_1_2_node_19 | 0.4 | n |  | TRUE
10 | bus_LV_2891-2_1_2_node_32 | 0.4 | n |  | TRUE
11 | bus_LV_2891-2_1_2_node_35 | 0.4 | n |  | TRUE
12 | bus_LV_2891-2_1_2_node_36 | 0.4 | n |  | TRUE
13 | bus_LV_2891-2_1_2_node_33 | 0.4 | n |  | TRUE
14 | bus_LV_2891-2_1_2_node_15 | 0.4 | n |  | TRUE
15 | bus_LV_2891-2_1_2_node_16 | 0.4 | n |  | TRUE
16 | bus_LV_2891-2_1_2_node_17 | 0.4 | n |  | TRUE
17 | bus_LV_2891-2_1_2_node_37 | 0.4 | n |  | TRUE
18 | bus_LV_2891-2_1_2_node_83 | 0.4 | n |  | TRUE
19 | bus_LV_2891-2_1_2_node_20 | 0.4 | n |  | TRUE
20 | bus_LV_2891-2_1_2_node_191 | 0.4 | n |  | TRUE
21 | bus_LV_2891-2_1_2_node_206 | 0.4 | n |  | TRUE
22 | bus_LV_2891-2_1_2_node_50 | 0.4 | n |  | TRUE
23 | bus_LV_2891-2_1_2_node_80 | 0.4 | n |  | TRUE
24 | bus_LV_2891-2_1_2_node_49 | 0.4 | n |  | TRUE
25 | bus_LV_2891-2_1_2_node_79 | 0.4 | n |  | TRUE
26 | bus_LV_2891-2_1_2_node_38 | 0.4 | n |  | TRUE
27 | bus_LV_2891-2_1_2_node_56 | 0.4 | n |  | TRUE
28 | bus_LV_2891-2_1_2_node_57 | 0.4 | n |  | TRUE
29 | bus_LV_2891-2_1_2_node_84 | 0.4 | n |  | TRUE
30 | bus_LV_2891-2_1_2_node_40 | 0.4 | n |  | TRUE
31 | bus_LV_2891-2_1_2_node_58 | 0.4 | n |  | TRUE
32 | bus_LV_2891-2_1_2_node_85 | 0.4 | n |  | TRUE
33 | bus_LV_2891-2_1_2_node_77 | 0.4 | n |  | TRUE
34 | bus_LV_2891-2_1_2_node_72 | 0.4 | n |  | TRUE
35 | bus_LV_2891-2_1_2_node_73 | 0.4 | n |  | TRUE
36 | bus_LV_2891-2_1_2_node_75 | 0.4 | n |  | TRUE
37 | bus_LV_2891-2_1_2_node_74 | 0.4 | n |  | TRUE
38 | bus_LV_2891-2_1_2_node_76 | 0.4 | n |  | TRUE
39 | bus_LV_2891-2_1_2_node_140 | 0.4 | n |  | TRUE
40 | bus_LV_2891-2_1_2_node_123 | 0.4 | n |  | TRUE
41 | bus_LV_2891-2_1_2_node_141 | 0.4 | n |  | TRUE
42 | bus_LV_2891-2_1_2_node_124 | 0.4 | n |  | TRUE
43 | bus_LV_2891-2_1_2_node_81 | 0.4 | n |  | TRUE
44 | bus_LV_2891-2_1_2_node_82 | 0.4 | n |  | TRUE
45 | bus_LV_2891-2_1_2_node_110 | 0.4 | n |  | TRUE
46 | bus_LV_2891-2_1_2_node_166 | 0.4 | n |  | TRUE
47 | bus_LV_2891-2_1_2_node_91 | 0.4 | n |  | TRUE
48 | bus_LV_2891-2_1_2_node_95 | 0.4 | n |  | TRUE
49 | bus_LV_2891-2_1_2_node_96 | 0.4 | n |  | TRUE
50 | bus_LV_2891-2_1_2_node_102 | 0.4 | n |  | TRUE
51 | bus_LV_2891-2_1_2_node_103 | 0.4 | n |  | TRUE
52 | bus_LV_2891-2_1_2_node_177 | 0.4 | n |  | TRUE
53 | bus_LV_2891-2_1_2_node_121 | 0.4 | n |  | TRUE
54 | bus_LV_2891-2_1_2_node_157 | 0.4 | n |  | TRUE
55 | bus_LV_2891-2_1_2_node_118 | 0.4 | n |  | TRUE
56 | bus_LV_2891-2_1_2_node_119 | 0.4 | n |  | TRUE
57 | bus_LV_2891-2_1_2_node_120 | 0.4 | n |  | TRUE
58 | bus_LV_2891-2_1_2_node_122 | 0.4 | n |  | TRUE
59 | bus_LV_2891-2_1_2_node_176 | 0.4 | n |  | TRUE
60 | bus_LV_2891-2_1_2_node_213 | 0.4 | n |  | TRUE
61 | bus_LV_2891-2_1_2_node_125 | 0.4 | n |  | TRUE
62 | bus_LV_2891-2_1_2_node_126 | 0.4 | n |  | TRUE
63 | bus_LV_2891-2_1_2_node_151 | 0.4 | n |  | TRUE
64 | bus_LV_2891-2_1_2_node_148 | 0.4 | n |  | TRUE
65 | bus_LV_2891-2_1_2_node_253 | 0.4 | n |  | TRUE
66 | bus_LV_2891-2_1_2_node_163 | 0.4 | n |  | TRUE
67 | bus_LV_2891-2_1_2_node_149 | 0.4 | n |  | TRUE
68 | bus_LV_2891-2_1_2_node_195 | 0.4 | n |  | TRUE
69 | bus_LV_2891-2_1_2_node_135 | 0.4 | n |  | TRUE
70 | bus_LV_2891-2_1_2_node_136 | 0.4 | n |  | TRUE
71 | bus_LV_2891-2_1_2_node_138 | 0.4 | n |  | TRUE
72 | bus_LV_2891-2_1_2_node_218 | 0.4 | n |  | TRUE
73 | bus_LV_2891-2_1_2_node_219 | 0.4 | n |  | TRUE
74 | bus_LV_2891-2_1_2_node_142 | 0.4 | n |  | TRUE
75 | bus_LV_2891-2_1_2_node_143 | 0.4 | n |  | TRUE
76 | bus_LV_2891-2_1_2_node_144 | 0.4 | n |  | TRUE
77 | bus_LV_2891-2_1_2_node_145 | 0.4 | n |  | TRUE
78 | bus_LV_2891-2_1_2_node_167 | 0.4 | n |  | TRUE
79 | bus_LV_2891-2_1_2_node_168 | 0.4 | n |  | TRUE
80 | bus_LV_2891-2_1_2_node_150 | 0.4 | n |  | TRUE
81 | bus_LV_2891-2_1_2_node_160 | 0.4 | n |  | TRUE
82 | bus_LV_2891-2_1_2_node_161 | 0.4 | n |  | TRUE
83 | bus_LV_2891-2_1_2_node_164 | 0.4 | n |  | TRUE
84 | bus_LV_2891-2_1_2_node_165 | 0.4 | n |  | TRUE
85 | bus_LV_2891-2_1_2_node_154 | 0.4 | n |  | TRUE
86 | bus_LV_2891-2_1_2_node_155 | 0.4 | n |  | TRUE
87 | bus_LV_2891-2_1_2_node_162 | 0.4 | n |  | TRUE
88 | bus_LV_2891-2_1_2_node_169 | 0.4 | n |  | TRUE
89 | bus_LV_2891-2_1_2_node_221 | 0.4 | n |  | TRUE
90 | bus_LV_2891-2_1_2_node_197 | 0.4 | n |  | TRUE
91 | bus_LV_2891-2_1_2_node_226 | 0.4 | n |  | TRUE
92 | bus_LV_2891-2_1_2_node_190 | 0.4 | n |  | TRUE
93 | bus_LV_2891-2_1_2_node_171 | 0.4 | n |  | TRUE
94 | bus_LV_2891-2_1_2_node_172 | 0.4 | n |  | TRUE
95 | bus_LV_2891-2_1_2_node_173 | 0.4 | n |  | TRUE
96 | bus_LV_2891-2_1_2_node_174 | 0.4 | n |  | TRUE
97 | bus_LV_2891-2_1_2_node_175 | 0.4 | n |  | TRUE
98 | bus_LV_2891-2_1_2_node_212 | 0.4 | n |  | TRUE
99 | bus_LV_2891-2_1_2_node_214 | 0.4 | n |  | TRUE
100 | bus_LV_2891-2_1_2_node_210 | 0.4 | n |  | TRUE
101 | bus_LV_2891-2_1_2_node_211 | 0.4 | n |  | TRUE
102 | bus_LV_2891-2_1_2_node_181 | 0.4 | n |  | TRUE
103 | bus_LV_2891-2_1_2_node_182 | 0.4 | n |  | TRUE
104 | bus_LV_2891-2_1_2_node_183 | 0.4 | n |  | TRUE
105 | bus_LV_2891-2_1_2_node_184 | 0.4 | n |  | TRUE
106 | bus_LV_2891-2_1_2_node_185 | 0.4 | n |  | TRUE
107 | bus_LV_2891-2_1_2_node_223 | 0.4 | n |  | TRUE
108 | bus_LV_2891-2_1_2_node_204 | 0.4 | n |  | TRUE
109 | bus_LV_2891-2_1_2_node_222 | 0.4 | n |  | TRUE
110 | bus_LV_2891-2_1_2_node_203 | 0.4 | n |  | TRUE
111 | bus_LV_2891-2_1_2_node_205 | 0.4 | n |  | TRUE
112 | bus_LV_2891-2_1_2_node_192 | 0.4 | n |  | TRUE
113 | bus_LV_2891-2_1_2_node_193 | 0.4 | n |  | TRUE
114 | bus_LV_2891-2_1_2_node_194 | 0.4 | n |  | TRUE
115 | bus_LV_2891-2_1_2_node_196 | 0.4 | n |  | TRUE
116 | bus_LV_2891-2_1_2_node_252 | 0.4 | n |  | TRUE
117 | bus_LV_2891-2_1_2_node_251 | 0.4 | n |  | TRUE
118 | bus_LV_2891-2_1_2_node_254 | 0.4 | n |  | TRUE
119 | bus_LV_2891-2_1_2_node_248 | 0.4 | n |  | TRUE
120 | bus_LV_2891-2_1_2_node_220 | 0.4 | n |  | TRUE
121 | bus_LV_2891-2_1_2_node_244 | 0.4 | n |  | TRUE
122 | bus_LV_2891-2_1_2_node_245 | 0.4 | n |  | TRUE
123 | bus_LV_2891-2_1_2_node_247 | 0.4 | n |  | TRUE
124 | bus_LV_2891-2_1_2_node_249 | 0.4 | n |  | TRUE
125 | bus_LV_2891-2_1_2_node_250 | 0.4 | n |  | TRUE
126 | bus_MV_300_0_node_26 | 20 | n |  | TRUE

## load
| name | bus | p_mw | q_mvar | const_z_percent | const_i_percent | sn_mva | scaling | in_service | type
0 | LV_2891-2_1_2_load_9 | 0 | 0.0012536 | 0.00031417 | 0 | 0 |  | 1 | TRUE | wye
1 | LV_2891-2_1_2_load_10 | 1 | 0.0015838 | 0.00039694 | 0 | 0 |  | 1 | TRUE | wye
2 | LV_2891-2_1_2_load_12 | 3 | 0.0024246 | 0.00060767 | 0 | 0 |  | 1 | TRUE | wye
3 | LV_2891-2_1_2_load_13 | 4 | 0.0021945 | 0.00054999 | 0 | 0 |  | 1 | TRUE | wye
4 | LV_2891-2_1_2_load_14 | 5 | 0.00054689 | 0.00013706 | 0 | 0 |  | 1 | TRUE | wye
5 | LV_2891-2_1_2_load_18 | 6 | 0.0015465 | 0.00038758 | 0 | 0 |  | 1 | TRUE | wye
6 | LV_2891-2_1_2_load_31 | 7 | 0.0018798 | 0.00047111 | 0 | 0 |  | 1 | TRUE | wye
7 | LV_2891-2_1_2_load_19 | 9 | 0.0018865 | 0.00047279 | 0 | 0 |  | 1 | TRUE | wye
8 | LV_2891-2_1_2_load_36 | 12 | 0.002097 | 0.00052557 | 0 | 0 |  | 1 | TRUE | wye
9 | LV_2891-2_1_2_load_33 | 13 | 0.0017586 | 0.00044075 | 0 | 0 |  | 1 | TRUE | wye
10 | LV_2891-2_1_2_load_15 | 14 | 0.00047284 | 0.00011851 | 0 | 0 |  | 1 | TRUE | wye
11 | LV_2891-2_1_2_load_37 | 17 | 0.0004928 | 0.00012351 | 0 | 0 |  | 1 | TRUE | wye
12 | LV_2891-2_1_2_load_83 | 18 | 0.0013213 | 0.00033115 | 0 | 0 |  | 1 | TRUE | wye
13 | LV_2891-2_1_2_load_20 | 19 | 0.0013626 | 0.00034149 | 0 | 0 |  | 1 | TRUE | wye
14 | LV_2891-2_1_2_load_191 | 20 | 0.0015697 | 0.0003934 | 0 | 0 |  | 1 | TRUE | wye
15 | LV_2891-2_1_2_load_206 | 21 | 0.0019205 | 0.00048132 | 0 | 0 |  | 1 | TRUE | wye
16 | LV_2891-2_1_2_load_50 | 22 | 0.0013997 | 0.0003508 | 0 | 0 |  | 1 | TRUE | wye
17 | LV_2891-2_1_2_load_80 | 23 | 0.002476 | 0.00062054 | 0 | 0 |  | 1 | TRUE | wye
18 | LV_2891-2_1_2_load_49 | 24 | 0.0020533 | 0.00051461 | 0 | 0 |  | 1 | TRUE | wye
19 | LV_2891-2_1_2_load_79 | 25 | 0.003027 | 0.00075864 | 0 | 0 |  | 1 | TRUE | wye
20 | LV_2891-2_1_2_load_38 | 26 | 0.00034743 | 8.7075e-05 | 0 | 0 |  | 1 | TRUE | wye
21 | LV_2891-2_1_2_load_56 | 27 | 0.0018943 | 0.00047476 | 0 | 0 |  | 1 | TRUE | wye
22 | LV_2891-2_1_2_load_57 | 28 | 0.001359 | 0.00034061 | 0 | 0 |  | 1 | TRUE | wye
23 | LV_2891-2_1_2_load_84 | 29 | 0.0005054 | 0.00012667 | 0 | 0 |  | 1 | TRUE | wye
24 | LV_2891-2_1_2_load_40 | 30 | 0.0028664 | 0.00071838 | 0 | 0 |  | 1 | TRUE | wye
25 | LV_2891-2_1_2_load_58 | 31 | 0.001594 | 0.00039949 | 0 | 0 |  | 1 | TRUE | wye
26 | LV_2891-2_1_2_load_85 | 32 | 0.0023057 | 0.00057786 | 0 | 0 |  | 1 | TRUE | wye
27 | LV_2891-2_1_2_load_77 | 33 | 0.0018493 | 0.00046347 | 0 | 0 |  | 1 | TRUE | wye
28 | LV_2891-2_1_2_load_72 | 34 | 0.0018368 | 0.00046035 | 0 | 0 |  | 1 | TRUE | wye
29 | LV_2891-2_1_2_load_73 | 35 | 0.0032988 | 0.00082677 | 0 | 0 |  | 1 | TRUE | wye
30 | LV_2891-2_1_2_load_75 | 36 | 0.001962 | 0.00049173 | 0 | 0 |  | 1 | TRUE | wye
31 | LV_2891-2_1_2_load_76 | 38 | 0.0018709 | 0.00046889 | 0 | 0 |  | 1 | TRUE | wye
32 | LV_2891-2_1_2_load_140 | 39 | 0.0011152 | 0.0002795 | 0 | 0 |  | 1 | TRUE | wye
33 | LV_2891-2_1_2_load_123 | 40 | 0.001766 | 0.00044261 | 0 | 0 |  | 1 | TRUE | wye
34 | LV_2891-2_1_2_load_141 | 41 | 0.0016423 | 0.00041161 | 0 | 0 |  | 1 | TRUE | wye
35 | LV_2891-2_1_2_load_81 | 43 | 0.0077786 | 0.0019495 | 0 | 0 |  | 1 | TRUE | wye
36 | LV_2891-2_1_2_load_82 | 44 | 0.0020298 | 0.00050872 | 0 | 0 |  | 1 | TRUE | wye
37 | LV_2891-2_1_2_load_110 | 45 | 0.0027232 | 0.0006825 | 0 | 0 |  | 1 | TRUE | wye
38 | LV_2891-2_1_2_load_166 | 46 | 0.0029169 | 0.00073105 | 0 | 0 |  | 1 | TRUE | wye
39 | LV_2891-2_1_2_load_91 | 47 | 0.0019457 | 0.00048764 | 0 | 0 |  | 1 | TRUE | wye
40 | LV_2891-2_1_2_load_95 | 48 | 0.0013512 | 0.00033864 | 0 | 0 |  | 1 | TRUE | wye
41 | LV_2891-2_1_2_load_96 | 49 | 0.00060265 | 0.00015104 | 0 | 0 |  | 1 | TRUE | wye
42 | LV_2891-2_1_2_load_102 | 50 | 0.0011349 | 0.00028443 | 0 | 0 |  | 1 | TRUE | wye
43 | LV_2891-2_1_2_load_103 | 51 | 0.0014331 | 0.00035916 | 0 | 0 |  | 1 | TRUE | wye
44 | LV_2891-2_1_2_load_177 | 52 | 0.00074226 | 0.00018603 | 0 | 0 |  | 1 | TRUE | wye
45 | LV_2891-2_1_2_load_157 | 54 | 0.0015853 | 0.00039732 | 0 | 0 |  | 1 | TRUE | wye
46 | LV_2891-2_1_2_load_118 | 55 | 0.0015206 | 0.00038109 | 0 | 0 |  | 1 | TRUE | wye
47 | LV_2891-2_1_2_load_119 | 56 | 0.0013073 | 0.00032764 | 0 | 0 |  | 1 | TRUE | wye
48 | LV_2891-2_1_2_load_120 | 57 | 0.0016753 | 0.00041987 | 0 | 0 |  | 1 | TRUE | wye
49 | LV_2891-2_1_2_load_122 | 58 | 0.00087192 | 0.00021852 | 0 | 0 |  | 1 | TRUE | wye
50 | LV_2891-2_1_2_load_176 | 59 | 0.0015653 | 0.00039231 | 0 | 0 |  | 1 | TRUE | wye
51 | LV_2891-2_1_2_load_213 | 60 | 0.0023278 | 0.00058339 | 0 | 0 |  | 1 | TRUE | wye
52 | LV_2891-2_1_2_load_126 | 62 | 0.0011963 | 0.00029983 | 0 | 0 |  | 1 | TRUE | wye
53 | LV_2891-2_1_2_load_151 | 63 | 0.0018312 | 0.00045894 | 0 | 0 |  | 1 | TRUE | wye
54 | LV_2891-2_1_2_load_148 | 64 | 0.0015813 | 0.00039631 | 0 | 0 |  | 1 | TRUE | wye
55 | LV_2891-2_1_2_load_253 | 65 | 0.0012725 | 0.00031891 | 0 | 0 |  | 1 | TRUE | wye
56 | LV_2891-2_1_2_load_149 | 67 | 0.0026291 | 0.0006589 | 0 | 0 |  | 1 | TRUE | wye
57 | LV_2891-2_1_2_load_195 | 68 | 0.0011651 | 0.000292 | 0 | 0 |  | 1 | TRUE | wye
58 | LV_2891-2_1_2_load_135 | 69 | 0.0022619 | 0.00056687 | 0 | 0 |  | 1 | TRUE | wye
59 | LV_2891-2_1_2_load_136 | 70 | 0.002559 | 0.00064134 | 0 | 0 |  | 1 | TRUE | wye
60 | LV_2891-2_1_2_load_138 | 71 | 0.0040464 | 0.0010141 | 0 | 0 |  | 1 | TRUE | wye
61 | LV_2891-2_1_2_load_218 | 72 | 0.0022478 | 0.00056336 | 0 | 0 |  | 1 | TRUE | wye
62 | LV_2891-2_1_2_load_219 | 73 | 0.0025797 | 0.00064652 | 0 | 0 |  | 1 | TRUE | wye
63 | LV_2891-2_1_2_load_142 | 74 | 0.0019644 | 0.00049231 | 0 | 0 |  | 1 | TRUE | wye
64 | LV_2891-2_1_2_load_143 | 75 | 0.00095588 | 0.00023957 | 0 | 0 |  | 1 | TRUE | wye
65 | LV_2891-2_1_2_load_144 | 76 | 0.0010095 | 0.00025299 | 0 | 0 |  | 1 | TRUE | wye
66 | LV_2891-2_1_2_load_145 | 77 | 0.0011781 | 0.00029526 | 0 | 0 |  | 1 | TRUE | wye
67 | LV_2891-2_1_2_load_167 | 78 | 0.001599 | 0.00040074 | 0 | 0 |  | 1 | TRUE | wye
68 | LV_2891-2_1_2_load_168 | 79 | 0.0017181 | 0.00043059 | 0 | 0 |  | 1 | TRUE | wye
69 | LV_2891-2_1_2_load_150 | 80 | 0.002381 | 0.00059672 | 0 | 0 |  | 1 | TRUE | wye
70 | LV_2891-2_1_2_load_160 | 81 | 0.0017698 | 0.00044356 | 0 | 0 |  | 1 | TRUE | wye
71 | LV_2891-2_1_2_load_161 | 82 | 0.0027709 | 0.00069446 | 0 | 0 |  | 1 | TRUE | wye
72 | LV_2891-2_1_2_load_164 | 83 | 0.0022274 | 0.00055823 | 0 | 0 |  | 1 | TRUE | wye
73 | LV_2891-2_1_2_load_165 | 84 | 0.0016553 | 0.00041485 | 0 | 0 |  | 1 | TRUE | wye
74 | LV_2891-2_1_2_load_154 | 85 | 0.0024698 | 0.00061899 | 0 | 0 |  | 1 | TRUE | wye
75 | LV_2891-2_1_2_load_155 | 86 | 0.0014627 | 0.00036658 | 0 | 0 |  | 1 | TRUE | wye
76 | LV_2891-2_1_2_load_162 | 87 | 0.0021281 | 0.00053336 | 0 | 0 |  | 1 | TRUE | wye
77 | LV_2891-2_1_2_load_197 | 90 | 0.0014014 | 0.00035121 | 0 | 0 |  | 1 | TRUE | wye
78 | LV_2891-2_1_2_load_226 | 91 | 0.0018763 | 0.00047025 | 0 | 0 |  | 1 | TRUE | wye
79 | LV_2891-2_1_2_load_190 | 92 | 0.0017021 | 0.00042658 | 0 | 0 |  | 1 | TRUE | wye
80 | LV_2891-2_1_2_load_171 | 93 | 0.00045222 | 0.00011334 | 0 | 0 |  | 1 | TRUE | wye
81 | LV_2891-2_1_2_load_172 | 94 | 0.0013249 | 0.00033206 | 0 | 0 |  | 1 | TRUE | wye
82 | LV_2891-2_1_2_load_173 | 95 | 0.00058776 | 0.00014731 | 0 | 0 |  | 1 | TRUE | wye
83 | LV_2891-2_1_2_load_174 | 96 | 0.0015963 | 0.00040007 | 0 | 0 |  | 1 | TRUE | wye
84 | LV_2891-2_1_2_load_175 | 97 | 0.00066296 | 0.00016615 | 0 | 0 |  | 1 | TRUE | wye
85 | LV_2891-2_1_2_load_210 | 100 | 0.00046196 | 0.00011578 | 0 | 0 |  | 1 | TRUE | wye
86 | LV_2891-2_1_2_load_211 | 101 | 0.0011275 | 0.00028258 | 0 | 0 |  | 1 | TRUE | wye
87 | LV_2891-2_1_2_load_181 | 102 | 0.0014501 | 0.00036343 | 0 | 0 |  | 1 | TRUE | wye
88 | LV_2891-2_1_2_load_182 | 103 | 0.00098855 | 0.00024775 | 0 | 0 |  | 1 | TRUE | wye
89 | LV_2891-2_1_2_load_183 | 104 | 0.0014978 | 0.00037538 | 0 | 0 |  | 1 | TRUE | wye
90 | LV_2891-2_1_2_load_184 | 105 | 0.0016889 | 0.00042327 | 0 | 0 |  | 1 | TRUE | wye
91 | LV_2891-2_1_2_load_185 | 106 | 0.0010145 | 0.00025425 | 0 | 0 |  | 1 | TRUE | wye
92 | LV_2891-2_1_2_load_223 | 107 | 0.0030736 | 0.00077031 | 0 | 0 |  | 1 | TRUE | wye
93 | LV_2891-2_1_2_load_204 | 108 | 0.00083576 | 0.00020946 | 0 | 0 |  | 1 | TRUE | wye
94 | LV_2891-2_1_2_load_222 | 109 | 0.0026894 | 0.00067402 | 0 | 0 |  | 1 | TRUE | wye
95 | LV_2891-2_1_2_load_203 | 110 | 0.0008967 | 0.00022473 | 0 | 0 |  | 1 | TRUE | wye
96 | LV_2891-2_1_2_load_205 | 111 | 0.00099558 | 0.00024952 | 0 | 0 |  | 1 | TRUE | wye
97 | LV_2891-2_1_2_load_192 | 112 | 0.0012884 | 0.00032291 | 0 | 0 |  | 1 | TRUE | wye
98 | LV_2891-2_1_2_load_193 | 113 | 0.0012888 | 0.00032301 | 0 | 0 |  | 1 | TRUE | wye
99 | LV_2891-2_1_2_load_194 | 114 | 0.00081739 | 0.00020486 | 0 | 0 |  | 1 | TRUE | wye
100 | LV_2891-2_1_2_load_196 | 115 | 0.00108 | 0.00027066 | 0 | 0 |  | 1 | TRUE | wye
101 | LV_2891-2_1_2_load_252 | 116 | 0.0021262 | 0.00053286 | 0 | 0 |  | 1 | TRUE | wye
102 | LV_2891-2_1_2_load_251 | 117 | 0.003771 | 0.00094509 | 0 | 0 |  | 1 | TRUE | wye
103 | LV_2891-2_1_2_load_254 | 118 | 0.00041395 | 0.00010374 | 0 | 0 |  | 1 | TRUE | wye
104 | LV_2891-2_1_2_load_220 | 120 | 0.002249 | 0.00056366 | 0 | 0 |  | 1 | TRUE | wye
105 | LV_2891-2_1_2_load_244 | 121 | 0.0019712 | 0.00049403 | 0 | 0 |  | 1 | TRUE | wye
106 | LV_2891-2_1_2_load_247 | 123 | 0.00052692 | 0.00013206 | 0 | 0 |  | 1 | TRUE | wye
107 | LV_2891-2_1_2_load_249 | 124 | 0.0010976 | 0.00027509 | 0 | 0 |  | 1 | TRUE | wye
108 | LV_2891-2_1_2_load_250 | 125 | 0.0014294 | 0.00035824 | 0 | 0 |  | 1 | TRUE | wye

## ext_grid
| name | bus | vm_pu | va_degree | slack_weight | in_service
0 |  | 40 | 1 | 0 | 1 | TRUE

## line
| name | std_type | from_bus | to_bus | length_km | r_ohm_per_km | x_ohm_per_km | c_nf_per_km | g_us_per_km | max_i_ka | df | parallel | type | in_service
0 | LV_2891-2_1_2_line_0 |  | 0 | 1 | 0.015858 | 0.125 | 0.08 | 261 | 0 | 0.364 | 1 | 1 | cs | TRUE
1 | LV_2891-2_1_2_line_1 |  | 0 | 2 | 0.021739 | 0.125 | 0.08 | 261 | 0 | 0.364 | 1 | 1 | cs | TRUE
2 | LV_2891-2_1_2_line_2 |  | 1 | 3 | 0.0093145 | 0.125 | 0.08 | 261 | 0 | 0.364 | 1 | 1 | cs | TRUE
3 | LV_2891-2_1_2_line_3 |  | 2 | 4 | 0.019266 | 0.125 | 0.08 | 261 | 0 | 0.364 | 1 | 1 | cs | TRUE
4 | LV_2891-2_1_2_line_4 |  | 2 | 5 | 0.0032886 | 0.125 | 0.08 | 261 | 0 | 0.364 | 1 | 1 | cs | TRUE
5 | LV_2891-2_1_2_line_5 |  | 3 | 6 | 0.0077028 | 0.125 | 0.08 | 261 | 0 | 0.364 | 1 | 1 | cs | TRUE
6 | LV_2891-2_1_2_line_6 |  | 4 | 7 | 0.0060313 | 0.125 | 0.08 | 261 | 0 | 0.364 | 1 | 1 | cs | TRUE
7 | LV_2891-2_1_2_line_7 |  | 5 | 8 | 0.024223 | 0.125 | 0.08 | 261 | 0 | 0.364 | 1 | 1 | cs | TRUE
8 | LV_2891-2_1_2_line_8 |  | 6 | 9 | 0.01539 | 0.125 | 0.08 | 261 | 0 | 0.364 | 1 | 1 | cs | TRUE
9 | LV_2891-2_1_2_line_9 |  | 7 | 10 | 0.012302 | 0.125 | 0.08 | 261 | 0 | 0.364 | 1 | 1 | cs | TRUE
10 | LV_2891-2_1_2_line_10 |  | 8 | 11 | 0.045638 | 0.125 | 0.08 | 261 | 0 | 0.364 | 1 | 1 | cs | TRUE
11 | LV_2891-2_1_2_line_11 |  | 8 | 12 | 0.016154 | 0.125 | 0.08 | 261 | 0 | 0.364 | 1 | 1 | cs | TRUE
12 | LV_2891-2_1_2_line_12 |  | 8 | 13 | 0.035355 | 0.125 | 0.08 | 261 | 0 | 0.364 | 1 | 1 | cs | TRUE
13 | LV_2891-2_1_2_line_13 |  | 9 | 19 | 0.007333 | 0.125 | 0.08 | 261 | 0 | 0.364 | 1 | 1 | cs | TRUE
14 | LV_2891-2_1_2_line_14 |  | 10 | 22 | 0.0089905 | 0.125 | 0.08 | 261 | 0 | 0.364 | 1 | 1 | cs | TRUE
15 | LV_2891-2_1_2_line_15 |  | 10 | 23 | 0.023702 | 0.125 | 0.08 | 261 | 0 | 0.364 | 1 | 1 | cs | TRUE
16 | LV_2891-2_1_2_line_16 |  | 11 | 26 | 0.0039104 | 0.125 | 0.08 | 261 | 0 | 0.364 | 1 | 1 | cs | TRUE
17 | LV_2891-2_1_2_line_17 |  | 12 | 27 | 0.0014484 | 0.125 | 0.08 | 261 | 0 | 0.364 | 1 | 1 | cs | TRUE
18 | LV_2891-2_1_2_line_18 |  | 13 | 16 | 0.025863 | 0.125 | 0.08 | 261 | 0 | 0.364 | 1 | 1 | cs | TRUE
19 | LV_2891-2_1_2_line_19 |  | 14 | 15 | 0.021114 | 0.125 | 0.08 | 261 | 0 | 0.364 | 1 | 1 | cs | TRUE
20 | LV_2891-2_1_2_line_20 |  | 15 | 16 | 0.046648 | 0.125 | 0.08 | 261 | 0 | 0.364 | 1 | 1 | cs | TRUE
21 | LV_2891-2_1_2_line_21 |  | 16 | 17 | 0.012407 | 0.125 | 0.08 | 261 | 0 | 0.364 | 1 | 1 | cs | TRUE
22 | LV_2891-2_1_2_line_22 |  | 17 | 18 | 0.0057265 | 0.125 | 0.08 | 261 | 0 | 0.364 | 1 | 1 | cs | TRUE
23 | LV_2891-2_1_2_line_23 |  | 18 | 29 | 0.003702 | 0.125 | 0.08 | 261 | 0 | 0.364 | 1 | 1 | cs | TRUE
24 | LV_2891-2_1_2_line_24 |  | 19 | 20 | 0.01572 | 0.125 | 0.08 | 261 | 0 | 0.364 | 1 | 1 | cs | TRUE
25 | LV_2891-2_1_2_line_25 |  | 20 | 21 | 0.0070189 | 0.125 | 0.08 | 261 | 0 | 0.364 | 1 | 1 | cs | TRUE
26 | LV_2891-2_1_2_line_26 |  | 21 | 111 | 0.014665 | 0.125 | 0.08 | 261 | 0 | 0.364 | 1 | 1 | cs | TRUE
27 | LV_2891-2_1_2_line_27 |  | 22 | 24 | 0.017679 | 0.125 | 0.08 | 261 | 0 | 0.364 | 1 | 1 | cs | TRUE
28 | LV_2891-2_1_2_line_28 |  | 23 | 25 | 0.014071 | 0.125 | 0.08 | 261 | 0 | 0.364 | 1 | 1 | cs | TRUE
29 | LV_2891-2_1_2_line_29 |  | 24 | 30 | 0.021565 | 0.125 | 0.08 | 261 | 0 | 0.364 | 1 | 1 | cs | TRUE
30 | LV_2891-2_1_2_line_30 |  | 25 | 43 | 0.025085 | 0.125 | 0.08 | 261 | 0 | 0.364 | 1 | 1 | cs | TRUE
31 | LV_2891-2_1_2_line_31 |  | 27 | 28 | 0.017711 | 0.125 | 0.08 | 261 | 0 | 0.364 | 1 | 1 | cs | TRUE
32 | LV_2891-2_1_2_line_32 |  | 28 | 31 | 0.018372 | 0.125 | 0.08 | 261 | 0 | 0.364 | 1 | 1 | cs | TRUE
33 | LV_2891-2_1_2_line_33 |  | 29 | 47 | 0.0096023 | 0.125 | 0.08 | 261 | 0 | 0.364 | 1 | 1 | cs | TRUE
34 | LV_2891-2_1_2_line_34 |  | 31 | 32 | 0.0076893 | 0.125 | 0.08 | 261 | 0 | 0.364 | 1 | 1 | cs | TRUE
35 | LV_2891-2_1_2_line_35 |  | 32 | 33 | 0.020449 | 0.125 | 0.08 | 261 | 0 | 0.364 | 1 | 1 | cs | TRUE
36 | LV_2891-2_1_2_line_36 |  | 33 | 37 | 0.013773 | 0.125 | 0.08 | 261 | 0 | 0.364 | 1 | 1 | cs | TRUE
37 | LV_2891-2_1_2_line_37 |  | 34 | 35 | 0.0016949 | 0.125 | 0.08 | 261 | 0 | 0.364 | 1 | 1 | cs | TRUE
38 | LV_2891-2_1_2_line_38 |  | 35 | 36 | 0.0032472 | 0.125 | 0.08 | 261 | 0 | 0.364 | 1 | 1 | cs | TRUE
39 | LV_2891-2_1_2_line_39 |  | 36 | 39 | 0.013846 | 0.125 | 0.08 | 261 | 0 | 0.364 | 1 | 1 | cs | TRUE
40 | LV_2891-2_1_2_line_40 |  | 37 | 38 | 0.011095 | 0.125 | 0.08 | 261 | 0 | 0.364 | 1 | 1 | cs | TRUE
41 | LV_2891-2_1_2_line_41 |  | 38 | 40 | 0.0084002 | 0.125 | 0.08 | 261 | 0 | 0.364 | 1 | 1 | cs | TRUE
42 | LV_2891-2_1_2_line_42 |  | 39 | 41 | 0.0097647 | 0.125 | 0.08 | 261 | 0 | 0.364 | 1 | 1 | cs | TRUE
43 | LV_2891-2_1_2_line_43 |  | 40 | 42 | 0.037722 | 0.125 | 0.08 | 261 | 0 | 0.364 | 1 | 1 | cs | TRUE
44 | LV_2891-2_1_2_line_44 |  | 41 | 58 | 0.0022517 | 0.125 | 0.08 | 261 | 0 | 0.364 | 1 | 1 | cs | TRUE
45 | LV_2891-2_1_2_line_45 |  | 42 | 61 | 0.005035 | 0.125 | 0.08 | 261 | 0 | 0.364 | 1 | 1 | cs | TRUE
46 | LV_2891-2_1_2_line_46 |  | 42 | 62 | 0.016656 | 0.125 | 0.08 | 261 | 0 | 0.364 | 1 | 1 | cs | TRUE
47 | LV_2891-2_1_2_line_47 |  | 43 | 44 | 0.0053736 | 0.125 | 0.08 | 261 | 0 | 0.364 | 1 | 1 | cs | TRUE
48 | LV_2891-2_1_2_line_48 |  | 44 | 45 | 0.019694 | 0.125 | 0.08 | 261 | 0 | 0.364 | 1 | 1 | cs | TRUE
49 | LV_2891-2_1_2_line_49 |  | 45 | 46 | 0.013015 | 0.125 | 0.08 | 261 | 0 | 0.364 | 1 | 1 | cs | TRUE
50 | LV_2891-2_1_2_line_50 |  | 46 | 54 | 0.0075066 | 0.125 | 0.08 | 261 | 0 | 0.364 | 1 | 1 | cs | TRUE
51 | LV_2891-2_1_2_line_51 |  | 47 | 48 | 0.0095424 | 0.125 | 0.08 | 261 | 0 | 0.364 | 1 | 1 | cs | TRUE
52 | LV_2891-2_1_2_line_52 |  | 48 | 49 | 0.00011192 | 0.125 | 0.08 | 261 | 0 | 0.364 | 1 | 1 | cs | TRUE
53 | LV_2891-2_1_2_line_53 |  | 49 | 50 | 0.022525 | 0.125 | 0.08 | 261 | 0 | 0.364 | 1 | 1 | cs | TRUE
54 | LV_2891-2_1_2_line_54 |  | 50 | 51 | 0.026114 | 0.125 | 0.08 | 261 | 0 | 0.364 | 1 | 1 | cs | TRUE
55 | LV_2891-2_1_2_line_55 |  | 51 | 52 | 0.026707 | 0.125 | 0.08 | 261 | 0 | 0.364 | 1 | 1 | cs | TRUE
56 | LV_2891-2_1_2_line_56 |  | 52 | 53 | 0.0036765 | 0.125 | 0.08 | 261 | 0 | 0.364 | 1 | 1 | cs | TRUE
57 | LV_2891-2_1_2_line_57 |  | 53 | 59 | 0.026783 | 0.125 | 0.08 | 261 | 0 | 0.364 | 1 | 1 | cs | TRUE
58 | LV_2891-2_1_2_line_58 |  | 53 | 56 | 0.010582 | 0.125 | 0.08 | 261 | 0 | 0.364 | 1 | 1 | cs | TRUE
59 | LV_2891-2_1_2_line_59 |  | 54 | 86 | 0.018992 | 0.125 | 0.08 | 261 | 0 | 0.364 | 1 | 1 | cs | TRUE
60 | LV_2891-2_1_2_line_60 |  | 55 | 56 | 0.0094159 | 0.125 | 0.08 | 261 | 0 | 0.364 | 1 | 1 | cs | TRUE
61 | LV_2891-2_1_2_line_61 |  | 55 | 57 | 0.006421 | 0.125 | 0.08 | 261 | 0 | 0.364 | 1 | 1 | cs | TRUE
62 | LV_2891-2_1_2_line_62 |  | 57 | 58 | 0.021437 | 0.125 | 0.08 | 261 | 0 | 0.364 | 1 | 1 | cs | TRUE
63 | LV_2891-2_1_2_line_63 |  | 59 | 60 | 0.010411 | 0.125 | 0.08 | 261 | 0 | 0.364 | 1 | 1 | cs | TRUE
64 | LV_2891-2_1_2_line_64 |  | 60 | 101 | 0.0088489 | 0.125 | 0.08 | 261 | 0 | 0.364 | 1 | 1 | cs | TRUE
65 | LV_2891-2_1_2_line_65 |  | 61 | 63 | 0.038397 | 0.125 | 0.08 | 261 | 0 | 0.364 | 1 | 1 | cs | TRUE
66 | LV_2891-2_1_2_line_66 |  | 61 | 64 | 0.01337 | 0.125 | 0.08 | 261 | 0 | 0.364 | 1 | 1 | cs | TRUE
67 | LV_2891-2_1_2_line_67 |  | 62 | 65 | 0.0069819 | 0.125 | 0.08 | 261 | 0 | 0.364 | 1 | 1 | cs | TRUE
68 | LV_2891-2_1_2_line_68 |  | 63 | 66 | 0.027311 | 0.125 | 0.08 | 261 | 0 | 0.364 | 1 | 1 | cs | TRUE
69 | LV_2891-2_1_2_line_69 |  | 64 | 67 | 0.0079451 | 0.125 | 0.08 | 261 | 0 | 0.364 | 1 | 1 | cs | TRUE
70 | LV_2891-2_1_2_line_70 |  | 65 | 68 | 0.015451 | 0.125 | 0.08 | 261 | 0 | 0.364 | 1 | 1 | cs | TRUE
71 | LV_2891-2_1_2_line_71 |  | 66 | 83 | 0.009397 | 0.125 | 0.08 | 261 | 0 | 0.364 | 1 | 1 | cs | TRUE
72 | LV_2891-2_1_2_line_72 |  | 66 | 84 | 0.033836 | 0.125 | 0.08 | 261 | 0 | 0.364 | 1 | 1 | cs | TRUE
73 | LV_2891-2_1_2_line_73 |  | 67 | 80 | 0.012737 | 0.125 | 0.08 | 261 | 0 | 0.364 | 1 | 1 | cs | TRUE
74 | LV_2891-2_1_2_line_74 |  | 68 | 113 | 0.0059319 | 0.125 | 0.08 | 261 | 0 | 0.364 | 1 | 1 | cs | TRUE
75 | LV_2891-2_1_2_line_75 |  | 69 | 70 | 0.01766 | 0.125 | 0.08 | 261 | 0 | 0.364 | 1 | 1 | cs | TRUE
76 | LV_2891-2_1_2_line_76 |  | 70 | 71 | 0.017416 | 0.125 | 0.08 | 261 | 0 | 0.364 | 1 | 1 | cs | TRUE
77 | LV_2891-2_1_2_line_77 |  | 71 | 72 | 0.020638 | 0.125 | 0.08 | 261 | 0 | 0.364 | 1 | 1 | cs | TRUE
78 | LV_2891-2_1_2_line_78 |  | 72 | 73 | 0.017116 | 0.125 | 0.08 | 261 | 0 | 0.364 | 1 | 1 | cs | TRUE
79 | LV_2891-2_1_2_line_79 |  | 73 | 120 | 0.012829 | 0.125 | 0.08 | 261 | 0 | 0.364 | 1 | 1 | cs | TRUE
80 | LV_2891-2_1_2_line_80 |  | 74 | 75 | 0.010294 | 0.125 | 0.08 | 261 | 0 | 0.364 | 1 | 1 | cs | TRUE
81 | LV_2891-2_1_2_line_81 |  | 74 | 76 | 0.0018735 | 0.125 | 0.08 | 261 | 0 | 0.364 | 1 | 1 | cs | TRUE
82 | LV_2891-2_1_2_line_82 |  | 76 | 77 | 0.013162 | 0.125 | 0.08 | 261 | 0 | 0.364 | 1 | 1 | cs | TRUE
83 | LV_2891-2_1_2_line_83 |  | 77 | 78 | 0.012005 | 0.125 | 0.08 | 261 | 0 | 0.364 | 1 | 1 | cs | TRUE
84 | LV_2891-2_1_2_line_84 |  | 78 | 79 | 0.0053088 | 0.125 | 0.08 | 261 | 0 | 0.364 | 1 | 1 | cs | TRUE
85 | LV_2891-2_1_2_line_85 |  | 79 | 88 | 0.022058 | 0.125 | 0.08 | 261 | 0 | 0.364 | 1 | 1 | cs | TRUE
86 | LV_2891-2_1_2_line_86 |  | 80 | 81 | 0.011878 | 0.125 | 0.08 | 261 | 0 | 0.364 | 1 | 1 | cs | TRUE
87 | LV_2891-2_1_2_line_87 |  | 81 | 82 | 0.0093085 | 0.125 | 0.08 | 261 | 0 | 0.364 | 1 | 1 | cs | TRUE
88 | LV_2891-2_1_2_line_88 |  | 82 | 87 | 0.02391 | 0.125 | 0.08 | 261 | 0 | 0.364 | 1 | 1 | cs | TRUE
89 | LV_2891-2_1_2_line_89 |  | 83 | 90 | 0.05718 | 0.125 | 0.08 | 261 | 0 | 0.364 | 1 | 1 | cs | TRUE
90 | LV_2891-2_1_2_line_90 |  | 85 | 86 | 0.0069685 | 0.125 | 0.08 | 261 | 0 | 0.364 | 1 | 1 | cs | TRUE
91 | LV_2891-2_1_2_line_91 |  | 87 | 88 | 0.012882 | 0.125 | 0.08 | 261 | 0 | 0.364 | 1 | 1 | cs | TRUE
92 | LV_2891-2_1_2_line_92 |  | 88 | 89 | 0.016722 | 0.125 | 0.08 | 261 | 0 | 0.364 | 1 | 1 | cs | TRUE
93 | LV_2891-2_1_2_line_93 |  | 89 | 91 | 0.0075105 | 0.125 | 0.08 | 261 | 0 | 0.364 | 1 | 1 | cs | TRUE
94 | LV_2891-2_1_2_line_94 |  | 89 | 92 | 0.0090464 | 0.125 | 0.08 | 261 | 0 | 0.364 | 1 | 1 | cs | TRUE
95 | LV_2891-2_1_2_line_95 |  | 92 | 96 | 0.017078 | 0.125 | 0.08 | 261 | 0 | 0.364 | 1 | 1 | cs | TRUE
96 | LV_2891-2_1_2_line_96 |  | 93 | 94 | 0.018828 | 0.125 | 0.08 | 261 | 0 | 0.364 | 1 | 1 | cs | TRUE
97 | LV_2891-2_1_2_line_97 |  | 93 | 95 | 0.0067477 | 0.125 | 0.08 | 261 | 0 | 0.364 | 1 | 1 | cs | TRUE
98 | LV_2891-2_1_2_line_98 |  | 94 | 96 | 0.0024809 | 0.125 | 0.08 | 261 | 0 | 0.364 | 1 | 1 | cs | TRUE
99 | LV_2891-2_1_2_line_99 |  | 95 | 97 | 0.02445 | 0.125 | 0.08 | 261 | 0 | 0.364 | 1 | 1 | cs | TRUE
100 | LV_2891-2_1_2_line_100 |  | 97 | 98 | 0.01401 | 0.125 | 0.08 | 261 | 0 | 0.364 | 1 | 1 | cs | TRUE
101 | LV_2891-2_1_2_line_101 |  | 98 | 99 | 0.013212 | 0.125 | 0.08 | 261 | 0 | 0.364 | 1 | 1 | cs | TRUE
102 | LV_2891-2_1_2_line_102 |  | 98 | 100 | 0.018086 | 0.125 | 0.08 | 261 | 0 | 0.364 | 1 | 1 | cs | TRUE
103 | LV_2891-2_1_2_line_103 |  | 99 | 118 | 0.13993 | 0.125 | 0.08 | 261 | 0 | 0.364 | 1 | 1 | cs | TRUE
104 | LV_2891-2_1_2_line_104 |  | 102 | 103 | 0.00036457 | 0.125 | 0.08 | 261 | 0 | 0.364 | 1 | 1 | cs | TRUE
105 | LV_2891-2_1_2_line_105 |  | 102 | 104 | 0.015744 | 0.125 | 0.08 | 261 | 0 | 0.364 | 1 | 1 | cs | TRUE
106 | LV_2891-2_1_2_line_106 |  | 103 | 105 | 0.02914 | 0.125 | 0.08 | 261 | 0 | 0.364 | 1 | 1 | cs | TRUE
107 | LV_2891-2_1_2_line_107 |  | 104 | 106 | 0.0059851 | 0.125 | 0.08 | 261 | 0 | 0.364 | 1 | 1 | cs | TRUE
108 | LV_2891-2_1_2_line_108 |  | 105 | 107 | 0.0079658 | 0.125 | 0.08 | 261 | 0 | 0.364 | 1 | 1 | cs | TRUE
109 | LV_2891-2_1_2_line_109 |  | 106 | 108 | 0.013807 | 0.125 | 0.08 | 261 | 0 | 0.364 | 1 | 1 | cs | TRUE
110 | LV_2891-2_1_2_line_110 |  | 107 | 109 | 0.032002 | 0.125 | 0.08 | 261 | 0 | 0.364 | 1 | 1 | cs | TRUE
111 | LV_2891-2_1_2_line_111 |  | 108 | 110 | 0.0017044 | 0.125 | 0.08 | 261 | 0 | 0.364 | 1 | 1 | cs | TRUE
112 | LV_2891-2_1_2_line_112 |  | 109 | 120 | 0.016773 | 0.125 | 0.08 | 261 | 0 | 0.364 | 1 | 1 | cs | TRUE
113 | LV_2891-2_1_2_line_113 |  | 110 | 111 | 0.0054834 | 0.125 | 0.08 | 261 | 0 | 0.364 | 1 | 1 | cs | TRUE
114 | LV_2891-2_1_2_line_114 |  | 112 | 113 | 0.0026944 | 0.125 | 0.08 | 261 | 0 | 0.364 | 1 | 1 | cs | TRUE
115 | LV_2891-2_1_2_line_115 |  | 112 | 114 | 0.014927 | 0.125 | 0.08 | 261 | 0 | 0.364 | 1 | 1 | cs | TRUE
116 | LV_2891-2_1_2_line_116 |  | 114 | 115 | 0.0015659 | 0.125 | 0.08 | 261 | 0 | 0.364 | 1 | 1 | cs | TRUE
117 | LV_2891-2_1_2_line_117 |  | 115 | 116 | 0.024582 | 0.125 | 0.08 | 261 | 0 | 0.364 | 1 | 1 | cs | TRUE
118 | LV_2891-2_1_2_line_118 |  | 116 | 117 | 0.031323 | 0.125 | 0.08 | 261 | 0 | 0.364 | 1 | 1 | cs | TRUE
119 | LV_2891-2_1_2_line_119 |  | 117 | 125 | 0.029566 | 0.125 | 0.08 | 261 | 0 | 0.364 | 1 | 1 | cs | TRUE
120 | LV_2891-2_1_2_line_120 |  | 118 | 119 | 0.52934 | 0.125 | 0.08 | 261 | 0 | 0.364 | 1 | 1 | cs | TRUE
121 | LV_2891-2_1_2_line_121 |  | 119 | 123 | 0.052955 | 0.125 | 0.08 | 261 | 0 | 0.364 | 1 | 1 | cs | TRUE
122 | LV_2891-2_1_2_line_122 |  | 121 | 122 | 0.021211 | 0.125 | 0.08 | 261 | 0 | 0.364 | 1 | 1 | cs | TRUE
123 | LV_2891-2_1_2_line_123 |  | 122 | 123 | 0.0078944 | 0.125 | 0.08 | 261 | 0 | 0.364 | 1 | 1 | cs | TRUE
124 | LV_2891-2_1_2_line_124 |  | 124 | 125 | 0.00050799 | 0.125 | 0.08 | 261 | 0 | 0.364 | 1 | 1 | cs | TRUE

## trafo
| name | std_type | hv_bus | lv_bus | sn_mva | vn_hv_kv | vn_lv_kv | vk_percent | vkr_percent | pfe_kw | i0_percent | shift_degree | tap_side | tap_neutral | tap_min | tap_max | tap_step_percent | tap_step_degree | tap_pos | tap_phase_shifter | parallel | df | in_service
0 | LV_2891-2_1_2_trafo_123 | 0.63 MVA 20/0.4 kV | 126 | 40 | 0.63 | 20 | 0.4 | 6 | 1.206 | 1.65 | 0.2619 | 150 | hv | 0 | -2 | 2 | 2.5 | 0 | 0 | FALSE | 1 | 1 | TRUE

## line_geodata
| x0 | y0 | x1 | y1 | x2 | y2 | x3 | y3 | x4 | y4
0 | 2623494.8853 | 1250622.1989 | 2623494.7327 | 1250632.7367 | 2623495.7756 | 1250637.9522
1 | 2623495.2001 | 1250600.4619 | 2623494.8853 | 1250622.1989
2 | 2623495.7756 | 1250637.9522 | 2623497.602 | 1250647.0859
3 | 2623495.2001 | 1250600.4619 | 2623514.2708 | 1250597.7288
4 | 2623495.2001 | 1250600.4619 | 2623491.9124 | 1250600.3811
5 | 2623497.602 | 1250647.0859 | 2623499.1124 | 1250654.6392
6 | 2623520.2411 | 1250596.8731 | 2623514.2708 | 1250597.7288
7 | 2623467.6972 | 1250599.786 | 2623491.9124 | 1250600.3811
8 | 2623502.0242 | 1250669.7502 | 2623501.2165 | 1250665.1614 | 2623499.1124 | 1250654.6392
9 | 2623532.4186 | 1250595.1279 | 2623520.2411 | 1250596.8731
10 | 2623467.6972 | 1250599.786 | 2623479.5712 | 1250555.7152
11 | 2623467.6972 | 1250599.786 | 2623462.9464 | 1250615.2253
12 | 2623467.6972 | 1250599.786 | 2623448.9727 | 1250597.2438 | 2623432.6267 | 1250595.3197
13 | 2623502.0242 | 1250669.7502 | 2623503.2955 | 1250676.9721
14 | 2623532.4186 | 1250595.1279 | 2623530.8524 | 1250586.2749
15 | 2623532.4186 | 1250595.1279 | 2623536.64 | 1250609.8654 | 2623540.0069 | 1250617.5308
16 | 2623479.5712 | 1250555.7152 | 2623480.7788 | 1250551.996
17 | 2623462.5204 | 1250616.6097 | 2623462.9464 | 1250615.2253
18 | 2623408.3899 | 1250588.6114 | 2623414.667 | 1250593.2058 | 2623432.6267 | 1250595.3197
19 | 2623435.6893 | 1250552.8956 | 2623414.6818 | 1250555.0142
20 | 2623435.6893 | 1250552.8956 | 2623433.9978 | 1250562.6287 | 2623426.6483 | 1250573.4846 | 2623408.3899 | 1250588.6114
21 | 2623408.3899 | 1250588.6114 | 2623399.4717 | 1250597.2374 | 2623399.4717 | 1250597.2374
22 | 2623399.4717 | 1250597.2374 | 2623396.4568 | 1250602.106
23 | 2623394.5078 | 1250605.2534 | 2623396.4568 | 1250602.106
24 | 2623503.2955 | 1250676.9721 | 2623505.2766 | 1250688.2259 | 2623506.6285 | 1250692.3008
25 | 2623506.6285 | 1250692.3008 | 2623508.8388 | 1250698.9626
26 | 2623515.0247 | 1250712.1869 | 2623510.662 | 1250704.4579 | 2623508.8388 | 1250698.9626
27 | 2623527.4662 | 1250568.9253 | 2623529.5172 | 1250578.7279 | 2623530.8524 | 1250586.2749
28 | 2623545.6657 | 1250630.414 | 2623540.0069 | 1250617.5308
29 | 2623527.4662 | 1250568.9253 | 2623523.0499 | 1250547.8172
30 | 2623545.6657 | 1250630.414 | 2623555.7537 | 1250653.3812
31 | 2623462.5204 | 1250616.6097 | 2623462.2606 | 1250617.4539 | 2623460.2232 | 1250630.6768 | 2623460.0092 | 1250634.119
32 | 2623459.9529 | 1250652.4549 | 2623459.4091 | 1250643.771 | 2623460.0092 | 1250634.119
33 | 2623394.5078 | 1250605.2534 | 2623389.4524 | 1250613.4172
34 | 2623460.4315 | 1250660.1292 | 2623460.4315 | 1250660.0969 | 2623459.9529 | 1250652.4549
35 | 2623460.4315 | 1250660.1292 | 2623460.4336 | 1250680.5658 | 2623460.4317 | 1250680.5776
36 | 2623458.1834 | 1250694.1659 | 2623460.4317 | 1250680.5776
37 | 2623416.484 | 1250687.9163 | 2623418.122 | 1250687.4812
38 | 2623413.3456 | 1250688.7499 | 2623416.484 | 1250687.9163
39 | 2623413.3456 | 1250688.7499 | 2623406.0778 | 1250690.6803 | 2623400.1479 | 1250692.8833
40 | 2623458.1834 | 1250694.1659 | 2623454.734 | 1250704.7114
41 | 2623454.734 | 1250704.7114 | 2623454.3479 | 1250705.8917 | 2623451.6154 | 1250712.508
42 | 2623390.9781 | 1250696.2272 | 2623391.3602 | 1250696.1481 | 2623400.1479 | 1250692.8833
43 | 2623437.2161 | 1250747.3735 | 2623451.6154 | 1250712.508
44 | 2623388.7731 | 1250696.6835 | 2623390.9781 | 1250696.2272
45 | 2623437.2161 | 1250747.3735 | 2623434.8963 | 1250751.8451
46 | 2623437.2161 | 1250747.3735 | 2623444.5535 | 1250752.9172 | 2623450.0959 | 1250757.9109
47 | 2623555.7537 | 1250653.3812 | 2623557.9147 | 1250658.3012
48 | 2623567.0265 | 1250675.7455 | 2623559.7699 | 1250662.525 | 2623557.9147 | 1250658.3012
49 | 2623567.0265 | 1250675.7455 | 2623573.289 | 1250687.1551
50 | 2623576.9009 | 1250693.7356 | 2623573.289 | 1250687.1551
51 | 2623384.4285 | 1250621.53 | 2623389.4524 | 1250613.4172
52 | 2623384.3696 | 1250621.6251 | 2623384.4285 | 1250621.53
53 | 2623372.5106 | 1250640.7756 | 2623384.3696 | 1250621.6251
54 | 2623359.4109 | 1250663.3655 | 2623371.8129 | 1250641.9023 | 2623372.5106 | 1250640.7756
55 | 2623345.6277 | 1250686.2377 | 2623354.66 | 1250671.5876 | 2623359.4109 | 1250663.3655
56 | 2623343.6982 | 1250689.3673 | 2623345.6277 | 1250686.2377
57 | 2623343.6982 | 1250689.3673 | 2623324.0395 | 1250707.5575
58 | 2623343.6982 | 1250689.3673 | 2623351.8856 | 1250695.6925 | 2623352.1142 | 1250695.7519
59 | 2623576.9009 | 1250693.7356 | 2623576.9009 | 1250693.7356 | 2623590.5278 | 1250706.9652
60 | 2623361.2268 | 1250698.1221 | 2623352.1142 | 1250695.7519
61 | 2623367.5979 | 1250698.7039 | 2623362.5628 | 1250698.4696 | 2623361.2268 | 1250698.1221
62 | 2623367.5979 | 1250698.7039 | 2623376.9165 | 1250699.1376 | 2623388.7731 | 1250696.6835
63 | 2623315.0987 | 1250712.8915 | 2623324.0395 | 1250707.5575
64 | 2623315.0987 | 1250712.8915 | 2623307.4994 | 1250717.425
65 | 2623434.8963 | 1250751.8451 | 2623430.4618 | 1250762.3901 | 2623426.2331 | 1250783.8986 | 2623426.8234 | 1250788.9011
66 | 2623434.8963 | 1250751.8451 | 2623423.5641 | 1250748.7094 | 2623421.9548 | 1250748.6122
67 | 2623455.2829 | 1250762.5844 | 2623450.0959 | 1250757.9109
68 | 2623430.0237 | 1250816.0235 | 2623426.8234 | 1250788.9011
69 | 2623414.0242 | 1250748.1332 | 2623421.9548 | 1250748.6122
70 | 2623455.2829 | 1250762.5844 | 2623466.7619 | 1250772.927
71 | 2623430.0237 | 1250816.0235 | 2623431.1605 | 1250825.3515
72 | 2623430.0237 | 1250816.0235 | 2623441.7956 | 1250818.6495 | 2623456.2986 | 1250834.8916
73 | 2623401.3104 | 1250747.3653 | 2623401.3104 | 1250747.3653 | 2623414.0242 | 1250748.1332
74 | 2623471.1689 | 1250776.8977 | 2623466.7619 | 1250772.927
75 | 2623603.3593 | 1250879.927 | 2623603.5275 | 1250897.5862
76 | 2623603.3593 | 1250879.927 | 2623603.1935 | 1250862.5117
77 | 2623601.8064 | 1250841.9246 | 2623603.1708 | 1250860.1268 | 2623603.1935 | 1250862.5117
78 | 2623601.8064 | 1250841.9246 | 2623600.7624 | 1250827.9962 | 2623599.2022 | 1250825.2612
79 | 2623592.8453 | 1250814.1177 | 2623599.2022 | 1250825.2612
80 | 2623388.5272 | 1250795.1736 | 2623397.8768 | 1250799.4816
81 | 2623388.5272 | 1250795.1736 | 2623386.8256 | 1250794.3895
82 | 2623386.8256 | 1250794.3895 | 2623374.8715 | 1250788.8813
83 | 2623363.968 | 1250783.8573 | 2623374.8715 | 1250788.8813
84 | 2623359.1464 | 1250781.6356 | 2623363.968 | 1250783.8573
85 | 2623346.603 | 1250764.5279 | 2623350.1123 | 1250774.2592 | 2623357.875 | 1250781.0498 | 2623359.1464 | 1250781.6356
86 | 2623401.3104 | 1250747.3653 | 2623389.5562 | 1250749.0726
87 | 2623380.3444 | 1250750.4106 | 2623389.5562 | 1250749.0726
88 | 2623380.3444 | 1250750.4106 | 2623379.3256 | 1250750.5586 | 2623363.5542 | 1250755.333 | 2623357.9263 | 1250758.3858
89 | 2623411.6956 | 1250877.455 | 2623422.7686 | 1250860.4129 | 2623429.537 | 1250845.6299 | 2623432.1073 | 1250833.1207 | 2623431.1605 | 1250825.3515
90 | 2623596.8282 | 1250709.7883 | 2623591.1946 | 1250707.6126 | 2623590.5278 | 1250706.9652
91 | 2623346.603 | 1250764.5279 | 2623357.9263 | 1250758.3858
92 | 2623331.4937 | 1250771.7844 | 2623346.603 | 1250764.5279
93 | 2623331.4937 | 1250771.7844 | 2623324.7915 | 1250775.1739
94 | 2623331.4937 | 1250771.7844 | 2623322.9563 | 1250768.7925
95 | 2623322.9563 | 1250768.7925 | 2623318.4989 | 1250767.2304 | 2623306.7167 | 1250763.5119
96 | 2623304.3508 | 1250762.7652 | 2623286.3956 | 1250757.0983
97 | 2623279.9608 | 1250755.0674 | 2623286.3956 | 1250757.0983
98 | 2623304.3508 | 1250762.7652 | 2623306.7167 | 1250763.5119
99 | 2623279.9608 | 1250755.0674 | 2623256.6443 | 1250747.7085 | 2623256.6443 | 1250747.7085
100 | 2623251.8704 | 1250735.1482 | 2623252.6781 | 1250742.8231 | 2623256.6443 | 1250747.7085
101 | 2623238.7082 | 1250736.6755 | 2623251.8704 | 1250735.1482
102 | 2623251.8704 | 1250735.1482 | 2623269.62 | 1250731.6773
103 | 2623238.7082 | 1250736.6755 | 2623118.2829 | 1250807.9368
104 | 2623537.3851 | 1250748.8608 | 2623537.1408 | 1250748.5901
105 | 2623528.2866 | 1250735.6822 | 2623532.9533 | 1250743.9498 | 2623537.1408 | 1250748.5901
106 | 2623556.9077 | 1250770.4942 | 2623556.8283 | 1250770.4062 | 2623537.3851 | 1250748.8608
107 | 2623525.3446 | 1250730.47 | 2623528.2866 | 1250735.6822
108 | 2623556.9077 | 1250770.4942 | 2623562.2469 | 1250776.4059
109 | 2623518.5579 | 1250718.4464 | 2623525.3446 | 1250730.47
110 | 2623583.6962 | 1250800.1552 | 2623562.2469 | 1250776.4059
111 | 2623517.7201 | 1250716.9621 | 2623518.5579 | 1250718.4464
112 | 2623592.8453 | 1250814.1177 | 2623586.9104 | 1250803.7141 | 2623583.6962 | 1250800.1552
113 | 2623517.7201 | 1250716.9621 | 2623515.0247 | 1250712.1869
114 | 2623473.1706 | 1250778.7013 | 2623471.1689 | 1250776.8977
115 | 2623473.1706 | 1250778.7013 | 2623484.2606 | 1250788.6934
116 | 2623485.4239 | 1250789.7415 | 2623484.2606 | 1250788.6934
117 | 2623485.4239 | 1250789.7415 | 2623502.1505 | 1250804.8122 | 2623503.4606 | 1250806.4122
118 | 2623523.3043 | 1250830.6472 | 2623503.4606 | 1250806.4122
119 | 2623542.0354 | 1250853.5234 | 2623523.3043 | 1250830.6472
120 | 2623118.2829 | 1250807.9368 | 2622847.4256 | 1251262.736
121 | 2622847.4256 | 1251262.736 | 2622867.3613 | 1251283.4597 | 2622876.8505 | 1251294.6258 | 2622879.8608 | 1251298.8068 | 2622879.7603 | 1251303.1993
122 | 2622879.5795 | 1251311.0916 | 2622881.4191 | 1251315.5127 | 2622889.9725 | 1251329.5321
123 | 2622879.5795 | 1251311.0916 | 2622879.7603 | 1251303.1993
124 | 2623542.0354 | 1250853.5234 | 2623542.3573 | 1250853.9164

## bus_geodata
| x | y | coords
0 | 2623494.8853 | 1250622.1989
1 | 2623495.7756 | 1250637.9522
2 | 2623495.2001 | 1250600.4619
3 | 2623497.602 | 1250647.0859
4 | 2623514.2708 | 1250597.7288
5 | 2623491.9124 | 1250600.3811
6 | 2623499.1124 | 1250654.6392
7 | 2623520.2411 | 1250596.8731
8 | 2623467.6972 | 1250599.786
9 | 2623502.0242 | 1250669.7502
10 | 2623532.4186 | 1250595.1279
11 | 2623479.5712 | 1250555.7152
12 | 2623462.9464 | 1250615.2253
13 | 2623432.6267 | 1250595.3197
14 | 2623414.6818 | 1250555.0142
15 | 2623435.6893 | 1250552.8956
16 | 2623408.3899 | 1250588.6114
17 | 2623399.4717 | 1250597.2374
18 | 2623396.4568 | 1250602.106
19 | 2623503.2955 | 1250676.9721
20 | 2623506.6285 | 1250692.3008
21 | 2623508.8388 | 1250698.9626
22 | 2623530.8524 | 1250586.2749
23 | 2623540.0069 | 1250617.5308
24 | 2623527.4662 | 1250568.9253
25 | 2623545.6657 | 1250630.414
26 | 2623480.7788 | 1250551.996
27 | 2623462.5204 | 1250616.6097
28 | 2623460.0092 | 1250634.119
29 | 2623394.5078 | 1250605.2534
30 | 2623523.0499 | 1250547.8172
31 | 2623459.9529 | 1250652.4549
32 | 2623460.4315 | 1250660.1292
33 | 2623460.4317 | 1250680.5776
34 | 2623418.122 | 1250687.4812
35 | 2623416.484 | 1250687.9163
36 | 2623413.3456 | 1250688.7499
37 | 2623458.1834 | 1250694.1659
38 | 2623454.734 | 1250704.7114
39 | 2623400.1479 | 1250692.8833
40 | 2623451.6154 | 1250712.508
41 | 2623390.9781 | 1250696.2272
42 | 2623437.2161 | 1250747.3735
43 | 2623555.7537 | 1250653.3812
44 | 2623557.9147 | 1250658.3012
45 | 2623567.0265 | 1250675.7455
46 | 2623573.289 | 1250687.1551
47 | 2623389.4524 | 1250613.4172
48 | 2623384.4285 | 1250621.53
49 | 2623384.3696 | 1250621.6252
50 | 2623372.5106 | 1250640.7756
51 | 2623359.4109 | 1250663.3655
52 | 2623345.6277 | 1250686.2377
53 | 2623343.6982 | 1250689.3673
54 | 2623576.9009 | 1250693.7356
55 | 2623361.2268 | 1250698.1221
56 | 2623352.1142 | 1250695.7519
57 | 2623367.5979 | 1250698.7039
58 | 2623388.7731 | 1250696.6835
59 | 2623324.0395 | 1250707.5575
60 | 2623315.0987 | 1250712.8915
61 | 2623434.8963 | 1250751.8451
62 | 2623450.0959 | 1250757.9109
63 | 2623426.8234 | 1250788.9011
64 | 2623421.9548 | 1250748.6122
65 | 2623455.2829 | 1250762.5844
66 | 2623430.0237 | 1250816.0235
67 | 2623414.0242 | 1250748.1332
68 | 2623466.7619 | 1250772.927
69 | 2623603.5275 | 1250897.5862
70 | 2623603.3593 | 1250879.927
71 | 2623603.1935 | 1250862.5117
72 | 2623601.8064 | 1250841.9246
73 | 2623599.2022 | 1250825.2612
74 | 2623388.5272 | 1250795.1736
75 | 2623397.8768 | 1250799.4816
76 | 2623386.8256 | 1250794.3895
77 | 2623374.8715 | 1250788.8813
78 | 2623363.968 | 1250783.8573
79 | 2623359.1465 | 1250781.6356
80 | 2623401.3104 | 1250747.3653
81 | 2623389.5562 | 1250749.0726
82 | 2623380.3444 | 1250750.4106
83 | 2623431.1605 | 1250825.3515
84 | 2623456.2986 | 1250834.8916
85 | 2623596.8282 | 1250709.7883
86 | 2623590.5278 | 1250706.9652
87 | 2623357.9263 | 1250758.3858
88 | 2623346.603 | 1250764.5279
89 | 2623331.4936 | 1250771.7844
90 | 2623411.6956 | 1250877.455
91 | 2623324.7915 | 1250775.1739
92 | 2623322.9563 | 1250768.7925
93 | 2623286.3956 | 1250757.0983
94 | 2623304.3508 | 1250762.7652
95 | 2623279.9608 | 1250755.0674
96 | 2623306.7167 | 1250763.5119
97 | 2623256.6443 | 1250747.7085
98 | 2623251.8704 | 1250735.1482
99 | 2623238.7082 | 1250736.6755
100 | 2623269.62 | 1250731.6773
101 | 2623307.4994 | 1250717.425
102 | 2623537.1408 | 1250748.5901
103 | 2623537.3851 | 1250748.8608
104 | 2623528.2866 | 1250735.6822
105 | 2623556.9077 | 1250770.4942
106 | 2623525.3446 | 1250730.47
107 | 2623562.2469 | 1250776.4059
108 | 2623518.5579 | 1250718.4464
109 | 2623583.6962 | 1250800.1552
110 | 2623517.7201 | 1250716.9621
111 | 2623515.0247 | 1250712.1869
112 | 2623473.1706 | 1250778.7013
113 | 2623471.1689 | 1250776.8977
114 | 2623484.2606 | 1250788.6934
115 | 2623485.4239 | 1250789.7415
116 | 2623503.4606 | 1250806.4122
117 | 2623523.3043 | 1250830.6472
118 | 2623118.2829 | 1250807.9368
119 | 2622847.4256 | 1251262.736
120 | 2623592.8453 | 1250814.1177
121 | 2622889.9725 | 1251329.5321
122 | 2622879.5795 | 1251311.0916
123 | 2622879.7603 | 1251303.1993
124 | 2623542.3573 | 1250853.9164
125 | 2623542.0354 | 1250853.5234
126 | 2623458.1834 | 1250694.1659

## line_std_types
| c_nf_per_km | r_ohm_per_km | x_ohm_per_km | max_i_ka | type | q_mm2 | alpha | voltage_rating
NAYY 4x50 SE | 210 | 0.642 | 0.083 | 0.142 | cs | 50 | 0.00403 | LV
NAYY 4x120 SE | 264 | 0.225 | 0.08 | 0.242 | cs | 120 | 0.00403 | LV
NAYY 4x150 SE | 261 | 0.208 | 0.08 | 0.27 | cs | 150 | 0.00403 | LV
NA2XS2Y 1x95 RM/25 12/20 kV | 216 | 0.313 | 0.132 | 0.252 | cs | 95 | 0.00403 | MV
NA2XS2Y 1x185 RM/25 12/20 kV | 273 | 0.161 | 0.117 | 0.362 | cs | 185 | 0.00403 | MV
NA2XS2Y 1x240 RM/25 12/20 kV | 304 | 0.122 | 0.112 | 0.421 | cs | 240 | 0.00403 | MV
NA2XS2Y 1x95 RM/25 6/10 kV | 315 | 0.313 | 0.123 | 0.249 | cs | 95 | 0.00403 | MV
NA2XS2Y 1x185 RM/25 6/10 kV | 406 | 0.161 | 0.11 | 0.358 | cs | 185 | 0.00403 | MV
NA2XS2Y 1x240 RM/25 6/10 kV | 456 | 0.122 | 0.105 | 0.416 | cs | 240 | 0.00403 | MV
NA2XS2Y 1x150 RM/25 12/20 kV | 250 | 0.206 | 0.116 | 0.319 | cs | 150 | 0.00403 | MV
NA2XS2Y 1x120 RM/25 12/20 kV | 230 | 0.253 | 0.119 | 0.283 | cs | 120 | 0.00403 | MV
NA2XS2Y 1x70 RM/25 12/20 kV | 190 | 0.443 | 0.132 | 0.22 | cs | 70 | 0.00403 | MV
NA2XS2Y 1x150 RM/25 6/10 kV | 360 | 0.206 | 0.11 | 0.315 | cs | 150 | 0.00403 | MV
NA2XS2Y 1x120 RM/25 6/10 kV | 340 | 0.253 | 0.113 | 0.28 | cs | 120 | 0.00403 | MV
NA2XS2Y 1x70 RM/25 6/10 kV | 280 | 0.443 | 0.123 | 0.217 | cs | 70 | 0.00403 | MV
N2XS(FL)2Y 1x120 RM/35 64/110 kV | 112 | 0.153 | 0.166 | 0.366 | cs | 120 | 0.00393 | HV
N2XS(FL)2Y 1x185 RM/35 64/110 kV | 125 | 0.099 | 0.156 | 0.457 | cs | 185 | 0.00393 | HV
N2XS(FL)2Y 1x240 RM/35 64/110 kV | 135 | 0.075 | 0.149 | 0.526 | cs | 240 | 0.00393 | HV
N2XS(FL)2Y 1x300 RM/35 64/110 kV | 144 | 0.06 | 0.144 | 0.588 | cs | 300 | 0.00393 | HV
15-AL1/3-ST1A 0.4 | 11 | 1.8769 | 0.35 | 0.105 | ol | 16 | 0.00403 | LV
24-AL1/4-ST1A 0.4 | 11.25 | 1.2012 | 0.335 | 0.14 | ol | 24 | 0.00403 | LV
48-AL1/8-ST1A 0.4 | 12.2 | 0.5939 | 0.3 | 0.21 | ol | 48 | 0.00403 | LV
94-AL1/15-ST1A 0.4 | 13.2 | 0.306 | 0.29 | 0.35 | ol | 94 | 0.00403 | LV
34-AL1/6-ST1A 10.0 | 9.7 | 0.8342 | 0.36 | 0.17 | ol | 34 | 0.00403 | MV
48-AL1/8-ST1A 10.0 | 10.1 | 0.5939 | 0.35 | 0.21 | ol | 48 | 0.00403 | MV
70-AL1/11-ST1A 10.0 | 10.4 | 0.4132 | 0.339 | 0.29 | ol | 70 | 0.00403 | MV
94-AL1/15-ST1A 10.0 | 10.75 | 0.306 | 0.33 | 0.35 | ol | 94 | 0.00403 | MV
122-AL1/20-ST1A 10.0 | 11.1 | 0.2376 | 0.323 | 0.41 | ol | 122 | 0.00403 | MV
149-AL1/24-ST1A 10.0 | 11.25 | 0.194 | 0.315 | 0.47 | ol | 149 | 0.00403 | MV
34-AL1/6-ST1A 20.0 | 9.15 | 0.8342 | 0.382 | 0.17 | ol | 34 | 0.00403 | MV
48-AL1/8-ST1A 20.0 | 9.5 | 0.5939 | 0.372 | 0.21 | ol | 48 | 0.00403 | MV
70-AL1/11-ST1A 20.0 | 9.7 | 0.4132 | 0.36 | 0.29 | ol | 70 | 0.00403 | MV
94-AL1/15-ST1A 20.0 | 10 | 0.306 | 0.35 | 0.35 | ol | 94 | 0.00403 | MV
122-AL1/20-ST1A 20.0 | 10.3 | 0.2376 | 0.344 | 0.41 | ol | 122 | 0.00403 | MV
149-AL1/24-ST1A 20.0 | 10.5 | 0.194 | 0.337 | 0.47 | ol | 149 | 0.00403 | MV
184-AL1/30-ST1A 20.0 | 10.75 | 0.1571 | 0.33 | 0.535 | ol | 184 | 0.00403 | MV
243-AL1/39-ST1A 20.0 | 11 | 0.1188 | 0.32 | 0.645 | ol | 243 | 0.00403 | MV
48-AL1/8-ST1A 110.0 | 8 | 0.5939 | 0.46 | 0.21 | ol | 48 | 0.00403 | HV
70-AL1/11-ST1A 110.0 | 8.4 | 0.4132 | 0.45 | 0.29 | ol | 70 | 0.00403 | HV
94-AL1/15-ST1A 110.0 | 8.65 | 0.306 | 0.44 | 0.35 | ol | 94 | 0.00403 | HV
122-AL1/20-ST1A 110.0 | 8.5 | 0.2376 | 0.43 | 0.41 | ol | 122 | 0.00403 | HV
149-AL1/24-ST1A 110.0 | 8.75 | 0.194 | 0.41 | 0.47 | ol | 149 | 0.00403 | HV
184-AL1/30-ST1A 110.0 | 8.8 | 0.1571 | 0.4 | 0.535 | ol | 184 | 0.00403 | HV
243-AL1/39-ST1A 110.0 | 9 | 0.1188 | 0.39 | 0.645 | ol | 243 | 0.00403 | HV
305-AL1/39-ST1A 110.0 | 9.2 | 0.0949 | 0.38 | 0.74 | ol | 305 | 0.00403 | HV
490-AL1/64-ST1A 110.0 | 9.75 | 0.059 | 0.37 | 0.96 | ol | 490 | 0.00403 | HV
679-AL1/86-ST1A 110.0 | 9.95 | 0.042 | 0.36 | 1.15 | ol | 679 | 0.00403 | HV
490-AL1/64-ST1A 220.0 | 10 | 0.059 | 0.285 | 0.96 | ol | 490 | 0.00403 | HV
679-AL1/86-ST1A 220.0 | 11.7 | 0.042 | 0.275 | 1.15 | ol | 679 | 0.00403 | HV
490-AL1/64-ST1A 380.0 | 11 | 0.059 | 0.253 | 0.96 | ol | 490 | 0.00403 | HV
679-AL1/86-ST1A 380.0 | 14.6 | 0.042 | 0.25 | 1.15 | ol | 679 | 0.00403 | HV

## trafo_std_types
| i0_percent | pfe_kw | vkr_percent | sn_mva | vn_lv_kv | vn_hv_kv | vk_percent | shift_degree | vector_group | tap_side | tap_neutral | tap_min | tap_max | tap_step_degree | tap_step_percent | tap_phase_shifter
160 MVA 380/110 kV | 0.06 | 60 | 0.25 | 160 | 110 | 380 | 12.2 | 0 | Yy0 | hv | 0 | -9 | 9 | 0 | 1.5 | FALSE
100 MVA 220/110 kV | 0.06 | 55 | 0.26 | 100 | 110 | 220 | 12 | 0 | Yy0 | hv | 0 | -9 | 9 | 0 | 1.5 | FALSE
63 MVA 110/20 kV | 0.04 | 22 | 0.32 | 63 | 20 | 110 | 18 | 150 | YNd5 | hv | 0 | -9 | 9 | 0 | 1.5 | FALSE
40 MVA 110/20 kV | 0.05 | 18 | 0.34 | 40 | 20 | 110 | 16.2 | 150 | YNd5 | hv | 0 | -9 | 9 | 0 | 1.5 | FALSE
25 MVA 110/20 kV | 0.07 | 14 | 0.41 | 25 | 20 | 110 | 12 | 150 | YNd5 | hv | 0 | -9 | 9 | 0 | 1.5 | FALSE
63 MVA 110/10 kV | 0.04 | 22 | 0.32 | 63 | 10 | 110 | 18 | 150 | YNd5 | hv | 0 | -9 | 9 | 0 | 1.5 | FALSE
40 MVA 110/10 kV | 0.05 | 18 | 0.34 | 40 | 10 | 110 | 16.2 | 150 | YNd5 | hv | 0 | -9 | 9 | 0 | 1.5 | FALSE
25 MVA 110/10 kV | 0.07 | 14 | 0.41 | 25 | 10 | 110 | 12 | 150 | YNd5 | hv | 0 | -9 | 9 | 0 | 1.5 | FALSE
0.25 MVA 20/0.4 kV | 0.32 | 0.8 | 1.44 | 0.25 | 0.4 | 20 | 6 | 150 | Yzn5 | hv | 0 | -2 | 2 | 0 | 2.5 | FALSE
0.4 MVA 20/0.4 kV | 0.3375 | 1.35 | 1.425 | 0.4 | 0.4 | 20 | 6 | 150 | Dyn5 | hv | 0 | -2 | 2 | 0 | 2.5 | FALSE
0.63 MVA 20/0.4 kV | 0.2619 | 1.65 | 1.206 | 0.63 | 0.4 | 20 | 6 | 150 | Dyn5 | hv | 0 | -2 | 2 | 0 | 2.5 | FALSE
0.25 MVA 10/0.4 kV | 0.24 | 0.6 | 1.2 | 0.25 | 0.4 | 10 | 4 | 150 | Dyn5 | hv | 0 | -2 | 2 | 0 | 2.5 | FALSE
0.4 MVA 10/0.4 kV | 0.2375 | 0.95 | 1.325 | 0.4 | 0.4 | 10 | 4 | 150 | Dyn5 | hv | 0 | -2 | 2 | 0 | 2.5 | FALSE
0.63 MVA 10/0.4 kV | 0.1873 | 1.18 | 1.0794 | 0.63 | 0.4 | 10 | 4 | 150 | Dyn5 | hv | 0 | -2 | 2 | 0 | 2.5 | FALSE

## trafo3w_std_types
| sn_hv_mva | sn_mv_mva | sn_lv_mva | vn_hv_kv | vn_mv_kv | vn_lv_kv | vk_hv_percent | vk_mv_percent | vk_lv_percent | vkr_hv_percent | vkr_mv_percent | vkr_lv_percent | pfe_kw | i0_percent | shift_mv_degree | shift_lv_degree | vector_group | tap_side | tap_neutral | tap_min | tap_max | tap_step_percent
63/25/38 MVA 110/20/10 kV | 63 | 25 | 38 | 110 | 20 | 10 | 10.4 | 10.4 | 10.4 | 0.28 | 0.32 | 0.35 | 35 | 0.89 | 0 | 0 | YN0yn0yn0 | hv | 0 | -10 | 10 | 1.2
63/25/38 MVA 110/10/10 kV | 63 | 25 | 38 | 110 | 10 | 10 | 10.4 | 10.4 | 10.4 | 0.28 | 0.32 | 0.35 | 35 | 0.89 | 0 | 0 | YN0yn0yn0 | hv | 0 | -10 | 10 | 1.2

## fuse_std_types
| fuse_type | i_rated_a | t_avg | t_min | t_total | x_avg | x_min | x_total
HV 100A | HV 100A | 100 | 0 | [10.0, 3.64, 0.854, 0.281, 0.1, 0.0531, 0.022, 0.01] | [10.0, 4.267, 1.21, 0.403, 0.1, 0.058, 0.022, 0.01] | 0 | [300.0, 350.0, 450.0, 550.0, 700.0, 850.0, 1200.0, 1752.0] | [600.0, 700.0, 900.0, 1150.0, 1665.0, 2000.0, 3000.0, 4313.0]
HV 10A | HV 10A | 10 | 0 | [10.0, 1675.0, 0.344, 0.156, 0.1, 0.0417, 0.0171, 0.01] | [10.0, 1.3, 0.3, 0.155, 0.1, 0.0555, 0.023, 0.01] | 0 | [30.0, 32.0, 35.0, 37.0, 39.0, 50.0, 70.0, 88.0] | [60.0, 70.0, 80.0, 87.0, 94.0, 110.0, 150.0, 216.0]
HV 125A | HV 125A | 125 | 0 | [10.0, 1.82, 0.344, 0.1, 0.0467, 0.0269, 0.01] | [10.0, 2.478, 0.426, 0.1, 0.0427, 0.0211, 0.01] | 0 | [375.0, 500.0, 700.0, 925.0, 1200.0, 1500.0, 2341.0] | [750.0, 1000.0, 1500.0, 2200.0, 3000.0, 4000.0, 5765.0]
HV 160A | HV 160A | 160 | 0 | [10.0, 4.15, 1.03, 0.198, 0.1, 0.051, 0.0172, 0.01] | [10.0, 2.3, 0.734, 0.274, 0.1, 0.046, 0.0177, 0.01] | 0 | [480.0, 550.0, 700.0, 1000.0, 1260.0, 1600.0, 2500.0, 3227.0] | [960.0, 1300.0, 1700.0, 2200.0, 2996.0, 4000.0, 6000.0, 7946.0]
HV 16A | HV 16A | 16 | 0 | [10.0, 0.352, 0.164, 0.1, 0.0649, 0.0342, 0.01] | [10.0, 2.34, 0.722, 0.181, 0.1, 0.055, 0.0296, 0.01] | 0 | [48.0, 60.0, 65.0, 71.0, 80.0, 100.0, 162.0] | [96.0, 110.0, 125.0, 150.0, 168.0, 200.0, 250.0, 398.0]
HV 200A | HV 200A | 200 | 0 | [10.0, 4.267, 1.21, 0.403, 0.1, 0.058, 0.022, 0.01] | [10.0, 3.73, 1.654, 0.328, 0.1, 0.0531, 0.019, 0.01] | 0 | [600.0, 700.0, 900.0, 1150.0, 1665.0, 2000.0, 3000.0, 4313.0] | [1200.0, 1500.0, 1800.0, 2700.0, 3960.0, 5000.0, 7500.0, 10620.0]
HV 20A | HV 20A | 20 | 0 | [10.0, 1.3, 0.3, 0.155, 0.1, 0.0555, 0.023, 0.01] | [10.0, 1.3, 0.161, 0.1, 0.0611, 0.0399, 0.0141, 0.01] | 0 | [60.0, 70.0, 80.0, 87.0, 94.0, 110.0, 150.0, 216.0] | [120.0, 150.0, 200.0, 223.0, 260.0, 300.0, 450.0, 532.0]
HV 25A | HV 25A | 25 | 0 | [10.0, 2.512, 0.833, 0.299, 0.1, 0.0372, 0.0223, 0.01] | [10.0, 3.125, 0.597, 0.198, 0.1, 0.0378, 0.022, 0.01] | 0 | [75.0, 82.0, 90.0, 100.0, 124.0, 170.0, 200.0, 289.0] | [150.0, 170.0, 210.0, 250.0, 294.0, 400.0, 500.0, 711.0]
HV 31.5A | HV 31.5A | 31.5 | 0 | [10.0, 2.34, 0.722, 0.181, 0.1, 0.055, 0.0296, 0.01] | [10.0, 2.84, 0.368, 0.164, 0.1, 0.0621, 0.0378, 0.0195, 0.01] | 0 | [95.0, 110.0, 125.0, 150.0, 165.0, 200.0, 250.0, 390.0] | [189.0, 220.0, 300.0, 350.0, 393.0, 450.0, 530.0, 700.0, 960.0]
HV 40A | HV 40A | 40 | 0 | [10.0, 1.3, 0.161, 0.1, 0.0611, 0.0399, 0.0141, 0.01] | [10.0, 2.05, 0.369, 0.198, 0.1, 0.051, 0.0298, 0.01] | 0 | [120.0, 150.0, 200.0, 223.0, 260.0, 300.0, 450.0, 532.0] | [240.0, 300.0, 400.0, 450.0, 530.0, 650.0, 800.0, 1311.0]
HV 50A | HV 50A | 50 | 0 | [10.0, 3.215, 0.597, 0.198, 0.1, 0.0378, 0.022, 0.01] | [10.0, 3.64, 0.854, 0.281, 0.1, 0.0531, 0.022, 0.01] | 0 | [150.0, 170.0, 210.0, 250.0, 294.0, 400.0, 500.0, 711.0] | [300.0, 350.0, 450.0, 550.0, 700.0, 850.0, 1200.0, 1752.0]
HV 6.3A | HV 6.3A | 6.3 | 0 | [10.0, 1.39, 0.344, 0.168, 0.1, 0.056, 0.0263, 0.01] | [10.0, 1.711, 0.516, 0.198, 0.1, 0.0634, 0.0303, 0.01] | 0 | [19.0, 19.5, 20.4, 20.8, 22.0, 25.0, 32.0, 48.0] | [38.0, 40.0, 43.0, 48.0, 53.0, 60.0, 75.0, 118.0]
HV 63A | HV 63A | 63 | 0 | [10.0, 2.84, 0.368, 0.164, 0.1, 0.0621, 0.0378, 0.0195, 0.01] | [10.0, 1.82, 0.344, 0.1, 0.0467, 0.0269, 0.01] | 0 | [189.0, 220.0, 300.0, 350.0, 393.0, 450.0, 530.0, 700.0, 961.0] | [378.0, 500.0, 700.0, 934.0, 1200.0, 1500.0, 2366.0]
HV 80A | HV 80A | 80 | 0 | [10.0, 2.05, 0.369, 0.198, 0.1, 0.051, 0.0298, 0.01] | [10.0, 4.15, 1.03, 0.198, 0.1, 0.051, 0.0172, 0.01] | 0 | [240.0, 300.0, 400.0, 450.0, 530.0, 650.0, 800.0, 1311.0] | [480.0, 550.0, 700.0, 1000.0, 1260.0, 1600.0, 2500.0, 3227.0]
Siemens NH-1-100 | Siemens NH-1-100 | 100 | [5400.0, 2000.0, 400.0, 20.0, 1.0, 0.2, 0.012, 0.004] | 0 | 0 | [150.0, 190.0, 250.0, 430.0, 900.0, 1250.0, 2700.0, 3600.0] | 0 | 0
Siemens NH-1-125 | Siemens NH-1-125 | 125 | [4800.0, 120.0, 7.0, 0.1, 0.004] | 0 | 0 | [180.0, 400.0, 740.0, 2000.0, 4250.0] | 0 | 0
Siemens NH-1-16 | Siemens NH-1-16 | 16 | [4000.0, 400.0, 2.0, 0.1, 0.04, 0.01] | 0 | 0 | [26.0, 35.0, 75.0, 150.0, 200.0, 300.0] | 0 | 0
Siemens NH-1-160 | Siemens NH-1-160 | 160 | [4800.0, 120.0, 7.0, 0.1, 0.004] | 0 | 0 | [210.0, 500.0, 900.0, 2300.0, 5000.0] | 0 | 0
Siemens NH-1-25 | Siemens NH-1-25 | 25 | [4000.0, 1000.0, 10.0, 0.2, 0.02, 0.01] | 0 | 0 | [40.0, 50.0, 100.0, 210.0, 400.0, 500.0] | 0 | 0
Siemens NH-1-50 | Siemens NH-1-50 | 50 | [4000.0, 40.0, 4.0, 1.0, 0.02, 0.01] | 0 | 0 | [86.0, 200.0, 300.0, 400.0, 1000.0, 1280.0] | 0 | 0
Siemens NH-1-63 | Siemens NH-1-63 | 63 | [4000.0, 100.0, 10.0, 2.0, 0.04, 0.01] | 0 | 0 | [100.0, 200.0, 300.0, 400.0, 1000.0, 1500.0] | 0 | 0
Siemens NH-1-80 | Siemens NH-1-80 | 80 | [4800.0, 120.0, 7.0, 0.1, 0.01] | 0 | 0 | [150.58, 250.0, 450.0, 1150.0, 2470.0] | 0 | 0
Siemens NH-2-1000 | Siemens NH-2-1000 | 1000 | [4800.0, 120.0, 7.0, 0.1, 0.004] | 0 | 0 | [1900.0, 3500.0, 8400.0, 24000.0, 52000.0] | 0 | 0
Siemens NH-2-200 | Siemens NH-2-200 | 200 | [4800.0, 120.0, 7.0, 0.1, 0.004] | 0 | 0 | [280.0, 650.0, 1200.0, 3000.0, 7000.0] | 0 | 0
Siemens NH-2-224 | Siemens NH-2-224 | 224 | [4800.0, 120.0, 7.0, 0.2, 0.04, 0.004] | 0 | 0 | [400.0, 750.0, 1453.0, 3025.0, 4315.0, 7600.0] | 0 | 0
Siemens NH-2-250 | Siemens NH-2-250 | 250 | [4800.0, 120.0, 7.0, 0.1, 0.004] | 0 | 0 | [450.0, 800.0, 1650.0, 4000.0, 8500.0] | 0 | 0
Siemens NH-2-315 | Siemens NH-2-315 | 315 | [4800.0, 120.0, 7.0, 0.1, 0.004] | 0 | 0 | [550.0, 920.0, 1900.0, 5000.0, 11000.0] | 0 | 0
Siemens NH-2-355 | Siemens NH-2-355 | 355 | [4800.0, 120.0, 6.0, 0.1, 0.004] | 0 | 0 | [650.0, 1116.27, 2350.0, 5840.0, 12790.0] | 0 | 0
Siemens NH-2-400 | Siemens NH-2-400 | 400 | [4800.0, 120.0, 7.0, 0.1, 0.004] | 0 | 0 | [720.0, 1350.0, 2800.0, 6500.0, 15000.0] | 0 | 0
Siemens NH-2-425 | Siemens NH-2-425 | 425 | [4800.0, 120.0, 7.0, 0.1, 0.004] | 0 | 0 | [850.0, 1500.0, 3050.0, 7500.0, 16500.0] | 0 | 0
Siemens NH-2-630 | Siemens NH-2-630 | 630 | [4800.0, 120.0, 7.0, 0.1, 0.004] | 0 | 0 | [1200.0, 2000.0, 4800.0, 12000.0, 26000.0] | 0 | 0

## dtypes
| element | column | dtype
0 | bus | name | object
1 | bus | vn_kv | float64
2 | bus | type | object
3 | bus | zone | object
4 | bus | in_service | bool
5 | load | name | object
6 | load | bus | uint32
7 | load | p_mw | float64
8 | load | q_mvar | float64
9 | load | const_z_percent | float64
10 | load | const_i_percent | float64
11 | load | sn_mva | float64
12 | load | scaling | float64
13 | load | in_service | bool
14 | load | type | object
15 | ext_grid | name | object
16 | ext_grid | bus | uint32
17 | ext_grid | vm_pu | float64
18 | ext_grid | va_degree | float64
19 | ext_grid | slack_weight | float64
20 | ext_grid | in_service | bool
21 | line | name | object
22 | line | std_type | object
23 | line | from_bus | uint32
24 | line | to_bus | uint32
25 | line | length_km | float64
26 | line | r_ohm_per_km | float64
27 | line | x_ohm_per_km | float64
28 | line | c_nf_per_km | float64
29 | line | g_us_per_km | float64
30 | line | max_i_ka | float64
31 | line | df | float64
32 | line | parallel | uint32
33 | line | type | object
34 | line | in_service | bool
35 | trafo | name | object
36 | trafo | std_type | object
37 | trafo | hv_bus | uint32
38 | trafo | lv_bus | uint32
39 | trafo | sn_mva | float64
40 | trafo | vn_hv_kv | float64
41 | trafo | vn_lv_kv | float64
42 | trafo | vk_percent | float64
43 | trafo | vkr_percent | float64
44 | trafo | pfe_kw | float64
45 | trafo | i0_percent | float64
46 | trafo | shift_degree | float64
47 | trafo | tap_side | object
48 | trafo | tap_neutral | int32
49 | trafo | tap_min | int32
50 | trafo | tap_max | int32
51 | trafo | tap_step_percent | float64
52 | trafo | tap_step_degree | float64
53 | trafo | tap_pos | int32
54 | trafo | tap_phase_shifter | bool
55 | trafo | parallel | uint32
56 | trafo | df | float64
57 | trafo | in_service | bool
58 | line_geodata | coords | object
59 | bus_geodata | x | float64
60 | bus_geodata | y | float64
61 | bus_geodata | coords | object

## parameters
| version | format_version | converged | OPF_converged | name | f_hz | sn_mva
0 | 2.14.6 | 2.14.0 | FALSE | FALSE |  | 50 | 1