## bus
| name | vn_kv | type | zone | in_service
0 | bus_LV_2893-2_0_4_node_0 | 0.4 | n |  | TRUE
1 | bus_LV_2893-2_0_4_node_1 | 0.4 | n |  | TRUE
2 | bus_LV_2893-2_0_4_node_2 | 0.4 | n |  | TRUE
3 | bus_LV_2893-2_0_4_node_3 | 0.4 | n |  | TRUE
4 | bus_LV_2893-2_0_4_node_21 | 0.4 | n |  | TRUE
5 | bus_LV_2893-2_0_4_node_121 | 0.4 | n |  | TRUE
6 | bus_LV_2893-2_0_4_node_20 | 0.4 | n |  | TRUE
7 | bus_LV_2893-2_0_4_node_4 | 0.4 | n |  | TRUE
8 | bus_LV_2893-2_0_4_node_6 | 0.4 | n |  | TRUE
9 | bus_LV_2893-2_0_4_node_42 | 0.4 | n |  | TRUE
10 | bus_LV_2893-2_0_4_node_40 | 0.4 | n |  | TRUE
11 | bus_LV_2893-2_0_4_node_47 | 0.4 | n |  | TRUE
12 | bus_LV_2893-2_0_4_node_128 | 0.4 | n |  | TRUE
13 | bus_LV_2893-2_0_4_node_12 | 0.4 | n |  | TRUE
14 | bus_LV_2893-2_0_4_node_46 | 0.4 | n |  | TRUE
15 | bus_LV_2893-2_0_4_node_9 | 0.4 | n |  | TRUE
16 | bus_LV_2893-2_0_4_node_10 | 0.4 | n |  | TRUE
17 | bus_LV_2893-2_0_4_node_11 | 0.4 | n |  | TRUE
18 | bus_LV_2893-2_0_4_node_13 | 0.4 | n |  | TRUE
19 | bus_LV_2893-2_0_4_node_14 | 0.4 | n |  | TRUE
20 | bus_LV_2893-2_0_4_node_22 | 0.4 | n |  | TRUE
21 | bus_LV_2893-2_0_4_node_44 | 0.4 | n |  | TRUE
22 | bus_LV_2893-2_0_4_node_15 | 0.4 | n |  | TRUE
23 | bus_LV_2893-2_0_4_node_16 | 0.4 | n |  | TRUE
24 | bus_LV_2893-2_0_4_node_18 | 0.4 | n |  | TRUE
25 | bus_LV_2893-2_0_4_node_17 | 0.4 | n |  | TRUE
26 | bus_LV_2893-2_0_4_node_19 | 0.4 | n |  | TRUE
27 | bus_LV_2893-2_0_4_node_61 | 0.4 | n |  | TRUE
28 | bus_LV_2893-2_0_4_node_63 | 0.4 | n |  | TRUE
29 | bus_LV_2893-2_0_4_node_45 | 0.4 | n |  | TRUE
30 | bus_LV_2893-2_0_4_node_59 | 0.4 | n |  | TRUE
31 | bus_LV_2893-2_0_4_node_60 | 0.4 | n |  | TRUE
32 | bus_LV_2893-2_0_4_node_62 | 0.4 | n |  | TRUE
33 | bus_LV_2893-2_0_4_node_23 | 0.4 | n |  | TRUE
34 | bus_LV_2893-2_0_4_node_24 | 0.4 | n |  | TRUE
35 | bus_LV_2893-2_0_4_node_25 | 0.4 | n |  | TRUE
36 | bus_LV_2893-2_0_4_node_26 | 0.4 | n |  | TRUE
37 | bus_LV_2893-2_0_4_node_27 | 0.4 | n |  | TRUE
38 | bus_LV_2893-2_0_4_node_33 | 0.4 | n |  | TRUE
39 | bus_LV_2893-2_0_4_node_30 | 0.4 | n |  | TRUE
40 | bus_LV_2893-2_0_4_node_28 | 0.4 | n |  | TRUE
41 | bus_LV_2893-2_0_4_node_77 | 0.4 | n |  | TRUE
42 | bus_LV_2893-2_0_4_node_31 | 0.4 | n |  | TRUE
43 | bus_LV_2893-2_0_4_node_29 | 0.4 | n |  | TRUE
44 | bus_LV_2893-2_0_4_node_34 | 0.4 | n |  | TRUE
45 | bus_LV_2893-2_0_4_node_35 | 0.4 | n |  | TRUE
46 | bus_LV_2893-2_0_4_node_32 | 0.4 | n |  | TRUE
47 | bus_LV_2893-2_0_4_node_38 | 0.4 | n |  | TRUE
48 | bus_LV_2893-2_0_4_node_36 | 0.4 | n |  | TRUE
49 | bus_LV_2893-2_0_4_node_48 | 0.4 | n |  | TRUE
50 | bus_LV_2893-2_0_4_node_37 | 0.4 | n |  | TRUE
51 | bus_LV_2893-2_0_4_node_78 | 0.4 | n |  | TRUE
52 | bus_LV_2893-2_0_4_node_70 | 0.4 | n |  | TRUE
53 | bus_LV_2893-2_0_4_node_123 | 0.4 | n |  | TRUE
54 | bus_LV_2893-2_0_4_node_122 | 0.4 | n |  | TRUE
55 | bus_LV_2893-2_0_4_node_124 | 0.4 | n |  | TRUE
56 | bus_LV_2893-2_0_4_node_125 | 0.4 | n |  | TRUE
57 | bus_LV_2893-2_0_4_node_126 | 0.4 | n |  | TRUE
58 | bus_LV_2893-2_0_4_node_49 | 0.4 | n |  | TRUE
59 | bus_LV_2893-2_0_4_node_39 | 0.4 | n |  | TRUE
60 | bus_LV_2893-2_0_4_node_41 | 0.4 | n |  | TRUE
61 | bus_LV_2893-2_0_4_node_43 | 0.4 | n |  | TRUE
62 | bus_LV_2893-2_0_4_node_51 | 0.4 | n |  | TRUE
63 | bus_LV_2893-2_0_4_node_52 | 0.4 | n |  | TRUE
64 | bus_LV_2893-2_0_4_node_50 | 0.4 | n |  | TRUE
65 | bus_LV_2893-2_0_4_node_71 | 0.4 | n |  | TRUE
66 | bus_LV_2893-2_0_4_node_100 | 0.4 | n |  | TRUE
67 | bus_LV_2893-2_0_4_node_111 | 0.4 | n |  | TRUE
68 | bus_LV_2893-2_0_4_node_53 | 0.4 | n |  | TRUE
69 | bus_LV_2893-2_0_4_node_92 | 0.4 | n |  | TRUE
70 | bus_LV_2893-2_0_4_node_54 | 0.4 | n |  | TRUE
71 | bus_LV_2893-2_0_4_node_55 | 0.4 | n |  | TRUE
72 | bus_LV_2893-2_0_4_node_56 | 0.4 | n |  | TRUE
73 | bus_LV_2893-2_0_4_node_57 | 0.4 | n |  | TRUE
74 | bus_LV_2893-2_0_4_node_58 | 0.4 | n |  | TRUE
75 | bus_LV_2893-2_0_4_node_93 | 0.4 | n |  | TRUE
76 | bus_LV_2893-2_0_4_node_84 | 0.4 | n |  | TRUE
77 | bus_LV_2893-2_0_4_node_65 | 0.4 | n |  | TRUE
78 | bus_LV_2893-2_0_4_node_66 | 0.4 | n |  | TRUE
79 | bus_LV_2893-2_0_4_node_67 | 0.4 | n |  | TRUE
80 | bus_LV_2893-2_0_4_node_68 | 0.4 | n |  | TRUE
81 | bus_LV_2893-2_0_4_node_69 | 0.4 | n |  | TRUE
82 | bus_LV_2893-2_0_4_node_82 | 0.4 | n |  | TRUE
83 | bus_LV_2893-2_0_4_node_95 | 0.4 | n |  | TRUE
84 | bus_LV_2893-2_0_4_node_108 | 0.4 | n |  | TRUE
85 | bus_LV_2893-2_0_4_node_83 | 0.4 | n |  | TRUE
86 | bus_LV_2893-2_0_4_node_116 | 0.4 | n |  | TRUE
87 | bus_LV_2893-2_0_4_node_98 | 0.4 | n |  | TRUE
88 | bus_LV_2893-2_0_4_node_112 | 0.4 | n |  | TRUE
89 | bus_LV_2893-2_0_4_node_72 | 0.4 | n |  | TRUE
90 | bus_LV_2893-2_0_4_node_73 | 0.4 | n |  | TRUE
91 | bus_LV_2893-2_0_4_node_74 | 0.4 | n |  | TRUE
92 | bus_LV_2893-2_0_4_node_75 | 0.4 | n |  | TRUE
93 | bus_LV_2893-2_0_4_node_76 | 0.4 | n |  | TRUE
94 | bus_LV_2893-2_0_4_node_86 | 0.4 | n |  | TRUE
95 | bus_LV_2893-2_0_4_node_80 | 0.4 | n |  | TRUE
96 | bus_LV_2893-2_0_4_node_94 | 0.4 | n |  | TRUE
97 | bus_LV_2893-2_0_4_node_81 | 0.4 | n |  | TRUE
98 | bus_LV_2893-2_0_4_node_79 | 0.4 | n |  | TRUE
99 | bus_LV_2893-2_0_4_node_85 | 0.4 | n |  | TRUE
100 | bus_LV_2893-2_0_4_node_90 | 0.4 | n |  | TRUE
101 | bus_LV_2893-2_0_4_node_88 | 0.4 | n |  | TRUE
102 | bus_LV_2893-2_0_4_node_87 | 0.4 | n |  | TRUE
103 | bus_LV_2893-2_0_4_node_89 | 0.4 | n |  | TRUE
104 | bus_LV_2893-2_0_4_node_91 | 0.4 | n |  | TRUE
105 | bus_LV_2893-2_0_4_node_96 | 0.4 | n |  | TRUE
106 | bus_LV_2893-2_0_4_node_110 | 0.4 | n |  | TRUE
107 | bus_LV_2893-2_0_4_node_109 | 0.4 | n |  | TRUE
108 | bus_LV_2893-2_0_4_node_97 | 0.4 | n |  | TRUE
109 | bus_LV_2893-2_0_4_node_99 | 0.4 | n |  | TRUE
110 | bus_LV_2893-2_0_4_node_101 | 0.4 | n |  | TRUE
111 | bus_LV_2893-2_0_4_node_102 | 0.4 | n |  | TRUE
112 | bus_LV_2893-2_0_4_node_103 | 0.4 | n |  | TRUE
113 | bus_LV_2893-2_0_4_node_104 | 0.4 | n |  | TRUE
114 | bus_LV_2893-2_0_4_node_105 | 0.4 | n |  | TRUE
115 | bus_LV_2893-2_0_4_node_114 | 0.4 | n |  | TRUE
116 | bus_LV_2893-2_0_4_node_115 | 0.4 | n |  | TRUE
117 | bus_LV_2893-2_0_4_node_120 | 0.4 | n |  | TRUE
118 | bus_LV_2893-2_0_4_node_119 | 0.4 | n |  | TRUE
119 | bus_LV_2893-2_0_4_node_118 | 0.4 | n |  | TRUE
120 | bus_LV_2893-2_0_4_node_117 | 0.4 | n |  | TRUE
121 | bus_MV_300_0_node_49 | 20 | n |  | TRUE

## load
| name | bus | p_mw | q_mvar | const_z_percent | const_i_percent | sn_mva | scaling | in_service | type
0 | LV_2893-2_0_4_load_0 | 0 | 0.0033545 | 0.00084071 | 0 | 0 |  | 1 | TRUE | wye
1 | LV_2893-2_0_4_load_1 | 1 | 0.00078921 | 0.0001978 | 0 | 0 |  | 1 | TRUE | wye
2 | LV_2893-2_0_4_load_121 | 5 | 0.0089297 | 0.002238 | 0 | 0 |  | 1 | TRUE | wye
3 | LV_2893-2_0_4_load_20 | 6 | 0.0017616 | 0.0004415 | 0 | 0 |  | 1 | TRUE | wye
4 | LV_2893-2_0_4_load_4 | 7 | 0.0035662 | 0.00089377 | 0 | 0 |  | 1 | TRUE | wye
5 | LV_2893-2_0_4_load_6 | 8 | 0.0036959 | 0.00092627 | 0 | 0 |  | 1 | TRUE | wye
6 | LV_2893-2_0_4_load_42 | 9 | 0.0016626 | 0.00041668 | 0 | 0 |  | 1 | TRUE | wye
7 | LV_2893-2_0_4_load_40 | 10 | 0.0012835 | 0.00032169 | 0 | 0 |  | 1 | TRUE | wye
8 | LV_2893-2_0_4_load_47 | 11 | 0.0018023 | 0.00045169 | 0 | 0 |  | 1 | TRUE | wye
9 | LV_2893-2_0_4_load_128 | 12 | 0.0031793 | 0.00079681 | 0 | 0 |  | 1 | TRUE | wye
10 | LV_2893-2_0_4_load_12 | 13 | 0.0056151 | 0.0014073 | 0 | 0 |  | 1 | TRUE | wye
11 | LV_2893-2_0_4_load_46 | 14 | 0.0015923 | 0.00039907 | 0 | 0 |  | 1 | TRUE | wye
12 | LV_2893-2_0_4_load_9 | 15 | 0.0006949 | 0.00017416 | 0 | 0 |  | 1 | TRUE | wye
13 | LV_2893-2_0_4_load_13 | 18 | 0.0018415 | 0.00046151 | 0 | 0 |  | 1 | TRUE | wye
14 | LV_2893-2_0_4_load_14 | 19 | 0.0015843 | 0.00039707 | 0 | 0 |  | 1 | TRUE | wye
15 | LV_2893-2_0_4_load_22 | 20 | 0.0024655 | 0.00061792 | 0 | 0 |  | 1 | TRUE | wye
16 | LV_2893-2_0_4_load_44 | 21 | 0.00050583 | 0.00012677 | 0 | 0 |  | 1 | TRUE | wye
17 | LV_2893-2_0_4_load_15 | 22 | 0.0031319 | 0.00078492 | 0 | 0 |  | 1 | TRUE | wye
18 | LV_2893-2_0_4_load_16 | 23 | 0.006144 | 0.0015398 | 0 | 0 |  | 1 | TRUE | wye
19 | LV_2893-2_0_4_load_63 | 28 | 0.0017657 | 0.00044252 | 0 | 0 |  | 1 | TRUE | wye
20 | LV_2893-2_0_4_load_45 | 29 | 0.0015294 | 0.0003833 | 0 | 0 |  | 1 | TRUE | wye
21 | LV_2893-2_0_4_load_59 | 30 | 0.0074593 | 0.0018695 | 0 | 0 |  | 1 | TRUE | wye
22 | LV_2893-2_0_4_load_62 | 32 | 0.0067665 | 0.0016959 | 0 | 0 |  | 1 | TRUE | wye
23 | LV_2893-2_0_4_load_23 | 33 | 0.001357 | 0.0003401 | 0 | 0 |  | 1 | TRUE | wye
24 | LV_2893-2_0_4_load_24 | 34 | 0.0021099 | 0.0005288 | 0 | 0 |  | 1 | TRUE | wye
25 | LV_2893-2_0_4_load_25 | 35 | 0.0017005 | 0.00042618 | 0 | 0 |  | 1 | TRUE | wye
26 | LV_2893-2_0_4_load_27 | 37 | 0.001524 | 0.00038194 | 0 | 0 |  | 1 | TRUE | wye
27 | LV_2893-2_0_4_load_33 | 38 | 0.0047455 | 0.0011893 | 0 | 0 |  | 1 | TRUE | wye
28 | LV_2893-2_0_4_load_30 | 39 | 0.0013825 | 0.00034649 | 0 | 0 |  | 1 | TRUE | wye
29 | LV_2893-2_0_4_load_28 | 40 | 0.0017713 | 0.00044392 | 0 | 0 |  | 1 | TRUE | wye
30 | LV_2893-2_0_4_load_31 | 42 | 0.0011367 | 0.00028488 | 0 | 0 |  | 1 | TRUE | wye
31 | LV_2893-2_0_4_load_29 | 43 | 0.0028175 | 0.00070613 | 0 | 0 |  | 1 | TRUE | wye
32 | LV_2893-2_0_4_load_34 | 44 | 0.0028905 | 0.00072444 | 0 | 0 |  | 1 | TRUE | wye
33 | LV_2893-2_0_4_load_35 | 45 | 0.0018124 | 0.00045423 | 0 | 0 |  | 1 | TRUE | wye
34 | LV_2893-2_0_4_load_38 | 47 | 0.0034645 | 0.00086829 | 0 | 0 |  | 1 | TRUE | wye
35 | LV_2893-2_0_4_load_36 | 48 | 0.0017857 | 0.00044755 | 0 | 0 |  | 1 | TRUE | wye
36 | LV_2893-2_0_4_load_48 | 49 | 0.0014891 | 0.00037321 | 0 | 0 |  | 1 | TRUE | wye
37 | LV_2893-2_0_4_load_37 | 50 | 0.00076139 | 0.00019082 | 0 | 0 |  | 1 | TRUE | wye
38 | LV_2893-2_0_4_load_78 | 51 | 0.0036815 | 0.00092266 | 0 | 0 |  | 1 | TRUE | wye
39 | LV_2893-2_0_4_load_122 | 54 | 0.0026322 | 0.00065969 | 0 | 0 |  | 1 | TRUE | wye
40 | LV_2893-2_0_4_load_124 | 55 | 0.0013077 | 0.00032775 | 0 | 0 |  | 1 | TRUE | wye
41 | LV_2893-2_0_4_load_125 | 56 | 0.00056815 | 0.00014239 | 0 | 0 |  | 1 | TRUE | wye
42 | LV_2893-2_0_4_load_126 | 57 | 0.00028736 | 7.2018e-05 | 0 | 0 |  | 1 | TRUE | wye
43 | LV_2893-2_0_4_load_49 | 58 | 0.0013328 | 0.00033402 | 0 | 0 |  | 1 | TRUE | wye
44 | LV_2893-2_0_4_load_39 | 59 | 0.0055172 | 0.0013827 | 0 | 0 |  | 1 | TRUE | wye
45 | LV_2893-2_0_4_load_41 | 60 | 0.0025432 | 0.00063739 | 0 | 0 |  | 1 | TRUE | wye
46 | LV_2893-2_0_4_load_43 | 61 | 0.0047005 | 0.0011781 | 0 | 0 |  | 1 | TRUE | wye
47 | LV_2893-2_0_4_load_51 | 62 | 0.0039961 | 0.0010015 | 0 | 0 |  | 1 | TRUE | wye
48 | LV_2893-2_0_4_load_52 | 63 | 0.0013597 | 0.00034077 | 0 | 0 |  | 1 | TRUE | wye
49 | LV_2893-2_0_4_load_50 | 64 | 0.00088176 | 0.00022099 | 0 | 0 |  | 1 | TRUE | wye
50 | LV_2893-2_0_4_load_111 | 67 | 0.0032868 | 0.00082375 | 0 | 0 |  | 1 | TRUE | wye
51 | LV_2893-2_0_4_load_53 | 68 | 0.0004632 | 0.00011609 | 0 | 0 |  | 1 | TRUE | wye
52 | LV_2893-2_0_4_load_92 | 69 | 0.0021353 | 0.00053515 | 0 | 0 |  | 1 | TRUE | wye
53 | LV_2893-2_0_4_load_54 | 70 | 0.0033647 | 0.00084328 | 0 | 0 |  | 1 | TRUE | wye
54 | LV_2893-2_0_4_load_55 | 71 | 0.0030031 | 0.00075265 | 0 | 0 |  | 1 | TRUE | wye
55 | LV_2893-2_0_4_load_57 | 73 | 0.0010571 | 0.00026493 | 0 | 0 |  | 1 | TRUE | wye
56 | LV_2893-2_0_4_load_58 | 74 | 0.0019807 | 0.0004964 | 0 | 0 |  | 1 | TRUE | wye
57 | LV_2893-2_0_4_load_93 | 75 | 0.00085257 | 0.00021367 | 0 | 0 |  | 1 | TRUE | wye
58 | LV_2893-2_0_4_load_84 | 76 | 0.0023953 | 0.00060032 | 0 | 0 |  | 1 | TRUE | wye
59 | LV_2893-2_0_4_load_65 | 77 | 0.073426 | 0.018402 | 0 | 0 |  | 1 | TRUE | wye
60 | LV_2893-2_0_4_load_66 | 78 | 0.0082514 | 0.002068 | 0 | 0 |  | 1 | TRUE | wye
61 | LV_2893-2_0_4_load_68 | 80 | 0.0053754 | 0.0013472 | 0 | 0 |  | 1 | TRUE | wye
62 | LV_2893-2_0_4_load_69 | 81 | 0.0014546 | 0.00036455 | 0 | 0 |  | 1 | TRUE | wye
63 | LV_2893-2_0_4_load_82 | 82 | 0.00088552 | 0.00022193 | 0 | 0 |  | 1 | TRUE | wye
64 | LV_2893-2_0_4_load_95 | 83 | 0.0030232 | 0.00075769 | 0 | 0 |  | 1 | TRUE | wye
65 | LV_2893-2_0_4_load_116 | 86 | 0.0019248 | 0.00048241 | 0 | 0 |  | 1 | TRUE | wye
66 | LV_2893-2_0_4_load_98 | 87 | 0.0068561 | 0.0017183 | 0 | 0 |  | 1 | TRUE | wye
67 | LV_2893-2_0_4_load_112 | 88 | 0.0027758 | 0.00069567 | 0 | 0 |  | 1 | TRUE | wye
68 | LV_2893-2_0_4_load_72 | 89 | 0.00055542 | 0.0001392 | 0 | 0 |  | 1 | TRUE | wye
69 | LV_2893-2_0_4_load_73 | 90 | 0.0032719 | 0.00082003 | 0 | 0 |  | 1 | TRUE | wye
70 | LV_2893-2_0_4_load_74 | 91 | 0.0012323 | 0.00030884 | 0 | 0 |  | 1 | TRUE | wye
71 | LV_2893-2_0_4_load_75 | 92 | 0.00099173 | 0.00024855 | 0 | 0 |  | 1 | TRUE | wye
72 | LV_2893-2_0_4_load_76 | 93 | 0.0031197 | 0.00078186 | 0 | 0 |  | 1 | TRUE | wye
73 | LV_2893-2_0_4_load_86 | 94 | 0.0011944 | 0.00029935 | 0 | 0 |  | 1 | TRUE | wye
74 | LV_2893-2_0_4_load_94 | 96 | 0.0010707 | 0.00026835 | 0 | 0 |  | 1 | TRUE | wye
75 | LV_2893-2_0_4_load_81 | 97 | 0.0012922 | 0.00032385 | 0 | 0 |  | 1 | TRUE | wye
76 | LV_2893-2_0_4_load_79 | 98 | 0.0018894 | 0.00047354 | 0 | 0 |  | 1 | TRUE | wye
77 | LV_2893-2_0_4_load_90 | 100 | 0.0021562 | 0.0005404 | 0 | 0 |  | 1 | TRUE | wye
78 | LV_2893-2_0_4_load_88 | 101 | 0.0022897 | 0.00057385 | 0 | 0 |  | 1 | TRUE | wye
79 | LV_2893-2_0_4_load_87 | 102 | 0.0028318 | 0.00070973 | 0 | 0 |  | 1 | TRUE | wye
80 | LV_2893-2_0_4_load_89 | 103 | 0.0015107 | 0.00037862 | 0 | 0 |  | 1 | TRUE | wye
81 | LV_2893-2_0_4_load_91 | 104 | 0.0050592 | 0.0012679 | 0 | 0 |  | 1 | TRUE | wye
82 | LV_2893-2_0_4_load_96 | 105 | 0.0032604 | 0.00081713 | 0 | 0 |  | 1 | TRUE | wye
83 | LV_2893-2_0_4_load_110 | 106 | 0.011704 | 0.0029334 | 0 | 0 |  | 1 | TRUE | wye
84 | LV_2893-2_0_4_load_97 | 108 | 0.0042992 | 0.0010775 | 0 | 0 |  | 1 | TRUE | wye
85 | LV_2893-2_0_4_load_101 | 110 | 0.0052594 | 0.0013181 | 0 | 0 |  | 1 | TRUE | wye
86 | LV_2893-2_0_4_load_102 | 111 | 0.0024805 | 0.00062167 | 0 | 0 |  | 1 | TRUE | wye
87 | LV_2893-2_0_4_load_104 | 113 | 0.0030493 | 0.00076422 | 0 | 0 |  | 1 | TRUE | wye
88 | LV_2893-2_0_4_load_105 | 114 | 0.0085264 | 0.0021369 | 0 | 0 |  | 1 | TRUE | wye
89 | LV_2893-2_0_4_load_114 | 115 | 0.0064455 | 0.0016154 | 0 | 0 |  | 1 | TRUE | wye
90 | LV_2893-2_0_4_load_120 | 117 | 0.0023147 | 0.00058013 | 0 | 0 |  | 1 | TRUE | wye
91 | LV_2893-2_0_4_load_119 | 118 | 0.0037967 | 0.00095154 | 0 | 0 |  | 1 | TRUE | wye
92 | LV_2893-2_0_4_load_118 | 119 | 0.010426 | 0.0026129 | 0 | 0 |  | 1 | TRUE | wye
93 | LV_2893-2_0_4_load_117 | 120 | 0.0019271 | 0.00048298 | 0 | 0 |  | 1 | TRUE | wye

## ext_grid
| name | bus | vm_pu | va_degree | slack_weight | in_service
0 |  | 68 | 1 | 0 | 1 | TRUE

## line
| name | std_type | from_bus | to_bus | length_km | r_ohm_per_km | x_ohm_per_km | c_nf_per_km | g_us_per_km | max_i_ka | df | parallel | type | in_service
0 | LV_2893-2_0_4_line_0 |  | 0 | 1 | 0.011716 | 0.125 | 0.08 | 261 | 0 | 0.364 | 1 | 1 | cs | TRUE
1 | LV_2893-2_0_4_line_1 |  | 0 | 2 | 0.01862 | 0.125 | 0.08 | 261 | 0 | 0.364 | 1 | 1 | cs | TRUE
2 | LV_2893-2_0_4_line_2 |  | 2 | 3 | 0.024232 | 0.125 | 0.08 | 261 | 0 | 0.364 | 1 | 1 | cs | TRUE
3 | LV_2893-2_0_4_line_3 |  | 3 | 4 | 0.012521 | 0.125 | 0.08 | 261 | 0 | 0.364 | 1 | 1 | cs | TRUE
4 | LV_2893-2_0_4_line_4 |  | 3 | 5 | 0.03185 | 0.125 | 0.08 | 261 | 0 | 0.364 | 1 | 1 | cs | TRUE
5 | LV_2893-2_0_4_line_5 |  | 4 | 6 | 0.032523 | 0.125 | 0.08 | 261 | 0 | 0.364 | 1 | 1 | cs | TRUE
6 | LV_2893-2_0_4_line_6 |  | 6 | 25 | 0.010527 | 0.125 | 0.08 | 261 | 0 | 0.364 | 1 | 1 | cs | TRUE
7 | LV_2893-2_0_4_line_7 |  | 7 | 8 | 0.0095575 | 0.125 | 0.08 | 261 | 0 | 0.364 | 1 | 1 | cs | TRUE
8 | LV_2893-2_0_4_line_8 |  | 8 | 9 | 0.022884 | 0.125 | 0.08 | 261 | 0 | 0.364 | 1 | 1 | cs | TRUE
9 | LV_2893-2_0_4_line_9 |  | 9 | 10 | 0.00063916 | 0.125 | 0.08 | 261 | 0 | 0.364 | 1 | 1 | cs | TRUE
10 | LV_2893-2_0_4_line_10 |  | 10 | 59 | 0.011477 | 0.125 | 0.08 | 261 | 0 | 0.364 | 1 | 1 | cs | TRUE
11 | LV_2893-2_0_4_line_11 |  | 11 | 12 | 0.037942 | 0.125 | 0.08 | 261 | 0 | 0.364 | 1 | 1 | cs | TRUE
12 | LV_2893-2_0_4_line_12 |  | 11 | 13 | 0.08164 | 0.125 | 0.08 | 261 | 0 | 0.364 | 1 | 1 | cs | TRUE
13 | LV_2893-2_0_4_line_13 |  | 11 | 14 | 0.0151 | 0.125 | 0.08 | 261 | 0 | 0.364 | 1 | 1 | cs | TRUE
14 | LV_2893-2_0_4_line_14 |  | 13 | 16 | 0.059874 | 0.125 | 0.08 | 261 | 0 | 0.364 | 1 | 1 | cs | TRUE
15 | LV_2893-2_0_4_line_15 |  | 14 | 45 | 0.0019618 | 0.125 | 0.08 | 261 | 0 | 0.364 | 1 | 1 | cs | TRUE
16 | LV_2893-2_0_4_line_16 |  | 15 | 16 | 0.027552 | 0.125 | 0.08 | 261 | 0 | 0.364 | 1 | 1 | cs | TRUE
17 | LV_2893-2_0_4_line_17 |  | 15 | 17 | 0.018977 | 0.125 | 0.08 | 261 | 0 | 0.364 | 1 | 1 | cs | TRUE
18 | LV_2893-2_0_4_line_18 |  | 17 | 18 | 0.0097802 | 0.125 | 0.08 | 261 | 0 | 0.364 | 1 | 1 | cs | TRUE
19 | LV_2893-2_0_4_line_19 |  | 17 | 19 | 0.033676 | 0.125 | 0.08 | 261 | 0 | 0.364 | 1 | 1 | cs | TRUE
20 | LV_2893-2_0_4_line_20 |  | 18 | 20 | 0.056116 | 0.125 | 0.08 | 261 | 0 | 0.364 | 1 | 1 | cs | TRUE
21 | LV_2893-2_0_4_line_21 |  | 19 | 21 | 0.0030503 | 0.125 | 0.08 | 261 | 0 | 0.364 | 1 | 1 | cs | TRUE
22 | LV_2893-2_0_4_line_22 |  | 21 | 29 | 0.0213 | 0.125 | 0.08 | 261 | 0 | 0.364 | 1 | 1 | cs | TRUE
23 | LV_2893-2_0_4_line_23 |  | 22 | 23 | 0.021129 | 0.125 | 0.08 | 261 | 0 | 0.364 | 1 | 1 | cs | TRUE
24 | LV_2893-2_0_4_line_24 |  | 23 | 24 | 0.031704 | 0.125 | 0.08 | 261 | 0 | 0.364 | 1 | 1 | cs | TRUE
25 | LV_2893-2_0_4_line_25 |  | 24 | 27 | 0.008433 | 0.125 | 0.08 | 261 | 0 | 0.364 | 1 | 1 | cs | TRUE
26 | LV_2893-2_0_4_line_26 |  | 25 | 26 | 0.025041 | 0.125 | 0.08 | 261 | 0 | 0.364 | 1 | 1 | cs | TRUE
27 | LV_2893-2_0_4_line_27 |  | 26 | 28 | 0.0097361 | 0.125 | 0.08 | 261 | 0 | 0.364 | 1 | 1 | cs | TRUE
28 | LV_2893-2_0_4_line_28 |  | 26 | 29 | 0.034006 | 0.125 | 0.08 | 261 | 0 | 0.364 | 1 | 1 | cs | TRUE
29 | LV_2893-2_0_4_line_29 |  | 27 | 30 | 0.049496 | 0.125 | 0.08 | 261 | 0 | 0.364 | 1 | 1 | cs | TRUE
30 | LV_2893-2_0_4_line_30 |  | 28 | 31 | 0.02036 | 0.125 | 0.08 | 261 | 0 | 0.364 | 1 | 1 | cs | TRUE
31 | LV_2893-2_0_4_line_31 |  | 30 | 31 | 0.030328 | 0.125 | 0.08 | 261 | 0 | 0.364 | 1 | 1 | cs | TRUE
32 | LV_2893-2_0_4_line_32 |  | 31 | 32 | 0.030441 | 0.125 | 0.08 | 261 | 0 | 0.364 | 1 | 1 | cs | TRUE
33 | LV_2893-2_0_4_line_33 |  | 33 | 34 | 0.012126 | 0.125 | 0.08 | 261 | 0 | 0.364 | 1 | 2 | cs | TRUE
34 | LV_2893-2_0_4_line_34 |  | 33 | 35 | 0.01539 | 0.125 | 0.08 | 261 | 0 | 0.364 | 1 | 1 | cs | TRUE
35 | LV_2893-2_0_4_line_35 |  | 34 | 36 | 0.026994 | 0.125 | 0.08 | 261 | 0 | 0.364 | 1 | 2 | cs | TRUE
36 | LV_2893-2_0_4_line_36 |  | 35 | 37 | 0.013811 | 0.125 | 0.08 | 261 | 0 | 0.364 | 1 | 1 | cs | TRUE
37 | LV_2893-2_0_4_line_37 |  | 36 | 38 | 0.030979 | 0.125 | 0.08 | 261 | 0 | 0.364 | 1 | 3 | cs | TRUE
38 | LV_2893-2_0_4_line_38 |  | 36 | 39 | 0.016168 | 0.125 | 0.08 | 261 | 0 | 0.364 | 1 | 1 | cs | TRUE
39 | LV_2893-2_0_4_line_39 |  | 37 | 40 | 0.033565 | 0.125 | 0.08 | 261 | 0 | 0.364 | 1 | 1 | cs | TRUE
40 | LV_2893-2_0_4_line_40 |  | 38 | 41 | 0.014055 | 0.125 | 0.08 | 261 | 0 | 0.364 | 1 | 3 | cs | TRUE
41 | LV_2893-2_0_4_line_41 |  | 39 | 42 | 0.023462 | 0.125 | 0.08 | 261 | 0 | 0.364 | 1 | 1 | cs | TRUE
42 | LV_2893-2_0_4_line_42 |  | 40 | 43 | 0.0087943 | 0.125 | 0.08 | 261 | 0 | 0.364 | 1 | 1 | cs | TRUE
43 | LV_2893-2_0_4_line_43 |  | 41 | 51 | 0.01838 | 0.125 | 0.08 | 261 | 0 | 0.364 | 1 | 1 | cs | TRUE
44 | LV_2893-2_0_4_line_44 |  | 41 | 52 | 0.019175 | 0.125 | 0.08 | 261 | 0 | 0.364 | 1 | 3 | cs | TRUE
45 | LV_2893-2_0_4_line_45 |  | 42 | 46 | 0.017965 | 0.125 | 0.08 | 261 | 0 | 0.364 | 1 | 1 | cs | TRUE
46 | LV_2893-2_0_4_line_46 |  | 43 | 44 | 0.039316 | 0.125 | 0.08 | 261 | 0 | 0.364 | 1 | 1 | cs | TRUE
47 | LV_2893-2_0_4_line_47 |  | 44 | 45 | 0.014463 | 0.125 | 0.08 | 261 | 0 | 0.364 | 1 | 1 | cs | TRUE
48 | LV_2893-2_0_4_line_48 |  | 46 | 47 | 0.032694 | 0.125 | 0.08 | 261 | 0 | 0.364 | 1 | 1 | cs | TRUE
49 | LV_2893-2_0_4_line_49 |  | 46 | 48 | 0.012402 | 0.125 | 0.08 | 261 | 0 | 0.364 | 1 | 1 | cs | TRUE
50 | LV_2893-2_0_4_line_50 |  | 47 | 49 | 0.026249 | 0.125 | 0.08 | 261 | 0 | 0.364 | 1 | 1 | cs | TRUE
51 | LV_2893-2_0_4_line_51 |  | 48 | 50 | 0.081649 | 0.125 | 0.08 | 261 | 0 | 0.364 | 1 | 1 | cs | TRUE
52 | LV_2893-2_0_4_line_52 |  | 49 | 58 | 0.024094 | 0.125 | 0.08 | 261 | 0 | 0.364 | 1 | 1 | cs | TRUE
53 | LV_2893-2_0_4_line_53 |  | 50 | 53 | 0.20014 | 0.125 | 0.08 | 261 | 0 | 0.364 | 1 | 1 | cs | TRUE
54 | LV_2893-2_0_4_line_54 |  | 52 | 69 | 0.0071832 | 0.125 | 0.08 | 261 | 0 | 0.364 | 1 | 3 | cs | TRUE
55 | LV_2893-2_0_4_line_55 |  | 52 | 79 | 0.027412 | 0.125 | 0.08 | 261 | 0 | 0.364 | 1 | 2 | cs | TRUE
56 | LV_2893-2_0_4_line_56 |  | 53 | 55 | 0.036483 | 0.125 | 0.08 | 261 | 0 | 0.364 | 1 | 1 | cs | TRUE
57 | LV_2893-2_0_4_line_57 |  | 53 | 54 | 0.043126 | 0.125 | 0.08 | 261 | 0 | 0.364 | 1 | 1 | cs | TRUE
58 | LV_2893-2_0_4_line_58 |  | 55 | 56 | 0.0096506 | 0.125 | 0.08 | 261 | 0 | 0.364 | 1 | 1 | cs | TRUE
59 | LV_2893-2_0_4_line_59 |  | 56 | 57 | 0.025174 | 0.125 | 0.08 | 261 | 0 | 0.364 | 1 | 1 | cs | TRUE
60 | LV_2893-2_0_4_line_60 |  | 58 | 64 | 0.015158 | 0.125 | 0.08 | 261 | 0 | 0.364 | 1 | 1 | cs | TRUE
61 | LV_2893-2_0_4_line_61 |  | 59 | 60 | 0.020913 | 0.125 | 0.08 | 261 | 0 | 0.364 | 1 | 1 | cs | TRUE
62 | LV_2893-2_0_4_line_62 |  | 60 | 61 | 0.013492 | 0.125 | 0.08 | 261 | 0 | 0.364 | 1 | 1 | cs | TRUE
63 | LV_2893-2_0_4_line_63 |  | 61 | 62 | 0.016742 | 0.125 | 0.08 | 261 | 0 | 0.364 | 1 | 1 | cs | TRUE
64 | LV_2893-2_0_4_line_64 |  | 62 | 63 | 0.043456 | 0.125 | 0.08 | 261 | 0 | 0.364 | 1 | 1 | cs | TRUE
65 | LV_2893-2_0_4_line_65 |  | 63 | 68 | 0.023644 | 0.125 | 0.08 | 261 | 0 | 0.364 | 1 | 1 | cs | TRUE
66 | LV_2893-2_0_4_line_66 |  | 64 | 65 | 0.026273 | 0.125 | 0.08 | 261 | 0 | 0.364 | 1 | 1 | cs | TRUE
67 | LV_2893-2_0_4_line_67 |  | 65 | 66 | 0.043411 | 0.125 | 0.08 | 261 | 0 | 0.364 | 1 | 1 | cs | TRUE
68 | LV_2893-2_0_4_line_68 |  | 65 | 67 | 0.022316 | 0.125 | 0.08 | 261 | 0 | 0.364 | 1 | 1 | cs | TRUE
69 | LV_2893-2_0_4_line_69 |  | 66 | 86 | 0.023742 | 0.125 | 0.08 | 261 | 0 | 0.364 | 1 | 1 | cs | TRUE
70 | LV_2893-2_0_4_line_70 |  | 66 | 87 | 0.064141 | 0.125 | 0.08 | 261 | 0 | 0.364 | 1 | 1 | cs | TRUE
71 | LV_2893-2_0_4_line_71 |  | 67 | 88 | 0.0092799 | 0.125 | 0.08 | 261 | 0 | 0.364 | 1 | 1 | cs | TRUE
72 | LV_2893-2_0_4_line_72 |  | 68 | 69 | 0.018128 | 0.125 | 0.08 | 261 | 0 | 0.364 | 1 | 3 | cs | TRUE
73 | LV_2893-2_0_4_line_73 |  | 70 | 71 | 0.011536 | 0.125 | 0.08 | 261 | 0 | 0.364 | 1 | 1 | cs | TRUE
74 | LV_2893-2_0_4_line_74 |  | 70 | 72 | 0.0075401 | 0.125 | 0.08 | 261 | 0 | 0.364 | 1 | 1 | cs | TRUE
75 | LV_2893-2_0_4_line_75 |  | 72 | 73 | 0.030541 | 0.125 | 0.08 | 261 | 0 | 0.364 | 1 | 1 | cs | TRUE
76 | LV_2893-2_0_4_line_76 |  | 72 | 74 | 0.063593 | 0.125 | 0.08 | 261 | 0 | 0.364 | 1 | 1 | cs | TRUE
77 | LV_2893-2_0_4_line_77 |  | 74 | 75 | 0.015849 | 0.125 | 0.08 | 261 | 0 | 0.364 | 1 | 1 | cs | TRUE
78 | LV_2893-2_0_4_line_78 |  | 75 | 76 | 0.018019 | 0.125 | 0.08 | 261 | 0 | 0.364 | 1 | 1 | cs | TRUE
79 | LV_2893-2_0_4_line_79 |  | 76 | 85 | 0.017791 | 0.125 | 0.08 | 261 | 0 | 0.364 | 1 | 1 | cs | TRUE
80 | LV_2893-2_0_4_line_80 |  | 77 | 78 | 0.00089305 | 0.125 | 0.08 | 261 | 0 | 0.364 | 1 | 1 | cs | TRUE
81 | LV_2893-2_0_4_line_81 |  | 77 | 79 | 0.025541 | 0.125 | 0.08 | 261 | 0 | 0.364 | 1 | 1 | cs | TRUE
82 | LV_2893-2_0_4_line_82 |  | 78 | 80 | 0.0015781 | 0.125 | 0.08 | 261 | 0 | 0.364 | 1 | 1 | cs | TRUE
83 | LV_2893-2_0_4_line_83 |  | 79 | 81 | 0.012569 | 0.125 | 0.08 | 261 | 0 | 0.364 | 1 | 1 | cs | TRUE
84 | LV_2893-2_0_4_line_84 |  | 81 | 82 | 0.0067656 | 0.125 | 0.08 | 261 | 0 | 0.364 | 1 | 1 | cs | TRUE
85 | LV_2893-2_0_4_line_85 |  | 82 | 85 | 0.017963 | 0.125 | 0.08 | 261 | 0 | 0.364 | 1 | 1 | cs | TRUE
86 | LV_2893-2_0_4_line_86 |  | 83 | 84 | 0.018303 | 0.125 | 0.08 | 261 | 0 | 0.364 | 1 | 1 | cs | TRUE
87 | LV_2893-2_0_4_line_87 |  | 84 | 107 | 0.007162 | 0.125 | 0.08 | 261 | 0 | 0.364 | 1 | 1 | cs | TRUE
88 | LV_2893-2_0_4_line_88 |  | 84 | 106 | 0.013286 | 0.125 | 0.08 | 261 | 0 | 0.364 | 1 | 1 | cs | TRUE
89 | LV_2893-2_0_4_line_89 |  | 85 | 99 | 0.006306 | 0.125 | 0.08 | 261 | 0 | 0.364 | 1 | 1 | cs | TRUE
90 | LV_2893-2_0_4_line_90 |  | 87 | 108 | 0.050517 | 0.125 | 0.08 | 261 | 0 | 0.364 | 1 | 1 | cs | TRUE
91 | LV_2893-2_0_4_line_91 |  | 89 | 90 | 0.040108 | 0.125 | 0.08 | 261 | 0 | 0.364 | 1 | 1 | cs | TRUE
92 | LV_2893-2_0_4_line_92 |  | 89 | 91 | 0.024389 | 0.125 | 0.08 | 261 | 0 | 0.364 | 1 | 1 | cs | TRUE
93 | LV_2893-2_0_4_line_93 |  | 90 | 92 | 0.0012278 | 0.125 | 0.08 | 261 | 0 | 0.364 | 1 | 1 | cs | TRUE
94 | LV_2893-2_0_4_line_94 |  | 91 | 93 | 0.0034305 | 0.125 | 0.08 | 261 | 0 | 0.364 | 1 | 1 | cs | TRUE
95 | LV_2893-2_0_4_line_95 |  | 92 | 94 | 0.018314 | 0.125 | 0.08 | 261 | 0 | 0.364 | 1 | 1 | cs | TRUE
96 | LV_2893-2_0_4_line_96 |  | 93 | 95 | 0.011623 | 0.125 | 0.08 | 261 | 0 | 0.364 | 1 | 1 | cs | TRUE
97 | LV_2893-2_0_4_line_97 |  | 94 | 96 | 0.16633 | 0.125 | 0.08 | 261 | 0 | 0.364 | 1 | 1 | cs | TRUE
98 | LV_2893-2_0_4_line_98 |  | 95 | 97 | 0.017221 | 0.125 | 0.08 | 261 | 0 | 0.364 | 1 | 1 | cs | TRUE
99 | LV_2893-2_0_4_line_99 |  | 95 | 98 | 0.040347 | 0.125 | 0.08 | 261 | 0 | 0.364 | 1 | 1 | cs | TRUE
100 | LV_2893-2_0_4_line_100 |  | 97 | 99 | 0.019471 | 0.125 | 0.08 | 261 | 0 | 0.364 | 1 | 1 | cs | TRUE
101 | LV_2893-2_0_4_line_101 |  | 99 | 100 | 0.012509 | 0.125 | 0.08 | 261 | 0 | 0.364 | 1 | 1 | cs | TRUE
102 | LV_2893-2_0_4_line_102 |  | 100 | 101 | 0.0049321 | 0.125 | 0.08 | 261 | 0 | 0.364 | 1 | 1 | cs | TRUE
103 | LV_2893-2_0_4_line_103 |  | 101 | 102 | 0.0094586 | 0.125 | 0.08 | 261 | 0 | 0.364 | 1 | 1 | cs | TRUE
104 | LV_2893-2_0_4_line_104 |  | 102 | 103 | 0.024221 | 0.125 | 0.08 | 261 | 0 | 0.364 | 1 | 1 | cs | TRUE
105 | LV_2893-2_0_4_line_105 |  | 103 | 104 | 0.00041155 | 0.125 | 0.08 | 261 | 0 | 0.364 | 1 | 1 | cs | TRUE
106 | LV_2893-2_0_4_line_106 |  | 104 | 105 | 0.0061891 | 0.125 | 0.08 | 261 | 0 | 0.364 | 1 | 1 | cs | TRUE
107 | LV_2893-2_0_4_line_107 |  | 105 | 106 | 0.013771 | 0.125 | 0.08 | 261 | 0 | 0.364 | 1 | 1 | cs | TRUE
108 | LV_2893-2_0_4_line_108 |  | 107 | 118 | 0.0050298 | 0.125 | 0.08 | 261 | 0 | 0.364 | 1 | 1 | cs | TRUE
109 | LV_2893-2_0_4_line_109 |  | 107 | 117 | 0.016531 | 0.125 | 0.08 | 261 | 0 | 0.364 | 1 | 1 | cs | TRUE
110 | LV_2893-2_0_4_line_110 |  | 108 | 109 | 0.053971 | 0.125 | 0.08 | 261 | 0 | 0.364 | 1 | 1 | cs | TRUE
111 | LV_2893-2_0_4_line_111 |  | 109 | 110 | 0.019747 | 0.125 | 0.08 | 261 | 0 | 0.364 | 1 | 1 | cs | TRUE
112 | LV_2893-2_0_4_line_112 |  | 111 | 112 | 0.016925 | 0.125 | 0.08 | 261 | 0 | 0.364 | 1 | 1 | cs | TRUE
113 | LV_2893-2_0_4_line_113 |  | 112 | 113 | 0.031879 | 0.125 | 0.08 | 261 | 0 | 0.364 | 1 | 1 | cs | TRUE
114 | LV_2893-2_0_4_line_114 |  | 112 | 114 | 0.022303 | 0.125 | 0.08 | 261 | 0 | 0.364 | 1 | 1 | cs | TRUE
115 | LV_2893-2_0_4_line_115 |  | 114 | 115 | 0.0063112 | 0.125 | 0.08 | 261 | 0 | 0.364 | 1 | 1 | cs | TRUE
116 | LV_2893-2_0_4_line_116 |  | 115 | 116 | 0.02739 | 0.125 | 0.08 | 261 | 0 | 0.364 | 1 | 1 | cs | TRUE
117 | LV_2893-2_0_4_line_117 |  | 116 | 120 | 0.01413 | 0.125 | 0.08 | 261 | 0 | 0.364 | 1 | 1 | cs | TRUE
118 | LV_2893-2_0_4_line_118 |  | 118 | 119 | 0.054093 | 0.125 | 0.08 | 261 | 0 | 0.364 | 1 | 1 | cs | TRUE
119 | LV_2893-2_0_4_line_119 |  | 119 | 120 | 0.010228 | 0.125 | 0.08 | 261 | 0 | 0.364 | 1 | 1 | cs | TRUE

## trafo
| name | std_type | hv_bus | lv_bus | sn_mva | vn_hv_kv | vn_lv_kv | vk_percent | vkr_percent | pfe_kw | i0_percent | shift_degree | tap_side | tap_neutral | tap_min | tap_max | tap_step_percent | tap_step_degree | tap_pos | tap_phase_shifter | parallel | df | in_service
0 | LV_2893-2_0_4_trafo_53 | 0.63 MVA 20/0.4 kV | 121 | 68 | 0.63 | 20 | 0.4 | 6 | 1.206 | 1.65 | 0.2619 | 150 | hv | 0 | -2 | 2 | 2.5 | 0 | 0 | FALSE | 1 | 1 | TRUE

## line_geodata
| x0 | y0 | x1 | y1 | x2 | y2 | x3 | y3 | x4 | y4 | x5 | y5 | x6 | y6 | x7 | y7 | x8 | y8 | x9 | y9 | x10 | y10 | x11 | y11
0 | 2619444.5436 | 1248863.9841 | 2619433.9034 | 1248859.0803
1 | 2619461.4736 | 1248871.7342 | 2619453.3163 | 1248868.0273 | 2619444.5436 | 1248863.9841
2 | 2619461.4736 | 1248871.7342 | 2619474.6854 | 1248851.3976
3 | 2619474.6854 | 1248851.3976 | 2619478.6163 | 1248845.351 | 2619482.2833 | 1248841.4939
4 | 2619474.6854 | 1248851.3976 | 2619471.863 | 1248846.3518 | 2619469.4234 | 1248846.5884 | 2619466.8213 | 1248852.6616 | 2619460.7859 | 1248855.7883 | 2619458.1103 | 1248854.323 | 2619457.1458 | 1248847.2259
5 | 2619482.2833 | 1248841.4939 | 2619493.0647 | 1248830.1552 | 2619505.3229 | 1248818.5551
6 | 2619512.969 | 1248811.3194 | 2619505.3229 | 1248818.5551
7 | 2619379.0728 | 1249055.8177 | 2619382.3543 | 1249046.8412
8 | 2619356.1886 | 1249055.7284 | 2619379.0728 | 1249055.8177
9 | 2619356.1886 | 1249055.7284 | 2619355.9265 | 1249056.3113
10 | 2619351.098 | 1249066.7231 | 2619355.1087 | 1249058.13 | 2619355.9265 | 1249056.3113
11 | 2619428.488 | 1249046.6397 | 2619408.5933 | 1249014.3315
12 | 2619428.488 | 1249046.6397 | 2619492.3703 | 1248995.8047
13 | 2619428.488 | 1249046.6397 | 2619421.1439 | 1249059.8337
14 | 2619508.4226 | 1248938.1422 | 2619504.7915 | 1248954.0517 | 2619492.3703 | 1248995.8047
15 | 2619420.1897 | 1249061.5478 | 2619421.1439 | 1249059.8337
16 | 2619508.4226 | 1248938.1422 | 2619514.5501 | 1248911.2806
17 | 2619522.7763 | 1248894.272 | 2619515.1715 | 1248908.5563 | 2619514.5501 | 1248911.2806
18 | 2619522.7763 | 1248894.272 | 2619516.2541 | 1248901.5598
19 | 2619522.7763 | 1248894.272 | 2619525.5797 | 1248889 | 2619537.1633 | 1248863.8331
20 | 2619484.8499 | 1248947.3008 | 2619491.443 | 1248930.9485 | 2619501.1484 | 1248918.4389 | 2619516.2541 | 1248901.5598
21 | 2619537.1633 | 1248863.8331 | 2619538.4387 | 1248861.0622
22 | 2619543.623 | 1248840.4217 | 2619538.865 | 1248860.1361 | 2619538.4387 | 1248861.0622
23 | 2619569.132 | 1248744.2389 | 2619568.2437 | 1248745.4361 | 2619559.3901 | 1248755.936 | 2619555.6316 | 1248760.4887
24 | 2619585.8909 | 1248717.4317 | 2619580.5406 | 1248727.9764 | 2619577.1475 | 1248733.4355 | 2619569.132 | 1248744.2389
25 | 2619585.8909 | 1248717.4317 | 2619587.3527 | 1248718.3593 | 2619591.7986 | 1248721.0535 | 2619592.9203 | 1248722.0801
26 | 2619512.969 | 1248811.3194 | 2619516.0663 | 1248810.8403 | 2619523.5033 | 1248810.8981 | 2619537.9819 | 1248809.5226
27 | 2619537.9819 | 1248809.5226 | 2619546.3931 | 1248804.6191
28 | 2619537.9819 | 1248809.5226 | 2619543.5176 | 1248816.0561 | 2619545.471 | 1248818.9867 | 2619546.3141 | 1248822.0692 | 2619546.7562 | 1248825.3839 | 2619546.2518 | 1248829.5294 | 2619543.623 | 1248840.4217
29 | 2619592.9203 | 1248722.0801 | 2619592.0571 | 1248734.2629 | 2619590.3963 | 1248745.6203 | 2619587.6993 | 1248752.9162 | 2619582.6739 | 1248758.8145 | 2619580.3347 | 1248762.9762 | 2619578.7023 | 1248768.2313
30 | 2619563.9827 | 1248794.3649 | 2619546.3931 | 1248804.6191
31 | 2619563.9827 | 1248794.3649 | 2619572.4765 | 1248783.0189 | 2619575.8703 | 1248777.3486 | 2619578.7023 | 1248768.2313
32 | 2619563.9827 | 1248794.3649 | 2619572.0491 | 1248791.2895 | 2619582.6463 | 1248787.8221 | 2619590.293 | 1248786.0906 | 2619593.0769 | 1248785.6531
33 | 2619351.1711 | 1249179.4714 | 2619355.9652 | 1249168.3331
34 | 2619362.0495 | 1249154.197 | 2619355.9652 | 1249168.3331
35 | 2619340.4992 | 1249204.2662 | 2619351.1711 | 1249179.4714
36 | 2619362.0495 | 1249154.197 | 2619363.9532 | 1249149.7738 | 2619367.5793 | 1249141.5419
37 | 2619340.4992 | 1249204.2662 | 2619314.3261 | 1249196.5427 | 2619310.6939 | 1249195.8928
38 | 2619340.4992 | 1249204.2662 | 2619354.1761 | 1249212.8889
39 | 2619385.8855 | 1249113.676 | 2619371.9931 | 1249131.5215 | 2619367.5793 | 1249141.5419
40 | 2619296.8582 | 1249193.4173 | 2619310.6939 | 1249195.8928
41 | 2619374.1622 | 1249225.1743 | 2619364.519 | 1249219.4097 | 2619354.1761 | 1249212.8889
42 | 2619391.2877 | 1249106.7365 | 2619385.8855 | 1249113.676
43 | 2619303.5324 | 1249209.6606 | 2619304.1595 | 1249207.2055 | 2619302.76 | 1249203.4207 | 2619297.5804 | 1249196.555 | 2619296.8582 | 1249193.4173
44 | 2619278.3314 | 1249188.5429 | 2619284.4546 | 1249190.7976 | 2619286.7623 | 1249191.6056 | 2619296.8582 | 1249193.4173
45 | 2619388.0946 | 1249236.4421 | 2619377.3666 | 1249227.0899 | 2619374.1622 | 1249225.1743
46 | 2619391.2877 | 1249106.7365 | 2619393.715 | 1249103.6187 | 2619405.0812 | 1249088.6905 | 2619413.1556 | 1249074.1847
47 | 2619420.1897 | 1249061.5478 | 2619413.1556 | 1249074.1847
48 | 2619388.0946 | 1249236.4421 | 2619372.2771 | 1249238.9254 | 2619358.608 | 1249242.4054 | 2619356.1714 | 1249243.2468
49 | 2619388.0946 | 1249236.4421 | 2619400.4954 | 1249236.6097
50 | 2619332.3538 | 1249254.0351 | 2619344.4134 | 1249247.3068 | 2619356.1714 | 1249243.2468
51 | 2619400.4954 | 1249236.6097 | 2619480.2498 | 1249219.1223
52 | 2619332.3538 | 1249254.0351 | 2619330.5645 | 1249255.0335 | 2619314.6145 | 1249270.2506
53 | 2619480.2498 | 1249219.1223 | 2619605.4127 | 1249375.3004
54 | 2619278.3314 | 1249188.5429 | 2619283.53 | 1249183.5858
55 | 2619278.3314 | 1249188.5429 | 2619257.5787 | 1249206.5207
56 | 2619605.4127 | 1249375.3004 | 2619619.8539 | 1249389.4239 | 2619622.1738 | 1249393.3564 | 2619623.3215 | 1249397.8742 | 2619623.7043 | 1249403.1233 | 2619623.5635 | 1249404.911
57 | 2619605.4127 | 1249375.3004 | 2619586.5984 | 1249389.1808 | 2619571.1831 | 1249401.5194
58 | 2619623.5635 | 1249404.911 | 2619623.2079 | 1249409.4258 | 2619621.9854 | 1249414.3996
59 | 2619617.3455 | 1249438.9179 | 2619616.9772 | 1249437.5235 | 2619616.9634 | 1249434.8328 | 2619621.9854 | 1249414.3996
60 | 2619314.6145 | 1249270.2506 | 2619303.6469 | 1249280.7143
61 | 2619351.098 | 1249066.7231 | 2619342.2533 | 1249085.6732
62 | 2619336.5472 | 1249097.8987 | 2619342.2533 | 1249085.6732
63 | 2619336.5472 | 1249097.8987 | 2619335.6524 | 1249099.816 | 2619329.9477 | 1249113.2842
64 | 2619329.9477 | 1249113.2842 | 2619325.9363 | 1249122.7548 | 2619311.1757 | 1249152.4604
65 | 2619296.3887 | 1249170.8301 | 2619310.1061 | 1249154.6129 | 2619311.1757 | 1249152.4604
66 | 2619282.9858 | 1249296.7393 | 2619287.138 | 1249294.4736 | 2619293.0022 | 1249290.4567 | 2619297.1737 | 1249286.8901 | 2619303.6469 | 1249280.7143
67 | 2619282.9858 | 1249296.7393 | 2619266.546 | 1249302.601 | 2619262.1606 | 1249304.6103 | 2619257.2668 | 1249307.4296 | 2619244.6441 | 1249316.5724
68 | 2619282.9858 | 1249296.7393 | 2619281.5542 | 1249309.8432 | 2619279.7584 | 1249318.7988
69 | 2619249.5516 | 1249337.513 | 2619244.093 | 1249330.5464 | 2619242.8382 | 1249328.6856 | 2619242.2616 | 1249327.2494 | 2619241.9876 | 1249325.5919 | 2619242.1665 | 1249323.9803 | 2619244.6441 | 1249316.5724
70 | 2619244.6441 | 1249316.5724 | 2619235.8051 | 1249323.0369 | 2619233.0861 | 1249325.6854 | 2619231.0236 | 1249328.4583 | 2619229.6565 | 1249330.9889 | 2619228.2103 | 1249334.6199 | 2619227.0512 | 1249338.1629 | 2619223.1147 | 1249353.1154 | 2619221.4843 | 1249357.6798 | 2619219.6276 | 1249362.1989 | 2619216.5576 | 1249368.3596 | 2619215.1038 | 1249371.3757
71 | 2619275.5038 | 1249327.0459 | 2619279.7584 | 1249318.7988
72 | 2619296.3887 | 1249170.8301 | 2619294.2279 | 1249173.3847 | 2619283.53 | 1249183.5858
73 | 2619276.1268 | 1249058.2068 | 2619272.0146 | 1249068.9849
74 | 2619269.3268 | 1249076.0297 | 2619272.0146 | 1249068.9849
75 | 2619269.3268 | 1249076.0297 | 2619258.9226 | 1249073.7723 | 2619250.0083 | 1249075.3555 | 2619240.6198 | 1249080.7764
76 | 2619269.3268 | 1249076.0297 | 2619249.46 | 1249128.0768 | 2619246.4361 | 1249135.3572
77 | 2619246.4361 | 1249135.3572 | 2619241.8735 | 1249146.3419 | 2619240.356 | 1249149.9934
78 | 2619233.4413 | 1249166.6328 | 2619240.356 | 1249149.9934
79 | 2619229.2046 | 1249183.6696 | 2619229.752 | 1249175.5105 | 2619233.4413 | 1249166.6328
80 | 2619241.2096 | 1249227.1497 | 2619241.8359 | 1249226.5131
81 | 2619257.5787 | 1249206.5207 | 2619254.0058 | 1249211.7458 | 2619248.6047 | 1249219.6335 | 2619241.8359 | 1249226.5131
82 | 2619241.2096 | 1249227.1497 | 2619240.1028 | 1249228.2746
83 | 2619257.5787 | 1249206.5207 | 2619250.337 | 1249197.6359 | 2619249.6403 | 1249196.7756
84 | 2619245.215 | 1249191.713 | 2619245.8326 | 1249192.0733 | 2619249.6403 | 1249196.7756
85 | 2619229.2046 | 1249183.6696 | 2619236.4808 | 1249186.6172 | 2619245.215 | 1249191.713
86 | 2619210.9596 | 1249262.0615 | 2619212.5658 | 1249257.9973 | 2619220.8766 | 1249246.8138
87 | 2619210.9596 | 1249262.0615 | 2619208.3258 | 1249268.7239
88 | 2619210.9596 | 1249262.0615 | 2619210.4207 | 1249255.9446 | 2619209.8683 | 1249248.8208
89 | 2619223.6045 | 1249180.7384 | 2619229.2046 | 1249183.6696
90 | 2619200.0968 | 1249419.3767 | 2619201.9348 | 1249410.0951 | 2619204.2552 | 1249399.9182 | 2619206.327 | 1249391.9308 | 2619208.7946 | 1249385.2789 | 2619212.5444 | 1249376.6854 | 2619215.1038 | 1249371.3757
91 | 2619163.0398 | 1249142.9172 | 2619156.9666 | 1249134.549 | 2619149.1569 | 1249121.4264 | 2619140.7519 | 1249109.6141
92 | 2619163.0398 | 1249142.9172 | 2619175.2619 | 1249159.7576 | 2619178.0124 | 1249162.0504
93 | 2619140.0401 | 1249108.6137 | 2619140.7519 | 1249109.6141
94 | 2619178.0124 | 1249162.0504 | 2619180.6475 | 1249164.2469
95 | 2619140.0401 | 1249108.6137 | 2619129.4224 | 1249093.6915
96 | 2619189.5759 | 1249171.6893 | 2619180.6475 | 1249164.2469
97 | 2619129.4224 | 1249093.6915 | 2618986.1416 | 1249009.2085
98 | 2619189.5759 | 1249171.6893 | 2619203.5782 | 1249170.2336 | 2619206.3619 | 1249171.6938
99 | 2619189.5759 | 1249171.6893 | 2619187.0915 | 1249178.8415 | 2619177.9632 | 1249202.3718 | 2619174.8682 | 1249209.244
100 | 2619223.6045 | 1249180.7384 | 2619206.3619 | 1249171.6938
101 | 2619223.6045 | 1249180.7384 | 2619220.9676 | 1249188.346 | 2619218.9207 | 1249192.3057
102 | 2619216.656 | 1249196.6871 | 2619218.9207 | 1249192.3057
103 | 2619211.6187 | 1249204.689 | 2619216.28 | 1249197.4145 | 2619216.656 | 1249196.6871
104 | 2619211.6187 | 1249204.689 | 2619210.9834 | 1249205.6805 | 2619208.9313 | 1249214.5574 | 2619208.6824 | 1249228.4879 | 2619208.6824 | 1249228.4879
105 | 2619208.6824 | 1249228.4879 | 2619208.698 | 1249228.8991
106 | 2619208.698 | 1249228.8991 | 2619208.9331 | 1249235.0838
107 | 2619209.8683 | 1249248.8208 | 2619209.0582 | 1249238.3733 | 2619208.9331 | 1249235.0838
108 | 2619208.3258 | 1249268.7239 | 2619206.4761 | 1249273.4012
109 | 2619208.3258 | 1249268.7239 | 2619206.5312 | 1249268.0399 | 2619192.466 | 1249264.0853
110 | 2619174.2204 | 1249466.1087 | 2619187.9502 | 1249445.9843 | 2619194.3363 | 1249436.899 | 2619199.0106 | 1249424.8619 | 2619200.0968 | 1249419.3767
111 | 2619174.2204 | 1249466.1087 | 2619185.8915 | 1249480.3222 | 2619186.6911 | 1249481.4169
112 | 2619156.7366 | 1249397.8858 | 2619146.5048 | 1249393.8168 | 2619141.3693 | 1249390.8849
113 | 2619156.7366 | 1249397.8858 | 2619151.9999 | 1249417.5722 | 2619148.8804 | 1249428.7767
114 | 2619156.7366 | 1249397.8858 | 2619158.6574 | 1249387.5297 | 2619158.9856 | 1249386.43 | 2619162.0556 | 1249376.2606
115 | 2619162.0556 | 1249376.2606 | 2619163.2744 | 1249372.2235 | 2619164.0386 | 1249370.2738
116 | 2619175.6816 | 1249345.524 | 2619167.9712 | 1249360.242 | 2619164.0386 | 1249370.2738
117 | 2619175.6816 | 1249345.524 | 2619181.7159 | 1249332.7468
118 | 2619206.4761 | 1249273.4012 | 2619192.7364 | 1249308.1436 | 2619186.0236 | 1249323.471
119 | 2619181.7159 | 1249332.7468 | 2619185.0926 | 1249325.5969 | 2619186.0236 | 1249323.471

## bus_geodata
| x | y | coords
0 | 2619444.5436 | 1248863.9841
1 | 2619433.9034 | 1248859.0803
2 | 2619461.4736 | 1248871.7342
3 | 2619474.6854 | 1248851.3976
4 | 2619482.2833 | 1248841.4939
5 | 2619457.1458 | 1248847.2259
6 | 2619505.3229 | 1248818.5551
7 | 2619382.3543 | 1249046.8412
8 | 2619379.0728 | 1249055.8177
9 | 2619356.1886 | 1249055.7284
10 | 2619355.9265 | 1249056.3113
11 | 2619428.488 | 1249046.6397
12 | 2619408.5933 | 1249014.3315
13 | 2619492.3703 | 1248995.8047
14 | 2619421.1439 | 1249059.8337
15 | 2619514.5501 | 1248911.2806
16 | 2619508.4226 | 1248938.1422
17 | 2619522.7763 | 1248894.272
18 | 2619516.2541 | 1248901.5598
19 | 2619537.1633 | 1248863.8331
20 | 2619484.8499 | 1248947.3008
21 | 2619538.4387 | 1248861.0622
22 | 2619555.6316 | 1248760.4887
23 | 2619569.132 | 1248744.2389
24 | 2619585.8909 | 1248717.4317
25 | 2619512.969 | 1248811.3194
26 | 2619537.9819 | 1248809.5226
27 | 2619592.9203 | 1248722.0801
28 | 2619546.3931 | 1248804.6191
29 | 2619543.623 | 1248840.4217
30 | 2619578.7023 | 1248768.2313
31 | 2619563.9827 | 1248794.3649
32 | 2619593.0769 | 1248785.6531
33 | 2619355.9652 | 1249168.3331
34 | 2619351.1711 | 1249179.4714
35 | 2619362.0495 | 1249154.197
36 | 2619340.4992 | 1249204.2662
37 | 2619367.5793 | 1249141.5419
38 | 2619310.6939 | 1249195.8928
39 | 2619354.1761 | 1249212.8889
40 | 2619385.8855 | 1249113.676
41 | 2619296.8582 | 1249193.4173
42 | 2619374.1622 | 1249225.1743
43 | 2619391.2877 | 1249106.7365
44 | 2619413.1556 | 1249074.1847
45 | 2619420.1897 | 1249061.5478
46 | 2619388.0946 | 1249236.4421
47 | 2619356.1714 | 1249243.2468
48 | 2619400.4954 | 1249236.6097
49 | 2619332.3538 | 1249254.0351
50 | 2619480.2498 | 1249219.1223
51 | 2619303.5324 | 1249209.6606
52 | 2619278.3314 | 1249188.5429
53 | 2619605.4127 | 1249375.3004
54 | 2619571.1831 | 1249401.5194
55 | 2619623.5635 | 1249404.911
56 | 2619621.9854 | 1249414.3996
57 | 2619617.3455 | 1249438.9179
58 | 2619314.6145 | 1249270.2506
59 | 2619351.098 | 1249066.7231
60 | 2619342.2533 | 1249085.6732
61 | 2619336.5472 | 1249097.8987
62 | 2619329.9477 | 1249113.2842
63 | 2619311.1757 | 1249152.4604
64 | 2619303.6469 | 1249280.7143
65 | 2619282.9858 | 1249296.7393
66 | 2619244.6441 | 1249316.5724
67 | 2619279.7584 | 1249318.7988
68 | 2619296.3887 | 1249170.8301
69 | 2619283.53 | 1249183.5858
70 | 2619272.0146 | 1249068.9849
71 | 2619276.1268 | 1249058.2068
72 | 2619269.3268 | 1249076.0297
73 | 2619240.6198 | 1249080.7764
74 | 2619246.4361 | 1249135.3572
75 | 2619240.356 | 1249149.9934
76 | 2619233.4413 | 1249166.6328
77 | 2619241.8359 | 1249226.5131
78 | 2619241.2096 | 1249227.1497
79 | 2619257.5787 | 1249206.5207
80 | 2619240.1028 | 1249228.2746
81 | 2619249.6403 | 1249196.7756
82 | 2619245.215 | 1249191.713
83 | 2619220.8766 | 1249246.8138
84 | 2619210.9596 | 1249262.0615
85 | 2619229.2046 | 1249183.6696
86 | 2619249.5516 | 1249337.513
87 | 2619215.1038 | 1249371.3757
88 | 2619275.5038 | 1249327.0459
89 | 2619163.0398 | 1249142.9172
90 | 2619140.7519 | 1249109.6141
91 | 2619178.0124 | 1249162.0504
92 | 2619140.0401 | 1249108.6137
93 | 2619180.6475 | 1249164.2469
94 | 2619129.4224 | 1249093.6915
95 | 2619189.5759 | 1249171.6893
96 | 2618986.1416 | 1249009.2085
97 | 2619206.362 | 1249171.6938
98 | 2619174.8682 | 1249209.244
99 | 2619223.6045 | 1249180.7384
100 | 2619218.9207 | 1249192.3057
101 | 2619216.656 | 1249196.6871
102 | 2619211.6187 | 1249204.689
103 | 2619208.6824 | 1249228.4879
104 | 2619208.698 | 1249228.8991
105 | 2619208.9331 | 1249235.0838
106 | 2619209.8683 | 1249248.8208
107 | 2619208.3258 | 1249268.7239
108 | 2619200.0968 | 1249419.3767
109 | 2619174.2204 | 1249466.1087
110 | 2619186.6911 | 1249481.4169
111 | 2619141.3693 | 1249390.8849
112 | 2619156.7366 | 1249397.8858
113 | 2619148.8804 | 1249428.7767
114 | 2619162.0556 | 1249376.2606
115 | 2619164.0386 | 1249370.2738
116 | 2619175.6816 | 1249345.524
117 | 2619192.4659 | 1249264.0853
118 | 2619206.4761 | 1249273.4012
119 | 2619186.0236 | 1249323.471
120 | 2619181.7159 | 1249332.7468
121 | 2619278.3314 | 1249188.5429

## line_std_types
| c_nf_per_km | r_ohm_per_km | x_ohm_per_km | max_i_ka | type | q_mm2 | alpha | voltage_rating
NAYY 4x50 SE | 210 | 0.642 | 0.083 | 0.142 | cs | 50 | 0.00403 | LV
NAYY 4x120 SE | 264 | 0.225 | 0.08 | 0.242 | cs | 120 | 0.00403 | LV
NAYY 4x150 SE | 261 | 0.208 | 0.08 | 0.27 | cs | 150 | 0.00403 | LV
NA2XS2Y 1x95 RM/25 12/20 kV | 216 | 0.313 | 0.132 | 0.252 | cs | 95 | 0.00403 | MV
NA2XS2Y 1x185 RM/25 12/20 kV | 273 | 0.161 | 0.117 | 0.362 | cs | 185 | 0.00403 | MV
NA2XS2Y 1x240 RM/25 12/20 kV | 304 | 0.122 | 0.112 | 0.421 | cs | 240 | 0.00403 | MV
NA2XS2Y 1x95 RM/25 6/10 kV | 315 | 0.313 | 0.123 | 0.249 | cs | 95 | 0.00403 | MV
NA2XS2Y 1x185 RM/25 6/10 kV | 406 | 0.161 | 0.11 | 0.358 | cs | 185 | 0.00403 | MV
NA2XS2Y 1x240 RM/25 6/10 kV | 456 | 0.122 | 0.105 | 0.416 | cs | 240 | 0.00403 | MV
NA2XS2Y 1x150 RM/25 12/20 kV | 250 | 0.206 | 0.116 | 0.319 | cs | 150 | 0.00403 | MV
NA2XS2Y 1x120 RM/25 12/20 kV | 230 | 0.253 | 0.119 | 0.283 | cs | 120 | 0.00403 | MV
NA2XS2Y 1x70 RM/25 12/20 kV | 190 | 0.443 | 0.132 | 0.22 | cs | 70 | 0.00403 | MV
NA2XS2Y 1x150 RM/25 6/10 kV | 360 | 0.206 | 0.11 | 0.315 | cs | 150 | 0.00403 | MV
NA2XS2Y 1x120 RM/25 6/10 kV | 340 | 0.253 | 0.113 | 0.28 | cs | 120 | 0.00403 | MV
NA2XS2Y 1x70 RM/25 6/10 kV | 280 | 0.443 | 0.123 | 0.217 | cs | 70 | 0.00403 | MV
N2XS(FL)2Y 1x120 RM/35 64/110 kV | 112 | 0.153 | 0.166 | 0.366 | cs | 120 | 0.00393 | HV
N2XS(FL)2Y 1x185 RM/35 64/110 kV | 125 | 0.099 | 0.156 | 0.457 | cs | 185 | 0.00393 | HV
N2XS(FL)2Y 1x240 RM/35 64/110 kV | 135 | 0.075 | 0.149 | 0.526 | cs | 240 | 0.00393 | HV
N2XS(FL)2Y 1x300 RM/35 64/110 kV | 144 | 0.06 | 0.144 | 0.588 | cs | 300 | 0.00393 | HV
15-AL1/3-ST1A 0.4 | 11 | 1.8769 | 0.35 | 0.105 | ol | 16 | 0.00403 | LV
24-AL1/4-ST1A 0.4 | 11.25 | 1.2012 | 0.335 | 0.14 | ol | 24 | 0.00403 | LV
48-AL1/8-ST1A 0.4 | 12.2 | 0.5939 | 0.3 | 0.21 | ol | 48 | 0.00403 | LV
94-AL1/15-ST1A 0.4 | 13.2 | 0.306 | 0.29 | 0.35 | ol | 94 | 0.00403 | LV
34-AL1/6-ST1A 10.0 | 9.7 | 0.8342 | 0.36 | 0.17 | ol | 34 | 0.00403 | MV
48-AL1/8-ST1A 10.0 | 10.1 | 0.5939 | 0.35 | 0.21 | ol | 48 | 0.00403 | MV
70-AL1/11-ST1A 10.0 | 10.4 | 0.4132 | 0.339 | 0.29 | ol | 70 | 0.00403 | MV
94-AL1/15-ST1A 10.0 | 10.75 | 0.306 | 0.33 | 0.35 | ol | 94 | 0.00403 | MV
122-AL1/20-ST1A 10.0 | 11.1 | 0.2376 | 0.323 | 0.41 | ol | 122 | 0.00403 | MV
149-AL1/24-ST1A 10.0 | 11.25 | 0.194 | 0.315 | 0.47 | ol | 149 | 0.00403 | MV
34-AL1/6-ST1A 20.0 | 9.15 | 0.8342 | 0.382 | 0.17 | ol | 34 | 0.00403 | MV
48-AL1/8-ST1A 20.0 | 9.5 | 0.5939 | 0.372 | 0.21 | ol | 48 | 0.00403 | MV
70-AL1/11-ST1A 20.0 | 9.7 | 0.4132 | 0.36 | 0.29 | ol | 70 | 0.00403 | MV
94-AL1/15-ST1A 20.0 | 10 | 0.306 | 0.35 | 0.35 | ol | 94 | 0.00403 | MV
122-AL1/20-ST1A 20.0 | 10.3 | 0.2376 | 0.344 | 0.41 | ol | 122 | 0.00403 | MV
149-AL1/24-ST1A 20.0 | 10.5 | 0.194 | 0.337 | 0.47 | ol | 149 | 0.00403 | MV
184-AL1/30-ST1A 20.0 | 10.75 | 0.1571 | 0.33 | 0.535 | ol | 184 | 0.00403 | MV
243-AL1/39-ST1A 20.0 | 11 | 0.1188 | 0.32 | 0.645 | ol | 243 | 0.00403 | MV
48-AL1/8-ST1A 110.0 | 8 | 0.5939 | 0.46 | 0.21 | ol | 48 | 0.00403 | HV
70-AL1/11-ST1A 110.0 | 8.4 | 0.4132 | 0.45 | 0.29 | ol | 70 | 0.00403 | HV
94-AL1/15-ST1A 110.0 | 8.65 | 0.306 | 0.44 | 0.35 | ol | 94 | 0.00403 | HV
122-AL1/20-ST1A 110.0 | 8.5 | 0.2376 | 0.43 | 0.41 | ol | 122 | 0.00403 | HV
149-AL1/24-ST1A 110.0 | 8.75 | 0.194 | 0.41 | 0.47 | ol | 149 | 0.00403 | HV
184-AL1/30-ST1A 110.0 | 8.8 | 0.1571 | 0.4 | 0.535 | ol | 184 | 0.00403 | HV
243-AL1/39-ST1A 110.0 | 9 | 0.1188 | 0.39 | 0.645 | ol | 243 | 0.00403 | HV
305-AL1/39-ST1A 110.0 | 9.2 | 0.0949 | 0.38 | 0.74 | ol | 305 | 0.00403 | HV
490-AL1/64-ST1A 110.0 | 9.75 | 0.059 | 0.37 | 0.96 | ol | 490 | 0.00403 | HV
679-AL1/86-ST1A 110.0 | 9.95 | 0.042 | 0.36 | 1.15 | ol | 679 | 0.00403 | HV
490-AL1/64-ST1A 220.0 | 10 | 0.059 | 0.285 | 0.96 | ol | 490 | 0.00403 | HV
679-AL1/86-ST1A 220.0 | 11.7 | 0.042 | 0.275 | 1.15 | ol | 679 | 0.00403 | HV
490-AL1/64-ST1A 380.0 | 11 | 0.059 | 0.253 | 0.96 | ol | 490 | 0.00403 | HV
679-AL1/86-ST1A 380.0 | 14.6 | 0.042 | 0.25 | 1.15 | ol | 679 | 0.00403 | HV

## trafo_std_types
| i0_percent | pfe_kw | vkr_percent | sn_mva | vn_lv_kv | vn_hv_kv | vk_percent | shift_degree | vector_group | tap_side | tap_neutral | tap_min | tap_max | tap_step_degree | tap_step_percent | tap_phase_shifter
160 MVA 380/110 kV | 0.06 | 60 | 0.25 | 160 | 110 | 380 | 12.2 | 0 | Yy0 | hv | 0 | -9 | 9 | 0 | 1.5 | FALSE
100 MVA 220/110 kV | 0.06 | 55 | 0.26 | 100 | 110 | 220 | 12 | 0 | Yy0 | hv | 0 | -9 | 9 | 0 | 1.5 | FALSE
63 MVA 110/20 kV | 0.04 | 22 | 0.32 | 63 | 20 | 110 | 18 | 150 | YNd5 | hv | 0 | -9 | 9 | 0 | 1.5 | FALSE
40 MVA 110/20 kV | 0.05 | 18 | 0.34 | 40 | 20 | 110 | 16.2 | 150 | YNd5 | hv | 0 | -9 | 9 | 0 | 1.5 | FALSE
25 MVA 110/20 kV | 0.07 | 14 | 0.41 | 25 | 20 | 110 | 12 | 150 | YNd5 | hv | 0 | -9 | 9 | 0 | 1.5 | FALSE
63 MVA 110/10 kV | 0.04 | 22 | 0.32 | 63 | 10 | 110 | 18 | 150 | YNd5 | hv | 0 | -9 | 9 | 0 | 1.5 | FALSE
40 MVA 110/10 kV | 0.05 | 18 | 0.34 | 40 | 10 | 110 | 16.2 | 150 | YNd5 | hv | 0 | -9 | 9 | 0 | 1.5 | FALSE
25 MVA 110/10 kV | 0.07 | 14 | 0.41 | 25 | 10 | 110 | 12 | 150 | YNd5 | hv | 0 | -9 | 9 | 0 | 1.5 | FALSE
0.25 MVA 20/0.4 kV | 0.32 | 0.8 | 1.44 | 0.25 | 0.4 | 20 | 6 | 150 | Yzn5 | hv | 0 | -2 | 2 | 0 | 2.5 | FALSE
0.4 MVA 20/0.4 kV | 0.3375 | 1.35 | 1.425 | 0.4 | 0.4 | 20 | 6 | 150 | Dyn5 | hv | 0 | -2 | 2 | 0 | 2.5 | FALSE
0.63 MVA 20/0.4 kV | 0.2619 | 1.65 | 1.206 | 0.63 | 0.4 | 20 | 6 | 150 | Dyn5 | hv | 0 | -2 | 2 | 0 | 2.5 | FALSE
0.25 MVA 10/0.4 kV | 0.24 | 0.6 | 1.2 | 0.25 | 0.4 | 10 | 4 | 150 | Dyn5 | hv | 0 | -2 | 2 | 0 | 2.5 | FALSE
0.4 MVA 10/0.4 kV | 0.2375 | 0.95 | 1.325 | 0.4 | 0.4 | 10 | 4 | 150 | Dyn5 | hv | 0 | -2 | 2 | 0 | 2.5 | FALSE
0.63 MVA 10/0.4 kV | 0.1873 | 1.18 | 1.0794 | 0.63 | 0.4 | 10 | 4 | 150 | Dyn5 | hv | 0 | -2 | 2 | 0 | 2.5 | FALSE

## trafo3w_std_types
| sn_hv_mva | sn_mv_mva | sn_lv_mva | vn_hv_kv | vn_mv_kv | vn_lv_kv | vk_hv_percent | vk_mv_percent | vk_lv_percent | vkr_hv_percent | vkr_mv_percent | vkr_lv_percent | pfe_kw | i0_percent | shift_mv_degree | shift_lv_degree | vector_group | tap_side | tap_neutral | tap_min | tap_max | tap_step_percent
63/25/38 MVA 110/20/10 kV | 63 | 25 | 38 | 110 | 20 | 10 | 10.4 | 10.4 | 10.4 | 0.28 | 0.32 | 0.35 | 35 | 0.89 | 0 | 0 | YN0yn0yn0 | hv | 0 | -10 | 10 | 1.2
63/25/38 MVA 110/10/10 kV | 63 | 25 | 38 | 110 | 10 | 10 | 10.4 | 10.4 | 10.4 | 0.28 | 0.32 | 0.35 | 35 | 0.89 | 0 | 0 | YN0yn0yn0 | hv | 0 | -10 | 10 | 1.2

## fuse_std_types
| fuse_type | i_rated_a | t_avg | t_min | t_total | x_avg | x_min | x_total
HV 100A | HV 100A | 100 | 0 | [10.0, 3.64, 0.854, 0.281, 0.1, 0.0531, 0.022, 0.01] | [10.0, 4.267, 1.21, 0.403, 0.1, 0.058, 0.022, 0.01] | 0 | [300.0, 350.0, 450.0, 550.0, 700.0, 850.0, 1200.0, 1752.0] | [600.0, 700.0, 900.0, 1150.0, 1665.0, 2000.0, 3000.0, 4313.0]
HV 10A | HV 10A | 10 | 0 | [10.0, 1675.0, 0.344, 0.156, 0.1, 0.0417, 0.0171, 0.01] | [10.0, 1.3, 0.3, 0.155, 0.1, 0.0555, 0.023, 0.01] | 0 | [30.0, 32.0, 35.0, 37.0, 39.0, 50.0, 70.0, 88.0] | [60.0, 70.0, 80.0, 87.0, 94.0, 110.0, 150.0, 216.0]
HV 125A | HV 125A | 125 | 0 | [10.0, 1.82, 0.344, 0.1, 0.0467, 0.0269, 0.01] | [10.0, 2.478, 0.426, 0.1, 0.0427, 0.0211, 0.01] | 0 | [375.0, 500.0, 700.0, 925.0, 1200.0, 1500.0, 2341.0] | [750.0, 1000.0, 1500.0, 2200.0, 3000.0, 4000.0, 5765.0]
HV 160A | HV 160A | 160 | 0 | [10.0, 4.15, 1.03, 0.198, 0.1, 0.051, 0.0172, 0.01] | [10.0, 2.3, 0.734, 0.274, 0.1, 0.046, 0.0177, 0.01] | 0 | [480.0, 550.0, 700.0, 1000.0, 1260.0, 1600.0, 2500.0, 3227.0] | [960.0, 1300.0, 1700.0, 2200.0, 2996.0, 4000.0, 6000.0, 7946.0]
HV 16A | HV 16A | 16 | 0 | [10.0, 0.352, 0.164, 0.1, 0.0649, 0.0342, 0.01] | [10.0, 2.34, 0.722, 0.181, 0.1, 0.055, 0.0296, 0.01] | 0 | [48.0, 60.0, 65.0, 71.0, 80.0, 100.0, 162.0] | [96.0, 110.0, 125.0, 150.0, 168.0, 200.0, 250.0, 398.0]
HV 200A | HV 200A | 200 | 0 | [10.0, 4.267, 1.21, 0.403, 0.1, 0.058, 0.022, 0.01] | [10.0, 3.73, 1.654, 0.328, 0.1, 0.0531, 0.019, 0.01] | 0 | [600.0, 700.0, 900.0, 1150.0, 1665.0, 2000.0, 3000.0, 4313.0] | [1200.0, 1500.0, 1800.0, 2700.0, 3960.0, 5000.0, 7500.0, 10620.0]
HV 20A | HV 20A | 20 | 0 | [10.0, 1.3, 0.3, 0.155, 0.1, 0.0555, 0.023, 0.01] | [10.0, 1.3, 0.161, 0.1, 0.0611, 0.0399, 0.0141, 0.01] | 0 | [60.0, 70.0, 80.0, 87.0, 94.0, 110.0, 150.0, 216.0] | [120.0, 150.0, 200.0, 223.0, 260.0, 300.0, 450.0, 532.0]
HV 25A | HV 25A | 25 | 0 | [10.0, 2.512, 0.833, 0.299, 0.1, 0.0372, 0.0223, 0.01] | [10.0, 3.125, 0.597, 0.198, 0.1, 0.0378, 0.022, 0.01] | 0 | [75.0, 82.0, 90.0, 100.0, 124.0, 170.0, 200.0, 289.0] | [150.0, 170.0, 210.0, 250.0, 294.0, 400.0, 500.0, 711.0]
HV 31.5A | HV 31.5A | 31.5 | 0 | [10.0, 2.34, 0.722, 0.181, 0.1, 0.055, 0.0296, 0.01] | [10.0, 2.84, 0.368, 0.164, 0.1, 0.0621, 0.0378, 0.0195, 0.01] | 0 | [95.0, 110.0, 125.0, 150.0, 165.0, 200.0, 250.0, 390.0] | [189.0, 220.0, 300.0, 350.0, 393.0, 450.0, 530.0, 700.0, 960.0]
HV 40A | HV 40A | 40 | 0 | [10.0, 1.3, 0.161, 0.1, 0.0611, 0.0399, 0.0141, 0.01] | [10.0, 2.05, 0.369, 0.198, 0.1, 0.051, 0.0298, 0.01] | 0 | [120.0, 150.0, 200.0, 223.0, 260.0, 300.0, 450.0, 532.0] | [240.0, 300.0, 400.0, 450.0, 530.0, 650.0, 800.0, 1311.0]
HV 50A | HV 50A | 50 | 0 | [10.0, 3.215, 0.597, 0.198, 0.1, 0.0378, 0.022, 0.01] | [10.0, 3.64, 0.854, 0.281, 0.1, 0.0531, 0.022, 0.01] | 0 | [150.0, 170.0, 210.0, 250.0, 294.0, 400.0, 500.0, 711.0] | [300.0, 350.0, 450.0, 550.0, 700.0, 850.0, 1200.0, 1752.0]
HV 6.3A | HV 6.3A | 6.3 | 0 | [10.0, 1.39, 0.344, 0.168, 0.1, 0.056, 0.0263, 0.01] | [10.0, 1.711, 0.516, 0.198, 0.1, 0.0634, 0.0303, 0.01] | 0 | [19.0, 19.5, 20.4, 20.8, 22.0, 25.0, 32.0, 48.0] | [38.0, 40.0, 43.0, 48.0, 53.0, 60.0, 75.0, 118.0]
HV 63A | HV 63A | 63 | 0 | [10.0, 2.84, 0.368, 0.164, 0.1, 0.0621, 0.0378, 0.0195, 0.01] | [10.0, 1.82, 0.344, 0.1, 0.0467, 0.0269, 0.01] | 0 | [189.0, 220.0, 300.0, 350.0, 393.0, 450.0, 530.0, 700.0, 961.0] | [378.0, 500.0, 700.0, 934.0, 1200.0, 1500.0, 2366.0]
HV 80A | HV 80A | 80 | 0 | [10.0, 2.05, 0.369, 0.198, 0.1, 0.051, 0.0298, 0.01] | [10.0, 4.15, 1.03, 0.198, 0.1, 0.051, 0.0172, 0.01] | 0 | [240.0, 300.0, 400.0, 450.0, 530.0, 650.0, 800.0, 1311.0] | [480.0, 550.0, 700.0, 1000.0, 1260.0, 1600.0, 2500.0, 3227.0]
Siemens NH-1-100 | Siemens NH-1-100 | 100 | [5400.0, 2000.0, 400.0, 20.0, 1.0, 0.2, 0.012, 0.004] | 0 | 0 | [150.0, 190.0, 250.0, 430.0, 900.0, 1250.0, 2700.0, 3600.0] | 0 | 0
Siemens NH-1-125 | Siemens NH-1-125 | 125 | [4800.0, 120.0, 7.0, 0.1, 0.004] | 0 | 0 | [180.0, 400.0, 740.0, 2000.0, 4250.0] | 0 | 0
Siemens NH-1-16 | Siemens NH-1-16 | 16 | [4000.0, 400.0, 2.0, 0.1, 0.04, 0.01] | 0 | 0 | [26.0, 35.0, 75.0, 150.0, 200.0, 300.0] | 0 | 0
Siemens NH-1-160 | Siemens NH-1-160 | 160 | [4800.0, 120.0, 7.0, 0.1, 0.004] | 0 | 0 | [210.0, 500.0, 900.0, 2300.0, 5000.0] | 0 | 0
Siemens NH-1-25 | Siemens NH-1-25 | 25 | [4000.0, 1000.0, 10.0, 0.2, 0.02, 0.01] | 0 | 0 | [40.0, 50.0, 100.0, 210.0, 400.0, 500.0] | 0 | 0
Siemens NH-1-50 | Siemens NH-1-50 | 50 | [4000.0, 40.0, 4.0, 1.0, 0.02, 0.01] | 0 | 0 | [86.0, 200.0, 300.0, 400.0, 1000.0, 1280.0] | 0 | 0
Siemens NH-1-63 | Siemens NH-1-63 | 63 | [4000.0, 100.0, 10.0, 2.0, 0.04, 0.01] | 0 | 0 | [100.0, 200.0, 300.0, 400.0, 1000.0, 1500.0] | 0 | 0
Siemens NH-1-80 | Siemens NH-1-80 | 80 | [4800.0, 120.0, 7.0, 0.1, 0.01] | 0 | 0 | [150.58, 250.0, 450.0, 1150.0, 2470.0] | 0 | 0
Siemens NH-2-1000 | Siemens NH-2-1000 | 1000 | [4800.0, 120.0, 7.0, 0.1, 0.004] | 0 | 0 | [1900.0, 3500.0, 8400.0, 24000.0, 52000.0] | 0 | 0
Siemens NH-2-200 | Siemens NH-2-200 | 200 | [4800.0, 120.0, 7.0, 0.1, 0.004] | 0 | 0 | [280.0, 650.0, 1200.0, 3000.0, 7000.0] | 0 | 0
Siemens NH-2-224 | Siemens NH-2-224 | 224 | [4800.0, 120.0, 7.0, 0.2, 0.04, 0.004] | 0 | 0 | [400.0, 750.0, 1453.0, 3025.0, 4315.0, 7600.0] | 0 | 0
Siemens NH-2-250 | Siemens NH-2-250 | 250 | [4800.0, 120.0, 7.0, 0.1, 0.004] | 0 | 0 | [450.0, 800.0, 1650.0, 4000.0, 8500.0] | 0 | 0
Siemens NH-2-315 | Siemens NH-2-315 | 315 | [4800.0, 120.0, 7.0, 0.1, 0.004] | 0 | 0 | [550.0, 920.0, 1900.0, 5000.0, 11000.0] | 0 | 0
Siemens NH-2-355 | Siemens NH-2-355 | 355 | [4800.0, 120.0, 6.0, 0.1, 0.004] | 0 | 0 | [650.0, 1116.27, 2350.0, 5840.0, 12790.0] | 0 | 0
Siemens NH-2-400 | Siemens NH-2-400 | 400 | [4800.0, 120.0, 7.0, 0.1, 0.004] | 0 | 0 | [720.0, 1350.0, 2800.0, 6500.0, 15000.0] | 0 | 0
Siemens NH-2-425 | Siemens NH-2-425 | 425 | [4800.0, 120.0, 7.0, 0.1, 0.004] | 0 | 0 | [850.0, 1500.0, 3050.0, 7500.0, 16500.0] | 0 | 0
Siemens NH-2-630 | Siemens NH-2-630 | 630 | [4800.0, 120.0, 7.0, 0.1, 0.004] | 0 | 0 | [1200.0, 2000.0, 4800.0, 12000.0, 26000.0] | 0 | 0

## dtypes
| element | column | dtype
0 | bus | name | object
1 | bus | vn_kv | float64
2 | bus | type | object
3 | bus | zone | object
4 | bus | in_service | bool
5 | load | name | object
6 | load | bus | uint32
7 | load | p_mw | float64
8 | load | q_mvar | float64
9 | load | const_z_percent | float64
10 | load | const_i_percent | float64
11 | load | sn_mva | float64
12 | load | scaling | float64
13 | load | in_service | bool
14 | load | type | object
15 | ext_grid | name | object
16 | ext_grid | bus | uint32
17 | ext_grid | vm_pu | float64
18 | ext_grid | va_degree | float64
19 | ext_grid | slack_weight | float64
20 | ext_grid | in_service | bool
21 | line | name | object
22 | line | std_type | object
23 | line | from_bus | uint32
24 | line | to_bus | uint32
25 | line | length_km | float64
26 | line | r_ohm_per_km | float64
27 | line | x_ohm_per_km | float64
28 | line | c_nf_per_km | float64
29 | line | g_us_per_km | float64
30 | line | max_i_ka | float64
31 | line | df | float64
32 | line | parallel | uint32
33 | line | type | object
34 | line | in_service | bool
35 | trafo | name | object
36 | trafo | std_type | object
37 | trafo | hv_bus | uint32
38 | trafo | lv_bus | uint32
39 | trafo | sn_mva | float64
40 | trafo | vn_hv_kv | float64
41 | trafo | vn_lv_kv | float64
42 | trafo | vk_percent | float64
43 | trafo | vkr_percent | float64
44 | trafo | pfe_kw | float64
45 | trafo | i0_percent | float64
46 | trafo | shift_degree | float64
47 | trafo | tap_side | object
48 | trafo | tap_neutral | int32
49 | trafo | tap_min | int32
50 | trafo | tap_max | int32
51 | trafo | tap_step_percent | float64
52 | trafo | tap_step_degree | float64
53 | trafo | tap_pos | int32
54 | trafo | tap_phase_shifter | bool
55 | trafo | parallel | uint32
56 | trafo | df | float64
57 | trafo | in_service | bool
58 | line_geodata | coords | object
59 | bus_geodata | x | float64
60 | bus_geodata | y | float64
61 | bus_geodata | coords | object

## parameters
| version | format_version | converged | OPF_converged | name | f_hz | sn_mva
0 | 2.14.6 | 2.14.0 | FALSE | FALSE |  | 50 | 1