## bus
| name | vn_kv | type | zone | in_service
0 | bus_LV_4004-1_0_3_node_0 | 0.4 | n |  | TRUE
1 | bus_LV_4004-1_0_3_node_1 | 0.4 | n |  | TRUE
2 | bus_LV_4004-1_0_3_node_123 | 0.4 | n |  | TRUE
3 | bus_LV_4004-1_0_3_node_125 | 0.4 | n |  | TRUE
4 | bus_LV_4004-1_0_3_node_122 | 0.4 | n |  | TRUE
5 | bus_LV_4004-1_0_3_node_55 | 0.4 | n |  | TRUE
6 | bus_LV_4004-1_0_3_node_56 | 0.4 | n |  | TRUE
7 | bus_LV_4004-1_0_3_node_2 | 0.4 | n |  | TRUE
8 | bus_LV_4004-1_0_3_node_3 | 0.4 | n |  | TRUE
9 | bus_LV_4004-1_0_3_node_5 | 0.4 | n |  | TRUE
10 | bus_LV_4004-1_0_3_node_8 | 0.4 | n |  | TRUE
11 | bus_LV_4004-1_0_3_node_6 | 0.4 | n |  | TRUE
12 | bus_LV_4004-1_0_3_node_7 | 0.4 | n |  | TRUE
13 | bus_LV_4004-1_0_3_node_11 | 0.4 | n |  | TRUE
14 | bus_LV_4004-1_0_3_node_9 | 0.4 | n |  | TRUE
15 | bus_LV_4004-1_0_3_node_10 | 0.4 | n |  | TRUE
16 | bus_LV_4004-1_0_3_node_12 | 0.4 | n |  | TRUE
17 | bus_LV_4004-1_0_3_node_13 | 0.4 | n |  | TRUE
18 | bus_LV_4004-1_0_3_node_57 | 0.4 | n |  | TRUE
19 | bus_LV_4004-1_0_3_node_14 | 0.4 | n |  | TRUE
20 | bus_LV_4004-1_0_3_node_15 | 0.4 | n |  | TRUE
21 | bus_LV_4004-1_0_3_node_18 | 0.4 | n |  | TRUE
22 | bus_LV_4004-1_0_3_node_16 | 0.4 | n |  | TRUE
23 | bus_LV_4004-1_0_3_node_24 | 0.4 | n |  | TRUE
24 | bus_LV_4004-1_0_3_node_19 | 0.4 | n |  | TRUE
25 | bus_LV_4004-1_0_3_node_25 | 0.4 | n |  | TRUE
26 | bus_LV_4004-1_0_3_node_17 | 0.4 | n |  | TRUE
27 | bus_LV_4004-1_0_3_node_47 | 0.4 | n |  | TRUE
28 | bus_LV_4004-1_0_3_node_46 | 0.4 | n |  | TRUE
29 | bus_LV_4004-1_0_3_node_21 | 0.4 | n |  | TRUE
30 | bus_LV_4004-1_0_3_node_20 | 0.4 | n |  | TRUE
31 | bus_LV_4004-1_0_3_node_22 | 0.4 | n |  | TRUE
32 | bus_LV_4004-1_0_3_node_23 | 0.4 | n |  | TRUE
33 | bus_LV_4004-1_0_3_node_43 | 0.4 | n |  | TRUE
34 | bus_LV_4004-1_0_3_node_42 | 0.4 | n |  | TRUE
35 | bus_LV_4004-1_0_3_node_26 | 0.4 | n |  | TRUE
36 | bus_LV_4004-1_0_3_node_27 | 0.4 | n |  | TRUE
37 | bus_LV_4004-1_0_3_node_39 | 0.4 | n |  | TRUE
38 | bus_LV_4004-1_0_3_node_40 | 0.4 | n |  | TRUE
39 | bus_LV_4004-1_0_3_node_28 | 0.4 | n |  | TRUE
40 | bus_LV_4004-1_0_3_node_30 | 0.4 | n |  | TRUE
41 | bus_LV_4004-1_0_3_node_29 | 0.4 | n |  | TRUE
42 | bus_LV_4004-1_0_3_node_31 | 0.4 | n |  | TRUE
43 | bus_LV_4004-1_0_3_node_32 | 0.4 | n |  | TRUE
44 | bus_LV_4004-1_0_3_node_33 | 0.4 | n |  | TRUE
45 | bus_LV_4004-1_0_3_node_36 | 0.4 | n |  | TRUE
46 | bus_LV_4004-1_0_3_node_34 | 0.4 | n |  | TRUE
47 | bus_LV_4004-1_0_3_node_35 | 0.4 | n |  | TRUE
48 | bus_LV_4004-1_0_3_node_37 | 0.4 | n |  | TRUE
49 | bus_LV_4004-1_0_3_node_95 | 0.4 | n |  | TRUE
50 | bus_LV_4004-1_0_3_node_107 | 0.4 | n |  | TRUE
51 | bus_LV_4004-1_0_3_node_93 | 0.4 | n |  | TRUE
52 | bus_LV_4004-1_0_3_node_38 | 0.4 | n |  | TRUE
53 | bus_LV_4004-1_0_3_node_108 | 0.4 | n |  | TRUE
54 | bus_LV_4004-1_0_3_node_110 | 0.4 | n |  | TRUE
55 | bus_LV_4004-1_0_3_node_41 | 0.4 | n |  | TRUE
56 | bus_LV_4004-1_0_3_node_48 | 0.4 | n |  | TRUE
57 | bus_LV_4004-1_0_3_node_100 | 0.4 | n |  | TRUE
58 | bus_LV_4004-1_0_3_node_44 | 0.4 | n |  | TRUE
59 | bus_LV_4004-1_0_3_node_45 | 0.4 | n |  | TRUE
60 | bus_LV_4004-1_0_3_node_49 | 0.4 | n |  | TRUE
61 | bus_LV_4004-1_0_3_node_50 | 0.4 | n |  | TRUE
62 | bus_LV_4004-1_0_3_node_101 | 0.4 | n |  | TRUE
63 | bus_LV_4004-1_0_3_node_53 | 0.4 | n |  | TRUE
64 | bus_LV_4004-1_0_3_node_51 | 0.4 | n |  | TRUE
65 | bus_LV_4004-1_0_3_node_52 | 0.4 | n |  | TRUE
66 | bus_LV_4004-1_0_3_node_54 | 0.4 | n |  | TRUE
67 | bus_LV_4004-1_0_3_node_76 | 0.4 | n |  | TRUE
68 | bus_LV_4004-1_0_3_node_75 | 0.4 | n |  | TRUE
69 | bus_LV_4004-1_0_3_node_129 | 0.4 | n |  | TRUE
70 | bus_LV_4004-1_0_3_node_130 | 0.4 | n |  | TRUE
71 | bus_LV_4004-1_0_3_node_58 | 0.4 | n |  | TRUE
72 | bus_LV_4004-1_0_3_node_59 | 0.4 | n |  | TRUE
73 | bus_LV_4004-1_0_3_node_60 | 0.4 | n |  | TRUE
74 | bus_LV_4004-1_0_3_node_61 | 0.4 | n |  | TRUE
75 | bus_LV_4004-1_0_3_node_62 | 0.4 | n |  | TRUE
76 | bus_LV_4004-1_0_3_node_63 | 0.4 | n |  | TRUE
77 | bus_LV_4004-1_0_3_node_73 | 0.4 | n |  | TRUE
78 | bus_LV_4004-1_0_3_node_74 | 0.4 | n |  | TRUE
79 | bus_LV_4004-1_0_3_node_72 | 0.4 | n |  | TRUE
80 | bus_LV_4004-1_0_3_node_77 | 0.4 | n |  | TRUE
81 | bus_LV_4004-1_0_3_node_84 | 0.4 | n |  | TRUE
82 | bus_LV_4004-1_0_3_node_71 | 0.4 | n |  | TRUE
83 | bus_LV_4004-1_0_3_node_78 | 0.4 | n |  | TRUE
84 | bus_LV_4004-1_0_3_node_64 | 0.4 | n |  | TRUE
85 | bus_LV_4004-1_0_3_node_65 | 0.4 | n |  | TRUE
86 | bus_LV_4004-1_0_3_node_66 | 0.4 | n |  | TRUE
87 | bus_LV_4004-1_0_3_node_67 | 0.4 | n |  | TRUE
88 | bus_LV_4004-1_0_3_node_68 | 0.4 | n |  | TRUE
89 | bus_LV_4004-1_0_3_node_69 | 0.4 | n |  | TRUE
90 | bus_LV_4004-1_0_3_node_121 | 0.4 | n |  | TRUE
91 | bus_LV_4004-1_0_3_node_70 | 0.4 | n |  | TRUE
92 | bus_LV_4004-1_0_3_node_82 | 0.4 | n |  | TRUE
93 | bus_LV_4004-1_0_3_node_117 | 0.4 | n |  | TRUE
94 | bus_LV_4004-1_0_3_node_81 | 0.4 | n |  | TRUE
95 | bus_LV_4004-1_0_3_node_85 | 0.4 | n |  | TRUE
96 | bus_LV_4004-1_0_3_node_79 | 0.4 | n |  | TRUE
97 | bus_LV_4004-1_0_3_node_80 | 0.4 | n |  | TRUE
98 | bus_LV_4004-1_0_3_node_83 | 0.4 | n |  | TRUE
99 | bus_LV_4004-1_0_3_node_127 | 0.4 | n |  | TRUE
100 | bus_LV_4004-1_0_3_node_120 | 0.4 | n |  | TRUE
101 | bus_LV_4004-1_0_3_node_102 | 0.4 | n |  | TRUE
102 | bus_LV_4004-1_0_3_node_98 | 0.4 | n |  | TRUE
103 | bus_LV_4004-1_0_3_node_86 | 0.4 | n |  | TRUE
104 | bus_LV_4004-1_0_3_node_87 | 0.4 | n |  | TRUE
105 | bus_LV_4004-1_0_3_node_88 | 0.4 | n |  | TRUE
106 | bus_LV_4004-1_0_3_node_89 | 0.4 | n |  | TRUE
107 | bus_LV_4004-1_0_3_node_90 | 0.4 | n |  | TRUE
108 | bus_LV_4004-1_0_3_node_104 | 0.4 | n |  | TRUE
109 | bus_LV_4004-1_0_3_node_106 | 0.4 | n |  | TRUE
110 | bus_LV_4004-1_0_3_node_94 | 0.4 | n |  | TRUE
111 | bus_LV_4004-1_0_3_node_91 | 0.4 | n |  | TRUE
112 | bus_LV_4004-1_0_3_node_92 | 0.4 | n |  | TRUE
113 | bus_LV_4004-1_0_3_node_103 | 0.4 | n |  | TRUE
114 | bus_LV_4004-1_0_3_node_109 | 0.4 | n |  | TRUE
115 | bus_LV_4004-1_0_3_node_96 | 0.4 | n |  | TRUE
116 | bus_LV_4004-1_0_3_node_97 | 0.4 | n |  | TRUE
117 | bus_LV_4004-1_0_3_node_99 | 0.4 | n |  | TRUE
118 | bus_LV_4004-1_0_3_node_105 | 0.4 | n |  | TRUE
119 | bus_LV_4004-1_0_3_node_112 | 0.4 | n |  | TRUE
120 | bus_LV_4004-1_0_3_node_113 | 0.4 | n |  | TRUE
121 | bus_LV_4004-1_0_3_node_114 | 0.4 | n |  | TRUE
122 | bus_LV_4004-1_0_3_node_115 | 0.4 | n |  | TRUE
123 | bus_LV_4004-1_0_3_node_116 | 0.4 | n |  | TRUE
124 | bus_LV_4004-1_0_3_node_118 | 0.4 | n |  | TRUE
125 | bus_LV_4004-1_0_3_node_119 | 0.4 | n |  | TRUE
126 | bus_LV_4004-1_0_3_node_124 | 0.4 | n |  | TRUE
127 | bus_LV_4004-1_0_3_node_126 | 0.4 | n |  | TRUE
128 | bus_LV_4004-1_0_3_node_132 | 0.4 | n |  | TRUE
129 | bus_LV_4004-1_0_3_node_131 | 0.4 | n |  | TRUE
130 | bus_LV_4004-1_0_3_node_128 | 0.4 | n |  | TRUE
131 | bus_MV_301_0_node_0 | 20 | n |  | TRUE

## load
| name | bus | p_mw | q_mvar | const_z_percent | const_i_percent | sn_mva | scaling | in_service | type
0 | LV_4004-1_0_3_load_0 | 0 | 0.002872 | 0.00071979 | 0 | 0 |  | 1 | TRUE | wye
1 | LV_4004-1_0_3_load_1 | 1 | 0.026832 | 0.0067248 | 0 | 0 |  | 1 | TRUE | wye
2 | LV_4004-1_0_3_load_123 | 2 | 0.0021258 | 0.00053278 | 0 | 0 |  | 1 | TRUE | wye
3 | LV_4004-1_0_3_load_122 | 4 | 0.00077608 | 0.0001945 | 0 | 0 |  | 1 | TRUE | wye
4 | LV_4004-1_0_3_load_55 | 5 | 0.0010077 | 0.00025256 | 0 | 0 |  | 1 | TRUE | wye
5 | LV_4004-1_0_3_load_2 | 7 | 0.0081847 | 0.0020513 | 0 | 0 |  | 1 | TRUE | wye
6 | LV_4004-1_0_3_load_3 | 8 | 0.0057707 | 0.0014463 | 0 | 0 |  | 1 | TRUE | wye
7 | LV_4004-1_0_3_load_8 | 10 | 0.00057625 | 0.00014442 | 0 | 0 |  | 1 | TRUE | wye
8 | LV_4004-1_0_3_load_7 | 12 | 0.0011763 | 0.00029481 | 0 | 0 |  | 1 | TRUE | wye
9 | LV_4004-1_0_3_load_11 | 13 | 0.001093 | 0.00027394 | 0 | 0 |  | 1 | TRUE | wye
10 | LV_4004-1_0_3_load_12 | 16 | 0.0020226 | 0.00050691 | 0 | 0 |  | 1 | TRUE | wye
11 | LV_4004-1_0_3_load_13 | 17 | 0.00057764 | 0.00014477 | 0 | 0 |  | 1 | TRUE | wye
12 | LV_4004-1_0_3_load_15 | 20 | 0.0011233 | 0.00028152 | 0 | 0 |  | 1 | TRUE | wye
13 | LV_4004-1_0_3_load_18 | 21 | 0.0013825 | 0.00034648 | 0 | 0 |  | 1 | TRUE | wye
14 | LV_4004-1_0_3_load_16 | 22 | 0.0018032 | 0.00045192 | 0 | 0 |  | 1 | TRUE | wye
15 | LV_4004-1_0_3_load_24 | 23 | 0.001525 | 0.0003822 | 0 | 0 |  | 1 | TRUE | wye
16 | LV_4004-1_0_3_load_19 | 24 | 0.0023197 | 0.00058138 | 0 | 0 |  | 1 | TRUE | wye
17 | LV_4004-1_0_3_load_25 | 25 | 0.0009982 | 0.00025017 | 0 | 0 |  | 1 | TRUE | wye
18 | LV_4004-1_0_3_load_17 | 26 | 0.0014044 | 0.00035198 | 0 | 0 |  | 1 | TRUE | wye
19 | LV_4004-1_0_3_load_47 | 27 | 0.0015001 | 0.00037596 | 0 | 0 |  | 1 | TRUE | wye
20 | LV_4004-1_0_3_load_46 | 28 | 0.0020501 | 0.0005138 | 0 | 0 |  | 1 | TRUE | wye
21 | LV_4004-1_0_3_load_21 | 29 | 0.0013704 | 0.00034344 | 0 | 0 |  | 1 | TRUE | wye
22 | LV_4004-1_0_3_load_20 | 30 | 0.003132 | 0.00078496 | 0 | 0 |  | 1 | TRUE | wye
23 | LV_4004-1_0_3_load_22 | 31 | 0.0014105 | 0.00035352 | 0 | 0 |  | 1 | TRUE | wye
24 | LV_4004-1_0_3_load_23 | 32 | 0.0026937 | 0.00067511 | 0 | 0 |  | 1 | TRUE | wye
25 | LV_4004-1_0_3_load_43 | 33 | 0.0021389 | 0.00053606 | 0 | 0 |  | 1 | TRUE | wye
26 | LV_4004-1_0_3_load_42 | 34 | 0.00035969 | 9.0147e-05 | 0 | 0 |  | 1 | TRUE | wye
27 | LV_4004-1_0_3_load_26 | 35 | 0.0015933 | 0.00039932 | 0 | 0 |  | 1 | TRUE | wye
28 | LV_4004-1_0_3_load_27 | 36 | 0.0011557 | 0.00028964 | 0 | 0 |  | 1 | TRUE | wye
29 | LV_4004-1_0_3_load_39 | 37 | 0.0026318 | 0.0006596 | 0 | 0 |  | 1 | TRUE | wye
30 | LV_4004-1_0_3_load_40 | 38 | 0.0017073 | 0.00042788 | 0 | 0 |  | 1 | TRUE | wye
31 | LV_4004-1_0_3_load_28 | 39 | 0.0018952 | 0.00047497 | 0 | 0 |  | 1 | TRUE | wye
32 | LV_4004-1_0_3_load_29 | 41 | 0.0031524 | 0.00079006 | 0 | 0 |  | 1 | TRUE | wye
33 | LV_4004-1_0_3_load_31 | 42 | 0.0015052 | 0.00037725 | 0 | 0 |  | 1 | TRUE | wye
34 | LV_4004-1_0_3_load_32 | 43 | 0.0016909 | 0.00042379 | 0 | 0 |  | 1 | TRUE | wye
35 | LV_4004-1_0_3_load_36 | 45 | 0.0022763 | 0.0005705 | 0 | 0 |  | 1 | TRUE | wye
36 | LV_4004-1_0_3_load_34 | 46 | 0.0023088 | 0.00057865 | 0 | 0 |  | 1 | TRUE | wye
37 | LV_4004-1_0_3_load_35 | 47 | 0.0016277 | 0.00040795 | 0 | 0 |  | 1 | TRUE | wye
38 | LV_4004-1_0_3_load_37 | 48 | 0.0021608 | 0.00054154 | 0 | 0 |  | 1 | TRUE | wye
39 | LV_4004-1_0_3_load_107 | 50 | 0.0016881 | 0.00042308 | 0 | 0 |  | 1 | TRUE | wye
40 | LV_4004-1_0_3_load_93 | 51 | 0.0017103 | 0.00042863 | 0 | 0 |  | 1 | TRUE | wye
41 | LV_4004-1_0_3_load_110 | 54 | 0.0027948 | 0.00070045 | 0 | 0 |  | 1 | TRUE | wye
42 | LV_4004-1_0_3_load_41 | 55 | 0.0019442 | 0.00048727 | 0 | 0 |  | 1 | TRUE | wye
43 | LV_4004-1_0_3_load_48 | 56 | 0.002359 | 0.00059123 | 0 | 0 |  | 1 | TRUE | wye
44 | LV_4004-1_0_3_load_100 | 57 | 0.0021664 | 0.00054295 | 0 | 0 |  | 1 | TRUE | wye
45 | LV_4004-1_0_3_load_44 | 58 | 0.00047464 | 0.00011896 | 0 | 0 |  | 1 | TRUE | wye
46 | LV_4004-1_0_3_load_45 | 59 | 0.00065179 | 0.00016335 | 0 | 0 |  | 1 | TRUE | wye
47 | LV_4004-1_0_3_load_49 | 60 | 0.0019424 | 0.00048682 | 0 | 0 |  | 1 | TRUE | wye
48 | LV_4004-1_0_3_load_50 | 61 | 0.00046344 | 0.00011615 | 0 | 0 |  | 1 | TRUE | wye
49 | LV_4004-1_0_3_load_101 | 62 | 0.00056216 | 0.00014089 | 0 | 0 |  | 1 | TRUE | wye
50 | LV_4004-1_0_3_load_53 | 63 | 0.00048268 | 0.00012097 | 0 | 0 |  | 1 | TRUE | wye
51 | LV_4004-1_0_3_load_51 | 64 | 0.00076435 | 0.00019156 | 0 | 0 |  | 1 | TRUE | wye
52 | LV_4004-1_0_3_load_52 | 65 | 0.00062925 | 0.0001577 | 0 | 0 |  | 1 | TRUE | wye
53 | LV_4004-1_0_3_load_54 | 66 | 0.0003007 | 7.5362e-05 | 0 | 0 |  | 1 | TRUE | wye
54 | LV_4004-1_0_3_load_76 | 67 | 0.00093991 | 0.00023556 | 0 | 0 |  | 1 | TRUE | wye
55 | LV_4004-1_0_3_load_75 | 68 | 0.00096221 | 0.00024115 | 0 | 0 |  | 1 | TRUE | wye
56 | LV_4004-1_0_3_load_129 | 69 | 0.00071454 | 0.00017908 | 0 | 0 |  | 1 | TRUE | wye
57 | LV_4004-1_0_3_load_130 | 70 | 0.0011495 | 0.00028809 | 0 | 0 |  | 1 | TRUE | wye
58 | LV_4004-1_0_3_load_58 | 71 | 0.0020483 | 0.00051335 | 0 | 0 |  | 1 | TRUE | wye
59 | LV_4004-1_0_3_load_59 | 72 | 0.0025826 | 0.00064726 | 0 | 0 |  | 1 | TRUE | wye
60 | LV_4004-1_0_3_load_62 | 75 | 0.00084299 | 0.00021127 | 0 | 0 |  | 1 | TRUE | wye
61 | LV_4004-1_0_3_load_63 | 76 | 0.0019193 | 0.00048103 | 0 | 0 |  | 1 | TRUE | wye
62 | LV_4004-1_0_3_load_73 | 77 | 0.0043326 | 0.0010859 | 0 | 0 |  | 1 | TRUE | wye
63 | LV_4004-1_0_3_load_74 | 78 | 0.0051885 | 0.0013004 | 0 | 0 |  | 1 | TRUE | wye
64 | LV_4004-1_0_3_load_72 | 79 | 0.00063805 | 0.00015991 | 0 | 0 |  | 1 | TRUE | wye
65 | LV_4004-1_0_3_load_77 | 80 | 0.0032146 | 0.00080566 | 0 | 0 |  | 1 | TRUE | wye
66 | LV_4004-1_0_3_load_84 | 81 | 0.0030922 | 0.00077498 | 0 | 0 |  | 1 | TRUE | wye
67 | LV_4004-1_0_3_load_71 | 82 | 0.001424 | 0.00035688 | 0 | 0 |  | 1 | TRUE | wye
68 | LV_4004-1_0_3_load_78 | 83 | 0.0021251 | 0.0005326 | 0 | 0 |  | 1 | TRUE | wye
69 | LV_4004-1_0_3_load_64 | 84 | 0.0026576 | 0.00066606 | 0 | 0 |  | 1 | TRUE | wye
70 | LV_4004-1_0_3_load_65 | 85 | 0.0015682 | 0.00039304 | 0 | 0 |  | 1 | TRUE | wye
71 | LV_4004-1_0_3_load_67 | 87 | 0.00042914 | 0.00010755 | 0 | 0 |  | 1 | TRUE | wye
72 | LV_4004-1_0_3_load_68 | 88 | 0.0021241 | 0.00053234 | 0 | 0 |  | 1 | TRUE | wye
73 | LV_4004-1_0_3_load_69 | 89 | 0.0013229 | 0.00033154 | 0 | 0 |  | 1 | TRUE | wye
74 | LV_4004-1_0_3_load_121 | 90 | 0.0011159 | 0.00027966 | 0 | 0 |  | 1 | TRUE | wye
75 | LV_4004-1_0_3_load_70 | 91 | 0.00092237 | 0.00023117 | 0 | 0 |  | 1 | TRUE | wye
76 | LV_4004-1_0_3_load_82 | 92 | 0.0016182 | 0.00040557 | 0 | 0 |  | 1 | TRUE | wye
77 | LV_4004-1_0_3_load_117 | 93 | 0.0021631 | 0.00054212 | 0 | 0 |  | 1 | TRUE | wye
78 | LV_4004-1_0_3_load_85 | 95 | 0.0026408 | 0.00066184 | 0 | 0 |  | 1 | TRUE | wye
79 | LV_4004-1_0_3_load_79 | 96 | 0.00065727 | 0.00016473 | 0 | 0 |  | 1 | TRUE | wye
80 | LV_4004-1_0_3_load_80 | 97 | 0.00050966 | 0.00012773 | 0 | 0 |  | 1 | TRUE | wye
81 | LV_4004-1_0_3_load_83 | 98 | 0.0010486 | 0.0002628 | 0 | 0 |  | 1 | TRUE | wye
82 | LV_4004-1_0_3_load_127 | 99 | 0.0018165 | 0.00045525 | 0 | 0 |  | 1 | TRUE | wye
83 | LV_4004-1_0_3_load_102 | 101 | 0.0017851 | 0.00044739 | 0 | 0 |  | 1 | TRUE | wye
84 | LV_4004-1_0_3_load_98 | 102 | 0.0015171 | 0.00038022 | 0 | 0 |  | 1 | TRUE | wye
85 | LV_4004-1_0_3_load_86 | 103 | 0.0030955 | 0.00077581 | 0 | 0 |  | 1 | TRUE | wye
86 | LV_4004-1_0_3_load_87 | 104 | 0.0029923 | 0.00074994 | 0 | 0 |  | 1 | TRUE | wye
87 | LV_4004-1_0_3_load_88 | 105 | 0.0012036 | 0.00030164 | 0 | 0 |  | 1 | TRUE | wye
88 | LV_4004-1_0_3_load_89 | 106 | 0.002871 | 0.00071955 | 0 | 0 |  | 1 | TRUE | wye
89 | LV_4004-1_0_3_load_90 | 107 | 0.0013569 | 0.00034006 | 0 | 0 |  | 1 | TRUE | wye
90 | LV_4004-1_0_3_load_91 | 111 | 0.0018643 | 0.00046724 | 0 | 0 |  | 1 | TRUE | wye
91 | LV_4004-1_0_3_load_92 | 112 | 0.0017594 | 0.00044096 | 0 | 0 |  | 1 | TRUE | wye
92 | LV_4004-1_0_3_load_103 | 113 | 0.0020102 | 0.00050379 | 0 | 0 |  | 1 | TRUE | wye
93 | LV_4004-1_0_3_load_109 | 114 | 0.0022642 | 0.00056746 | 0 | 0 |  | 1 | TRUE | wye
94 | LV_4004-1_0_3_load_96 | 115 | 0.0045092 | 0.0011301 | 0 | 0 |  | 1 | TRUE | wye
95 | LV_4004-1_0_3_load_99 | 117 | 0.0017457 | 0.00043752 | 0 | 0 |  | 1 | TRUE | wye
96 | LV_4004-1_0_3_load_105 | 118 | 0.00095723 | 0.0002399 | 0 | 0 |  | 1 | TRUE | wye
97 | LV_4004-1_0_3_load_112 | 119 | 0.0016552 | 0.00041482 | 0 | 0 |  | 1 | TRUE | wye
98 | LV_4004-1_0_3_load_113 | 120 | 0.00032132 | 8.053e-05 | 0 | 0 |  | 1 | TRUE | wye
99 | LV_4004-1_0_3_load_115 | 122 | 0.00137 | 0.00034336 | 0 | 0 |  | 1 | TRUE | wye
100 | LV_4004-1_0_3_load_116 | 123 | 0.0027143 | 0.00068028 | 0 | 0 |  | 1 | TRUE | wye
101 | LV_4004-1_0_3_load_118 | 124 | 0.0003657 | 9.1653e-05 | 0 | 0 |  | 1 | TRUE | wye
102 | LV_4004-1_0_3_load_119 | 125 | 0.00075164 | 0.00018838 | 0 | 0 |  | 1 | TRUE | wye
103 | LV_4004-1_0_3_load_126 | 127 | 0.00065165 | 0.00016332 | 0 | 0 |  | 1 | TRUE | wye
104 | LV_4004-1_0_3_load_132 | 128 | 0.0035823 | 0.00089781 | 0 | 0 |  | 1 | TRUE | wye
105 | LV_4004-1_0_3_load_128 | 130 | 0.0015402 | 0.00038602 | 0 | 0 |  | 1 | TRUE | wye

## ext_grid
| name | bus | vm_pu | va_degree | slack_weight | in_service
0 |  | 77 | 1 | 0 | 1 | TRUE

## line
| name | std_type | from_bus | to_bus | length_km | r_ohm_per_km | x_ohm_per_km | c_nf_per_km | g_us_per_km | max_i_ka | df | parallel | type | in_service
0 | LV_4004-1_0_3_line_0 |  | 0 | 1 | 0.044792 | 0.125 | 0.08 | 261 | 0 | 0.364 | 1 | 1 | cs | TRUE
1 | LV_4004-1_0_3_line_1 |  | 0 | 2 | 0.43138 | 0.125 | 0.08 | 261 | 0 | 0.364 | 1 | 1 | cs | TRUE
2 | LV_4004-1_0_3_line_2 |  | 2 | 3 | 0.019465 | 0.125 | 0.08 | 261 | 0 | 0.364 | 1 | 1 | cs | TRUE
3 | LV_4004-1_0_3_line_3 |  | 2 | 4 | 0.073724 | 0.125 | 0.08 | 261 | 0 | 0.364 | 1 | 1 | cs | TRUE
4 | LV_4004-1_0_3_line_4 |  | 3 | 128 | 0.056664 | 0.125 | 0.08 | 261 | 0 | 0.364 | 1 | 1 | cs | TRUE
5 | LV_4004-1_0_3_line_5 |  | 3 | 129 | 0.040686 | 0.125 | 0.08 | 261 | 0 | 0.364 | 1 | 1 | cs | TRUE
6 | LV_4004-1_0_3_line_6 |  | 4 | 126 | 0.086913 | 0.125 | 0.08 | 261 | 0 | 0.364 | 1 | 1 | cs | TRUE
7 | LV_4004-1_0_3_line_7 |  | 5 | 6 | 0.068456 | 0.125 | 0.08 | 261 | 0 | 0.364 | 1 | 1 | cs | TRUE
8 | LV_4004-1_0_3_line_8 |  | 6 | 18 | 0.10684 | 0.125 | 0.08 | 261 | 0 | 0.364 | 1 | 1 | cs | TRUE
9 | LV_4004-1_0_3_line_9 |  | 7 | 8 | 0.029821 | 0.125 | 0.08 | 261 | 0 | 0.364 | 1 | 1 | cs | TRUE
10 | LV_4004-1_0_3_line_10 |  | 8 | 9 | 0.013071 | 0.125 | 0.08 | 261 | 0 | 0.364 | 1 | 1 | cs | TRUE
11 | LV_4004-1_0_3_line_11 |  | 9 | 11 | 0.06148 | 0.125 | 0.08 | 261 | 0 | 0.364 | 1 | 1 | cs | TRUE
12 | LV_4004-1_0_3_line_12 |  | 10 | 11 | 0.17358 | 0.125 | 0.08 | 261 | 0 | 0.364 | 1 | 1 | cs | TRUE
13 | LV_4004-1_0_3_line_13 |  | 10 | 12 | 0.011065 | 0.125 | 0.08 | 261 | 0 | 0.364 | 1 | 1 | cs | TRUE
14 | LV_4004-1_0_3_line_14 |  | 11 | 13 | 0.24447 | 0.125 | 0.08 | 261 | 0 | 0.364 | 1 | 1 | cs | TRUE
15 | LV_4004-1_0_3_line_15 |  | 12 | 14 | 0.053232 | 0.125 | 0.08 | 261 | 0 | 0.364 | 1 | 1 | cs | TRUE
16 | LV_4004-1_0_3_line_16 |  | 14 | 15 | 0.023695 | 0.125 | 0.08 | 261 | 0 | 0.364 | 1 | 1 | cs | TRUE
17 | LV_4004-1_0_3_line_17 |  | 15 | 16 | 0.071293 | 0.125 | 0.08 | 261 | 0 | 0.364 | 1 | 1 | cs | TRUE
18 | LV_4004-1_0_3_line_18 |  | 16 | 17 | 0.012974 | 0.125 | 0.08 | 261 | 0 | 0.364 | 1 | 1 | cs | TRUE
19 | LV_4004-1_0_3_line_19 |  | 17 | 19 | 0.019999 | 0.125 | 0.08 | 261 | 0 | 0.364 | 1 | 1 | cs | TRUE
20 | LV_4004-1_0_3_line_20 |  | 18 | 69 | 0.0034671 | 0.125 | 0.08 | 261 | 0 | 0.364 | 1 | 1 | cs | TRUE
21 | LV_4004-1_0_3_line_21 |  | 19 | 20 | 0.00017404 | 0.125 | 0.08 | 261 | 0 | 0.364 | 1 | 1 | cs | TRUE
22 | LV_4004-1_0_3_line_22 |  | 20 | 21 | 0.035081 | 0.125 | 0.08 | 261 | 0 | 0.364 | 1 | 1 | cs | TRUE
23 | LV_4004-1_0_3_line_23 |  | 21 | 24 | 0.02058 | 0.125 | 0.08 | 261 | 0 | 0.364 | 1 | 1 | cs | TRUE
24 | LV_4004-1_0_3_line_24 |  | 22 | 23 | 0.0055986 | 0.125 | 0.08 | 261 | 0 | 0.364 | 1 | 1 | cs | TRUE
25 | LV_4004-1_0_3_line_25 |  | 23 | 25 | 0.024128 | 0.125 | 0.08 | 261 | 0 | 0.364 | 1 | 1 | cs | TRUE
26 | LV_4004-1_0_3_line_26 |  | 24 | 29 | 0.0069882 | 0.125 | 0.08 | 261 | 0 | 0.364 | 1 | 1 | cs | TRUE
27 | LV_4004-1_0_3_line_27 |  | 25 | 35 | 0.0060032 | 0.125 | 0.08 | 261 | 0 | 0.364 | 1 | 1 | cs | TRUE
28 | LV_4004-1_0_3_line_28 |  | 26 | 27 | 0.17935 | 0.125 | 0.08 | 261 | 0 | 0.364 | 1 | 1 | cs | TRUE
29 | LV_4004-1_0_3_line_29 |  | 27 | 28 | 0.03657 | 0.125 | 0.08 | 261 | 0 | 0.364 | 1 | 1 | cs | TRUE
30 | LV_4004-1_0_3_line_30 |  | 28 | 46 | 0.020031 | 0.125 | 0.08 | 261 | 0 | 0.364 | 1 | 1 | cs | TRUE
31 | LV_4004-1_0_3_line_31 |  | 29 | 30 | 0.0081312 | 0.125 | 0.08 | 261 | 0 | 0.364 | 1 | 1 | cs | TRUE
32 | LV_4004-1_0_3_line_32 |  | 30 | 31 | 0.0054346 | 0.125 | 0.08 | 261 | 0 | 0.364 | 1 | 1 | cs | TRUE
33 | LV_4004-1_0_3_line_33 |  | 31 | 32 | 0.015521 | 0.125 | 0.08 | 261 | 0 | 0.364 | 1 | 1 | cs | TRUE
34 | LV_4004-1_0_3_line_34 |  | 32 | 33 | 0.021838 | 0.125 | 0.08 | 261 | 0 | 0.364 | 1 | 1 | cs | TRUE
35 | LV_4004-1_0_3_line_35 |  | 33 | 34 | 0.0019328 | 0.125 | 0.08 | 261 | 0 | 0.364 | 1 | 1 | cs | TRUE
36 | LV_4004-1_0_3_line_36 |  | 34 | 58 | 0.016066 | 0.125 | 0.08 | 261 | 0 | 0.364 | 1 | 1 | cs | TRUE
37 | LV_4004-1_0_3_line_37 |  | 35 | 36 | 0.023245 | 0.125 | 0.08 | 261 | 0 | 0.364 | 1 | 1 | cs | TRUE
38 | LV_4004-1_0_3_line_38 |  | 36 | 37 | 0.022533 | 0.125 | 0.08 | 261 | 0 | 0.364 | 1 | 1 | cs | TRUE
39 | LV_4004-1_0_3_line_39 |  | 37 | 38 | 0.0077342 | 0.125 | 0.08 | 261 | 0 | 0.364 | 1 | 1 | cs | TRUE
40 | LV_4004-1_0_3_line_40 |  | 38 | 55 | 0.029512 | 0.125 | 0.08 | 261 | 0 | 0.364 | 1 | 1 | cs | TRUE
41 | LV_4004-1_0_3_line_41 |  | 39 | 40 | 0.034475 | 0.125 | 0.08 | 261 | 0 | 0.364 | 1 | 1 | cs | TRUE
42 | LV_4004-1_0_3_line_42 |  | 40 | 43 | 0.03811 | 0.125 | 0.08 | 261 | 0 | 0.364 | 1 | 1 | cs | TRUE
43 | LV_4004-1_0_3_line_43 |  | 41 | 42 | 0.029787 | 0.125 | 0.08 | 261 | 0 | 0.364 | 1 | 1 | cs | TRUE
44 | LV_4004-1_0_3_line_44 |  | 42 | 44 | 0.04498 | 0.125 | 0.08 | 261 | 0 | 0.364 | 1 | 1 | cs | TRUE
45 | LV_4004-1_0_3_line_45 |  | 43 | 45 | 0.0064513 | 0.125 | 0.08 | 261 | 0 | 0.364 | 1 | 1 | cs | TRUE
46 | LV_4004-1_0_3_line_46 |  | 44 | 46 | 0.04751 | 0.125 | 0.08 | 261 | 0 | 0.364 | 1 | 1 | cs | TRUE
47 | LV_4004-1_0_3_line_47 |  | 44 | 47 | 0.03121 | 0.125 | 0.08 | 261 | 0 | 0.364 | 1 | 1 | cs | TRUE
48 | LV_4004-1_0_3_line_48 |  | 45 | 48 | 0.051113 | 0.125 | 0.08 | 261 | 0 | 0.364 | 1 | 1 | cs | TRUE
49 | LV_4004-1_0_3_line_49 |  | 47 | 49 | 0.0098468 | 0.125 | 0.08 | 261 | 0 | 0.364 | 1 | 1 | cs | TRUE
50 | LV_4004-1_0_3_line_50 |  | 48 | 52 | 0.018383 | 0.125 | 0.08 | 261 | 0 | 0.364 | 1 | 1 | cs | TRUE
51 | LV_4004-1_0_3_line_51 |  | 49 | 50 | 0.013259 | 0.125 | 0.08 | 261 | 0 | 0.364 | 1 | 1 | cs | TRUE
52 | LV_4004-1_0_3_line_52 |  | 49 | 51 | 0.0076443 | 0.125 | 0.08 | 261 | 0 | 0.364 | 1 | 1 | cs | TRUE
53 | LV_4004-1_0_3_line_53 |  | 50 | 52 | 0.019894 | 0.125 | 0.08 | 261 | 0 | 0.364 | 1 | 1 | cs | TRUE
54 | LV_4004-1_0_3_line_54 |  | 51 | 111 | 0.027779 | 0.125 | 0.08 | 261 | 0 | 0.364 | 1 | 1 | cs | TRUE
55 | LV_4004-1_0_3_line_55 |  | 52 | 53 | 0.076595 | 0.125 | 0.08 | 261 | 0 | 0.364 | 1 | 1 | cs | TRUE
56 | LV_4004-1_0_3_line_56 |  | 53 | 54 | 0.033868 | 0.125 | 0.08 | 261 | 0 | 0.364 | 1 | 1 | cs | TRUE
57 | LV_4004-1_0_3_line_57 |  | 55 | 56 | 0.031147 | 0.125 | 0.08 | 261 | 0 | 0.364 | 1 | 1 | cs | TRUE
58 | LV_4004-1_0_3_line_58 |  | 56 | 57 | 0.0063583 | 0.125 | 0.08 | 261 | 0 | 0.364 | 1 | 1 | cs | TRUE
59 | LV_4004-1_0_3_line_59 |  | 57 | 62 | 0.022555 | 0.125 | 0.08 | 261 | 0 | 0.364 | 1 | 1 | cs | TRUE
60 | LV_4004-1_0_3_line_60 |  | 58 | 59 | 0.0088818 | 0.125 | 0.08 | 261 | 0 | 0.364 | 1 | 1 | cs | TRUE
61 | LV_4004-1_0_3_line_61 |  | 59 | 60 | 0.014412 | 0.125 | 0.08 | 261 | 0 | 0.364 | 1 | 1 | cs | TRUE
62 | LV_4004-1_0_3_line_62 |  | 60 | 61 | 0.0088546 | 0.125 | 0.08 | 261 | 0 | 0.364 | 1 | 1 | cs | TRUE
63 | LV_4004-1_0_3_line_63 |  | 61 | 63 | 0.010662 | 0.125 | 0.08 | 261 | 0 | 0.364 | 1 | 1 | cs | TRUE
64 | LV_4004-1_0_3_line_64 |  | 62 | 109 | 0.0091086 | 0.125 | 0.08 | 261 | 0 | 0.364 | 1 | 1 | cs | TRUE
65 | LV_4004-1_0_3_line_65 |  | 63 | 64 | 0.021617 | 0.125 | 0.08 | 261 | 0 | 0.364 | 1 | 1 | cs | TRUE
66 | LV_4004-1_0_3_line_66 |  | 64 | 65 | 0.0018316 | 0.125 | 0.08 | 261 | 0 | 0.364 | 1 | 1 | cs | TRUE
67 | LV_4004-1_0_3_line_67 |  | 65 | 66 | 0.010915 | 0.125 | 0.08 | 261 | 0 | 0.364 | 1 | 1 | cs | TRUE
68 | LV_4004-1_0_3_line_68 |  | 66 | 67 | 0.029419 | 0.125 | 0.08 | 261 | 0 | 0.364 | 1 | 1 | cs | TRUE
69 | LV_4004-1_0_3_line_69 |  | 67 | 68 | 0.023901 | 0.125 | 0.08 | 261 | 0 | 0.364 | 1 | 1 | cs | TRUE
70 | LV_4004-1_0_3_line_70 |  | 68 | 77 | 0.017294 | 0.125 | 0.08 | 261 | 0 | 0.364 | 1 | 1 | cs | TRUE
71 | LV_4004-1_0_3_line_71 |  | 69 | 70 | 0.0079977 | 0.125 | 0.08 | 261 | 0 | 0.364 | 1 | 1 | cs | TRUE
72 | LV_4004-1_0_3_line_72 |  | 70 | 129 | 0.047251 | 0.125 | 0.08 | 261 | 0 | 0.364 | 1 | 1 | cs | TRUE
73 | LV_4004-1_0_3_line_73 |  | 71 | 72 | 0.01442 | 0.125 | 0.08 | 261 | 0 | 0.364 | 1 | 2 | cs | TRUE
74 | LV_4004-1_0_3_line_74 |  | 71 | 73 | 0.020306 | 0.125 | 0.08 | 261 | 0 | 0.364 | 1 | 2 | cs | TRUE
75 | LV_4004-1_0_3_line_75 |  | 72 | 74 | 0.0070056 | 0.125 | 0.08 | 261 | 0 | 0.364 | 1 | 2 | cs | TRUE
76 | LV_4004-1_0_3_line_76 |  | 73 | 75 | 0.0077493 | 0.125 | 0.08 | 261 | 0 | 0.364 | 1 | 2 | cs | TRUE
77 | LV_4004-1_0_3_line_77 |  | 73 | 76 | 0.023717 | 0.125 | 0.08 | 261 | 0 | 0.364 | 1 | 1 | cs | TRUE
78 | LV_4004-1_0_3_line_78 |  | 74 | 77 | 0.027964 | 0.125 | 0.08 | 261 | 0 | 0.364 | 1 | 2 | cs | TRUE
79 | LV_4004-1_0_3_line_79 |  | 74 | 78 | 0.0062152 | 0.125 | 0.08 | 261 | 0 | 0.364 | 1 | 1 | cs | TRUE
80 | LV_4004-1_0_3_line_80 |  | 75 | 79 | 0.0089019 | 0.125 | 0.08 | 261 | 0 | 0.364 | 1 | 2 | cs | TRUE
81 | LV_4004-1_0_3_line_81 |  | 76 | 80 | 0.020259 | 0.125 | 0.08 | 261 | 0 | 0.364 | 1 | 1 | cs | TRUE
82 | LV_4004-1_0_3_line_82 |  | 78 | 81 | 0.014861 | 0.125 | 0.08 | 261 | 0 | 0.364 | 1 | 1 | cs | TRUE
83 | LV_4004-1_0_3_line_83 |  | 79 | 82 | 0.011702 | 0.125 | 0.08 | 261 | 0 | 0.364 | 1 | 2 | cs | TRUE
84 | LV_4004-1_0_3_line_84 |  | 80 | 83 | 0.027008 | 0.125 | 0.08 | 261 | 0 | 0.364 | 1 | 1 | cs | TRUE
85 | LV_4004-1_0_3_line_85 |  | 81 | 95 | 0.022116 | 0.125 | 0.08 | 261 | 0 | 0.364 | 1 | 1 | cs | TRUE
86 | LV_4004-1_0_3_line_86 |  | 82 | 91 | 0.014313 | 0.125 | 0.08 | 261 | 0 | 0.364 | 1 | 2 | cs | TRUE
87 | LV_4004-1_0_3_line_87 |  | 84 | 85 | 0.014325 | 0.125 | 0.08 | 261 | 0 | 0.364 | 1 | 1 | cs | TRUE
88 | LV_4004-1_0_3_line_88 |  | 84 | 86 | 0.017541 | 0.125 | 0.08 | 261 | 0 | 0.364 | 1 | 1 | cs | TRUE
89 | LV_4004-1_0_3_line_89 |  | 85 | 87 | 0.0046725 | 0.125 | 0.08 | 261 | 0 | 0.364 | 1 | 1 | cs | TRUE
90 | LV_4004-1_0_3_line_90 |  | 86 | 88 | 0.010445 | 0.125 | 0.08 | 261 | 0 | 0.364 | 1 | 2 | cs | TRUE
91 | LV_4004-1_0_3_line_91 |  | 86 | 89 | 0.026486 | 0.125 | 0.08 | 261 | 0 | 0.364 | 1 | 1 | cs | TRUE
92 | LV_4004-1_0_3_line_92 |  | 87 | 90 | 0.011614 | 0.125 | 0.08 | 261 | 0 | 0.364 | 1 | 1 | cs | TRUE
93 | LV_4004-1_0_3_line_93 |  | 88 | 91 | 0.0005429 | 0.125 | 0.08 | 261 | 0 | 0.364 | 1 | 2 | cs | TRUE
94 | LV_4004-1_0_3_line_94 |  | 89 | 92 | 0.0096509 | 0.125 | 0.08 | 261 | 0 | 0.364 | 1 | 1 | cs | TRUE
95 | LV_4004-1_0_3_line_95 |  | 90 | 93 | 0.03897 | 0.125 | 0.08 | 261 | 0 | 0.364 | 1 | 1 | cs | TRUE
96 | LV_4004-1_0_3_line_96 |  | 92 | 94 | 0.018112 | 0.125 | 0.08 | 261 | 0 | 0.364 | 1 | 1 | cs | TRUE
97 | LV_4004-1_0_3_line_97 |  | 93 | 121 | 0.0054797 | 0.125 | 0.08 | 261 | 0 | 0.364 | 1 | 1 | cs | TRUE
98 | LV_4004-1_0_3_line_98 |  | 94 | 98 | 0.015885 | 0.125 | 0.08 | 261 | 0 | 0.364 | 1 | 1 | cs | TRUE
99 | LV_4004-1_0_3_line_99 |  | 94 | 96 | 0.022064 | 0.125 | 0.08 | 261 | 0 | 0.364 | 1 | 1 | cs | TRUE
100 | LV_4004-1_0_3_line_100 |  | 95 | 101 | 0.013135 | 0.125 | 0.08 | 261 | 0 | 0.364 | 1 | 1 | cs | TRUE
101 | LV_4004-1_0_3_line_101 |  | 96 | 97 | 0.016701 | 0.125 | 0.08 | 261 | 0 | 0.364 | 1 | 1 | cs | TRUE
102 | LV_4004-1_0_3_line_102 |  | 98 | 99 | 0.0032641 | 0.125 | 0.08 | 261 | 0 | 0.364 | 1 | 1 | cs | TRUE
103 | LV_4004-1_0_3_line_103 |  | 99 | 100 | 0.0050602 | 0.125 | 0.08 | 261 | 0 | 0.364 | 1 | 1 | cs | TRUE
104 | LV_4004-1_0_3_line_104 |  | 100 | 126 | 0.056136 | 0.125 | 0.08 | 261 | 0 | 0.364 | 1 | 1 | cs | TRUE
105 | LV_4004-1_0_3_line_105 |  | 100 | 125 | 0.01238 | 0.125 | 0.08 | 261 | 0 | 0.364 | 1 | 1 | cs | TRUE
106 | LV_4004-1_0_3_line_106 |  | 101 | 102 | 0.0046863 | 0.125 | 0.08 | 261 | 0 | 0.364 | 1 | 1 | cs | TRUE
107 | LV_4004-1_0_3_line_107 |  | 102 | 116 | 0.00086185 | 0.125 | 0.08 | 261 | 0 | 0.364 | 1 | 1 | cs | TRUE
108 | LV_4004-1_0_3_line_108 |  | 103 | 104 | 0.0039394 | 0.125 | 0.08 | 261 | 0 | 0.364 | 1 | 1 | cs | TRUE
109 | LV_4004-1_0_3_line_109 |  | 103 | 105 | 0.022751 | 0.125 | 0.08 | 261 | 0 | 0.364 | 1 | 1 | cs | TRUE
110 | LV_4004-1_0_3_line_110 |  | 104 | 106 | 0.026338 | 0.125 | 0.08 | 261 | 0 | 0.364 | 1 | 1 | cs | TRUE
111 | LV_4004-1_0_3_line_111 |  | 105 | 107 | 0.0043925 | 0.125 | 0.08 | 261 | 0 | 0.364 | 1 | 1 | cs | TRUE
112 | LV_4004-1_0_3_line_112 |  | 107 | 108 | 0.026279 | 0.125 | 0.08 | 261 | 0 | 0.364 | 1 | 1 | cs | TRUE
113 | LV_4004-1_0_3_line_113 |  | 108 | 109 | 0.045287 | 0.125 | 0.08 | 261 | 0 | 0.364 | 1 | 1 | cs | TRUE
114 | LV_4004-1_0_3_line_114 |  | 108 | 110 | 0.004661 | 0.125 | 0.08 | 261 | 0 | 0.364 | 1 | 1 | cs | TRUE
115 | LV_4004-1_0_3_line_115 |  | 109 | 118 | 0.03059 | 0.125 | 0.08 | 261 | 0 | 0.364 | 1 | 1 | cs | TRUE
116 | LV_4004-1_0_3_line_116 |  | 110 | 113 | 0.020797 | 0.125 | 0.08 | 261 | 0 | 0.364 | 1 | 1 | cs | TRUE
117 | LV_4004-1_0_3_line_117 |  | 110 | 112 | 0.0066266 | 0.125 | 0.08 | 261 | 0 | 0.364 | 1 | 1 | cs | TRUE
118 | LV_4004-1_0_3_line_118 |  | 111 | 112 | 0.016775 | 0.125 | 0.08 | 261 | 0 | 0.364 | 1 | 1 | cs | TRUE
119 | LV_4004-1_0_3_line_119 |  | 113 | 114 | 0.016902 | 0.125 | 0.08 | 261 | 0 | 0.364 | 1 | 1 | cs | TRUE
120 | LV_4004-1_0_3_line_120 |  | 115 | 116 | 0.025243 | 0.125 | 0.08 | 261 | 0 | 0.364 | 1 | 1 | cs | TRUE
121 | LV_4004-1_0_3_line_121 |  | 116 | 117 | 0.037832 | 0.125 | 0.08 | 261 | 0 | 0.364 | 1 | 1 | cs | TRUE
122 | LV_4004-1_0_3_line_122 |  | 117 | 118 | 0.014529 | 0.125 | 0.08 | 261 | 0 | 0.364 | 1 | 1 | cs | TRUE
123 | LV_4004-1_0_3_line_123 |  | 119 | 120 | 0.012225 | 0.125 | 0.08 | 261 | 0 | 0.364 | 1 | 1 | cs | TRUE
124 | LV_4004-1_0_3_line_124 |  | 119 | 121 | 0.012132 | 0.125 | 0.08 | 261 | 0 | 0.364 | 1 | 1 | cs | TRUE
125 | LV_4004-1_0_3_line_125 |  | 120 | 122 | 0.0061654 | 0.125 | 0.08 | 261 | 0 | 0.364 | 1 | 1 | cs | TRUE
126 | LV_4004-1_0_3_line_126 |  | 121 | 123 | 0.028901 | 0.125 | 0.08 | 261 | 0 | 0.364 | 1 | 1 | cs | TRUE
127 | LV_4004-1_0_3_line_127 |  | 124 | 125 | 0.015376 | 0.125 | 0.08 | 261 | 0 | 0.364 | 1 | 1 | cs | TRUE
128 | LV_4004-1_0_3_line_128 |  | 126 | 127 | 0.019081 | 0.125 | 0.08 | 261 | 0 | 0.364 | 1 | 1 | cs | TRUE
129 | LV_4004-1_0_3_line_129 |  | 127 | 130 | 0.0092982 | 0.125 | 0.08 | 261 | 0 | 0.364 | 1 | 1 | cs | TRUE

## trafo
| name | std_type | hv_bus | lv_bus | sn_mva | vn_hv_kv | vn_lv_kv | vk_percent | vkr_percent | pfe_kw | i0_percent | shift_degree | tap_side | tap_neutral | tap_min | tap_max | tap_step_percent | tap_step_degree | tap_pos | tap_phase_shifter | parallel | df | in_service
0 | LV_4004-1_0_3_trafo_73 | 0.63 MVA 20/0.4 kV | 131 | 77 | 0.63 | 20 | 0.4 | 6 | 1.206 | 1.65 | 0.2619 | 150 | hv | 0 | -2 | 2 | 2.5 | 0 | 0 | FALSE | 1 | 1 | TRUE

## line_geodata
| x0 | y0 | x1 | y1 | x2 | y2 | x3 | y3 | x4 | y4 | x5 | y5 | x6 | y6 | x7 | y7 | x8 | y8 | x9 | y9 | x10 | y10 | x11 | y11 | x12 | y12 | x13 | y13
0 | 2645966.466 | 1254210.8431 | 2645923.0046 | 1254221.6804
1 | 2645910.0331 | 1254652.8656 | 2645923.0046 | 1254221.6804
2 | 2645929.123 | 1254656.5048 | 2645912.4873 | 1254652.9624 | 2645910.0331 | 1254652.8656
3 | 2645886.5455 | 1254701.4007 | 2645882.2612 | 1254694.8238 | 2645879.7807 | 1254688.8227 | 2645878.0312 | 1254683.8724 | 2645876.9119 | 1254678.4044 | 2645877.0549 | 1254673.58 | 2645878.2547 | 1254668.6525 | 2645880.3966 | 1254663.8436 | 2645883.7531 | 1254659.978 | 2645887.6109 | 1254656.65 | 2645892.3673 | 1254654.174 | 2645898.4197 | 1254652.8644 | 2645906.1679 | 1254652.7132 | 2645910.0331 | 1254652.8656
4 | 2645929.123 | 1254656.5048 | 2645926.7016 | 1254663.3129 | 2645925.3064 | 1254671.063 | 2645926.1861 | 1254676.2957 | 2645929.9329 | 1254685.3309 | 2645944.2127 | 1254707.657
5 | 2645929.123 | 1254656.5048 | 2645935.511 | 1254657.644 | 2645968.7798 | 1254666.041
6 | 2645942.7374 | 1254767.5424 | 2645893.7413 | 1254712.447 | 2645886.5455 | 1254701.4007
7 | 2646132.9235 | 1254684.3289 | 2646128.5729 | 1254679.2471 | 2646117.0256 | 1254663.5576 | 2646094.1879 | 1254633.0478 | 2646092.8912 | 1254629.0794
8 | 2646026.5844 | 1254672.8276 | 2646037.6905 | 1254673.4921 | 2646060.106 | 1254673.911 | 2646068.9714 | 1254675.5922 | 2646088.5203 | 1254678.9353 | 2646114.68 | 1254682.8749 | 2646132.9235 | 1254684.3289
9 | 2646661.6367 | 1254987.2771 | 2646658.1154 | 1254987.3825 | 2646647.0779 | 1254988.6187 | 2646631.9034 | 1254987.8896
10 | 2646618.8478 | 1254987.2623 | 2646631.9034 | 1254987.8896
11 | 2646565.3846 | 1254959.3116 | 2646591.9932 | 1254978.8676 | 2646599.0131 | 1254983.0256 | 2646603.8071 | 1254984.4087 | 2646618.8478 | 1254987.2623
12 | 2646454.2246 | 1255092.6234 | 2646565.3846 | 1254959.3116
13 | 2646447.741 | 1255101.5904 | 2646454.2246 | 1255092.6234
14 | 2646565.3846 | 1254959.3116 | 2646446.4048 | 1254745.7454
15 | 2646420.7525 | 1255147.3847 | 2646440.0052 | 1255112.2891 | 2646447.741 | 1255101.5904
16 | 2646399.0473 | 1255138.3752 | 2646402.0219 | 1255139.944 | 2646415.9954 | 1255144.2008 | 2646420.7525 | 1255147.3847
17 | 2646399.0473 | 1255138.3752 | 2646392.4923 | 1255132.6421 | 2646380.6539 | 1255121.5752 | 2646366.7326 | 1255109.6802 | 2646352.7685 | 1255106.1352 | 2646339.2145 | 1255104.4266
18 | 2646339.2145 | 1255104.4266 | 2646329.4466 | 1255103.1953 | 2646326.3295 | 1255102.9272
19 | 2646306.4038 | 1255101.2138 | 2646326.3295 | 1255102.9272
20 | 2646026.5844 | 1254672.8276 | 2646023.1271 | 1254673.0881
21 | 2646306.2303 | 1255101.2002 | 2646306.4038 | 1255101.2138
22 | 2646306.2303 | 1255101.2002 | 2646295.7072 | 1255100.3741 | 2646271.3142 | 1255097.8237
23 | 2646250.8453 | 1255095.6835 | 2646271.3142 | 1255097.8237
24 | 2646263.1016 | 1255149.8799 | 2646257.5602 | 1255149.0811
25 | 2646257.5602 | 1255149.0811 | 2646243.4183 | 1255147.0426 | 2646233.7579 | 1255145.1723
26 | 2646244.039 | 1255094.1659 | 2646249.161 | 1255095.5074 | 2646250.8453 | 1255095.6835
27 | 2646233.7579 | 1255145.1723 | 2646227.8641 | 1255144.0312
28 | 2646254.1592 | 1255215.596 | 2646385.6029 | 1255337.62
29 | 2646254.1592 | 1255215.596 | 2646220.3316 | 1255201.701
30 | 2646220.3316 | 1255201.701 | 2646204.988 | 1255195.3985 | 2646201.6897 | 1255194.4095
31 | 2646236.1731 | 1255092.1059 | 2646244.039 | 1255094.1659
32 | 2646236.1731 | 1255092.1059 | 2646230.9157 | 1255090.729
33 | 2646230.9157 | 1255090.729 | 2646215.9013 | 1255086.7968
34 | 2646215.9013 | 1255086.7968 | 2646213.0595 | 1255086.0526 | 2646194.9416 | 1255080.6689
35 | 2646193.0888 | 1255080.1183 | 2646194.9416 | 1255080.6689
36 | 2646177.6881 | 1255075.5421 | 2646193.0888 | 1255080.1183
37 | 2646205.0703 | 1255139.4758 | 2646222.4134 | 1255142.9759 | 2646227.8641 | 1255144.0312
38 | 2646182.9668 | 1255135.096 | 2646191.1226 | 1255136.6609 | 2646205.0703 | 1255139.4758
39 | 2646182.9668 | 1255135.096 | 2646175.3711 | 1255133.6385
40 | 2646175.3711 | 1255133.6385 | 2646166.7809 | 1255131.9903 | 2646157.113 | 1255130.7808 | 2646146.1001 | 1255130.3368
41 | 2646174.1159 | 1255282.4625 | 2646190.4426 | 1255280.9108 | 2646208.3287 | 1255278.303
42 | 2646174.1159 | 1255282.4625 | 2646173.2256 | 1255275.7286 | 2646164.8443 | 1255268.1915 | 2646148.4194 | 1255258.1455 | 2646147.8871 | 1255257.5594
43 | 2646194.4133 | 1255220.7397 | 2646197.9145 | 1255224.2077 | 2646210.4085 | 1255234.4121 | 2646216.6995 | 1255236.2847 | 2646218.8253 | 1255236.6865
44 | 2646155.679 | 1255198.6387 | 2646180.1439 | 1255209.7258 | 2646189.1798 | 1255215.5558 | 2646194.4133 | 1255220.7397
45 | 2646143.5496 | 1255252.7839 | 2646147.8871 | 1255257.5594
46 | 2646155.679 | 1255198.6387 | 2646159.0351 | 1255195.7851 | 2646173.3089 | 1255193.4614 | 2646196.0031 | 1255192.7043 | 2646201.6897 | 1255194.4095
47 | 2646155.679 | 1255198.6387 | 2646127.3791 | 1255189.9124 | 2646125.8255 | 1255189.5499
48 | 2646143.5496 | 1255252.7839 | 2646135.5939 | 1255244.0248 | 2646116.6235 | 1255228.6221 | 2646107.4287 | 1255222.8576 | 2646103.9668 | 1255220.87
49 | 2646116.2362 | 1255187.3127 | 2646125.8255 | 1255189.5499
50 | 2646093.2457 | 1255207.7146 | 2646094.2218 | 1255214.1044 | 2646098.1625 | 1255217.5374 | 2646103.9668 | 1255220.87
51 | 2646116.2362 | 1255187.3127 | 2646114.721 | 1255193.9833 | 2646112.8634 | 1255197.16 | 2646110.91 | 1255199.0794
52 | 2646116.2362 | 1255187.3127 | 2646112.5097 | 1255180.6383
53 | 2646093.2457 | 1255207.7146 | 2646102.6388 | 1255204.4855 | 2646107.2272 | 1255202.2418 | 2646110.91 | 1255199.0794
54 | 2646099.3349 | 1255156.1903 | 2646103.099 | 1255163.7832 | 2646112.5097 | 1255180.6383
55 | 2646018.0543 | 1255223.0965 | 2646040.7297 | 1255216.9906 | 2646084.6663 | 1255209.1267 | 2646093.2457 | 1255207.7146
56 | 2646018.0543 | 1255223.0965 | 2646028.9786 | 1255235.3898 | 2646042.1747 | 1255244.5653 | 2646043.3315 | 1255245.2599
57 | 2646121.4163 | 1255114.5513 | 2646126.0021 | 1255120.7205 | 2646131.4979 | 1255126.9009 | 2646137.8353 | 1255129.6077 | 2646144.8071 | 1255130.2846 | 2646146.1001 | 1255130.3368
58 | 2646121.4163 | 1255114.5513 | 2646119.2019 | 1255111.5724 | 2646117.6149 | 1255109.4545
59 | 2646117.6149 | 1255109.4545 | 2646104.0898 | 1255091.4049
60 | 2646177.6881 | 1255075.5421 | 2646176.2078 | 1255075.1022 | 2646170.7633 | 1255070.1831
61 | 2646170.7633 | 1255070.1831 | 2646160.0692 | 1255060.521
62 | 2646153.4991 | 1255054.5849 | 2646160.0692 | 1255060.521
63 | 2646145.5878 | 1255047.4371 | 2646153.4991 | 1255054.5849
64 | 2646098.6278 | 1255084.1156 | 2646104.0898 | 1255091.4049
65 | 2646145.5878 | 1255047.4371 | 2646144.33 | 1255046.3007 | 2646133.2314 | 1255029.7566
66 | 2646133.2314 | 1255029.7566 | 2646132.211 | 1255028.2356
67 | 2646126.1301 | 1255019.171 | 2646132.211 | 1255028.2356
68 | 2646126.1301 | 1255019.171 | 2646118.9935 | 1255008.533 | 2646108.5773 | 1254995.5963
69 | 2646092.4718 | 1254977.9668 | 2646103.7683 | 1254989.6237 | 2646108.5773 | 1254995.5963
70 | 2646092.4718 | 1254977.9668 | 2646080.4368 | 1254965.5479
71 | 2646023.1271 | 1254673.0881 | 2646015.152 | 1254673.6888
72 | 2645968.7798 | 1254666.041 | 2646002.6646 | 1254673.787 | 2646013.3381 | 1254673.8255 | 2646015.152 | 1254673.6888
73 | 2646050.8721 | 1254927.1798 | 2646056.9032 | 1254940.278
74 | 2646042.3792 | 1254908.7351 | 2646050.8721 | 1254927.1798
75 | 2646059.8332 | 1254946.6413 | 2646056.9032 | 1254940.278
76 | 2646042.3792 | 1254908.7351 | 2646039.6825 | 1254901.4702
77 | 2646042.3792 | 1254908.7351 | 2646027.3968 | 1254906.0836 | 2646022.7268 | 1254906.1919 | 2646019.8259 | 1254908.6933 | 2646019.8259 | 1254908.6933
78 | 2646059.8332 | 1254946.6413 | 2646080.4368 | 1254965.5479
79 | 2646059.8332 | 1254946.6413 | 2646057.6232 | 1254952.4504
80 | 2646039.6825 | 1254901.4702 | 2646036.5847 | 1254893.1247
81 | 2646020.846 | 1254928.8161 | 2646020.4626 | 1254925.7767 | 2646019.1704 | 1254913.4581 | 2646019.8259 | 1254908.6933
82 | 2646057.6232 | 1254952.4504 | 2646059.3551 | 1254962.5264 | 2646061.4351 | 1254966.6706
83 | 2646036.5847 | 1254893.1247 | 2646033.927 | 1254885.9649 | 2646032.6369 | 1254882.1099
84 | 2646020.846 | 1254928.8161 | 2646022.2105 | 1254939.6331 | 2646016.2174 | 1254945.9688 | 2646014.101 | 1254951.3894 | 2646013.6043 | 1254952.8732
85 | 2646071.3556 | 1254986.4364 | 2646061.4351 | 1254966.6706
86 | 2646028.0944 | 1254868.5365 | 2646028.0959 | 1254868.5409 | 2646032.6369 | 1254882.1099
87 | 2646007.5029 | 1254854.8121 | 2646005.3803 | 1254854.4104 | 2645993.7308 | 1254850.9064 | 2645993.7308 | 1254850.9064
88 | 2646024.7376 | 1254858.0743 | 2646007.5029 | 1254854.8121
89 | 2645989.5647 | 1254848.7908 | 2645993.7308 | 1254850.9064
90 | 2646024.7376 | 1254858.0743 | 2646027.9286 | 1254868.0195
91 | 2646024.7376 | 1254858.0743 | 2646025.2948 | 1254848.4942 | 2646025.2223 | 1254831.6043
92 | 2645989.5647 | 1254848.7908 | 2645981.7017 | 1254844.7978 | 2645978.9386 | 1254844.3721
93 | 2646027.9286 | 1254868.0195 | 2646028.0944 | 1254868.5365
94 | 2646025.2223 | 1254831.6043 | 2646022.8208 | 1254822.2569
95 | 2645978.9386 | 1254844.3721 | 2645972.0506 | 1254843.3108 | 2645952.2584 | 1254852.9084 | 2645942.3128 | 1254853.9878
96 | 2646008.9604 | 1254811.075 | 2646013.6077 | 1254812.9345 | 2646022.8208 | 1254822.2569
97 | 2645936.8651 | 1254854.5791 | 2645942.3128 | 1254853.9878
98 | 2646008.9604 | 1254811.075 | 2645994.2104 | 1254805.1783
99 | 2646008.9604 | 1254811.075 | 2646016.0125 | 1254802.4349 | 2646021.717 | 1254797.3423 | 2646024.4819 | 1254795.6066
100 | 2646076.2769 | 1254998.5729 | 2646074.1959 | 1254992.0955 | 2646071.3556 | 1254986.4364
101 | 2646040.3192 | 1254790.4487 | 2646032.0557 | 1254792.8751 | 2646025.6359 | 1254794.8821 | 2646024.4819 | 1254795.6066
102 | 2645991.2533 | 1254803.7969 | 2645994.0412 | 1254805.1106 | 2645994.2104 | 1254805.1783
103 | 2645986.6758 | 1254801.6399 | 2645991.2533 | 1254803.7969
104 | 2645942.7374 | 1254767.5424 | 2645948.137 | 1254773.555 | 2645962.6138 | 1254787.9439 | 2645976.3417 | 1254796.7786 | 2645986.6758 | 1254801.6399
105 | 2645986.6758 | 1254801.6399 | 2645979.9622 | 1254803.6114 | 2645974.6726 | 1254802.881 | 2645974.6309 | 1254802.8707
106 | 2646076.2769 | 1254998.5729 | 2646077.7103 | 1255003.0346
107 | 2646077.7103 | 1255003.0346 | 2646077.974 | 1255003.8552
108 | 2646064.635 | 1255087.7091 | 2646063.1202 | 1255084.0726
109 | 2646064.635 | 1255087.7091 | 2646066.1081 | 1255091.2455 | 2646073.3241 | 1255108.7356
110 | 2646052.9922 | 1255059.7593 | 2646063.1202 | 1255084.0726
111 | 2646073.3241 | 1255108.7356 | 2646074.9993 | 1255112.7961
112 | 2646094.9879 | 1255129.2407 | 2646088.3617 | 1255125.8312 | 2646081.3043 | 1255120.6506 | 2646074.9993 | 1255112.7961 | 2646074.9993 | 1255112.7961
113 | 2646098.6278 | 1255084.1156 | 2646097.1848 | 1255108.6324 | 2646094.9879 | 1255129.2407
114 | 2646094.2205 | 1255133.8379 | 2646094.9879 | 1255129.2407
115 | 2646098.6278 | 1255084.1156 | 2646092.6854 | 1255054.8603 | 2646092.4926 | 1255054.1492
116 | 2646094.2205 | 1255133.8379 | 2646103.8285 | 1255134.0238 | 2646115.0159 | 1255134.0485
117 | 2646094.2205 | 1255133.8379 | 2646094.1689 | 1255140.4643
118 | 2646099.3349 | 1255156.1903 | 2646095.1308 | 1255147.7101 | 2646094.1689 | 1255140.4643
119 | 2646131.8407 | 1255135.1871 | 2646123.756 | 1255134.0678 | 2646115.0159 | 1255134.0485
120 | 2646077.974 | 1255003.8552 | 2646078.3072 | 1255020.1579 | 2646080.3238 | 1255028.8643
121 | 2646077.974 | 1255003.8552 | 2646083.2412 | 1255020.0406 | 2646088.6891 | 1255040.1264
122 | 2646088.6891 | 1255040.1264 | 2646092.4926 | 1255054.1492
123 | 2645924.8616 | 1254856.3367 | 2645920.8556 | 1254856.9233 | 2645912.8007 | 1254858.3245
124 | 2645936.8651 | 1254854.5791 | 2645924.8616 | 1254856.3367
125 | 2645912.8007 | 1254858.3245 | 2645909.352 | 1254858.9244 | 2645906.8406 | 1254859.8157
126 | 2645936.8651 | 1254854.5791 | 2645935.8508 | 1254848.2224 | 2645936.3666 | 1254842.9894 | 2645937.5092 | 1254839.6182 | 2645939.749 | 1254836.7669 | 2645943.733 | 1254832.7172 | 2645945.0863 | 1254830.3705 | 2645945.6249 | 1254828.8321
127 | 2645960.3011 | 1254797.4443 | 2645969.6811 | 1254801.6414 | 2645974.6309 | 1254802.8707
128 | 2645942.7374 | 1254767.5424 | 2645957.8848 | 1254755.9384
129 | 2645957.8848 | 1254755.9384 | 2645965.266 | 1254750.2839

## bus_geodata
| x | y | coords
0 | 2645923.0046 | 1254221.6804
1 | 2645966.466 | 1254210.8431
2 | 2645910.0331 | 1254652.8656
3 | 2645929.123 | 1254656.5048
4 | 2645886.5455 | 1254701.4007
5 | 2646092.8912 | 1254629.0794
6 | 2646132.9235 | 1254684.3289
7 | 2646661.6367 | 1254987.2771
8 | 2646631.9034 | 1254987.8896
9 | 2646618.8478 | 1254987.2623
10 | 2646454.2246 | 1255092.6234
11 | 2646565.3846 | 1254959.3116
12 | 2646447.741 | 1255101.5904
13 | 2646446.4048 | 1254745.7454
14 | 2646420.7525 | 1255147.3847
15 | 2646399.0473 | 1255138.3752
16 | 2646339.2145 | 1255104.4266
17 | 2646326.3295 | 1255102.9273
18 | 2646026.5844 | 1254672.8276
19 | 2646306.4038 | 1255101.2138
20 | 2646306.2303 | 1255101.2002
21 | 2646271.3142 | 1255097.8237
22 | 2646263.1016 | 1255149.8799
23 | 2646257.5602 | 1255149.0811
24 | 2646250.8453 | 1255095.6835
25 | 2646233.7579 | 1255145.1723
26 | 2646385.6029 | 1255337.62
27 | 2646254.1592 | 1255215.596
28 | 2646220.3316 | 1255201.701
29 | 2646244.039 | 1255094.1659
30 | 2646236.1731 | 1255092.1059
31 | 2646230.9157 | 1255090.729
32 | 2646215.9013 | 1255086.7968
33 | 2646194.9416 | 1255080.6689
34 | 2646193.0888 | 1255080.1183
35 | 2646227.8641 | 1255144.0312
36 | 2646205.0703 | 1255139.4758
37 | 2646182.9668 | 1255135.096
38 | 2646175.3711 | 1255133.6385
39 | 2646208.3287 | 1255278.303
40 | 2646174.1159 | 1255282.4625
41 | 2646218.8253 | 1255236.6865
42 | 2646194.4133 | 1255220.7397
43 | 2646147.8871 | 1255257.5594
44 | 2646155.679 | 1255198.6387
45 | 2646143.5496 | 1255252.7839
46 | 2646201.6897 | 1255194.4095
47 | 2646125.8255 | 1255189.5499
48 | 2646103.9668 | 1255220.87
49 | 2646116.2362 | 1255187.3127
50 | 2646110.91 | 1255199.0794
51 | 2646112.5097 | 1255180.6383
52 | 2646093.2457 | 1255207.7146
53 | 2646018.0543 | 1255223.0965
54 | 2646043.3315 | 1255245.2599
55 | 2646146.1001 | 1255130.3368
56 | 2646121.4163 | 1255114.5513
57 | 2646117.6149 | 1255109.4545
58 | 2646177.6881 | 1255075.5421
59 | 2646170.7633 | 1255070.1831
60 | 2646160.0692 | 1255060.521
61 | 2646153.4991 | 1255054.5849
62 | 2646104.0898 | 1255091.4049
63 | 2646145.5878 | 1255047.4371
64 | 2646133.2314 | 1255029.7566
65 | 2646132.211 | 1255028.2356
66 | 2646126.1301 | 1255019.171
67 | 2646108.5773 | 1254995.5963
68 | 2646092.4718 | 1254977.9668
69 | 2646023.1271 | 1254673.0881
70 | 2646015.152 | 1254673.6888
71 | 2646050.8721 | 1254927.1798
72 | 2646056.9032 | 1254940.278
73 | 2646042.3792 | 1254908.7351
74 | 2646059.8332 | 1254946.6413
75 | 2646039.6825 | 1254901.4702
76 | 2646019.8259 | 1254908.6933
77 | 2646080.4368 | 1254965.5479
78 | 2646057.6232 | 1254952.4504
79 | 2646036.5847 | 1254893.1247
80 | 2646020.846 | 1254928.8161
81 | 2646061.4351 | 1254966.6706
82 | 2646032.6369 | 1254882.1099
83 | 2646013.6043 | 1254952.8732
84 | 2646007.5029 | 1254854.8121
85 | 2645993.7308 | 1254850.9064
86 | 2646024.7376 | 1254858.0743
87 | 2645989.5647 | 1254848.7908
88 | 2646027.9286 | 1254868.0195
89 | 2646025.2223 | 1254831.6043
90 | 2645978.9386 | 1254844.3721
91 | 2646028.0944 | 1254868.5365
92 | 2646022.8208 | 1254822.2569
93 | 2645942.3128 | 1254853.9878
94 | 2646008.9604 | 1254811.075
95 | 2646071.3556 | 1254986.4364
96 | 2646024.4819 | 1254795.6066
97 | 2646040.3192 | 1254790.4487
98 | 2645994.2104 | 1254805.1783
99 | 2645991.2533 | 1254803.7969
100 | 2645986.6758 | 1254801.6399
101 | 2646076.2769 | 1254998.5729
102 | 2646077.7103 | 1255003.0346
103 | 2646064.635 | 1255087.7091
104 | 2646063.1202 | 1255084.0726
105 | 2646073.3241 | 1255108.7356
106 | 2646052.9922 | 1255059.7593
107 | 2646074.9993 | 1255112.7961
108 | 2646094.9879 | 1255129.2407
109 | 2646098.6278 | 1255084.1156
110 | 2646094.2205 | 1255133.8379
111 | 2646099.3349 | 1255156.1903
112 | 2646094.1689 | 1255140.4643
113 | 2646115.0159 | 1255134.0485
114 | 2646131.8407 | 1255135.1871
115 | 2646080.3238 | 1255028.8643
116 | 2646077.974 | 1255003.8552
117 | 2646088.6891 | 1255040.1264
118 | 2646092.4926 | 1255054.1492
119 | 2645924.8616 | 1254856.3367
120 | 2645912.8007 | 1254858.3245
121 | 2645936.8651 | 1254854.5791
122 | 2645906.8406 | 1254859.8157
123 | 2645945.6249 | 1254828.8321
124 | 2645960.3011 | 1254797.4443
125 | 2645974.6309 | 1254802.8707
126 | 2645942.7374 | 1254767.5424
127 | 2645957.8848 | 1254755.9384
128 | 2645944.2127 | 1254707.657
129 | 2645968.7798 | 1254666.041
130 | 2645965.266 | 1254750.2839
131 | 2646059.8332 | 1254946.6413

## line_std_types
| c_nf_per_km | r_ohm_per_km | x_ohm_per_km | max_i_ka | type | q_mm2 | alpha | voltage_rating
NAYY 4x50 SE | 210 | 0.642 | 0.083 | 0.142 | cs | 50 | 0.00403 | LV
NAYY 4x120 SE | 264 | 0.225 | 0.08 | 0.242 | cs | 120 | 0.00403 | LV
NAYY 4x150 SE | 261 | 0.208 | 0.08 | 0.27 | cs | 150 | 0.00403 | LV
NA2XS2Y 1x95 RM/25 12/20 kV | 216 | 0.313 | 0.132 | 0.252 | cs | 95 | 0.00403 | MV
NA2XS2Y 1x185 RM/25 12/20 kV | 273 | 0.161 | 0.117 | 0.362 | cs | 185 | 0.00403 | MV
NA2XS2Y 1x240 RM/25 12/20 kV | 304 | 0.122 | 0.112 | 0.421 | cs | 240 | 0.00403 | MV
NA2XS2Y 1x95 RM/25 6/10 kV | 315 | 0.313 | 0.123 | 0.249 | cs | 95 | 0.00403 | MV
NA2XS2Y 1x185 RM/25 6/10 kV | 406 | 0.161 | 0.11 | 0.358 | cs | 185 | 0.00403 | MV
NA2XS2Y 1x240 RM/25 6/10 kV | 456 | 0.122 | 0.105 | 0.416 | cs | 240 | 0.00403 | MV
NA2XS2Y 1x150 RM/25 12/20 kV | 250 | 0.206 | 0.116 | 0.319 | cs | 150 | 0.00403 | MV
NA2XS2Y 1x120 RM/25 12/20 kV | 230 | 0.253 | 0.119 | 0.283 | cs | 120 | 0.00403 | MV
NA2XS2Y 1x70 RM/25 12/20 kV | 190 | 0.443 | 0.132 | 0.22 | cs | 70 | 0.00403 | MV
NA2XS2Y 1x150 RM/25 6/10 kV | 360 | 0.206 | 0.11 | 0.315 | cs | 150 | 0.00403 | MV
NA2XS2Y 1x120 RM/25 6/10 kV | 340 | 0.253 | 0.113 | 0.28 | cs | 120 | 0.00403 | MV
NA2XS2Y 1x70 RM/25 6/10 kV | 280 | 0.443 | 0.123 | 0.217 | cs | 70 | 0.00403 | MV
N2XS(FL)2Y 1x120 RM/35 64/110 kV | 112 | 0.153 | 0.166 | 0.366 | cs | 120 | 0.00393 | HV
N2XS(FL)2Y 1x185 RM/35 64/110 kV | 125 | 0.099 | 0.156 | 0.457 | cs | 185 | 0.00393 | HV
N2XS(FL)2Y 1x240 RM/35 64/110 kV | 135 | 0.075 | 0.149 | 0.526 | cs | 240 | 0.00393 | HV
N2XS(FL)2Y 1x300 RM/35 64/110 kV | 144 | 0.06 | 0.144 | 0.588 | cs | 300 | 0.00393 | HV
15-AL1/3-ST1A 0.4 | 11 | 1.8769 | 0.35 | 0.105 | ol | 16 | 0.00403 | LV
24-AL1/4-ST1A 0.4 | 11.25 | 1.2012 | 0.335 | 0.14 | ol | 24 | 0.00403 | LV
48-AL1/8-ST1A 0.4 | 12.2 | 0.5939 | 0.3 | 0.21 | ol | 48 | 0.00403 | LV
94-AL1/15-ST1A 0.4 | 13.2 | 0.306 | 0.29 | 0.35 | ol | 94 | 0.00403 | LV
34-AL1/6-ST1A 10.0 | 9.7 | 0.8342 | 0.36 | 0.17 | ol | 34 | 0.00403 | MV
48-AL1/8-ST1A 10.0 | 10.1 | 0.5939 | 0.35 | 0.21 | ol | 48 | 0.00403 | MV
70-AL1/11-ST1A 10.0 | 10.4 | 0.4132 | 0.339 | 0.29 | ol | 70 | 0.00403 | MV
94-AL1/15-ST1A 10.0 | 10.75 | 0.306 | 0.33 | 0.35 | ol | 94 | 0.00403 | MV
122-AL1/20-ST1A 10.0 | 11.1 | 0.2376 | 0.323 | 0.41 | ol | 122 | 0.00403 | MV
149-AL1/24-ST1A 10.0 | 11.25 | 0.194 | 0.315 | 0.47 | ol | 149 | 0.00403 | MV
34-AL1/6-ST1A 20.0 | 9.15 | 0.8342 | 0.382 | 0.17 | ol | 34 | 0.00403 | MV
48-AL1/8-ST1A 20.0 | 9.5 | 0.5939 | 0.372 | 0.21 | ol | 48 | 0.00403 | MV
70-AL1/11-ST1A 20.0 | 9.7 | 0.4132 | 0.36 | 0.29 | ol | 70 | 0.00403 | MV
94-AL1/15-ST1A 20.0 | 10 | 0.306 | 0.35 | 0.35 | ol | 94 | 0.00403 | MV
122-AL1/20-ST1A 20.0 | 10.3 | 0.2376 | 0.344 | 0.41 | ol | 122 | 0.00403 | MV
149-AL1/24-ST1A 20.0 | 10.5 | 0.194 | 0.337 | 0.47 | ol | 149 | 0.00403 | MV
184-AL1/30-ST1A 20.0 | 10.75 | 0.1571 | 0.33 | 0.535 | ol | 184 | 0.00403 | MV
243-AL1/39-ST1A 20.0 | 11 | 0.1188 | 0.32 | 0.645 | ol | 243 | 0.00403 | MV
48-AL1/8-ST1A 110.0 | 8 | 0.5939 | 0.46 | 0.21 | ol | 48 | 0.00403 | HV
70-AL1/11-ST1A 110.0 | 8.4 | 0.4132 | 0.45 | 0.29 | ol | 70 | 0.00403 | HV
94-AL1/15-ST1A 110.0 | 8.65 | 0.306 | 0.44 | 0.35 | ol | 94 | 0.00403 | HV
122-AL1/20-ST1A 110.0 | 8.5 | 0.2376 | 0.43 | 0.41 | ol | 122 | 0.00403 | HV
149-AL1/24-ST1A 110.0 | 8.75 | 0.194 | 0.41 | 0.47 | ol | 149 | 0.00403 | HV
184-AL1/30-ST1A 110.0 | 8.8 | 0.1571 | 0.4 | 0.535 | ol | 184 | 0.00403 | HV
243-AL1/39-ST1A 110.0 | 9 | 0.1188 | 0.39 | 0.645 | ol | 243 | 0.00403 | HV
305-AL1/39-ST1A 110.0 | 9.2 | 0.0949 | 0.38 | 0.74 | ol | 305 | 0.00403 | HV
490-AL1/64-ST1A 110.0 | 9.75 | 0.059 | 0.37 | 0.96 | ol | 490 | 0.00403 | HV
679-AL1/86-ST1A 110.0 | 9.95 | 0.042 | 0.36 | 1.15 | ol | 679 | 0.00403 | HV
490-AL1/64-ST1A 220.0 | 10 | 0.059 | 0.285 | 0.96 | ol | 490 | 0.00403 | HV
679-AL1/86-ST1A 220.0 | 11.7 | 0.042 | 0.275 | 1.15 | ol | 679 | 0.00403 | HV
490-AL1/64-ST1A 380.0 | 11 | 0.059 | 0.253 | 0.96 | ol | 490 | 0.00403 | HV
679-AL1/86-ST1A 380.0 | 14.6 | 0.042 | 0.25 | 1.15 | ol | 679 | 0.00403 | HV

## trafo_std_types
| i0_percent | pfe_kw | vkr_percent | sn_mva | vn_lv_kv | vn_hv_kv | vk_percent | shift_degree | vector_group | tap_side | tap_neutral | tap_min | tap_max | tap_step_degree | tap_step_percent | tap_phase_shifter
160 MVA 380/110 kV | 0.06 | 60 | 0.25 | 160 | 110 | 380 | 12.2 | 0 | Yy0 | hv | 0 | -9 | 9 | 0 | 1.5 | FALSE
100 MVA 220/110 kV | 0.06 | 55 | 0.26 | 100 | 110 | 220 | 12 | 0 | Yy0 | hv | 0 | -9 | 9 | 0 | 1.5 | FALSE
63 MVA 110/20 kV | 0.04 | 22 | 0.32 | 63 | 20 | 110 | 18 | 150 | YNd5 | hv | 0 | -9 | 9 | 0 | 1.5 | FALSE
40 MVA 110/20 kV | 0.05 | 18 | 0.34 | 40 | 20 | 110 | 16.2 | 150 | YNd5 | hv | 0 | -9 | 9 | 0 | 1.5 | FALSE
25 MVA 110/20 kV | 0.07 | 14 | 0.41 | 25 | 20 | 110 | 12 | 150 | YNd5 | hv | 0 | -9 | 9 | 0 | 1.5 | FALSE
63 MVA 110/10 kV | 0.04 | 22 | 0.32 | 63 | 10 | 110 | 18 | 150 | YNd5 | hv | 0 | -9 | 9 | 0 | 1.5 | FALSE
40 MVA 110/10 kV | 0.05 | 18 | 0.34 | 40 | 10 | 110 | 16.2 | 150 | YNd5 | hv | 0 | -9 | 9 | 0 | 1.5 | FALSE
25 MVA 110/10 kV | 0.07 | 14 | 0.41 | 25 | 10 | 110 | 12 | 150 | YNd5 | hv | 0 | -9 | 9 | 0 | 1.5 | FALSE
0.25 MVA 20/0.4 kV | 0.32 | 0.8 | 1.44 | 0.25 | 0.4 | 20 | 6 | 150 | Yzn5 | hv | 0 | -2 | 2 | 0 | 2.5 | FALSE
0.4 MVA 20/0.4 kV | 0.3375 | 1.35 | 1.425 | 0.4 | 0.4 | 20 | 6 | 150 | Dyn5 | hv | 0 | -2 | 2 | 0 | 2.5 | FALSE
0.63 MVA 20/0.4 kV | 0.2619 | 1.65 | 1.206 | 0.63 | 0.4 | 20 | 6 | 150 | Dyn5 | hv | 0 | -2 | 2 | 0 | 2.5 | FALSE
0.25 MVA 10/0.4 kV | 0.24 | 0.6 | 1.2 | 0.25 | 0.4 | 10 | 4 | 150 | Dyn5 | hv | 0 | -2 | 2 | 0 | 2.5 | FALSE
0.4 MVA 10/0.4 kV | 0.2375 | 0.95 | 1.325 | 0.4 | 0.4 | 10 | 4 | 150 | Dyn5 | hv | 0 | -2 | 2 | 0 | 2.5 | FALSE
0.63 MVA 10/0.4 kV | 0.1873 | 1.18 | 1.0794 | 0.63 | 0.4 | 10 | 4 | 150 | Dyn5 | hv | 0 | -2 | 2 | 0 | 2.5 | FALSE

## trafo3w_std_types
| sn_hv_mva | sn_mv_mva | sn_lv_mva | vn_hv_kv | vn_mv_kv | vn_lv_kv | vk_hv_percent | vk_mv_percent | vk_lv_percent | vkr_hv_percent | vkr_mv_percent | vkr_lv_percent | pfe_kw | i0_percent | shift_mv_degree | shift_lv_degree | vector_group | tap_side | tap_neutral | tap_min | tap_max | tap_step_percent
63/25/38 MVA 110/20/10 kV | 63 | 25 | 38 | 110 | 20 | 10 | 10.4 | 10.4 | 10.4 | 0.28 | 0.32 | 0.35 | 35 | 0.89 | 0 | 0 | YN0yn0yn0 | hv | 0 | -10 | 10 | 1.2
63/25/38 MVA 110/10/10 kV | 63 | 25 | 38 | 110 | 10 | 10 | 10.4 | 10.4 | 10.4 | 0.28 | 0.32 | 0.35 | 35 | 0.89 | 0 | 0 | YN0yn0yn0 | hv | 0 | -10 | 10 | 1.2

## fuse_std_types
| fuse_type | i_rated_a | t_avg | t_min | t_total | x_avg | x_min | x_total
HV 100A | HV 100A | 100 | 0 | [10.0, 3.64, 0.854, 0.281, 0.1, 0.0531, 0.022, 0.01] | [10.0, 4.267, 1.21, 0.403, 0.1, 0.058, 0.022, 0.01] | 0 | [300.0, 350.0, 450.0, 550.0, 700.0, 850.0, 1200.0, 1752.0] | [600.0, 700.0, 900.0, 1150.0, 1665.0, 2000.0, 3000.0, 4313.0]
HV 10A | HV 10A | 10 | 0 | [10.0, 1675.0, 0.344, 0.156, 0.1, 0.0417, 0.0171, 0.01] | [10.0, 1.3, 0.3, 0.155, 0.1, 0.0555, 0.023, 0.01] | 0 | [30.0, 32.0, 35.0, 37.0, 39.0, 50.0, 70.0, 88.0] | [60.0, 70.0, 80.0, 87.0, 94.0, 110.0, 150.0, 216.0]
HV 125A | HV 125A | 125 | 0 | [10.0, 1.82, 0.344, 0.1, 0.0467, 0.0269, 0.01] | [10.0, 2.478, 0.426, 0.1, 0.0427, 0.0211, 0.01] | 0 | [375.0, 500.0, 700.0, 925.0, 1200.0, 1500.0, 2341.0] | [750.0, 1000.0, 1500.0, 2200.0, 3000.0, 4000.0, 5765.0]
HV 160A | HV 160A | 160 | 0 | [10.0, 4.15, 1.03, 0.198, 0.1, 0.051, 0.0172, 0.01] | [10.0, 2.3, 0.734, 0.274, 0.1, 0.046, 0.0177, 0.01] | 0 | [480.0, 550.0, 700.0, 1000.0, 1260.0, 1600.0, 2500.0, 3227.0] | [960.0, 1300.0, 1700.0, 2200.0, 2996.0, 4000.0, 6000.0, 7946.0]
HV 16A | HV 16A | 16 | 0 | [10.0, 0.352, 0.164, 0.1, 0.0649, 0.0342, 0.01] | [10.0, 2.34, 0.722, 0.181, 0.1, 0.055, 0.0296, 0.01] | 0 | [48.0, 60.0, 65.0, 71.0, 80.0, 100.0, 162.0] | [96.0, 110.0, 125.0, 150.0, 168.0, 200.0, 250.0, 398.0]
HV 200A | HV 200A | 200 | 0 | [10.0, 4.267, 1.21, 0.403, 0.1, 0.058, 0.022, 0.01] | [10.0, 3.73, 1.654, 0.328, 0.1, 0.0531, 0.019, 0.01] | 0 | [600.0, 700.0, 900.0, 1150.0, 1665.0, 2000.0, 3000.0, 4313.0] | [1200.0, 1500.0, 1800.0, 2700.0, 3960.0, 5000.0, 7500.0, 10620.0]
HV 20A | HV 20A | 20 | 0 | [10.0, 1.3, 0.3, 0.155, 0.1, 0.0555, 0.023, 0.01] | [10.0, 1.3, 0.161, 0.1, 0.0611, 0.0399, 0.0141, 0.01] | 0 | [60.0, 70.0, 80.0, 87.0, 94.0, 110.0, 150.0, 216.0] | [120.0, 150.0, 200.0, 223.0, 260.0, 300.0, 450.0, 532.0]
HV 25A | HV 25A | 25 | 0 | [10.0, 2.512, 0.833, 0.299, 0.1, 0.0372, 0.0223, 0.01] | [10.0, 3.125, 0.597, 0.198, 0.1, 0.0378, 0.022, 0.01] | 0 | [75.0, 82.0, 90.0, 100.0, 124.0, 170.0, 200.0, 289.0] | [150.0, 170.0, 210.0, 250.0, 294.0, 400.0, 500.0, 711.0]
HV 31.5A | HV 31.5A | 31.5 | 0 | [10.0, 2.34, 0.722, 0.181, 0.1, 0.055, 0.0296, 0.01] | [10.0, 2.84, 0.368, 0.164, 0.1, 0.0621, 0.0378, 0.0195, 0.01] | 0 | [95.0, 110.0, 125.0, 150.0, 165.0, 200.0, 250.0, 390.0] | [189.0, 220.0, 300.0, 350.0, 393.0, 450.0, 530.0, 700.0, 960.0]
HV 40A | HV 40A | 40 | 0 | [10.0, 1.3, 0.161, 0.1, 0.0611, 0.0399, 0.0141, 0.01] | [10.0, 2.05, 0.369, 0.198, 0.1, 0.051, 0.0298, 0.01] | 0 | [120.0, 150.0, 200.0, 223.0, 260.0, 300.0, 450.0, 532.0] | [240.0, 300.0, 400.0, 450.0, 530.0, 650.0, 800.0, 1311.0]
HV 50A | HV 50A | 50 | 0 | [10.0, 3.215, 0.597, 0.198, 0.1, 0.0378, 0.022, 0.01] | [10.0, 3.64, 0.854, 0.281, 0.1, 0.0531, 0.022, 0.01] | 0 | [150.0, 170.0, 210.0, 250.0, 294.0, 400.0, 500.0, 711.0] | [300.0, 350.0, 450.0, 550.0, 700.0, 850.0, 1200.0, 1752.0]
HV 6.3A | HV 6.3A | 6.3 | 0 | [10.0, 1.39, 0.344, 0.168, 0.1, 0.056, 0.0263, 0.01] | [10.0, 1.711, 0.516, 0.198, 0.1, 0.0634, 0.0303, 0.01] | 0 | [19.0, 19.5, 20.4, 20.8, 22.0, 25.0, 32.0, 48.0] | [38.0, 40.0, 43.0, 48.0, 53.0, 60.0, 75.0, 118.0]
HV 63A | HV 63A | 63 | 0 | [10.0, 2.84, 0.368, 0.164, 0.1, 0.0621, 0.0378, 0.0195, 0.01] | [10.0, 1.82, 0.344, 0.1, 0.0467, 0.0269, 0.01] | 0 | [189.0, 220.0, 300.0, 350.0, 393.0, 450.0, 530.0, 700.0, 961.0] | [378.0, 500.0, 700.0, 934.0, 1200.0, 1500.0, 2366.0]
HV 80A | HV 80A | 80 | 0 | [10.0, 2.05, 0.369, 0.198, 0.1, 0.051, 0.0298, 0.01] | [10.0, 4.15, 1.03, 0.198, 0.1, 0.051, 0.0172, 0.01] | 0 | [240.0, 300.0, 400.0, 450.0, 530.0, 650.0, 800.0, 1311.0] | [480.0, 550.0, 700.0, 1000.0, 1260.0, 1600.0, 2500.0, 3227.0]
Siemens NH-1-100 | Siemens NH-1-100 | 100 | [5400.0, 2000.0, 400.0, 20.0, 1.0, 0.2, 0.012, 0.004] | 0 | 0 | [150.0, 190.0, 250.0, 430.0, 900.0, 1250.0, 2700.0, 3600.0] | 0 | 0
Siemens NH-1-125 | Siemens NH-1-125 | 125 | [4800.0, 120.0, 7.0, 0.1, 0.004] | 0 | 0 | [180.0, 400.0, 740.0, 2000.0, 4250.0] | 0 | 0
Siemens NH-1-16 | Siemens NH-1-16 | 16 | [4000.0, 400.0, 2.0, 0.1, 0.04, 0.01] | 0 | 0 | [26.0, 35.0, 75.0, 150.0, 200.0, 300.0] | 0 | 0
Siemens NH-1-160 | Siemens NH-1-160 | 160 | [4800.0, 120.0, 7.0, 0.1, 0.004] | 0 | 0 | [210.0, 500.0, 900.0, 2300.0, 5000.0] | 0 | 0
Siemens NH-1-25 | Siemens NH-1-25 | 25 | [4000.0, 1000.0, 10.0, 0.2, 0.02, 0.01] | 0 | 0 | [40.0, 50.0, 100.0, 210.0, 400.0, 500.0] | 0 | 0
Siemens NH-1-50 | Siemens NH-1-50 | 50 | [4000.0, 40.0, 4.0, 1.0, 0.02, 0.01] | 0 | 0 | [86.0, 200.0, 300.0, 400.0, 1000.0, 1280.0] | 0 | 0
Siemens NH-1-63 | Siemens NH-1-63 | 63 | [4000.0, 100.0, 10.0, 2.0, 0.04, 0.01] | 0 | 0 | [100.0, 200.0, 300.0, 400.0, 1000.0, 1500.0] | 0 | 0
Siemens NH-1-80 | Siemens NH-1-80 | 80 | [4800.0, 120.0, 7.0, 0.1, 0.01] | 0 | 0 | [150.58, 250.0, 450.0, 1150.0, 2470.0] | 0 | 0
Siemens NH-2-1000 | Siemens NH-2-1000 | 1000 | [4800.0, 120.0, 7.0, 0.1, 0.004] | 0 | 0 | [1900.0, 3500.0, 8400.0, 24000.0, 52000.0] | 0 | 0
Siemens NH-2-200 | Siemens NH-2-200 | 200 | [4800.0, 120.0, 7.0, 0.1, 0.004] | 0 | 0 | [280.0, 650.0, 1200.0, 3000.0, 7000.0] | 0 | 0
Siemens NH-2-224 | Siemens NH-2-224 | 224 | [4800.0, 120.0, 7.0, 0.2, 0.04, 0.004] | 0 | 0 | [400.0, 750.0, 1453.0, 3025.0, 4315.0, 7600.0] | 0 | 0
Siemens NH-2-250 | Siemens NH-2-250 | 250 | [4800.0, 120.0, 7.0, 0.1, 0.004] | 0 | 0 | [450.0, 800.0, 1650.0, 4000.0, 8500.0] | 0 | 0
Siemens NH-2-315 | Siemens NH-2-315 | 315 | [4800.0, 120.0, 7.0, 0.1, 0.004] | 0 | 0 | [550.0, 920.0, 1900.0, 5000.0, 11000.0] | 0 | 0
Siemens NH-2-355 | Siemens NH-2-355 | 355 | [4800.0, 120.0, 6.0, 0.1, 0.004] | 0 | 0 | [650.0, 1116.27, 2350.0, 5840.0, 12790.0] | 0 | 0
Siemens NH-2-400 | Siemens NH-2-400 | 400 | [4800.0, 120.0, 7.0, 0.1, 0.004] | 0 | 0 | [720.0, 1350.0, 2800.0, 6500.0, 15000.0] | 0 | 0
Siemens NH-2-425 | Siemens NH-2-425 | 425 | [4800.0, 120.0, 7.0, 0.1, 0.004] | 0 | 0 | [850.0, 1500.0, 3050.0, 7500.0, 16500.0] | 0 | 0
Siemens NH-2-630 | Siemens NH-2-630 | 630 | [4800.0, 120.0, 7.0, 0.1, 0.004] | 0 | 0 | [1200.0, 2000.0, 4800.0, 12000.0, 26000.0] | 0 | 0

## dtypes
| element | column | dtype
0 | bus | name | object
1 | bus | vn_kv | float64
2 | bus | type | object
3 | bus | zone | object
4 | bus | in_service | bool
5 | load | name | object
6 | load | bus | uint32
7 | load | p_mw | float64
8 | load | q_mvar | float64
9 | load | const_z_percent | float64
10 | load | const_i_percent | float64
11 | load | sn_mva | float64
12 | load | scaling | float64
13 | load | in_service | bool
14 | load | type | object
15 | ext_grid | name | object
16 | ext_grid | bus | uint32
17 | ext_grid | vm_pu | float64
18 | ext_grid | va_degree | float64
19 | ext_grid | slack_weight | float64
20 | ext_grid | in_service | bool
21 | line | name | object
22 | line | std_type | object
23 | line | from_bus | uint32
24 | line | to_bus | uint32
25 | line | length_km | float64
26 | line | r_ohm_per_km | float64
27 | line | x_ohm_per_km | float64
28 | line | c_nf_per_km | float64
29 | line | g_us_per_km | float64
30 | line | max_i_ka | float64
31 | line | df | float64
32 | line | parallel | uint32
33 | line | type | object
34 | line | in_service | bool
35 | trafo | name | object
36 | trafo | std_type | object
37 | trafo | hv_bus | uint32
38 | trafo | lv_bus | uint32
39 | trafo | sn_mva | float64
40 | trafo | vn_hv_kv | float64
41 | trafo | vn_lv_kv | float64
42 | trafo | vk_percent | float64
43 | trafo | vkr_percent | float64
44 | trafo | pfe_kw | float64
45 | trafo | i0_percent | float64
46 | trafo | shift_degree | float64
47 | trafo | tap_side | object
48 | trafo | tap_neutral | int32
49 | trafo | tap_min | int32
50 | trafo | tap_max | int32
51 | trafo | tap_step_percent | float64
52 | trafo | tap_step_degree | float64
53 | trafo | tap_pos | int32
54 | trafo | tap_phase_shifter | bool
55 | trafo | parallel | uint32
56 | trafo | df | float64
57 | trafo | in_service | bool
58 | line_geodata | coords | object
59 | bus_geodata | x | float64
60 | bus_geodata | y | float64
61 | bus_geodata | coords | object

## parameters
| version | format_version | converged | OPF_converged | name | f_hz | sn_mva
0 | 2.14.6 | 2.14.0 | FALSE | FALSE |  | 50 | 1