## bus
| name | vn_kv | type | zone | in_service
0 | bus_LV_4179-1_1_3_node_23 | 0.4 | n |  | TRUE
1 | bus_LV_4179-1_1_3_node_24 | 0.4 | n |  | TRUE
2 | bus_LV_4179-1_1_3_node_26 | 0.4 | n |  | TRUE
3 | bus_LV_4179-1_1_3_node_45 | 0.4 | n |  | TRUE
4 | bus_LV_4179-1_1_3_node_42 | 0.4 | n |  | TRUE
5 | bus_LV_4179-1_1_3_node_41 | 0.4 | n |  | TRUE
6 | bus_LV_4179-1_1_3_node_43 | 0.4 | n |  | TRUE
7 | bus_LV_4179-1_1_3_node_44 | 0.4 | n |  | TRUE
8 | bus_LV_4179-1_1_3_node_46 | 0.4 | n |  | TRUE
9 | bus_LV_4179-1_1_3_node_47 | 0.4 | n |  | TRUE
10 | bus_LV_4179-1_1_3_node_49 | 0.4 | n |  | TRUE
11 | bus_LV_4179-1_1_3_node_48 | 0.4 | n |  | TRUE
12 | bus_LV_4179-1_1_3_node_50 | 0.4 | n |  | TRUE
13 | bus_LV_4179-1_1_3_node_51 | 0.4 | n |  | TRUE
14 | bus_LV_4179-1_1_3_node_52 | 0.4 | n |  | TRUE
15 | bus_LV_4179-1_1_3_node_53 | 0.4 | n |  | TRUE
16 | bus_LV_4179-1_1_3_node_71 | 0.4 | n |  | TRUE
17 | bus_LV_4179-1_1_3_node_69 | 0.4 | n |  | TRUE
18 | bus_LV_4179-1_1_3_node_55 | 0.4 | n |  | TRUE
19 | bus_LV_4179-1_1_3_node_102 | 0.4 | n |  | TRUE
20 | bus_LV_4179-1_1_3_node_198 | 0.4 | n |  | TRUE
21 | bus_LV_4179-1_1_3_node_67 | 0.4 | n |  | TRUE
22 | bus_LV_4179-1_1_3_node_54 | 0.4 | n |  | TRUE
23 | bus_LV_4179-1_1_3_node_56 | 0.4 | n |  | TRUE
24 | bus_LV_4179-1_1_3_node_57 | 0.4 | n |  | TRUE
25 | bus_LV_4179-1_1_3_node_78 | 0.4 | n |  | TRUE
26 | bus_LV_4179-1_1_3_node_99 | 0.4 | n |  | TRUE
27 | bus_LV_4179-1_1_3_node_63 | 0.4 | n |  | TRUE
28 | bus_LV_4179-1_1_3_node_65 | 0.4 | n |  | TRUE
29 | bus_LV_4179-1_1_3_node_66 | 0.4 | n |  | TRUE
30 | bus_LV_4179-1_1_3_node_68 | 0.4 | n |  | TRUE
31 | bus_LV_4179-1_1_3_node_70 | 0.4 | n |  | TRUE
32 | bus_LV_4179-1_1_3_node_137 | 0.4 | n |  | TRUE
33 | bus_LV_4179-1_1_3_node_138 | 0.4 | n |  | TRUE
34 | bus_LV_4179-1_1_3_node_135 | 0.4 | n |  | TRUE
35 | bus_LV_4179-1_1_3_node_107 | 0.4 | n |  | TRUE
36 | bus_LV_4179-1_1_3_node_108 | 0.4 | n |  | TRUE
37 | bus_LV_4179-1_1_3_node_109 | 0.4 | n |  | TRUE
38 | bus_LV_4179-1_1_3_node_110 | 0.4 | n |  | TRUE
39 | bus_LV_4179-1_1_3_node_111 | 0.4 | n |  | TRUE
40 | bus_LV_4179-1_1_3_node_139 | 0.4 | n |  | TRUE
41 | bus_LV_4179-1_1_3_node_130 | 0.4 | n |  | TRUE
42 | bus_LV_4179-1_1_3_node_115 | 0.4 | n |  | TRUE
43 | bus_LV_4179-1_1_3_node_112 | 0.4 | n |  | TRUE
44 | bus_LV_4179-1_1_3_node_119 | 0.4 | n |  | TRUE
45 | bus_LV_4179-1_1_3_node_117 | 0.4 | n |  | TRUE
46 | bus_LV_4179-1_1_3_node_167 | 0.4 | n |  | TRUE
47 | bus_LV_4179-1_1_3_node_155 | 0.4 | n |  | TRUE
48 | bus_LV_4179-1_1_3_node_129 | 0.4 | n |  | TRUE
49 | bus_LV_4179-1_1_3_node_174 | 0.4 | n |  | TRUE
50 | bus_LV_4179-1_1_3_node_175 | 0.4 | n |  | TRUE
51 | bus_LV_4179-1_1_3_node_172 | 0.4 | n |  | TRUE
52 | bus_LV_4179-1_1_3_node_187 | 0.4 | n |  | TRUE
53 | bus_LV_4179-1_1_3_node_188 | 0.4 | n |  | TRUE
54 | bus_LV_4179-1_1_3_node_186 | 0.4 | n |  | TRUE
55 | bus_LV_4179-1_1_3_node_189 | 0.4 | n |  | TRUE
56 | bus_LV_4179-1_1_3_node_114 | 0.4 | n |  | TRUE
57 | bus_LV_4179-1_1_3_node_124 | 0.4 | n |  | TRUE
58 | bus_LV_4179-1_1_3_node_132 | 0.4 | n |  | TRUE
59 | bus_LV_4179-1_1_3_node_116 | 0.4 | n |  | TRUE
60 | bus_LV_4179-1_1_3_node_113 | 0.4 | n |  | TRUE
61 | bus_LV_4179-1_1_3_node_120 | 0.4 | n |  | TRUE
62 | bus_LV_4179-1_1_3_node_121 | 0.4 | n |  | TRUE
63 | bus_LV_4179-1_1_3_node_118 | 0.4 | n |  | TRUE
64 | bus_LV_4179-1_1_3_node_123 | 0.4 | n |  | TRUE
65 | bus_LV_4179-1_1_3_node_131 | 0.4 | n |  | TRUE
66 | bus_LV_4179-1_1_3_node_122 | 0.4 | n |  | TRUE
67 | bus_LV_4179-1_1_3_node_156 | 0.4 | n |  | TRUE
68 | bus_LV_4179-1_1_3_node_170 | 0.4 | n |  | TRUE
69 | bus_LV_4179-1_1_3_node_171 | 0.4 | n |  | TRUE
70 | bus_LV_4179-1_1_3_node_168 | 0.4 | n |  | TRUE
71 | bus_LV_4179-1_1_3_node_157 | 0.4 | n |  | TRUE
72 | bus_LV_4179-1_1_3_node_125 | 0.4 | n |  | TRUE
73 | bus_LV_4179-1_1_3_node_126 | 0.4 | n |  | TRUE
74 | bus_LV_4179-1_1_3_node_127 | 0.4 | n |  | TRUE
75 | bus_LV_4179-1_1_3_node_128 | 0.4 | n |  | TRUE
76 | bus_LV_4179-1_1_3_node_141 | 0.4 | n |  | TRUE
77 | bus_LV_4179-1_1_3_node_142 | 0.4 | n |  | TRUE
78 | bus_LV_4179-1_1_3_node_143 | 0.4 | n |  | TRUE
79 | bus_LV_4179-1_1_3_node_144 | 0.4 | n |  | TRUE
80 | bus_LV_4179-1_1_3_node_140 | 0.4 | n |  | TRUE
81 | bus_LV_4179-1_1_3_node_136 | 0.4 | n |  | TRUE
82 | bus_LV_4179-1_1_3_node_197 | 0.4 | n |  | TRUE
83 | bus_LV_4179-1_1_3_node_134 | 0.4 | n |  | TRUE
84 | bus_LV_4179-1_1_3_node_146 | 0.4 | n |  | TRUE
85 | bus_LV_4179-1_1_3_node_133 | 0.4 | n |  | TRUE
86 | bus_LV_4179-1_1_3_node_147 | 0.4 | n |  | TRUE
87 | bus_LV_4179-1_1_3_node_145 | 0.4 | n |  | TRUE
88 | bus_LV_4179-1_1_3_node_192 | 0.4 | n |  | TRUE
89 | bus_LV_4179-1_1_3_node_148 | 0.4 | n |  | TRUE
90 | bus_LV_4179-1_1_3_node_149 | 0.4 | n |  | TRUE
91 | bus_LV_4179-1_1_3_node_150 | 0.4 | n |  | TRUE
92 | bus_LV_4179-1_1_3_node_154 | 0.4 | n |  | TRUE
93 | bus_LV_4179-1_1_3_node_151 | 0.4 | n |  | TRUE
94 | bus_LV_4179-1_1_3_node_184 | 0.4 | n |  | TRUE
95 | bus_LV_4179-1_1_3_node_173 | 0.4 | n |  | TRUE
96 | bus_LV_4179-1_1_3_node_152 | 0.4 | n |  | TRUE
97 | bus_LV_4179-1_1_3_node_153 | 0.4 | n |  | TRUE
98 | bus_LV_4179-1_1_3_node_191 | 0.4 | n |  | TRUE
99 | bus_LV_4179-1_1_3_node_190 | 0.4 | n |  | TRUE
100 | bus_LV_4179-1_1_3_node_161 | 0.4 | n |  | TRUE
101 | bus_LV_4179-1_1_3_node_185 | 0.4 | n |  | TRUE
102 | bus_LV_4179-1_1_3_node_196 | 0.4 | n |  | TRUE
103 | bus_LV_4179-1_1_3_node_181 | 0.4 | n |  | TRUE
104 | bus_LV_4179-1_1_3_node_158 | 0.4 | n |  | TRUE
105 | bus_LV_4179-1_1_3_node_159 | 0.4 | n |  | TRUE
106 | bus_LV_4179-1_1_3_node_160 | 0.4 | n |  | TRUE
107 | bus_LV_4179-1_1_3_node_162 | 0.4 | n |  | TRUE
108 | bus_LV_4179-1_1_3_node_177 | 0.4 | n |  | TRUE
109 | bus_LV_4179-1_1_3_node_179 | 0.4 | n |  | TRUE
110 | bus_LV_4179-1_1_3_node_176 | 0.4 | n |  | TRUE
111 | bus_LV_4179-1_1_3_node_166 | 0.4 | n |  | TRUE
112 | bus_LV_4179-1_1_3_node_164 | 0.4 | n |  | TRUE
113 | bus_LV_4179-1_1_3_node_178 | 0.4 | n |  | TRUE
114 | bus_LV_4179-1_1_3_node_163 | 0.4 | n |  | TRUE
115 | bus_LV_4179-1_1_3_node_180 | 0.4 | n |  | TRUE
116 | bus_LV_4179-1_1_3_node_182 | 0.4 | n |  | TRUE
117 | bus_LV_4179-1_1_3_node_183 | 0.4 | n |  | TRUE
118 | bus_LV_4179-1_1_3_node_193 | 0.4 | n |  | TRUE
119 | bus_MV_304_0_node_236 | 20 | n |  | TRUE

## load
| name | bus | p_mw | q_mvar | const_z_percent | const_i_percent | sn_mva | scaling | in_service | type
0 | LV_4179-1_1_3_load_23 | 0 | 0.0030463 | 0.00076349 | 0 | 0 |  | 1 | TRUE | wye
1 | LV_4179-1_1_3_load_24 | 1 | 0.0021139 | 0.0005298 | 0 | 0 |  | 1 | TRUE | wye
2 | LV_4179-1_1_3_load_26 | 2 | 0.0034791 | 0.00087194 | 0 | 0 |  | 1 | TRUE | wye
3 | LV_4179-1_1_3_load_45 | 3 | 0.0021947 | 0.00055003 | 0 | 0 |  | 1 | TRUE | wye
4 | LV_4179-1_1_3_load_41 | 5 | 0.0029524 | 0.00073995 | 0 | 0 |  | 1 | TRUE | wye
5 | LV_4179-1_1_3_load_43 | 6 | 0.0031099 | 0.00077941 | 0 | 0 |  | 1 | TRUE | wye
6 | LV_4179-1_1_3_load_44 | 7 | 0.003257 | 0.00081628 | 0 | 0 |  | 1 | TRUE | wye
7 | LV_4179-1_1_3_load_46 | 8 | 0.0036446 | 0.00091343 | 0 | 0 |  | 1 | TRUE | wye
8 | LV_4179-1_1_3_load_47 | 9 | 0.0012725 | 0.00031892 | 0 | 0 |  | 1 | TRUE | wye
9 | LV_4179-1_1_3_load_49 | 10 | 0.0016522 | 0.00041408 | 0 | 0 |  | 1 | TRUE | wye
10 | LV_4179-1_1_3_load_48 | 11 | 0.002063 | 0.00051704 | 0 | 0 |  | 1 | TRUE | wye
11 | LV_4179-1_1_3_load_50 | 12 | 0.0016563 | 0.00041512 | 0 | 0 |  | 1 | TRUE | wye
12 | LV_4179-1_1_3_load_51 | 13 | 0.00067755 | 0.00016981 | 0 | 0 |  | 1 | TRUE | wye
13 | LV_4179-1_1_3_load_52 | 14 | 0.00258 | 0.00064661 | 0 | 0 |  | 1 | TRUE | wye
14 | LV_4179-1_1_3_load_55 | 18 | 0.0038157 | 0.00095631 | 0 | 0 |  | 1 | TRUE | wye
15 | LV_4179-1_1_3_load_102 | 19 | 0.0044201 | 0.0011078 | 0 | 0 |  | 1 | TRUE | wye
16 | LV_4179-1_1_3_load_198 | 20 | 0.0028743 | 0.00072036 | 0 | 0 |  | 1 | TRUE | wye
17 | LV_4179-1_1_3_load_54 | 22 | 0.0022813 | 0.00057175 | 0 | 0 |  | 1 | TRUE | wye
18 | LV_4179-1_1_3_load_78 | 25 | 0.002563 | 0.00064235 | 0 | 0 |  | 1 | TRUE | wye
19 | LV_4179-1_1_3_load_99 | 26 | 0.0015617 | 0.00039139 | 0 | 0 |  | 1 | TRUE | wye
20 | LV_4179-1_1_3_load_63 | 27 | 0.0029226 | 0.00073248 | 0 | 0 |  | 1 | TRUE | wye
21 | LV_4179-1_1_3_load_65 | 28 | 0.0037988 | 0.00095207 | 0 | 0 |  | 1 | TRUE | wye
22 | LV_4179-1_1_3_load_66 | 29 | 0.0022685 | 0.00056855 | 0 | 0 |  | 1 | TRUE | wye
23 | LV_4179-1_1_3_load_68 | 30 | 0.0013851 | 0.00034713 | 0 | 0 |  | 1 | TRUE | wye
24 | LV_4179-1_1_3_load_70 | 31 | 0.0016868 | 0.00042276 | 0 | 0 |  | 1 | TRUE | wye
25 | LV_4179-1_1_3_load_135 | 34 | 0.0028516 | 0.00071469 | 0 | 0 |  | 1 | TRUE | wye
26 | LV_4179-1_1_3_load_107 | 35 | 0.0036779 | 0.00092178 | 0 | 0 |  | 1 | TRUE | wye
27 | LV_4179-1_1_3_load_109 | 37 | 0.0042356 | 0.0010616 | 0 | 0 |  | 1 | TRUE | wye
28 | LV_4179-1_1_3_load_139 | 40 | 0.0046957 | 0.0011768 | 0 | 0 |  | 1 | TRUE | wye
29 | LV_4179-1_1_3_load_130 | 41 | 0.0048103 | 0.0012056 | 0 | 0 |  | 1 | TRUE | wye
30 | LV_4179-1_1_3_load_115 | 42 | 0.0020565 | 0.00051541 | 0 | 0 |  | 1 | TRUE | wye
31 | LV_4179-1_1_3_load_117 | 45 | 0.0043361 | 0.0010867 | 0 | 0 |  | 1 | TRUE | wye
32 | LV_4179-1_1_3_load_167 | 46 | 0.0044907 | 0.0011255 | 0 | 0 |  | 1 | TRUE | wye
33 | LV_4179-1_1_3_load_155 | 47 | 0.0039819 | 0.00099796 | 0 | 0 |  | 1 | TRUE | wye
34 | LV_4179-1_1_3_load_129 | 48 | 0.0022182 | 0.00055595 | 0 | 0 |  | 1 | TRUE | wye
35 | LV_4179-1_1_3_load_174 | 49 | 0.00051667 | 0.00012949 | 0 | 0 |  | 1 | TRUE | wye
36 | LV_4179-1_1_3_load_172 | 51 | 0.0022569 | 0.00056563 | 0 | 0 |  | 1 | TRUE | wye
37 | LV_4179-1_1_3_load_187 | 52 | 0.0011179 | 0.00028018 | 0 | 0 |  | 1 | TRUE | wye
38 | LV_4179-1_1_3_load_188 | 53 | 0.0018233 | 0.00045696 | 0 | 0 |  | 1 | TRUE | wye
39 | LV_4179-1_1_3_load_189 | 55 | 0.00098948 | 0.00024799 | 0 | 0 |  | 1 | TRUE | wye
40 | LV_4179-1_1_3_load_114 | 56 | 0.0039212 | 0.00098274 | 0 | 0 |  | 1 | TRUE | wye
41 | LV_4179-1_1_3_load_124 | 57 | 0.0018361 | 0.00046016 | 0 | 0 |  | 1 | TRUE | wye
42 | LV_4179-1_1_3_load_132 | 58 | 0.0013097 | 0.00032825 | 0 | 0 |  | 1 | TRUE | wye
43 | LV_4179-1_1_3_load_116 | 59 | 0.0042266 | 0.0010593 | 0 | 0 |  | 1 | TRUE | wye
44 | LV_4179-1_1_3_load_113 | 60 | 0.0053331 | 0.0013366 | 0 | 0 |  | 1 | TRUE | wye
45 | LV_4179-1_1_3_load_120 | 61 | 0.003015 | 0.00075563 | 0 | 0 |  | 1 | TRUE | wye
46 | LV_4179-1_1_3_load_118 | 63 | 0.0038765 | 0.00097153 | 0 | 0 |  | 1 | TRUE | wye
47 | LV_4179-1_1_3_load_123 | 64 | 0.0031252 | 0.00078326 | 0 | 0 |  | 1 | TRUE | wye
48 | LV_4179-1_1_3_load_122 | 66 | 0.0016449 | 0.00041225 | 0 | 0 |  | 1 | TRUE | wye
49 | LV_4179-1_1_3_load_156 | 67 | 0.0036017 | 0.00090267 | 0 | 0 |  | 1 | TRUE | wye
50 | LV_4179-1_1_3_load_170 | 68 | 0.0012533 | 0.0003141 | 0 | 0 |  | 1 | TRUE | wye
51 | LV_4179-1_1_3_load_171 | 69 | 0.0016618 | 0.00041649 | 0 | 0 |  | 1 | TRUE | wye
52 | LV_4179-1_1_3_load_168 | 70 | 0.0010156 | 0.00025453 | 0 | 0 |  | 1 | TRUE | wye
53 | LV_4179-1_1_3_load_157 | 71 | 0.0017067 | 0.00042773 | 0 | 0 |  | 1 | TRUE | wye
54 | LV_4179-1_1_3_load_125 | 72 | 0.004395 | 0.0011015 | 0 | 0 |  | 1 | TRUE | wye
55 | LV_4179-1_1_3_load_126 | 73 | 0.0025623 | 0.00064217 | 0 | 0 |  | 1 | TRUE | wye
56 | LV_4179-1_1_3_load_127 | 74 | 0.0024082 | 0.00060354 | 0 | 0 |  | 1 | TRUE | wye
57 | LV_4179-1_1_3_load_141 | 76 | 0.005631 | 0.0014113 | 0 | 0 |  | 1 | TRUE | wye
58 | LV_4179-1_1_3_load_140 | 80 | 0.0011447 | 0.0002869 | 0 | 0 |  | 1 | TRUE | wye
59 | LV_4179-1_1_3_load_136 | 81 | 0.0030581 | 0.00076644 | 0 | 0 |  | 1 | TRUE | wye
60 | LV_4179-1_1_3_load_197 | 82 | 0.0010555 | 0.00026454 | 0 | 0 |  | 1 | TRUE | wye
61 | LV_4179-1_1_3_load_134 | 83 | 0.0012247 | 0.00030693 | 0 | 0 |  | 1 | TRUE | wye
62 | LV_4179-1_1_3_load_146 | 84 | 0.00090244 | 0.00022617 | 0 | 0 |  | 1 | TRUE | wye
63 | LV_4179-1_1_3_load_133 | 85 | 0.0016872 | 0.00042284 | 0 | 0 |  | 1 | TRUE | wye
64 | LV_4179-1_1_3_load_147 | 86 | 0.0020975 | 0.00052568 | 0 | 0 |  | 1 | TRUE | wye
65 | LV_4179-1_1_3_load_145 | 87 | 0.0047533 | 0.0011913 | 0 | 0 |  | 1 | TRUE | wye
66 | LV_4179-1_1_3_load_154 | 92 | 0.0027034 | 0.00067754 | 0 | 0 |  | 1 | TRUE | wye
67 | LV_4179-1_1_3_load_151 | 93 | 0.0022926 | 0.00057458 | 0 | 0 |  | 1 | TRUE | wye
68 | LV_4179-1_1_3_load_184 | 94 | 0.00067403 | 0.00016893 | 0 | 0 |  | 1 | TRUE | wye
69 | LV_4179-1_1_3_load_173 | 95 | 0.0017432 | 0.00043688 | 0 | 0 |  | 1 | TRUE | wye
70 | LV_4179-1_1_3_load_152 | 96 | 0.0024064 | 0.00060311 | 0 | 0 |  | 1 | TRUE | wye
71 | LV_4179-1_1_3_load_153 | 97 | 0.0017913 | 0.00044893 | 0 | 0 |  | 1 | TRUE | wye
72 | LV_4179-1_1_3_load_191 | 98 | 0.0015741 | 0.0003945 | 0 | 0 |  | 1 | TRUE | wye
73 | LV_4179-1_1_3_load_190 | 99 | 0.0066928 | 0.0016774 | 0 | 0 |  | 1 | TRUE | wye
74 | LV_4179-1_1_3_load_161 | 100 | 0.0052027 | 0.0013039 | 0 | 0 |  | 1 | TRUE | wye
75 | LV_4179-1_1_3_load_196 | 102 | 0.0028681 | 0.00071881 | 0 | 0 |  | 1 | TRUE | wye
76 | LV_4179-1_1_3_load_181 | 103 | 0.0015354 | 0.0003848 | 0 | 0 |  | 1 | TRUE | wye
77 | LV_4179-1_1_3_load_158 | 104 | 0.0006548 | 0.00016411 | 0 | 0 |  | 1 | TRUE | wye
78 | LV_4179-1_1_3_load_159 | 105 | 0.00086732 | 0.00021737 | 0 | 0 |  | 1 | TRUE | wye
79 | LV_4179-1_1_3_load_160 | 106 | 0.0078441 | 0.0019659 | 0 | 0 |  | 1 | TRUE | wye
80 | LV_4179-1_1_3_load_162 | 107 | 0.0017203 | 0.00043115 | 0 | 0 |  | 1 | TRUE | wye
81 | LV_4179-1_1_3_load_177 | 108 | 0.00035557 | 8.9114e-05 | 0 | 0 |  | 1 | TRUE | wye
82 | LV_4179-1_1_3_load_179 | 109 | 0.0014922 | 0.00037397 | 0 | 0 |  | 1 | TRUE | wye
83 | LV_4179-1_1_3_load_176 | 110 | 0.00037195 | 9.322e-05 | 0 | 0 |  | 1 | TRUE | wye
84 | LV_4179-1_1_3_load_164 | 112 | 0.001687 | 0.00042281 | 0 | 0 |  | 1 | TRUE | wye
85 | LV_4179-1_1_3_load_178 | 113 | 0.00048392 | 0.00012128 | 0 | 0 |  | 1 | TRUE | wye
86 | LV_4179-1_1_3_load_163 | 114 | 0.0028378 | 0.00071121 | 0 | 0 |  | 1 | TRUE | wye
87 | LV_4179-1_1_3_load_180 | 115 | 0.00033866 | 8.4877e-05 | 0 | 0 |  | 1 | TRUE | wye
88 | LV_4179-1_1_3_load_182 | 116 | 0.00025054 | 6.2791e-05 | 0 | 0 |  | 1 | TRUE | wye
89 | LV_4179-1_1_3_load_193 | 118 | 0.00064942 | 0.00016276 | 0 | 0 |  | 1 | TRUE | wye

## ext_grid
| name | bus | vm_pu | va_degree | slack_weight | in_service
0 |  | 43 | 1 | 0 | 1 | TRUE

## line
| name | std_type | from_bus | to_bus | length_km | r_ohm_per_km | x_ohm_per_km | c_nf_per_km | g_us_per_km | max_i_ka | df | parallel | type | in_service
0 | LV_4179-1_1_3_line_0 |  | 0 | 1 | 0.0087296 | 0.125 | 0.08 | 261 | 0 | 0.364 | 1 | 1 | cs | TRUE
1 | LV_4179-1_1_3_line_1 |  | 1 | 2 | 0.0059569 | 0.125 | 0.08 | 261 | 0 | 0.364 | 1 | 1 | cs | TRUE
2 | LV_4179-1_1_3_line_2 |  | 2 | 3 | 0.047133 | 0.125 | 0.08 | 261 | 0 | 0.364 | 1 | 1 | cs | TRUE
3 | LV_4179-1_1_3_line_3 |  | 3 | 4 | 0.006464 | 0.125 | 0.08 | 261 | 0 | 0.364 | 1 | 1 | cs | TRUE
4 | LV_4179-1_1_3_line_4 |  | 4 | 7 | 0.0017234 | 0.125 | 0.08 | 261 | 0 | 0.364 | 1 | 1 | cs | TRUE
5 | LV_4179-1_1_3_line_5 |  | 4 | 5 | 0.011239 | 0.125 | 0.08 | 261 | 0 | 0.364 | 1 | 1 | cs | TRUE
6 | LV_4179-1_1_3_line_6 |  | 5 | 6 | 0.011754 | 0.125 | 0.08 | 261 | 0 | 0.364 | 1 | 1 | cs | TRUE
7 | LV_4179-1_1_3_line_7 |  | 7 | 8 | 0.034497 | 0.125 | 0.08 | 261 | 0 | 0.364 | 1 | 1 | cs | TRUE
8 | LV_4179-1_1_3_line_8 |  | 8 | 9 | 0.0016293 | 0.125 | 0.08 | 261 | 0 | 0.364 | 1 | 1 | cs | TRUE
9 | LV_4179-1_1_3_line_9 |  | 9 | 10 | 0.037724 | 0.125 | 0.08 | 261 | 0 | 0.364 | 1 | 1 | cs | TRUE
10 | LV_4179-1_1_3_line_10 |  | 10 | 11 | 0.0079278 | 0.125 | 0.08 | 261 | 0 | 0.364 | 1 | 1 | cs | TRUE
11 | LV_4179-1_1_3_line_11 |  | 11 | 12 | 0.014374 | 0.125 | 0.08 | 261 | 0 | 0.364 | 1 | 1 | cs | TRUE
12 | LV_4179-1_1_3_line_12 |  | 12 | 13 | 0.0098143 | 0.125 | 0.08 | 261 | 0 | 0.364 | 1 | 1 | cs | TRUE
13 | LV_4179-1_1_3_line_13 |  | 13 | 14 | 0.017971 | 0.125 | 0.08 | 261 | 0 | 0.364 | 1 | 1 | cs | TRUE
14 | LV_4179-1_1_3_line_14 |  | 14 | 15 | 0.051352 | 0.125 | 0.08 | 261 | 0 | 0.364 | 1 | 1 | cs | TRUE
15 | LV_4179-1_1_3_line_15 |  | 15 | 16 | 0.016658 | 0.125 | 0.08 | 261 | 0 | 0.364 | 1 | 1 | cs | TRUE
16 | LV_4179-1_1_3_line_16 |  | 15 | 17 | 0.072314 | 0.125 | 0.08 | 261 | 0 | 0.364 | 1 | 1 | cs | TRUE
17 | LV_4179-1_1_3_line_17 |  | 15 | 18 | 0.0027635 | 0.125 | 0.08 | 261 | 0 | 0.364 | 1 | 1 | cs | TRUE
18 | LV_4179-1_1_3_line_18 |  | 16 | 19 | 0.073735 | 0.125 | 0.08 | 261 | 0 | 0.364 | 1 | 1 | cs | TRUE
19 | LV_4179-1_1_3_line_19 |  | 17 | 20 | 0.014782 | 0.125 | 0.08 | 261 | 0 | 0.364 | 1 | 1 | cs | TRUE
20 | LV_4179-1_1_3_line_20 |  | 17 | 21 | 0.017835 | 0.125 | 0.08 | 261 | 0 | 0.364 | 1 | 1 | cs | TRUE
21 | LV_4179-1_1_3_line_21 |  | 18 | 22 | 0.018301 | 0.125 | 0.08 | 261 | 0 | 0.364 | 1 | 1 | cs | TRUE
22 | LV_4179-1_1_3_line_22 |  | 21 | 31 | 0.015643 | 0.125 | 0.08 | 261 | 0 | 0.364 | 1 | 1 | cs | TRUE
23 | LV_4179-1_1_3_line_23 |  | 21 | 28 | 0.014593 | 0.125 | 0.08 | 261 | 0 | 0.364 | 1 | 1 | cs | TRUE
24 | LV_4179-1_1_3_line_24 |  | 22 | 23 | 0.026163 | 0.125 | 0.08 | 261 | 0 | 0.364 | 1 | 1 | cs | TRUE
25 | LV_4179-1_1_3_line_25 |  | 23 | 24 | 0.028153 | 0.125 | 0.08 | 261 | 0 | 0.364 | 1 | 1 | cs | TRUE
26 | LV_4179-1_1_3_line_26 |  | 24 | 25 | 0.048053 | 0.125 | 0.08 | 261 | 0 | 0.364 | 1 | 1 | cs | TRUE
27 | LV_4179-1_1_3_line_27 |  | 24 | 26 | 0.0098647 | 0.125 | 0.08 | 261 | 0 | 0.364 | 1 | 1 | cs | TRUE
28 | LV_4179-1_1_3_line_28 |  | 26 | 27 | 0.003517 | 0.125 | 0.08 | 261 | 0 | 0.364 | 1 | 1 | cs | TRUE
29 | LV_4179-1_1_3_line_29 |  | 28 | 29 | 0.010983 | 0.125 | 0.08 | 261 | 0 | 0.364 | 1 | 1 | cs | TRUE
30 | LV_4179-1_1_3_line_30 |  | 29 | 30 | 0.015821 | 0.125 | 0.08 | 261 | 0 | 0.364 | 1 | 1 | cs | TRUE
31 | LV_4179-1_1_3_line_31 |  | 31 | 32 | 0.017511 | 0.125 | 0.08 | 261 | 0 | 0.364 | 1 | 1 | cs | TRUE
32 | LV_4179-1_1_3_line_32 |  | 32 | 33 | 0.004865 | 0.125 | 0.08 | 261 | 0 | 0.364 | 1 | 1 | cs | TRUE
33 | LV_4179-1_1_3_line_33 |  | 32 | 34 | 0.014985 | 0.125 | 0.08 | 261 | 0 | 0.364 | 1 | 1 | cs | TRUE
34 | LV_4179-1_1_3_line_34 |  | 33 | 85 | 0.026503 | 0.125 | 0.08 | 261 | 0 | 0.364 | 1 | 1 | cs | TRUE
35 | LV_4179-1_1_3_line_35 |  | 34 | 83 | 0.03373 | 0.125 | 0.08 | 261 | 0 | 0.364 | 1 | 1 | cs | TRUE
36 | LV_4179-1_1_3_line_36 |  | 35 | 36 | 0.043843 | 0.125 | 0.08 | 261 | 0 | 0.364 | 1 | 1 | cs | TRUE
37 | LV_4179-1_1_3_line_37 |  | 36 | 37 | 0.012873 | 0.125 | 0.08 | 261 | 0 | 0.364 | 1 | 1 | cs | TRUE
38 | LV_4179-1_1_3_line_38 |  | 36 | 38 | 0.04571 | 0.125 | 0.08 | 261 | 0 | 0.364 | 1 | 1 | cs | TRUE
39 | LV_4179-1_1_3_line_39 |  | 36 | 39 | 0.026201 | 0.125 | 0.08 | 261 | 0 | 0.364 | 1 | 1 | cs | TRUE
40 | LV_4179-1_1_3_line_40 |  | 38 | 40 | 0.0029474 | 0.125 | 0.08 | 261 | 0 | 0.364 | 1 | 1 | cs | TRUE
41 | LV_4179-1_1_3_line_41 |  | 38 | 41 | 0.025385 | 0.125 | 0.08 | 261 | 0 | 0.364 | 1 | 1 | cs | TRUE
42 | LV_4179-1_1_3_line_42 |  | 39 | 42 | 0.010869 | 0.125 | 0.08 | 261 | 0 | 0.364 | 1 | 1 | cs | TRUE
43 | LV_4179-1_1_3_line_43 |  | 40 | 46 | 0.025971 | 0.125 | 0.08 | 261 | 0 | 0.364 | 1 | 1 | cs | TRUE
44 | LV_4179-1_1_3_line_44 |  | 41 | 47 | 0.077639 | 0.125 | 0.08 | 261 | 0 | 0.364 | 1 | 1 | cs | TRUE
45 | LV_4179-1_1_3_line_45 |  | 41 | 48 | 0.047531 | 0.125 | 0.08 | 261 | 0 | 0.364 | 1 | 1 | cs | TRUE
46 | LV_4179-1_1_3_line_46 |  | 42 | 56 | 0.023184 | 0.125 | 0.08 | 261 | 0 | 0.364 | 1 | 1 | cs | TRUE
47 | LV_4179-1_1_3_line_47 |  | 43 | 44 | 0.023272 | 0.125 | 0.08 | 261 | 0 | 0.364 | 1 | 2 | cs | TRUE
48 | LV_4179-1_1_3_line_48 |  | 43 | 45 | 0.017842 | 0.125 | 0.08 | 261 | 0 | 0.364 | 1 | 1 | cs | TRUE
49 | LV_4179-1_1_3_line_49 |  | 44 | 57 | 0.0077203 | 0.125 | 0.08 | 261 | 0 | 0.364 | 1 | 1 | cs | TRUE
50 | LV_4179-1_1_3_line_50 |  | 44 | 58 | 0.033282 | 0.125 | 0.08 | 261 | 0 | 0.364 | 1 | 2 | cs | TRUE
51 | LV_4179-1_1_3_line_51 |  | 45 | 59 | 0.022046 | 0.125 | 0.08 | 261 | 0 | 0.364 | 1 | 1 | cs | TRUE
52 | LV_4179-1_1_3_line_52 |  | 46 | 100 | 0.016348 | 0.125 | 0.08 | 261 | 0 | 0.364 | 1 | 1 | cs | TRUE
53 | LV_4179-1_1_3_line_53 |  | 47 | 97 | 0.0063901 | 0.125 | 0.08 | 261 | 0 | 0.364 | 1 | 1 | cs | TRUE
54 | LV_4179-1_1_3_line_54 |  | 48 | 65 | 0.012341 | 0.125 | 0.08 | 261 | 0 | 0.364 | 1 | 1 | cs | TRUE
55 | LV_4179-1_1_3_line_55 |  | 49 | 50 | 0.003649 | 0.125 | 0.08 | 261 | 0 | 0.364 | 1 | 1 | cs | TRUE
56 | LV_4179-1_1_3_line_56 |  | 49 | 51 | 0.029772 | 0.125 | 0.08 | 261 | 0 | 0.364 | 1 | 1 | cs | TRUE
57 | LV_4179-1_1_3_line_57 |  | 50 | 101 | 0.053557 | 0.125 | 0.08 | 261 | 0 | 0.364 | 1 | 1 | cs | TRUE
58 | LV_4179-1_1_3_line_58 |  | 50 | 54 | 0.038643 | 0.125 | 0.08 | 261 | 0 | 0.364 | 1 | 1 | cs | TRUE
59 | LV_4179-1_1_3_line_59 |  | 51 | 95 | 0.024382 | 0.125 | 0.08 | 261 | 0 | 0.364 | 1 | 1 | cs | TRUE
60 | LV_4179-1_1_3_line_60 |  | 52 | 53 | 0.0023599 | 0.125 | 0.08 | 261 | 0 | 0.364 | 1 | 1 | cs | TRUE
61 | LV_4179-1_1_3_line_61 |  | 52 | 54 | 0.011047 | 0.125 | 0.08 | 261 | 0 | 0.364 | 1 | 1 | cs | TRUE
62 | LV_4179-1_1_3_line_62 |  | 53 | 55 | 0.012489 | 0.125 | 0.08 | 261 | 0 | 0.364 | 1 | 1 | cs | TRUE
63 | LV_4179-1_1_3_line_63 |  | 56 | 60 | 0.02324 | 0.125 | 0.08 | 261 | 0 | 0.364 | 1 | 1 | cs | TRUE
64 | LV_4179-1_1_3_line_64 |  | 57 | 64 | 0.0090634 | 0.125 | 0.08 | 261 | 0 | 0.364 | 1 | 1 | cs | TRUE
65 | LV_4179-1_1_3_line_65 |  | 58 | 65 | 0.0097838 | 0.125 | 0.08 | 261 | 0 | 0.364 | 1 | 2 | cs | TRUE
66 | LV_4179-1_1_3_line_66 |  | 59 | 63 | 0.00093521 | 0.125 | 0.08 | 261 | 0 | 0.364 | 1 | 1 | cs | TRUE
67 | LV_4179-1_1_3_line_67 |  | 61 | 62 | 0.025217 | 0.125 | 0.08 | 261 | 0 | 0.364 | 1 | 1 | cs | TRUE
68 | LV_4179-1_1_3_line_68 |  | 62 | 66 | 0.027147 | 0.125 | 0.08 | 261 | 0 | 0.364 | 1 | 1 | cs | TRUE
69 | LV_4179-1_1_3_line_69 |  | 64 | 72 | 0.0091023 | 0.125 | 0.08 | 261 | 0 | 0.364 | 1 | 1 | cs | TRUE
70 | LV_4179-1_1_3_line_70 |  | 65 | 85 | 0.016242 | 0.125 | 0.08 | 261 | 0 | 0.364 | 1 | 1 | cs | TRUE
71 | LV_4179-1_1_3_line_71 |  | 66 | 67 | 0.012016 | 0.125 | 0.08 | 261 | 0 | 0.364 | 1 | 1 | cs | TRUE
72 | LV_4179-1_1_3_line_72 |  | 67 | 71 | 0.0095533 | 0.125 | 0.08 | 261 | 0 | 0.364 | 1 | 1 | cs | TRUE
73 | LV_4179-1_1_3_line_73 |  | 68 | 69 | 0.020385 | 0.125 | 0.08 | 261 | 0 | 0.364 | 1 | 1 | cs | TRUE
74 | LV_4179-1_1_3_line_74 |  | 68 | 70 | 0.010374 | 0.125 | 0.08 | 261 | 0 | 0.364 | 1 | 1 | cs | TRUE
75 | LV_4179-1_1_3_line_75 |  | 69 | 71 | 0.039325 | 0.125 | 0.08 | 261 | 0 | 0.364 | 1 | 1 | cs | TRUE
76 | LV_4179-1_1_3_line_76 |  | 70 | 111 | 0.020017 | 0.125 | 0.08 | 261 | 0 | 0.364 | 1 | 1 | cs | TRUE
77 | LV_4179-1_1_3_line_77 |  | 73 | 74 | 0.021058 | 0.125 | 0.08 | 261 | 0 | 0.364 | 1 | 1 | cs | TRUE
78 | LV_4179-1_1_3_line_78 |  | 74 | 75 | 0.022182 | 0.125 | 0.08 | 261 | 0 | 0.364 | 1 | 1 | cs | TRUE
79 | LV_4179-1_1_3_line_79 |  | 75 | 80 | 0.026824 | 0.125 | 0.08 | 261 | 0 | 0.364 | 1 | 1 | cs | TRUE
80 | LV_4179-1_1_3_line_80 |  | 75 | 81 | 0.0097523 | 0.125 | 0.08 | 261 | 0 | 0.364 | 1 | 1 | cs | TRUE
81 | LV_4179-1_1_3_line_81 |  | 76 | 77 | 0.052649 | 0.125 | 0.08 | 261 | 0 | 0.364 | 1 | 1 | cs | TRUE
82 | LV_4179-1_1_3_line_82 |  | 76 | 78 | 0.05651 | 0.125 | 0.08 | 261 | 0 | 0.364 | 1 | 1 | cs | TRUE
83 | LV_4179-1_1_3_line_83 |  | 77 | 79 | 0.054292 | 0.125 | 0.08 | 261 | 0 | 0.364 | 1 | 1 | cs | TRUE
84 | LV_4179-1_1_3_line_84 |  | 78 | 87 | 0.025534 | 0.125 | 0.08 | 261 | 0 | 0.364 | 1 | 1 | cs | TRUE
85 | LV_4179-1_1_3_line_85 |  | 79 | 84 | 0.012398 | 0.125 | 0.08 | 261 | 0 | 0.364 | 1 | 1 | cs | TRUE
86 | LV_4179-1_1_3_line_86 |  | 80 | 82 | 0.0085485 | 0.125 | 0.08 | 261 | 0 | 0.364 | 1 | 1 | cs | TRUE
87 | LV_4179-1_1_3_line_87 |  | 81 | 83 | 0.0023285 | 0.125 | 0.08 | 261 | 0 | 0.364 | 1 | 1 | cs | TRUE
88 | LV_4179-1_1_3_line_88 |  | 84 | 86 | 0.017421 | 0.125 | 0.08 | 261 | 0 | 0.364 | 1 | 1 | cs | TRUE
89 | LV_4179-1_1_3_line_89 |  | 87 | 88 | 0.022906 | 0.125 | 0.08 | 261 | 0 | 0.364 | 1 | 1 | cs | TRUE
90 | LV_4179-1_1_3_line_90 |  | 88 | 98 | 0.0045969 | 0.125 | 0.08 | 261 | 0 | 0.364 | 1 | 1 | cs | TRUE
91 | LV_4179-1_1_3_line_91 |  | 88 | 99 | 0.021843 | 0.125 | 0.08 | 261 | 0 | 0.364 | 1 | 1 | cs | TRUE
92 | LV_4179-1_1_3_line_92 |  | 89 | 90 | 0.031839 | 0.125 | 0.08 | 261 | 0 | 0.364 | 1 | 1 | cs | TRUE
93 | LV_4179-1_1_3_line_93 |  | 89 | 91 | 0.017661 | 0.125 | 0.08 | 261 | 0 | 0.364 | 1 | 1 | cs | TRUE
94 | LV_4179-1_1_3_line_94 |  | 90 | 92 | 0.013705 | 0.125 | 0.08 | 261 | 0 | 0.364 | 1 | 1 | cs | TRUE
95 | LV_4179-1_1_3_line_95 |  | 90 | 93 | 0.019017 | 0.125 | 0.08 | 261 | 0 | 0.364 | 1 | 1 | cs | TRUE
96 | LV_4179-1_1_3_line_96 |  | 91 | 94 | 0.019467 | 0.125 | 0.08 | 261 | 0 | 0.364 | 1 | 1 | cs | TRUE
97 | LV_4179-1_1_3_line_97 |  | 91 | 95 | 0.0039464 | 0.125 | 0.08 | 261 | 0 | 0.364 | 1 | 1 | cs | TRUE
98 | LV_4179-1_1_3_line_98 |  | 93 | 96 | 0.014759 | 0.125 | 0.08 | 261 | 0 | 0.364 | 1 | 1 | cs | TRUE
99 | LV_4179-1_1_3_line_99 |  | 94 | 98 | 0.010946 | 0.125 | 0.08 | 261 | 0 | 0.364 | 1 | 1 | cs | TRUE
100 | LV_4179-1_1_3_line_100 |  | 96 | 97 | 0.0090682 | 0.125 | 0.08 | 261 | 0 | 0.364 | 1 | 1 | cs | TRUE
101 | LV_4179-1_1_3_line_101 |  | 100 | 105 | 0.0091454 | 0.125 | 0.08 | 261 | 0 | 0.364 | 1 | 1 | cs | TRUE
102 | LV_4179-1_1_3_line_102 |  | 101 | 118 | 0.02323 | 0.125 | 0.08 | 261 | 0 | 0.364 | 1 | 1 | cs | TRUE
103 | LV_4179-1_1_3_line_103 |  | 101 | 117 | 0.01943 | 0.125 | 0.08 | 261 | 0 | 0.364 | 1 | 1 | cs | TRUE
104 | LV_4179-1_1_3_line_104 |  | 102 | 103 | 0.01158 | 0.125 | 0.08 | 261 | 0 | 0.364 | 1 | 1 | cs | TRUE
105 | LV_4179-1_1_3_line_105 |  | 103 | 109 | 0.014189 | 0.125 | 0.08 | 261 | 0 | 0.364 | 1 | 1 | cs | TRUE
106 | LV_4179-1_1_3_line_106 |  | 104 | 105 | 0.01205 | 0.125 | 0.08 | 261 | 0 | 0.364 | 1 | 1 | cs | TRUE
107 | LV_4179-1_1_3_line_107 |  | 104 | 106 | 0.0089626 | 0.125 | 0.08 | 261 | 0 | 0.364 | 1 | 1 | cs | TRUE
108 | LV_4179-1_1_3_line_108 |  | 106 | 107 | 0.0034205 | 0.125 | 0.08 | 261 | 0 | 0.364 | 1 | 1 | cs | TRUE
109 | LV_4179-1_1_3_line_109 |  | 107 | 111 | 0.023193 | 0.125 | 0.08 | 261 | 0 | 0.364 | 1 | 1 | cs | TRUE
110 | LV_4179-1_1_3_line_110 |  | 108 | 109 | 0.003906 | 0.125 | 0.08 | 261 | 0 | 0.364 | 1 | 1 | cs | TRUE
111 | LV_4179-1_1_3_line_111 |  | 108 | 110 | 0.016001 | 0.125 | 0.08 | 261 | 0 | 0.364 | 1 | 1 | cs | TRUE
112 | LV_4179-1_1_3_line_112 |  | 110 | 113 | 0.0065493 | 0.125 | 0.08 | 261 | 0 | 0.364 | 1 | 1 | cs | TRUE
113 | LV_4179-1_1_3_line_113 |  | 111 | 112 | 0.004667 | 0.125 | 0.08 | 261 | 0 | 0.364 | 1 | 1 | cs | TRUE
114 | LV_4179-1_1_3_line_114 |  | 112 | 114 | 0.010896 | 0.125 | 0.08 | 261 | 0 | 0.364 | 1 | 1 | cs | TRUE
115 | LV_4179-1_1_3_line_115 |  | 113 | 115 | 0.016277 | 0.125 | 0.08 | 261 | 0 | 0.364 | 1 | 1 | cs | TRUE
116 | LV_4179-1_1_3_line_116 |  | 115 | 116 | 0.0029457 | 0.125 | 0.08 | 261 | 0 | 0.364 | 1 | 1 | cs | TRUE
117 | LV_4179-1_1_3_line_117 |  | 116 | 117 | 0.059551 | 0.125 | 0.08 | 261 | 0 | 0.364 | 1 | 1 | cs | TRUE

## trafo
| name | std_type | hv_bus | lv_bus | sn_mva | vn_hv_kv | vn_lv_kv | vk_percent | vkr_percent | pfe_kw | i0_percent | shift_degree | tap_side | tap_neutral | tap_min | tap_max | tap_step_percent | tap_step_degree | tap_pos | tap_phase_shifter | parallel | df | in_service
0 | LV_4179-1_1_3_trafo_112 | 0.63 MVA 20/0.4 kV | 119 | 43 | 0.63 | 20 | 0.4 | 6 | 1.206 | 1.65 | 0.2619 | 150 | hv | 0 | -2 | 2 | 2.5 | 0 | 0 | FALSE | 1 | 1 | TRUE

## line_geodata
| x0 | y0 | x1 | y1 | x2 | y2 | x3 | y3 | x4 | y4 | x5 | y5 | x6 | y6 | x7 | y7 | x8 | y8 | x9 | y9 | x10 | y10 | x11 | y11
0 | 2646490.2104 | 1259342.857 | 2646491.5813 | 1259334.2358
1 | 2646489.275 | 1259348.74 | 2646490.2104 | 1259342.857
2 | 2646442.1908 | 1259346.5913 | 2646489.275 | 1259348.74
3 | 2646442.1908 | 1259346.5913 | 2646435.7082 | 1259346.6516
4 | 2646435.7082 | 1259346.6516 | 2646433.985 | 1259346.6688
5 | 2646435.7082 | 1259346.6516 | 2646435.6274 | 1259357.8901
6 | 2646435.5429 | 1259369.6443 | 2646435.6274 | 1259357.8901
7 | 2646433.985 | 1259346.6688 | 2646430.7181 | 1259346.7014 | 2646418.884 | 1259340.9935 | 2646409.4661 | 1259335.7049 | 2646402.4986 | 1259333.561
8 | 2646402.4986 | 1259333.561 | 2646400.9413 | 1259333.0818
9 | 2646364.3673 | 1259323.8798 | 2646369.2991 | 1259325.1495 | 2646395.4126 | 1259331.3806 | 2646400.9413 | 1259333.0818
10 | 2646356.6898 | 1259321.9032 | 2646364.3673 | 1259323.8798
11 | 2646356.6898 | 1259321.9032 | 2646346.0028 | 1259319.1518 | 2646342.8345 | 1259318.0986
12 | 2646333.5213 | 1259315.0027 | 2646342.8345 | 1259318.0986
13 | 2646333.5213 | 1259315.0027 | 2646329.9372 | 1259313.8113 | 2646322.9385 | 1259308.5417 | 2646319.8294 | 1259304.0856
14 | 2646302.6459 | 1259256.7577 | 2646303.3075 | 1259270.4614 | 2646308.439 | 1259284.1445 | 2646315.0524 | 1259297.2388 | 2646319.8294 | 1259304.0856
15 | 2646286.0453 | 1259258.1178 | 2646295.4063 | 1259257.2237 | 2646302.6459 | 1259256.7577
16 | 2646258.9061 | 1259266.3783 | 2646267.7897 | 1259270.6284 | 2646279.1258 | 1259275.4759 | 2646290.3026 | 1259281.423 | 2646292.9293 | 1259281.9106 | 2646295.7135 | 1259281.5432 | 2646297.1422 | 1259277.1624 | 2646295.3515 | 1259269.0427 | 2646295.4063 | 1259257.2237 | 2646302.6459 | 1259256.7577
17 | 2646302.6459 | 1259256.7577 | 2646305.4093 | 1259256.7746
18 | 2646286.0453 | 1259258.1178 | 2646286.8063 | 1259245.6261 | 2646286.2676 | 1259229.6885 | 2646283.5953 | 1259193.5755 | 2646282.5386 | 1259184.5757
19 | 2646258.9061 | 1259266.3783 | 2646253.3118 | 1259280.0664
20 | 2646243.1892 | 1259257.8606 | 2646258.9061 | 1259266.3783
21 | 2646323.6824 | 1259257.5117 | 2646315.5419 | 1259256.8364 | 2646305.4093 | 1259256.7746
22 | 2646243.1892 | 1259257.8606 | 2646229.0981 | 1259251.0667
23 | 2646243.1892 | 1259257.8606 | 2646245.7269 | 1259254.3113 | 2646246.9023 | 1259252.4414 | 2646247.9676 | 1259249.2252 | 2646248.1967 | 1259244.5979
24 | 2646346.7932 | 1259269.234 | 2646333.2013 | 1259260.7995 | 2646326.0499 | 1259257.7081 | 2646323.6824 | 1259257.5117
25 | 2646346.7932 | 1259269.234 | 2646357.4855 | 1259258.1099 | 2646360.1849 | 1259250.2922 | 2646359.5563 | 1259245.8619
26 | 2646359.5563 | 1259245.8619 | 2646348.561 | 1259239.8383 | 2646339.1197 | 1259228.8456 | 2646332.7863 | 1259216.5652 | 2646330.8318 | 1259209.6277
27 | 2646359.5563 | 1259245.8619 | 2646366.0036 | 1259238.3958
28 | 2646368.3023 | 1259235.7339 | 2646366.0036 | 1259238.3958
29 | 2646248.1967 | 1259244.5979 | 2646248.7399 | 1259233.6285
30 | 2646249.5223 | 1259217.827 | 2646248.7399 | 1259233.6285
31 | 2646213.3251 | 1259243.4619 | 2646229.0981 | 1259251.0667
32 | 2646213.3251 | 1259243.4619 | 2646211.263 | 1259247.8711
33 | 2646213.3251 | 1259243.4619 | 2646217.3525 | 1259230.6065 | 2646217.6582 | 1259229.124
34 | 2646211.263 | 1259247.8711 | 2646207.5232 | 1259256.7148 | 2646200.5708 | 1259265.778 | 2646196.5662 | 1259269.517
35 | 2646222.1173 | 1259195.7212 | 2646219.4677 | 1259220.3491 | 2646217.6582 | 1259229.124
36 | 2646160.849 | 1259362.3251 | 2646158.8569 | 1259373.2506 | 2646174.9304 | 1259386.2739 | 2646167.4963 | 1259395.7576
37 | 2646152.8036 | 1259372.3917 | 2646160.849 | 1259362.3251
38 | 2646129.9389 | 1259341.9588 | 2646165.4235 | 1259356.6123 | 2646160.849 | 1259362.3251
39 | 2646160.849 | 1259362.3251 | 2646165.4235 | 1259356.6123 | 2646168.4138 | 1259357.8476 | 2646173.7661 | 1259358.7121 | 2646175.0009 | 1259363.7141 | 2646178.9558 | 1259366.8917
40 | 2646129.9389 | 1259341.9588 | 2646128.9747 | 1259344.7441
41 | 2646129.9389 | 1259341.9588 | 2646135.6251 | 1259323.201 | 2646138.3491 | 1259318.0987
42 | 2646178.9558 | 1259366.8917 | 2646187.4361 | 1259373.6903
43 | 2646118.8131 | 1259368.5731 | 2646124.6568 | 1259357.2173 | 2646128.9747 | 1259344.7441
44 | 2646138.3491 | 1259318.0987 | 2646101.0559 | 1259250.0026
45 | 2646174.6914 | 1259287.8694 | 2646149.1133 | 1259307.2393 | 2646139.7632 | 1259315.45 | 2646138.3491 | 1259318.0987
46 | 2646205.5244 | 1259388.1916 | 2646205.5244 | 1259388.1916 | 2646187.4361 | 1259373.6903
47 | 2646219.4008 | 1259305.1638 | 2646205.0121 | 1259323.4866
48 | 2646205.0121 | 1259323.4866 | 2646218.8987 | 1259334.6894
49 | 2646219.4008 | 1259305.1638 | 2646226.1925 | 1259308.8347
50 | 2646219.4008 | 1259305.1638 | 2646214.0155 | 1259298.8729 | 2646192.8233 | 1259285.6094
51 | 2646236.0575 | 1259348.532 | 2646218.8987 | 1259334.6894
52 | 2646118.8131 | 1259368.5731 | 2646111.3326 | 1259383.1095 | 2646111.3326 | 1259383.1095
53 | 2646101.0559 | 1259250.0026 | 2646095.4169 | 1259253.0085
54 | 2646184.5299 | 1259280.4188 | 2646174.6914 | 1259287.8694
55 | 2645981.8237 | 1259294.2179 | 2645984.5426 | 1259291.7843
56 | 2646007.3127 | 1259272.6076 | 2645988.2526 | 1259288.4638 | 2645984.5426 | 1259291.7843
57 | 2645981.8237 | 1259294.2179 | 2645943.7379 | 1259331.9822
58 | 2645958.3345 | 1259263.4806 | 2645981.8237 | 1259294.2179
59 | 2646007.3127 | 1259272.6076 | 2646026.0569 | 1259257.0143
60 | 2645948.5072 | 1259268.5273 | 2645946.408 | 1259269.6053
61 | 2645958.3345 | 1259263.4806 | 2645948.5072 | 1259268.5273
62 | 2645935.2987 | 1259275.3102 | 2645946.408 | 1259269.6053
63 | 2646194.406 | 1259406.5925 | 2646207.042 | 1259390.7608 | 2646205.5244 | 1259388.1916
64 | 2646234.1657 | 1259313.1443 | 2646226.1925 | 1259308.8347
65 | 2646184.5299 | 1259280.4188 | 2646192.8233 | 1259285.6094
66 | 2646236.7854 | 1259349.1192 | 2646236.0575 | 1259348.532
67 | 2646151.6696 | 1259468.506 | 2646170.4297 | 1259451.655
68 | 2646151.6696 | 1259468.506 | 2646129.2034 | 1259483.7443
69 | 2646242.1732 | 1259317.4724 | 2646234.1657 | 1259313.1443
70 | 2646184.5299 | 1259280.4188 | 2646190.1307 | 1259275.5257 | 2646196.5662 | 1259269.517
71 | 2646129.2034 | 1259483.7443 | 2646121.5576 | 1259488.9302 | 2646119.072 | 1259490.1704
72 | 2646110.5237 | 1259494.4356 | 2646119.072 | 1259490.1704
73 | 2646083.5163 | 1259465.8512 | 2646091.5375 | 1259458.8642 | 2646086.799 | 1259450.346
74 | 2646081.7561 | 1259441.2805 | 2646086.799 | 1259450.346
75 | 2646083.5163 | 1259465.8512 | 2646110.5237 | 1259494.4356
76 | 2646072.0254 | 1259423.7878 | 2646081.7561 | 1259441.2805
77 | 2646226.1319 | 1259140.6912 | 2646226.7701 | 1259156.8392 | 2646226.1623 | 1259161.6991
78 | 2646223.4096 | 1259183.7097 | 2646226.1623 | 1259161.6991
79 | 2646223.4096 | 1259183.7097 | 2646240.1502 | 1259181.8168 | 2646250.0638 | 1259180.6967
80 | 2646223.4096 | 1259183.7097 | 2646222.3664 | 1259193.406
81 | 2646095.9244 | 1259119.1596 | 2646090.8255 | 1259127.3368 | 2646083.8139 | 1259135.2878 | 2646077.2247 | 1259139.3283 | 2646070.0945 | 1259143.1533 | 2646060.4869 | 1259143.7568 | 2646056.8972 | 1259145.9193 | 2646054.4929 | 1259147.3012
82 | 2646040.7749 | 1259186.5335 | 2646040.272 | 1259181.4149 | 2646040.4991 | 1259178.3923 | 2646040.6628 | 1259176.7258 | 2646040.7663 | 1259173.1129 | 2646038.8985 | 1259170.0073 | 2646037.5074 | 1259166.672 | 2646032.0418 | 1259157.0783 | 2646044.5605 | 1259150.4599 | 2646049.653 | 1259149.8657 | 2646052.3165 | 1259148.5521 | 2646054.4929 | 1259147.3012
83 | 2646095.9244 | 1259119.1596 | 2646099.2436 | 1259123.6553 | 2646105.6523 | 1259146.6658 | 2646105.4824 | 1259149.1217 | 2646104.1173 | 1259168.5692 | 2646103.3346 | 1259171.3206
84 | 2646040.7749 | 1259186.5335 | 2646038.9283 | 1259187.4865 | 2646025.0981 | 1259196.0517 | 2646023.249 | 1259202.9986
85 | 2646103.3346 | 1259171.3206 | 2646099.9419 | 1259183.2452
86 | 2646258.5582 | 1259179.7369 | 2646250.0638 | 1259180.6967
87 | 2646222.1173 | 1259195.7212 | 2646222.3664 | 1259193.406
88 | 2646099.9419 | 1259183.2452 | 2646098.925 | 1259186.8194 | 2646095.6477 | 1259194.3659 | 2646092.9899 | 1259199.156
89 | 2646017.3571 | 1259225.1342 | 2646023.249 | 1259202.9986
90 | 2646017.3571 | 1259225.1342 | 2646019.4431 | 1259229.2305
91 | 2646017.3571 | 1259225.1342 | 2646015.3593 | 1259228.0874 | 2645999.2209 | 1259236.6682
92 | 2646043.0892 | 1259243.6695 | 2646054.9545 | 1259269.6577 | 2646057.2046 | 1259272.0547
93 | 2646043.0892 | 1259243.6695 | 2646029.0908 | 1259254.4905
94 | 2646057.2046 | 1259272.0547 | 2646056.954 | 1259276.1668 | 2646060.5745 | 1259285.0417
95 | 2646057.2046 | 1259272.0547 | 2646061.3571 | 1259271.1642 | 2646074.3909 | 1259264.2165
96 | 2646029.0908 | 1259254.4905 | 2646019.7971 | 1259237.3857
97 | 2646029.0908 | 1259254.4905 | 2646026.0569 | 1259257.0143
98 | 2646074.3909 | 1259264.2165 | 2646087.4146 | 1259257.2741
99 | 2646019.7971 | 1259237.3857 | 2646016.8294 | 1259231.9238 | 2646019.9778 | 1259230.2804 | 2646019.4431 | 1259229.2305
100 | 2646095.4169 | 1259253.0085 | 2646087.4146 | 1259257.2741
101 | 2646105.5223 | 1259390.172 | 2646111.3326 | 1259383.1095
102 | 2645943.7379 | 1259331.9822 | 2645934.7508 | 1259310.5611
103 | 2645930.2427 | 1259345.9985 | 2645943.7379 | 1259331.9822
104 | 2646044.9121 | 1259323.33 | 2646055.3758 | 1259318.3685
105 | 2646044.9121 | 1259323.33 | 2646032.0909 | 1259329.4094
106 | 2646097.8664 | 1259399.4777 | 2646105.5223 | 1259390.172
107 | 2646097.8664 | 1259399.4777 | 2646092.1723 | 1259406.399 | 2646092.1723 | 1259406.399
108 | 2646089.5829 | 1259408.6339 | 2646092.1723 | 1259406.399
109 | 2646072.0254 | 1259423.7878 | 2646089.5829 | 1259408.6339
110 | 2646028.5616 | 1259331.0828 | 2646032.0909 | 1259329.4094
111 | 2646013.2002 | 1259335.4633 | 2646014.3448 | 1259335.2993 | 2646027.4736 | 1259331.5988 | 2646028.5616 | 1259331.0828
112 | 2646013.2002 | 1259335.4633 | 2646006.7171 | 1259336.3919
113 | 2646072.0254 | 1259423.7878 | 2646068.0633 | 1259426.2542
114 | 2646058.8134 | 1259432.0122 | 2646068.0633 | 1259426.2542
115 | 2645990.8163 | 1259339.7253 | 2645993.8243 | 1259338.6979 | 2646004.9202 | 1259336.6493 | 2646006.7171 | 1259336.3919
116 | 2645990.8163 | 1259339.7253 | 2645988.0287 | 1259340.6773
117 | 2645930.2427 | 1259345.9985 | 2645936.0951 | 1259348.4678 | 2645946.8128 | 1259349.4961 | 2645960.1596 | 1259348.7658 | 2645971.734 | 1259346.2428 | 2645988.0287 | 1259340.6773

## bus_geodata
| x | y | coords
0 | 2646491.5813 | 1259334.2358
1 | 2646490.2104 | 1259342.857
2 | 2646489.275 | 1259348.74
3 | 2646442.1908 | 1259346.5913
4 | 2646435.7082 | 1259346.6516
5 | 2646435.6274 | 1259357.8901
6 | 2646435.5429 | 1259369.6443
7 | 2646433.985 | 1259346.6688
8 | 2646402.4986 | 1259333.561
9 | 2646400.9413 | 1259333.0818
10 | 2646364.3673 | 1259323.8798
11 | 2646356.6898 | 1259321.9032
12 | 2646342.8345 | 1259318.0986
13 | 2646333.5213 | 1259315.0027
14 | 2646319.8294 | 1259304.0856
15 | 2646302.6459 | 1259256.7577
16 | 2646286.0453 | 1259258.1178
17 | 2646258.9061 | 1259266.3783
18 | 2646305.4093 | 1259256.7746
19 | 2646282.5386 | 1259184.5757
20 | 2646253.3118 | 1259280.0664
21 | 2646243.1892 | 1259257.8606
22 | 2646323.6824 | 1259257.5117
23 | 2646346.7932 | 1259269.234
24 | 2646359.5563 | 1259245.8619
25 | 2646330.8318 | 1259209.6277
26 | 2646366.0036 | 1259238.3958
27 | 2646368.3023 | 1259235.7339
28 | 2646248.1967 | 1259244.5979
29 | 2646248.7399 | 1259233.6285
30 | 2646249.5223 | 1259217.827
31 | 2646229.0981 | 1259251.0667
32 | 2646213.3251 | 1259243.4619
33 | 2646211.263 | 1259247.8711
34 | 2646217.6582 | 1259229.124
35 | 2646167.4963 | 1259395.7576
36 | 2646160.849 | 1259362.3251
37 | 2646152.8036 | 1259372.3917
38 | 2646129.9389 | 1259341.9588
39 | 2646178.9558 | 1259366.8917
40 | 2646128.9747 | 1259344.7441
41 | 2646138.3491 | 1259318.0987
42 | 2646187.4361 | 1259373.6903
43 | 2646205.0121 | 1259323.4866
44 | 2646219.4008 | 1259305.1638
45 | 2646218.8987 | 1259334.6894
46 | 2646118.8131 | 1259368.5731
47 | 2646101.0559 | 1259250.0026
48 | 2646174.6914 | 1259287.8694
49 | 2645984.5426 | 1259291.7843
50 | 2645981.8237 | 1259294.2179
51 | 2646007.3127 | 1259272.6076
52 | 2645948.5072 | 1259268.5273
53 | 2645946.408 | 1259269.6053
54 | 2645958.3345 | 1259263.4806
55 | 2645935.2987 | 1259275.3102
56 | 2646205.5244 | 1259388.1916
57 | 2646226.1925 | 1259308.8347
58 | 2646192.8233 | 1259285.6094
59 | 2646236.0575 | 1259348.532
60 | 2646194.406 | 1259406.5925
61 | 2646170.4297 | 1259451.655
62 | 2646151.6696 | 1259468.506
63 | 2646236.7854 | 1259349.1192
64 | 2646234.1657 | 1259313.1443
65 | 2646184.5299 | 1259280.4188
66 | 2646129.2034 | 1259483.7443
67 | 2646119.072 | 1259490.1704
68 | 2646086.799 | 1259450.346
69 | 2646083.5163 | 1259465.8512
70 | 2646081.7561 | 1259441.2805
71 | 2646110.5237 | 1259494.4356
72 | 2646242.1732 | 1259317.4724
73 | 2646226.1319 | 1259140.6912
74 | 2646226.1624 | 1259161.6991
75 | 2646223.4096 | 1259183.7097
76 | 2646054.4929 | 1259147.3012
77 | 2646095.9244 | 1259119.1596
78 | 2646040.7749 | 1259186.5335
79 | 2646103.3346 | 1259171.3206
80 | 2646250.0638 | 1259180.6967
81 | 2646222.3664 | 1259193.406
82 | 2646258.5582 | 1259179.7369
83 | 2646222.1173 | 1259195.7212
84 | 2646099.9419 | 1259183.2452
85 | 2646196.5662 | 1259269.517
86 | 2646092.9899 | 1259199.156
87 | 2646023.249 | 1259202.9986
88 | 2646017.3571 | 1259225.1342
89 | 2646043.0892 | 1259243.6695
90 | 2646057.2046 | 1259272.0547
91 | 2646029.0908 | 1259254.4905
92 | 2646060.5745 | 1259285.0417
93 | 2646074.3909 | 1259264.2165
94 | 2646019.7971 | 1259237.3857
95 | 2646026.0569 | 1259257.0143
96 | 2646087.4146 | 1259257.2741
97 | 2646095.4169 | 1259253.0085
98 | 2646019.4431 | 1259229.2305
99 | 2645999.2209 | 1259236.6682
100 | 2646111.3326 | 1259383.1095
101 | 2645943.7379 | 1259331.9822
102 | 2646055.3758 | 1259318.3685
103 | 2646044.9121 | 1259323.33
104 | 2646097.8664 | 1259399.4777
105 | 2646105.5223 | 1259390.172
106 | 2646092.1723 | 1259406.399
107 | 2646089.5829 | 1259408.6339
108 | 2646028.5616 | 1259331.0828
109 | 2646032.0909 | 1259329.4094
110 | 2646013.2002 | 1259335.4633
111 | 2646072.0254 | 1259423.7878
112 | 2646068.0633 | 1259426.2542
113 | 2646006.7171 | 1259336.3919
114 | 2646058.8134 | 1259432.0122
115 | 2645990.8163 | 1259339.7253
116 | 2645988.0287 | 1259340.6773
117 | 2645930.2427 | 1259345.9985
118 | 2645934.7508 | 1259310.5611
119 | 2646219.4008 | 1259305.1638

## line_std_types
| c_nf_per_km | r_ohm_per_km | x_ohm_per_km | max_i_ka | type | q_mm2 | alpha | voltage_rating
NAYY 4x50 SE | 210 | 0.642 | 0.083 | 0.142 | cs | 50 | 0.00403 | LV
NAYY 4x120 SE | 264 | 0.225 | 0.08 | 0.242 | cs | 120 | 0.00403 | LV
NAYY 4x150 SE | 261 | 0.208 | 0.08 | 0.27 | cs | 150 | 0.00403 | LV
NA2XS2Y 1x95 RM/25 12/20 kV | 216 | 0.313 | 0.132 | 0.252 | cs | 95 | 0.00403 | MV
NA2XS2Y 1x185 RM/25 12/20 kV | 273 | 0.161 | 0.117 | 0.362 | cs | 185 | 0.00403 | MV
NA2XS2Y 1x240 RM/25 12/20 kV | 304 | 0.122 | 0.112 | 0.421 | cs | 240 | 0.00403 | MV
NA2XS2Y 1x95 RM/25 6/10 kV | 315 | 0.313 | 0.123 | 0.249 | cs | 95 | 0.00403 | MV
NA2XS2Y 1x185 RM/25 6/10 kV | 406 | 0.161 | 0.11 | 0.358 | cs | 185 | 0.00403 | MV
NA2XS2Y 1x240 RM/25 6/10 kV | 456 | 0.122 | 0.105 | 0.416 | cs | 240 | 0.00403 | MV
NA2XS2Y 1x150 RM/25 12/20 kV | 250 | 0.206 | 0.116 | 0.319 | cs | 150 | 0.00403 | MV
NA2XS2Y 1x120 RM/25 12/20 kV | 230 | 0.253 | 0.119 | 0.283 | cs | 120 | 0.00403 | MV
NA2XS2Y 1x70 RM/25 12/20 kV | 190 | 0.443 | 0.132 | 0.22 | cs | 70 | 0.00403 | MV
NA2XS2Y 1x150 RM/25 6/10 kV | 360 | 0.206 | 0.11 | 0.315 | cs | 150 | 0.00403 | MV
NA2XS2Y 1x120 RM/25 6/10 kV | 340 | 0.253 | 0.113 | 0.28 | cs | 120 | 0.00403 | MV
NA2XS2Y 1x70 RM/25 6/10 kV | 280 | 0.443 | 0.123 | 0.217 | cs | 70 | 0.00403 | MV
N2XS(FL)2Y 1x120 RM/35 64/110 kV | 112 | 0.153 | 0.166 | 0.366 | cs | 120 | 0.00393 | HV
N2XS(FL)2Y 1x185 RM/35 64/110 kV | 125 | 0.099 | 0.156 | 0.457 | cs | 185 | 0.00393 | HV
N2XS(FL)2Y 1x240 RM/35 64/110 kV | 135 | 0.075 | 0.149 | 0.526 | cs | 240 | 0.00393 | HV
N2XS(FL)2Y 1x300 RM/35 64/110 kV | 144 | 0.06 | 0.144 | 0.588 | cs | 300 | 0.00393 | HV
15-AL1/3-ST1A 0.4 | 11 | 1.8769 | 0.35 | 0.105 | ol | 16 | 0.00403 | LV
24-AL1/4-ST1A 0.4 | 11.25 | 1.2012 | 0.335 | 0.14 | ol | 24 | 0.00403 | LV
48-AL1/8-ST1A 0.4 | 12.2 | 0.5939 | 0.3 | 0.21 | ol | 48 | 0.00403 | LV
94-AL1/15-ST1A 0.4 | 13.2 | 0.306 | 0.29 | 0.35 | ol | 94 | 0.00403 | LV
34-AL1/6-ST1A 10.0 | 9.7 | 0.8342 | 0.36 | 0.17 | ol | 34 | 0.00403 | MV
48-AL1/8-ST1A 10.0 | 10.1 | 0.5939 | 0.35 | 0.21 | ol | 48 | 0.00403 | MV
70-AL1/11-ST1A 10.0 | 10.4 | 0.4132 | 0.339 | 0.29 | ol | 70 | 0.00403 | MV
94-AL1/15-ST1A 10.0 | 10.75 | 0.306 | 0.33 | 0.35 | ol | 94 | 0.00403 | MV
122-AL1/20-ST1A 10.0 | 11.1 | 0.2376 | 0.323 | 0.41 | ol | 122 | 0.00403 | MV
149-AL1/24-ST1A 10.0 | 11.25 | 0.194 | 0.315 | 0.47 | ol | 149 | 0.00403 | MV
34-AL1/6-ST1A 20.0 | 9.15 | 0.8342 | 0.382 | 0.17 | ol | 34 | 0.00403 | MV
48-AL1/8-ST1A 20.0 | 9.5 | 0.5939 | 0.372 | 0.21 | ol | 48 | 0.00403 | MV
70-AL1/11-ST1A 20.0 | 9.7 | 0.4132 | 0.36 | 0.29 | ol | 70 | 0.00403 | MV
94-AL1/15-ST1A 20.0 | 10 | 0.306 | 0.35 | 0.35 | ol | 94 | 0.00403 | MV
122-AL1/20-ST1A 20.0 | 10.3 | 0.2376 | 0.344 | 0.41 | ol | 122 | 0.00403 | MV
149-AL1/24-ST1A 20.0 | 10.5 | 0.194 | 0.337 | 0.47 | ol | 149 | 0.00403 | MV
184-AL1/30-ST1A 20.0 | 10.75 | 0.1571 | 0.33 | 0.535 | ol | 184 | 0.00403 | MV
243-AL1/39-ST1A 20.0 | 11 | 0.1188 | 0.32 | 0.645 | ol | 243 | 0.00403 | MV
48-AL1/8-ST1A 110.0 | 8 | 0.5939 | 0.46 | 0.21 | ol | 48 | 0.00403 | HV
70-AL1/11-ST1A 110.0 | 8.4 | 0.4132 | 0.45 | 0.29 | ol | 70 | 0.00403 | HV
94-AL1/15-ST1A 110.0 | 8.65 | 0.306 | 0.44 | 0.35 | ol | 94 | 0.00403 | HV
122-AL1/20-ST1A 110.0 | 8.5 | 0.2376 | 0.43 | 0.41 | ol | 122 | 0.00403 | HV
149-AL1/24-ST1A 110.0 | 8.75 | 0.194 | 0.41 | 0.47 | ol | 149 | 0.00403 | HV
184-AL1/30-ST1A 110.0 | 8.8 | 0.1571 | 0.4 | 0.535 | ol | 184 | 0.00403 | HV
243-AL1/39-ST1A 110.0 | 9 | 0.1188 | 0.39 | 0.645 | ol | 243 | 0.00403 | HV
305-AL1/39-ST1A 110.0 | 9.2 | 0.0949 | 0.38 | 0.74 | ol | 305 | 0.00403 | HV
490-AL1/64-ST1A 110.0 | 9.75 | 0.059 | 0.37 | 0.96 | ol | 490 | 0.00403 | HV
679-AL1/86-ST1A 110.0 | 9.95 | 0.042 | 0.36 | 1.15 | ol | 679 | 0.00403 | HV
490-AL1/64-ST1A 220.0 | 10 | 0.059 | 0.285 | 0.96 | ol | 490 | 0.00403 | HV
679-AL1/86-ST1A 220.0 | 11.7 | 0.042 | 0.275 | 1.15 | ol | 679 | 0.00403 | HV
490-AL1/64-ST1A 380.0 | 11 | 0.059 | 0.253 | 0.96 | ol | 490 | 0.00403 | HV
679-AL1/86-ST1A 380.0 | 14.6 | 0.042 | 0.25 | 1.15 | ol | 679 | 0.00403 | HV

## trafo_std_types
| i0_percent | pfe_kw | vkr_percent | sn_mva | vn_lv_kv | vn_hv_kv | vk_percent | shift_degree | vector_group | tap_side | tap_neutral | tap_min | tap_max | tap_step_degree | tap_step_percent | tap_phase_shifter
160 MVA 380/110 kV | 0.06 | 60 | 0.25 | 160 | 110 | 380 | 12.2 | 0 | Yy0 | hv | 0 | -9 | 9 | 0 | 1.5 | FALSE
100 MVA 220/110 kV | 0.06 | 55 | 0.26 | 100 | 110 | 220 | 12 | 0 | Yy0 | hv | 0 | -9 | 9 | 0 | 1.5 | FALSE
63 MVA 110/20 kV | 0.04 | 22 | 0.32 | 63 | 20 | 110 | 18 | 150 | YNd5 | hv | 0 | -9 | 9 | 0 | 1.5 | FALSE
40 MVA 110/20 kV | 0.05 | 18 | 0.34 | 40 | 20 | 110 | 16.2 | 150 | YNd5 | hv | 0 | -9 | 9 | 0 | 1.5 | FALSE
25 MVA 110/20 kV | 0.07 | 14 | 0.41 | 25 | 20 | 110 | 12 | 150 | YNd5 | hv | 0 | -9 | 9 | 0 | 1.5 | FALSE
63 MVA 110/10 kV | 0.04 | 22 | 0.32 | 63 | 10 | 110 | 18 | 150 | YNd5 | hv | 0 | -9 | 9 | 0 | 1.5 | FALSE
40 MVA 110/10 kV | 0.05 | 18 | 0.34 | 40 | 10 | 110 | 16.2 | 150 | YNd5 | hv | 0 | -9 | 9 | 0 | 1.5 | FALSE
25 MVA 110/10 kV | 0.07 | 14 | 0.41 | 25 | 10 | 110 | 12 | 150 | YNd5 | hv | 0 | -9 | 9 | 0 | 1.5 | FALSE
0.25 MVA 20/0.4 kV | 0.32 | 0.8 | 1.44 | 0.25 | 0.4 | 20 | 6 | 150 | Yzn5 | hv | 0 | -2 | 2 | 0 | 2.5 | FALSE
0.4 MVA 20/0.4 kV | 0.3375 | 1.35 | 1.425 | 0.4 | 0.4 | 20 | 6 | 150 | Dyn5 | hv | 0 | -2 | 2 | 0 | 2.5 | FALSE
0.63 MVA 20/0.4 kV | 0.2619 | 1.65 | 1.206 | 0.63 | 0.4 | 20 | 6 | 150 | Dyn5 | hv | 0 | -2 | 2 | 0 | 2.5 | FALSE
0.25 MVA 10/0.4 kV | 0.24 | 0.6 | 1.2 | 0.25 | 0.4 | 10 | 4 | 150 | Dyn5 | hv | 0 | -2 | 2 | 0 | 2.5 | FALSE
0.4 MVA 10/0.4 kV | 0.2375 | 0.95 | 1.325 | 0.4 | 0.4 | 10 | 4 | 150 | Dyn5 | hv | 0 | -2 | 2 | 0 | 2.5 | FALSE
0.63 MVA 10/0.4 kV | 0.1873 | 1.18 | 1.0794 | 0.63 | 0.4 | 10 | 4 | 150 | Dyn5 | hv | 0 | -2 | 2 | 0 | 2.5 | FALSE

## trafo3w_std_types
| sn_hv_mva | sn_mv_mva | sn_lv_mva | vn_hv_kv | vn_mv_kv | vn_lv_kv | vk_hv_percent | vk_mv_percent | vk_lv_percent | vkr_hv_percent | vkr_mv_percent | vkr_lv_percent | pfe_kw | i0_percent | shift_mv_degree | shift_lv_degree | vector_group | tap_side | tap_neutral | tap_min | tap_max | tap_step_percent
63/25/38 MVA 110/20/10 kV | 63 | 25 | 38 | 110 | 20 | 10 | 10.4 | 10.4 | 10.4 | 0.28 | 0.32 | 0.35 | 35 | 0.89 | 0 | 0 | YN0yn0yn0 | hv | 0 | -10 | 10 | 1.2
63/25/38 MVA 110/10/10 kV | 63 | 25 | 38 | 110 | 10 | 10 | 10.4 | 10.4 | 10.4 | 0.28 | 0.32 | 0.35 | 35 | 0.89 | 0 | 0 | YN0yn0yn0 | hv | 0 | -10 | 10 | 1.2

## fuse_std_types
| fuse_type | i_rated_a | t_avg | t_min | t_total | x_avg | x_min | x_total
HV 100A | HV 100A | 100 | 0 | [10.0, 3.64, 0.854, 0.281, 0.1, 0.0531, 0.022, 0.01] | [10.0, 4.267, 1.21, 0.403, 0.1, 0.058, 0.022, 0.01] | 0 | [300.0, 350.0, 450.0, 550.0, 700.0, 850.0, 1200.0, 1752.0] | [600.0, 700.0, 900.0, 1150.0, 1665.0, 2000.0, 3000.0, 4313.0]
HV 10A | HV 10A | 10 | 0 | [10.0, 1675.0, 0.344, 0.156, 0.1, 0.0417, 0.0171, 0.01] | [10.0, 1.3, 0.3, 0.155, 0.1, 0.0555, 0.023, 0.01] | 0 | [30.0, 32.0, 35.0, 37.0, 39.0, 50.0, 70.0, 88.0] | [60.0, 70.0, 80.0, 87.0, 94.0, 110.0, 150.0, 216.0]
HV 125A | HV 125A | 125 | 0 | [10.0, 1.82, 0.344, 0.1, 0.0467, 0.0269, 0.01] | [10.0, 2.478, 0.426, 0.1, 0.0427, 0.0211, 0.01] | 0 | [375.0, 500.0, 700.0, 925.0, 1200.0, 1500.0, 2341.0] | [750.0, 1000.0, 1500.0, 2200.0, 3000.0, 4000.0, 5765.0]
HV 160A | HV 160A | 160 | 0 | [10.0, 4.15, 1.03, 0.198, 0.1, 0.051, 0.0172, 0.01] | [10.0, 2.3, 0.734, 0.274, 0.1, 0.046, 0.0177, 0.01] | 0 | [480.0, 550.0, 700.0, 1000.0, 1260.0, 1600.0, 2500.0, 3227.0] | [960.0, 1300.0, 1700.0, 2200.0, 2996.0, 4000.0, 6000.0, 7946.0]
HV 16A | HV 16A | 16 | 0 | [10.0, 0.352, 0.164, 0.1, 0.0649, 0.0342, 0.01] | [10.0, 2.34, 0.722, 0.181, 0.1, 0.055, 0.0296, 0.01] | 0 | [48.0, 60.0, 65.0, 71.0, 80.0, 100.0, 162.0] | [96.0, 110.0, 125.0, 150.0, 168.0, 200.0, 250.0, 398.0]
HV 200A | HV 200A | 200 | 0 | [10.0, 4.267, 1.21, 0.403, 0.1, 0.058, 0.022, 0.01] | [10.0, 3.73, 1.654, 0.328, 0.1, 0.0531, 0.019, 0.01] | 0 | [600.0, 700.0, 900.0, 1150.0, 1665.0, 2000.0, 3000.0, 4313.0] | [1200.0, 1500.0, 1800.0, 2700.0, 3960.0, 5000.0, 7500.0, 10620.0]
HV 20A | HV 20A | 20 | 0 | [10.0, 1.3, 0.3, 0.155, 0.1, 0.0555, 0.023, 0.01] | [10.0, 1.3, 0.161, 0.1, 0.0611, 0.0399, 0.0141, 0.01] | 0 | [60.0, 70.0, 80.0, 87.0, 94.0, 110.0, 150.0, 216.0] | [120.0, 150.0, 200.0, 223.0, 260.0, 300.0, 450.0, 532.0]
HV 25A | HV 25A | 25 | 0 | [10.0, 2.512, 0.833, 0.299, 0.1, 0.0372, 0.0223, 0.01] | [10.0, 3.125, 0.597, 0.198, 0.1, 0.0378, 0.022, 0.01] | 0 | [75.0, 82.0, 90.0, 100.0, 124.0, 170.0, 200.0, 289.0] | [150.0, 170.0, 210.0, 250.0, 294.0, 400.0, 500.0, 711.0]
HV 31.5A | HV 31.5A | 31.5 | 0 | [10.0, 2.34, 0.722, 0.181, 0.1, 0.055, 0.0296, 0.01] | [10.0, 2.84, 0.368, 0.164, 0.1, 0.0621, 0.0378, 0.0195, 0.01] | 0 | [95.0, 110.0, 125.0, 150.0, 165.0, 200.0, 250.0, 390.0] | [189.0, 220.0, 300.0, 350.0, 393.0, 450.0, 530.0, 700.0, 960.0]
HV 40A | HV 40A | 40 | 0 | [10.0, 1.3, 0.161, 0.1, 0.0611, 0.0399, 0.0141, 0.01] | [10.0, 2.05, 0.369, 0.198, 0.1, 0.051, 0.0298, 0.01] | 0 | [120.0, 150.0, 200.0, 223.0, 260.0, 300.0, 450.0, 532.0] | [240.0, 300.0, 400.0, 450.0, 530.0, 650.0, 800.0, 1311.0]
HV 50A | HV 50A | 50 | 0 | [10.0, 3.215, 0.597, 0.198, 0.1, 0.0378, 0.022, 0.01] | [10.0, 3.64, 0.854, 0.281, 0.1, 0.0531, 0.022, 0.01] | 0 | [150.0, 170.0, 210.0, 250.0, 294.0, 400.0, 500.0, 711.0] | [300.0, 350.0, 450.0, 550.0, 700.0, 850.0, 1200.0, 1752.0]
HV 6.3A | HV 6.3A | 6.3 | 0 | [10.0, 1.39, 0.344, 0.168, 0.1, 0.056, 0.0263, 0.01] | [10.0, 1.711, 0.516, 0.198, 0.1, 0.0634, 0.0303, 0.01] | 0 | [19.0, 19.5, 20.4, 20.8, 22.0, 25.0, 32.0, 48.0] | [38.0, 40.0, 43.0, 48.0, 53.0, 60.0, 75.0, 118.0]
HV 63A | HV 63A | 63 | 0 | [10.0, 2.84, 0.368, 0.164, 0.1, 0.0621, 0.0378, 0.0195, 0.01] | [10.0, 1.82, 0.344, 0.1, 0.0467, 0.0269, 0.01] | 0 | [189.0, 220.0, 300.0, 350.0, 393.0, 450.0, 530.0, 700.0, 961.0] | [378.0, 500.0, 700.0, 934.0, 1200.0, 1500.0, 2366.0]
HV 80A | HV 80A | 80 | 0 | [10.0, 2.05, 0.369, 0.198, 0.1, 0.051, 0.0298, 0.01] | [10.0, 4.15, 1.03, 0.198, 0.1, 0.051, 0.0172, 0.01] | 0 | [240.0, 300.0, 400.0, 450.0, 530.0, 650.0, 800.0, 1311.0] | [480.0, 550.0, 700.0, 1000.0, 1260.0, 1600.0, 2500.0, 3227.0]
Siemens NH-1-100 | Siemens NH-1-100 | 100 | [5400.0, 2000.0, 400.0, 20.0, 1.0, 0.2, 0.012, 0.004] | 0 | 0 | [150.0, 190.0, 250.0, 430.0, 900.0, 1250.0, 2700.0, 3600.0] | 0 | 0
Siemens NH-1-125 | Siemens NH-1-125 | 125 | [4800.0, 120.0, 7.0, 0.1, 0.004] | 0 | 0 | [180.0, 400.0, 740.0, 2000.0, 4250.0] | 0 | 0
Siemens NH-1-16 | Siemens NH-1-16 | 16 | [4000.0, 400.0, 2.0, 0.1, 0.04, 0.01] | 0 | 0 | [26.0, 35.0, 75.0, 150.0, 200.0, 300.0] | 0 | 0
Siemens NH-1-160 | Siemens NH-1-160 | 160 | [4800.0, 120.0, 7.0, 0.1, 0.004] | 0 | 0 | [210.0, 500.0, 900.0, 2300.0, 5000.0] | 0 | 0
Siemens NH-1-25 | Siemens NH-1-25 | 25 | [4000.0, 1000.0, 10.0, 0.2, 0.02, 0.01] | 0 | 0 | [40.0, 50.0, 100.0, 210.0, 400.0, 500.0] | 0 | 0
Siemens NH-1-50 | Siemens NH-1-50 | 50 | [4000.0, 40.0, 4.0, 1.0, 0.02, 0.01] | 0 | 0 | [86.0, 200.0, 300.0, 400.0, 1000.0, 1280.0] | 0 | 0
Siemens NH-1-63 | Siemens NH-1-63 | 63 | [4000.0, 100.0, 10.0, 2.0, 0.04, 0.01] | 0 | 0 | [100.0, 200.0, 300.0, 400.0, 1000.0, 1500.0] | 0 | 0
Siemens NH-1-80 | Siemens NH-1-80 | 80 | [4800.0, 120.0, 7.0, 0.1, 0.01] | 0 | 0 | [150.58, 250.0, 450.0, 1150.0, 2470.0] | 0 | 0
Siemens NH-2-1000 | Siemens NH-2-1000 | 1000 | [4800.0, 120.0, 7.0, 0.1, 0.004] | 0 | 0 | [1900.0, 3500.0, 8400.0, 24000.0, 52000.0] | 0 | 0
Siemens NH-2-200 | Siemens NH-2-200 | 200 | [4800.0, 120.0, 7.0, 0.1, 0.004] | 0 | 0 | [280.0, 650.0, 1200.0, 3000.0, 7000.0] | 0 | 0
Siemens NH-2-224 | Siemens NH-2-224 | 224 | [4800.0, 120.0, 7.0, 0.2, 0.04, 0.004] | 0 | 0 | [400.0, 750.0, 1453.0, 3025.0, 4315.0, 7600.0] | 0 | 0
Siemens NH-2-250 | Siemens NH-2-250 | 250 | [4800.0, 120.0, 7.0, 0.1, 0.004] | 0 | 0 | [450.0, 800.0, 1650.0, 4000.0, 8500.0] | 0 | 0
Siemens NH-2-315 | Siemens NH-2-315 | 315 | [4800.0, 120.0, 7.0, 0.1, 0.004] | 0 | 0 | [550.0, 920.0, 1900.0, 5000.0, 11000.0] | 0 | 0
Siemens NH-2-355 | Siemens NH-2-355 | 355 | [4800.0, 120.0, 6.0, 0.1, 0.004] | 0 | 0 | [650.0, 1116.27, 2350.0, 5840.0, 12790.0] | 0 | 0
Siemens NH-2-400 | Siemens NH-2-400 | 400 | [4800.0, 120.0, 7.0, 0.1, 0.004] | 0 | 0 | [720.0, 1350.0, 2800.0, 6500.0, 15000.0] | 0 | 0
Siemens NH-2-425 | Siemens NH-2-425 | 425 | [4800.0, 120.0, 7.0, 0.1, 0.004] | 0 | 0 | [850.0, 1500.0, 3050.0, 7500.0, 16500.0] | 0 | 0
Siemens NH-2-630 | Siemens NH-2-630 | 630 | [4800.0, 120.0, 7.0, 0.1, 0.004] | 0 | 0 | [1200.0, 2000.0, 4800.0, 12000.0, 26000.0] | 0 | 0

## dtypes
| element | column | dtype
0 | bus | name | object
1 | bus | vn_kv | float64
2 | bus | type | object
3 | bus | zone | object
4 | bus | in_service | bool
5 | load | name | object
6 | load | bus | uint32
7 | load | p_mw | float64
8 | load | q_mvar | float64
9 | load | const_z_percent | float64
10 | load | const_i_percent | float64
11 | load | sn_mva | float64
12 | load | scaling | float64
13 | load | in_service | bool
14 | load | type | object
15 | ext_grid | name | object
16 | ext_grid | bus | uint32
17 | ext_grid | vm_pu | float64
18 | ext_grid | va_degree | float64
19 | ext_grid | slack_weight | float64
20 | ext_grid | in_service | bool
21 | line | name | object
22 | line | std_type | object
23 | line | from_bus | uint32
24 | line | to_bus | uint32
25 | line | length_km | float64
26 | line | r_ohm_per_km | float64
27 | line | x_ohm_per_km | float64
28 | line | c_nf_per_km | float64
29 | line | g_us_per_km | float64
30 | line | max_i_ka | float64
31 | line | df | float64
32 | line | parallel | uint32
33 | line | type | object
34 | line | in_service | bool
35 | trafo | name | object
36 | trafo | std_type | object
37 | trafo | hv_bus | uint32
38 | trafo | lv_bus | uint32
39 | trafo | sn_mva | float64
40 | trafo | vn_hv_kv | float64
41 | trafo | vn_lv_kv | float64
42 | trafo | vk_percent | float64
43 | trafo | vkr_percent | float64
44 | trafo | pfe_kw | float64
45 | trafo | i0_percent | float64
46 | trafo | shift_degree | float64
47 | trafo | tap_side | object
48 | trafo | tap_neutral | int32
49 | trafo | tap_min | int32
50 | trafo | tap_max | int32
51 | trafo | tap_step_percent | float64
52 | trafo | tap_step_degree | float64
53 | trafo | tap_pos | int32
54 | trafo | tap_phase_shifter | bool
55 | trafo | parallel | uint32
56 | trafo | df | float64
57 | trafo | in_service | bool
58 | line_geodata | coords | object
59 | bus_geodata | x | float64
60 | bus_geodata | y | float64
61 | bus_geodata | coords | object

## parameters
| version | format_version | converged | OPF_converged | name | f_hz | sn_mva
0 | 2.14.6 | 2.14.0 | FALSE | FALSE |  | 50 | 1