## bus
| name | vn_kv | type | zone | in_service
0 | bus_LV_4251-2_0_4_node_0 | 0.4 | n |  | TRUE
1 | bus_LV_4251-2_0_4_node_1 | 0.4 | n |  | TRUE
2 | bus_LV_4251-2_0_4_node_2 | 0.4 | n |  | TRUE
3 | bus_LV_4251-2_0_4_node_3 | 0.4 | n |  | TRUE
4 | bus_LV_4251-2_0_4_node_4 | 0.4 | n |  | TRUE
5 | bus_LV_4251-2_0_4_node_5 | 0.4 | n |  | TRUE
6 | bus_LV_4251-2_0_4_node_60 | 0.4 | n |  | TRUE
7 | bus_LV_4251-2_0_4_node_268 | 0.4 | n |  | TRUE
8 | bus_LV_4251-2_0_4_node_212 | 0.4 | n |  | TRUE
9 | bus_LV_4251-2_0_4_node_58 | 0.4 | n |  | TRUE
10 | bus_LV_4251-2_0_4_node_266 | 0.4 | n |  | TRUE
11 | bus_LV_4251-2_0_4_node_211 | 0.4 | n |  | TRUE
12 | bus_LV_4251-2_0_4_node_6 | 0.4 | n |  | TRUE
13 | bus_LV_4251-2_0_4_node_7 | 0.4 | n |  | TRUE
14 | bus_LV_4251-2_0_4_node_8 | 0.4 | n |  | TRUE
15 | bus_LV_4251-2_0_4_node_9 | 0.4 | n |  | TRUE
16 | bus_LV_4251-2_0_4_node_10 | 0.4 | n |  | TRUE
17 | bus_LV_4251-2_0_4_node_20 | 0.4 | n |  | TRUE
18 | bus_LV_4251-2_0_4_node_17 | 0.4 | n |  | TRUE
19 | bus_LV_4251-2_0_4_node_24 | 0.4 | n |  | TRUE
20 | bus_LV_4251-2_0_4_node_23 | 0.4 | n |  | TRUE
21 | bus_LV_4251-2_0_4_node_18 | 0.4 | n |  | TRUE
22 | bus_LV_4251-2_0_4_node_11 | 0.4 | n |  | TRUE
23 | bus_LV_4251-2_0_4_node_12 | 0.4 | n |  | TRUE
24 | bus_LV_4251-2_0_4_node_13 | 0.4 | n |  | TRUE
25 | bus_LV_4251-2_0_4_node_14 | 0.4 | n |  | TRUE
26 | bus_LV_4251-2_0_4_node_15 | 0.4 | n |  | TRUE
27 | bus_LV_4251-2_0_4_node_16 | 0.4 | n |  | TRUE
28 | bus_LV_4251-2_0_4_node_214 | 0.4 | n |  | TRUE
29 | bus_LV_4251-2_0_4_node_215 | 0.4 | n |  | TRUE
30 | bus_LV_4251-2_0_4_node_216 | 0.4 | n |  | TRUE
31 | bus_LV_4251-2_0_4_node_273 | 0.4 | n |  | TRUE
32 | bus_LV_4251-2_0_4_node_274 | 0.4 | n |  | TRUE
33 | bus_LV_4251-2_0_4_node_218 | 0.4 | n |  | TRUE
34 | bus_LV_4251-2_0_4_node_224 | 0.4 | n |  | TRUE
35 | bus_LV_4251-2_0_4_node_249 | 0.4 | n |  | TRUE
36 | bus_LV_4251-2_0_4_node_257 | 0.4 | n |  | TRUE
37 | bus_LV_4251-2_0_4_node_272 | 0.4 | n |  | TRUE
38 | bus_LV_4251-2_0_4_node_229 | 0.4 | n |  | TRUE
39 | bus_LV_4251-2_0_4_node_228 | 0.4 | n |  | TRUE
40 | bus_LV_4251-2_0_4_node_217 | 0.4 | n |  | TRUE
41 | bus_LV_4251-2_0_4_node_225 | 0.4 | n |  | TRUE
42 | bus_LV_4251-2_0_4_node_226 | 0.4 | n |  | TRUE
43 | bus_LV_4251-2_0_4_node_223 | 0.4 | n |  | TRUE
44 | bus_LV_4251-2_0_4_node_248 | 0.4 | n |  | TRUE
45 | bus_LV_4251-2_0_4_node_256 | 0.4 | n |  | TRUE
46 | bus_LV_4251-2_0_4_node_237 | 0.4 | n |  | TRUE
47 | bus_LV_4251-2_0_4_node_271 | 0.4 | n |  | TRUE
48 | bus_LV_4251-2_0_4_node_227 | 0.4 | n |  | TRUE
49 | bus_LV_4251-2_0_4_node_19 | 0.4 | n |  | TRUE
50 | bus_LV_4251-2_0_4_node_21 | 0.4 | n |  | TRUE
51 | bus_LV_4251-2_0_4_node_22 | 0.4 | n |  | TRUE
52 | bus_LV_4251-2_0_4_node_56 | 0.4 | n |  | TRUE
53 | bus_LV_4251-2_0_4_node_199 | 0.4 | n |  | TRUE
54 | bus_LV_4251-2_0_4_node_200 | 0.4 | n |  | TRUE
55 | bus_LV_4251-2_0_4_node_54 | 0.4 | n |  | TRUE
56 | bus_LV_4251-2_0_4_node_31 | 0.4 | n |  | TRUE
57 | bus_LV_4251-2_0_4_node_210 | 0.4 | n |  | TRUE
58 | bus_LV_4251-2_0_4_node_77 | 0.4 | n |  | TRUE
59 | bus_LV_4251-2_0_4_node_198 | 0.4 | n |  | TRUE
60 | bus_LV_4251-2_0_4_node_46 | 0.4 | n |  | TRUE
61 | bus_LV_4251-2_0_4_node_47 | 0.4 | n |  | TRUE
62 | bus_LV_4251-2_0_4_node_48 | 0.4 | n |  | TRUE
63 | bus_LV_4251-2_0_4_node_49 | 0.4 | n |  | TRUE
64 | bus_LV_4251-2_0_4_node_51 | 0.4 | n |  | TRUE
65 | bus_LV_4251-2_0_4_node_172 | 0.4 | n |  | TRUE
66 | bus_LV_4251-2_0_4_node_177 | 0.4 | n |  | TRUE
67 | bus_LV_4251-2_0_4_node_179 | 0.4 | n |  | TRUE
68 | bus_LV_4251-2_0_4_node_178 | 0.4 | n |  | TRUE
69 | bus_LV_4251-2_0_4_node_52 | 0.4 | n |  | TRUE
70 | bus_LV_4251-2_0_4_node_53 | 0.4 | n |  | TRUE
71 | bus_LV_4251-2_0_4_node_55 | 0.4 | n |  | TRUE
72 | bus_LV_4251-2_0_4_node_181 | 0.4 | n |  | TRUE
73 | bus_LV_4251-2_0_4_node_180 | 0.4 | n |  | TRUE
74 | bus_LV_4251-2_0_4_node_57 | 0.4 | n |  | TRUE
75 | bus_LV_4251-2_0_4_node_59 | 0.4 | n |  | TRUE
76 | bus_LV_4251-2_0_4_node_61 | 0.4 | n |  | TRUE
77 | bus_LV_4251-2_0_4_node_213 | 0.4 | n |  | TRUE
78 | bus_LV_4251-2_0_4_node_62 | 0.4 | n |  | TRUE
79 | bus_LV_4251-2_0_4_node_63 | 0.4 | n |  | TRUE
80 | bus_LV_4251-2_0_4_node_64 | 0.4 | n |  | TRUE
81 | bus_LV_4251-2_0_4_node_65 | 0.4 | n |  | TRUE
82 | bus_LV_4251-2_0_4_node_66 | 0.4 | n |  | TRUE
83 | bus_LV_4251-2_0_4_node_184 | 0.4 | n |  | TRUE
84 | bus_LV_4251-2_0_4_node_71 | 0.4 | n |  | TRUE
85 | bus_LV_4251-2_0_4_node_185 | 0.4 | n |  | TRUE
86 | bus_LV_4251-2_0_4_node_191 | 0.4 | n |  | TRUE
87 | bus_LV_4251-2_0_4_node_192 | 0.4 | n |  | TRUE
88 | bus_LV_4251-2_0_4_node_190 | 0.4 | n |  | TRUE
89 | bus_LV_4251-2_0_4_node_243 | 0.4 | n |  | TRUE
90 | bus_LV_4251-2_0_4_node_245 | 0.4 | n |  | TRUE
91 | bus_LV_4251-2_0_4_node_242 | 0.4 | n |  | TRUE
92 | bus_LV_4251-2_0_4_node_246 | 0.4 | n |  | TRUE
93 | bus_LV_4251-2_0_4_node_69 | 0.4 | n |  | TRUE
94 | bus_LV_4251-2_0_4_node_232 | 0.4 | n |  | TRUE
95 | bus_LV_4251-2_0_4_node_230 | 0.4 | n |  | TRUE
96 | bus_LV_4251-2_0_4_node_244 | 0.4 | n |  | TRUE
97 | bus_LV_4251-2_0_4_node_67 | 0.4 | n |  | TRUE
98 | bus_LV_4251-2_0_4_node_68 | 0.4 | n |  | TRUE
99 | bus_LV_4251-2_0_4_node_70 | 0.4 | n |  | TRUE
100 | bus_LV_4251-2_0_4_node_240 | 0.4 | n |  | TRUE
101 | bus_LV_4251-2_0_4_node_241 | 0.4 | n |  | TRUE
102 | bus_LV_4251-2_0_4_node_238 | 0.4 | n |  | TRUE
103 | bus_LV_4251-2_0_4_node_72 | 0.4 | n |  | TRUE
104 | bus_LV_4251-2_0_4_node_231 | 0.4 | n |  | TRUE
105 | bus_LV_4251-2_0_4_node_236 | 0.4 | n |  | TRUE
106 | bus_LV_4251-2_0_4_node_234 | 0.4 | n |  | TRUE
107 | bus_LV_4251-2_0_4_node_73 | 0.4 | n |  | TRUE
108 | bus_LV_4251-2_0_4_node_233 | 0.4 | n |  | TRUE
109 | bus_LV_4251-2_0_4_node_235 | 0.4 | n |  | TRUE
110 | bus_LV_4251-2_0_4_node_219 | 0.4 | n |  | TRUE
111 | bus_LV_4251-2_0_4_node_220 | 0.4 | n |  | TRUE
112 | bus_LV_4251-2_0_4_node_270 | 0.4 | n |  | TRUE
113 | bus_LV_4251-2_0_4_node_263 | 0.4 | n |  | TRUE
114 | bus_LV_4251-2_0_4_node_183 | 0.4 | n |  | TRUE
115 | bus_LV_4251-2_0_4_node_187 | 0.4 | n |  | TRUE
116 | bus_LV_4251-2_0_4_node_188 | 0.4 | n |  | TRUE
117 | bus_LV_4251-2_0_4_node_189 | 0.4 | n |  | TRUE
118 | bus_LV_4251-2_0_4_node_194 | 0.4 | n |  | TRUE
119 | bus_LV_4251-2_0_4_node_195 | 0.4 | n |  | TRUE
120 | bus_LV_4251-2_0_4_node_196 | 0.4 | n |  | TRUE
121 | bus_LV_4251-2_0_4_node_197 | 0.4 | n |  | TRUE
122 | bus_LV_4251-2_0_4_node_247 | 0.4 | n |  | TRUE
123 | bus_LV_4251-2_0_4_node_186 | 0.4 | n |  | TRUE
124 | bus_LV_4251-2_0_4_node_193 | 0.4 | n |  | TRUE
125 | bus_LV_4251-2_0_4_node_239 | 0.4 | n |  | TRUE
126 | bus_LV_4251-2_0_4_node_221 | 0.4 | n |  | TRUE
127 | bus_LV_4251-2_0_4_node_222 | 0.4 | n |  | TRUE
128 | bus_LV_4251-2_0_4_node_264 | 0.4 | n |  | TRUE
129 | bus_LV_4251-2_0_4_node_265 | 0.4 | n |  | TRUE
130 | bus_LV_4251-2_0_4_node_262 | 0.4 | n |  | TRUE
131 | bus_LV_4251-2_0_4_node_260 | 0.4 | n |  | TRUE
132 | bus_LV_4251-2_0_4_node_255 | 0.4 | n |  | TRUE
133 | bus_LV_4251-2_0_4_node_250 | 0.4 | n |  | TRUE
134 | bus_LV_4251-2_0_4_node_251 | 0.4 | n |  | TRUE
135 | bus_LV_4251-2_0_4_node_252 | 0.4 | n |  | TRUE
136 | bus_LV_4251-2_0_4_node_253 | 0.4 | n |  | TRUE
137 | bus_LV_4251-2_0_4_node_254 | 0.4 | n |  | TRUE
138 | bus_LV_4251-2_0_4_node_269 | 0.4 | n |  | TRUE
139 | bus_LV_4251-2_0_4_node_267 | 0.4 | n |  | TRUE
140 | bus_LV_4251-2_0_4_node_261 | 0.4 | n |  | TRUE
141 | bus_LV_4251-2_0_4_node_258 | 0.4 | n |  | TRUE
142 | bus_LV_4251-2_0_4_node_259 | 0.4 | n |  | TRUE
143 | bus_MV_305_0_node_0 | 20 | n |  | TRUE

## load
| name | bus | p_mw | q_mvar | const_z_percent | const_i_percent | sn_mva | scaling | in_service | type
0 | LV_4251-2_0_4_load_0 | 0 | 0.0017425 | 0.0004367 | 0 | 0 |  | 1 | TRUE | wye
1 | LV_4251-2_0_4_load_1 | 1 | 0.00084622 | 0.00021208 | 0 | 0 |  | 1 | TRUE | wye
2 | LV_4251-2_0_4_load_3 | 3 | 0.0016916 | 0.00042396 | 0 | 0 |  | 1 | TRUE | wye
3 | LV_4251-2_0_4_load_5 | 5 | 0.00051895 | 0.00013006 | 0 | 0 |  | 1 | TRUE | wye
4 | LV_4251-2_0_4_load_60 | 6 | 0.0051346 | 0.0012869 | 0 | 0 |  | 1 | TRUE | wye
5 | LV_4251-2_0_4_load_268 | 7 | 0.0012152 | 0.00030457 | 0 | 0 |  | 1 | TRUE | wye
6 | LV_4251-2_0_4_load_212 | 8 | 0.003521 | 0.00088245 | 0 | 0 |  | 1 | TRUE | wye
7 | LV_4251-2_0_4_load_58 | 9 | 0.001948 | 0.00048821 | 0 | 0 |  | 1 | TRUE | wye
8 | LV_4251-2_0_4_load_266 | 10 | 0.0021989 | 0.00055109 | 0 | 0 |  | 1 | TRUE | wye
9 | LV_4251-2_0_4_load_211 | 11 | 0.001898 | 0.00047569 | 0 | 0 |  | 1 | TRUE | wye
10 | LV_4251-2_0_4_load_6 | 12 | 0.0015797 | 0.00039591 | 0 | 0 |  | 1 | TRUE | wye
11 | LV_4251-2_0_4_load_7 | 13 | 0.00083899 | 0.00021027 | 0 | 0 |  | 1 | TRUE | wye
12 | LV_4251-2_0_4_load_8 | 14 | 0.0011777 | 0.00029516 | 0 | 0 |  | 1 | TRUE | wye
13 | LV_4251-2_0_4_load_9 | 15 | 0.0018964 | 0.00047528 | 0 | 0 |  | 1 | TRUE | wye
14 | LV_4251-2_0_4_load_10 | 16 | 0.0015985 | 0.00040062 | 0 | 0 |  | 1 | TRUE | wye
15 | LV_4251-2_0_4_load_17 | 18 | 0.0019865 | 0.00049786 | 0 | 0 |  | 1 | TRUE | wye
16 | LV_4251-2_0_4_load_24 | 19 | 0.0014156 | 0.00035477 | 0 | 0 |  | 1 | TRUE | wye
17 | LV_4251-2_0_4_load_23 | 20 | 0.0037416 | 0.00093773 | 0 | 0 |  | 1 | TRUE | wye
18 | LV_4251-2_0_4_load_18 | 21 | 0.00088677 | 0.00022225 | 0 | 0 |  | 1 | TRUE | wye
19 | LV_4251-2_0_4_load_11 | 22 | 0.0025729 | 0.00064483 | 0 | 0 |  | 1 | TRUE | wye
20 | LV_4251-2_0_4_load_12 | 23 | 0.0016981 | 0.00042557 | 0 | 0 |  | 1 | TRUE | wye
21 | LV_4251-2_0_4_load_16 | 27 | 0.0016746 | 0.00041969 | 0 | 0 |  | 1 | TRUE | wye
22 | LV_4251-2_0_4_load_214 | 28 | 0.00042468 | 0.00010643 | 0 | 0 |  | 1 | TRUE | wye
23 | LV_4251-2_0_4_load_215 | 29 | 0.00092041 | 0.00023068 | 0 | 0 |  | 1 | TRUE | wye
24 | LV_4251-2_0_4_load_216 | 30 | 0.0019705 | 0.00049386 | 0 | 0 |  | 1 | TRUE | wye
25 | LV_4251-2_0_4_load_273 | 31 | 0.00075805 | 0.00018999 | 0 | 0 |  | 1 | TRUE | wye
26 | LV_4251-2_0_4_load_274 | 32 | 0.0016425 | 0.00041164 | 0 | 0 |  | 1 | TRUE | wye
27 | LV_4251-2_0_4_load_218 | 33 | 0.00082676 | 0.00020721 | 0 | 0 |  | 1 | TRUE | wye
28 | LV_4251-2_0_4_load_224 | 34 | 0.001021 | 0.00025589 | 0 | 0 |  | 1 | TRUE | wye
29 | LV_4251-2_0_4_load_249 | 35 | 0.0010849 | 0.0002719 | 0 | 0 |  | 1 | TRUE | wye
30 | LV_4251-2_0_4_load_257 | 36 | 0.0012812 | 0.00032111 | 0 | 0 |  | 1 | TRUE | wye
31 | LV_4251-2_0_4_load_229 | 38 | 0.00055621 | 0.0001394 | 0 | 0 |  | 1 | TRUE | wye
32 | LV_4251-2_0_4_load_228 | 39 | 0.00063677 | 0.00015959 | 0 | 0 |  | 1 | TRUE | wye
33 | LV_4251-2_0_4_load_217 | 40 | 0.00079467 | 0.00019916 | 0 | 0 |  | 1 | TRUE | wye
34 | LV_4251-2_0_4_load_225 | 41 | 0.0011847 | 0.00029693 | 0 | 0 |  | 1 | TRUE | wye
35 | LV_4251-2_0_4_load_226 | 42 | 0.0010482 | 0.0002627 | 0 | 0 |  | 1 | TRUE | wye
36 | LV_4251-2_0_4_load_223 | 43 | 0.0013743 | 0.00034442 | 0 | 0 |  | 1 | TRUE | wye
37 | LV_4251-2_0_4_load_248 | 44 | 0.0018928 | 0.00047437 | 0 | 0 |  | 1 | TRUE | wye
38 | LV_4251-2_0_4_load_256 | 45 | 0.00058148 | 0.00014573 | 0 | 0 |  | 1 | TRUE | wye
39 | LV_4251-2_0_4_load_237 | 46 | 0.0014387 | 0.00036058 | 0 | 0 |  | 1 | TRUE | wye
40 | LV_4251-2_0_4_load_271 | 47 | 0.0016395 | 0.0004109 | 0 | 0 |  | 1 | TRUE | wye
41 | LV_4251-2_0_4_load_227 | 48 | 0.00056233 | 0.00014093 | 0 | 0 |  | 1 | TRUE | wye
42 | LV_4251-2_0_4_load_19 | 49 | 0.0011292 | 0.00028301 | 0 | 0 |  | 1 | TRUE | wye
43 | LV_4251-2_0_4_load_21 | 50 | 0.0019923 | 0.00049931 | 0 | 0 |  | 1 | TRUE | wye
44 | LV_4251-2_0_4_load_22 | 51 | 0.0014538 | 0.00036437 | 0 | 0 |  | 1 | TRUE | wye
45 | LV_4251-2_0_4_load_56 | 52 | 0.0015235 | 0.00038181 | 0 | 0 |  | 1 | TRUE | wye
46 | LV_4251-2_0_4_load_199 | 53 | 0.00099635 | 0.00024971 | 0 | 0 |  | 1 | TRUE | wye
47 | LV_4251-2_0_4_load_200 | 54 | 0.0024284 | 0.00060861 | 0 | 0 |  | 1 | TRUE | wye
48 | LV_4251-2_0_4_load_54 | 55 | 0.002349 | 0.00058871 | 0 | 0 |  | 1 | TRUE | wye
49 | LV_4251-2_0_4_load_31 | 56 | 0.0047681 | 0.001195 | 0 | 0 |  | 1 | TRUE | wye
50 | LV_4251-2_0_4_load_210 | 57 | 0.0033167 | 0.00083123 | 0 | 0 |  | 1 | TRUE | wye
51 | LV_4251-2_0_4_load_77 | 58 | 0.0023629 | 0.00059219 | 0 | 0 |  | 1 | TRUE | wye
52 | LV_4251-2_0_4_load_198 | 59 | 0.002268 | 0.00056842 | 0 | 0 |  | 1 | TRUE | wye
53 | LV_4251-2_0_4_load_46 | 60 | 0.0039686 | 0.00099463 | 0 | 0 |  | 1 | TRUE | wye
54 | LV_4251-2_0_4_load_47 | 61 | 0.0019137 | 0.00047962 | 0 | 0 |  | 1 | TRUE | wye
55 | LV_4251-2_0_4_load_49 | 63 | 0.0014175 | 0.00035526 | 0 | 0 |  | 1 | TRUE | wye
56 | LV_4251-2_0_4_load_51 | 64 | 0.0019051 | 0.00047746 | 0 | 0 |  | 1 | TRUE | wye
57 | LV_4251-2_0_4_load_177 | 66 | 0.0017985 | 0.00045074 | 0 | 0 |  | 1 | TRUE | wye
58 | LV_4251-2_0_4_load_179 | 67 | 0.0030458 | 0.00076334 | 0 | 0 |  | 1 | TRUE | wye
59 | LV_4251-2_0_4_load_178 | 68 | 0.0013989 | 0.00035059 | 0 | 0 |  | 1 | TRUE | wye
60 | LV_4251-2_0_4_load_52 | 69 | 0.001523 | 0.00038171 | 0 | 0 |  | 1 | TRUE | wye
61 | LV_4251-2_0_4_load_53 | 70 | 0.00072644 | 0.00018206 | 0 | 0 |  | 1 | TRUE | wye
62 | LV_4251-2_0_4_load_55 | 71 | 0.0013877 | 0.0003478 | 0 | 0 |  | 1 | TRUE | wye
63 | LV_4251-2_0_4_load_181 | 72 | 0.0039162 | 0.00098149 | 0 | 0 |  | 1 | TRUE | wye
64 | LV_4251-2_0_4_load_57 | 74 | 0.00084116 | 0.00021081 | 0 | 0 |  | 1 | TRUE | wye
65 | LV_4251-2_0_4_load_59 | 75 | 0.0035576 | 0.00089161 | 0 | 0 |  | 1 | TRUE | wye
66 | LV_4251-2_0_4_load_61 | 76 | 0.0011252 | 0.000282 | 0 | 0 |  | 1 | TRUE | wye
67 | LV_4251-2_0_4_load_213 | 77 | 0.0033612 | 0.00084239 | 0 | 0 |  | 1 | TRUE | wye
68 | LV_4251-2_0_4_load_62 | 78 | 0.0016854 | 0.00042241 | 0 | 0 |  | 1 | TRUE | wye
69 | LV_4251-2_0_4_load_63 | 79 | 0.0013178 | 0.00033027 | 0 | 0 |  | 1 | TRUE | wye
70 | LV_4251-2_0_4_load_64 | 80 | 0.00081835 | 0.0002051 | 0 | 0 |  | 1 | TRUE | wye
71 | LV_4251-2_0_4_load_65 | 81 | 0.00062194 | 0.00015587 | 0 | 0 |  | 1 | TRUE | wye
72 | LV_4251-2_0_4_load_66 | 82 | 0.0014406 | 0.00036105 | 0 | 0 |  | 1 | TRUE | wye
73 | LV_4251-2_0_4_load_184 | 83 | 0.00069538 | 0.00017428 | 0 | 0 |  | 1 | TRUE | wye
74 | LV_4251-2_0_4_load_71 | 84 | 0.001149 | 0.00028797 | 0 | 0 |  | 1 | TRUE | wye
75 | LV_4251-2_0_4_load_185 | 85 | 0.001219 | 0.0003055 | 0 | 0 |  | 1 | TRUE | wye
76 | LV_4251-2_0_4_load_191 | 86 | 0.0021196 | 0.00053122 | 0 | 0 |  | 1 | TRUE | wye
77 | LV_4251-2_0_4_load_192 | 87 | 0.0027531 | 0.00069 | 0 | 0 |  | 1 | TRUE | wye
78 | LV_4251-2_0_4_load_190 | 88 | 0.00253 | 0.00063409 | 0 | 0 |  | 1 | TRUE | wye
79 | LV_4251-2_0_4_load_243 | 89 | 0.0019831 | 0.000497 | 0 | 0 |  | 1 | TRUE | wye
80 | LV_4251-2_0_4_load_245 | 90 | 0.0014671 | 0.0003677 | 0 | 0 |  | 1 | TRUE | wye
81 | LV_4251-2_0_4_load_242 | 91 | 0.002043 | 0.00051201 | 0 | 0 |  | 1 | TRUE | wye
82 | LV_4251-2_0_4_load_246 | 92 | 0.0016812 | 0.00042135 | 0 | 0 |  | 1 | TRUE | wye
83 | LV_4251-2_0_4_load_69 | 93 | 0.0016692 | 0.00041835 | 0 | 0 |  | 1 | TRUE | wye
84 | LV_4251-2_0_4_load_232 | 94 | 0.0012293 | 0.00030809 | 0 | 0 |  | 1 | TRUE | wye
85 | LV_4251-2_0_4_load_230 | 95 | 0.0019099 | 0.00047866 | 0 | 0 |  | 1 | TRUE | wye
86 | LV_4251-2_0_4_load_244 | 96 | 0.0021383 | 0.0005359 | 0 | 0 |  | 1 | TRUE | wye
87 | LV_4251-2_0_4_load_67 | 97 | 0.00076505 | 0.00019174 | 0 | 0 |  | 1 | TRUE | wye
88 | LV_4251-2_0_4_load_68 | 98 | 0.0047061 | 0.0011794 | 0 | 0 |  | 1 | TRUE | wye
89 | LV_4251-2_0_4_load_70 | 99 | 0.0019168 | 0.00048039 | 0 | 0 |  | 1 | TRUE | wye
90 | LV_4251-2_0_4_load_240 | 100 | 0.0025952 | 0.00065042 | 0 | 0 |  | 1 | TRUE | wye
91 | LV_4251-2_0_4_load_241 | 101 | 0.0016751 | 0.00041981 | 0 | 0 |  | 1 | TRUE | wye
92 | LV_4251-2_0_4_load_238 | 102 | 0.0037618 | 0.0009428 | 0 | 0 |  | 1 | TRUE | wye
93 | LV_4251-2_0_4_load_72 | 103 | 0.0027325 | 0.00068484 | 0 | 0 |  | 1 | TRUE | wye
94 | LV_4251-2_0_4_load_231 | 104 | 0.001437 | 0.00036015 | 0 | 0 |  | 1 | TRUE | wye
95 | LV_4251-2_0_4_load_236 | 105 | 0.0023989 | 0.00060123 | 0 | 0 |  | 1 | TRUE | wye
96 | LV_4251-2_0_4_load_234 | 106 | 0.0020896 | 0.00052371 | 0 | 0 |  | 1 | TRUE | wye
97 | LV_4251-2_0_4_load_73 | 107 | 0.00044975 | 0.00011272 | 0 | 0 |  | 1 | TRUE | wye
98 | LV_4251-2_0_4_load_233 | 108 | 0.0016923 | 0.00042413 | 0 | 0 |  | 1 | TRUE | wye
99 | LV_4251-2_0_4_load_235 | 109 | 0.0013888 | 0.00034805 | 0 | 0 |  | 1 | TRUE | wye
100 | LV_4251-2_0_4_load_219 | 110 | 0.0013642 | 0.0003419 | 0 | 0 |  | 1 | TRUE | wye
101 | LV_4251-2_0_4_load_220 | 111 | 0.00052443 | 0.00013143 | 0 | 0 |  | 1 | TRUE | wye
102 | LV_4251-2_0_4_load_270 | 112 | 0.0026012 | 0.00065193 | 0 | 0 |  | 1 | TRUE | wye
103 | LV_4251-2_0_4_load_263 | 113 | 0.0021556 | 0.00054025 | 0 | 0 |  | 1 | TRUE | wye
104 | LV_4251-2_0_4_load_183 | 114 | 0.0035444 | 0.0008883 | 0 | 0 |  | 1 | TRUE | wye
105 | LV_4251-2_0_4_load_187 | 115 | 0.0015453 | 0.00038729 | 0 | 0 |  | 1 | TRUE | wye
106 | LV_4251-2_0_4_load_194 | 118 | 0.0021031 | 0.00052708 | 0 | 0 |  | 1 | TRUE | wye
107 | LV_4251-2_0_4_load_195 | 119 | 0.0024173 | 0.00060582 | 0 | 0 |  | 1 | TRUE | wye
108 | LV_4251-2_0_4_load_197 | 121 | 0.0010787 | 0.00027036 | 0 | 0 |  | 1 | TRUE | wye
109 | LV_4251-2_0_4_load_247 | 122 | 0.0017274 | 0.00043292 | 0 | 0 |  | 1 | TRUE | wye
110 | LV_4251-2_0_4_load_186 | 123 | 0.0013955 | 0.00034975 | 0 | 0 |  | 1 | TRUE | wye
111 | LV_4251-2_0_4_load_193 | 124 | 0.0021673 | 0.00054318 | 0 | 0 |  | 1 | TRUE | wye
112 | LV_4251-2_0_4_load_239 | 125 | 0.0023581 | 0.00059101 | 0 | 0 |  | 1 | TRUE | wye
113 | LV_4251-2_0_4_load_221 | 126 | 0.0018247 | 0.00045732 | 0 | 0 |  | 1 | TRUE | wye
114 | LV_4251-2_0_4_load_222 | 127 | 0.00084732 | 0.00021236 | 0 | 0 |  | 1 | TRUE | wye
115 | LV_4251-2_0_4_load_264 | 128 | 0.0014332 | 0.00035919 | 0 | 0 |  | 1 | TRUE | wye
116 | LV_4251-2_0_4_load_265 | 129 | 0.0015075 | 0.00037782 | 0 | 0 |  | 1 | TRUE | wye
117 | LV_4251-2_0_4_load_262 | 130 | 0.0014576 | 0.00036531 | 0 | 0 |  | 1 | TRUE | wye
118 | LV_4251-2_0_4_load_260 | 131 | 0.00097245 | 0.00024372 | 0 | 0 |  | 1 | TRUE | wye
119 | LV_4251-2_0_4_load_255 | 132 | 0.00088015 | 0.00022059 | 0 | 0 |  | 1 | TRUE | wye
120 | LV_4251-2_0_4_load_250 | 133 | 0.0011766 | 0.00029489 | 0 | 0 |  | 1 | TRUE | wye
121 | LV_4251-2_0_4_load_251 | 134 | 0.00057023 | 0.00014291 | 0 | 0 |  | 1 | TRUE | wye
122 | LV_4251-2_0_4_load_252 | 135 | 0.0017266 | 0.00043272 | 0 | 0 |  | 1 | TRUE | wye
123 | LV_4251-2_0_4_load_253 | 136 | 0.00062762 | 0.0001573 | 0 | 0 |  | 1 | TRUE | wye
124 | LV_4251-2_0_4_load_269 | 138 | 0.0027188 | 0.00068139 | 0 | 0 |  | 1 | TRUE | wye
125 | LV_4251-2_0_4_load_267 | 139 | 0.0031061 | 0.00077846 | 0 | 0 |  | 1 | TRUE | wye
126 | LV_4251-2_0_4_load_261 | 140 | 0.0011557 | 0.00028964 | 0 | 0 |  | 1 | TRUE | wye
127 | LV_4251-2_0_4_load_258 | 141 | 0.00046993 | 0.00011777 | 0 | 0 |  | 1 | TRUE | wye
128 | LV_4251-2_0_4_load_259 | 142 | 0.0016855 | 0.00042243 | 0 | 0 |  | 1 | TRUE | wye

## ext_grid
| name | bus | vm_pu | va_degree | slack_weight | in_service
0 |  | 107 | 1 | 0 | 1 | TRUE

## line
| name | std_type | from_bus | to_bus | length_km | r_ohm_per_km | x_ohm_per_km | c_nf_per_km | g_us_per_km | max_i_ka | df | parallel | type | in_service
0 | LV_4251-2_0_4_line_0 |  | 0 | 1 | 0.02951 | 0.125 | 0.08 | 261 | 0 | 0.364 | 1 | 2 | cs | TRUE
1 | LV_4251-2_0_4_line_1 |  | 0 | 2 | 0.020161 | 0.125 | 0.08 | 261 | 0 | 0.364 | 1 | 2 | cs | TRUE
2 | LV_4251-2_0_4_line_2 |  | 1 | 3 | 0.016771 | 0.125 | 0.08 | 261 | 0 | 0.364 | 1 | 2 | cs | TRUE
3 | LV_4251-2_0_4_line_3 |  | 2 | 4 | 0.017505 | 0.125 | 0.08 | 261 | 0 | 0.364 | 1 | 2 | cs | TRUE
4 | LV_4251-2_0_4_line_4 |  | 2 | 5 | 0.022059 | 0.125 | 0.08 | 261 | 0 | 0.364 | 1 | 1 | cs | TRUE
5 | LV_4251-2_0_4_line_5 |  | 3 | 6 | 0.003975 | 0.125 | 0.08 | 261 | 0 | 0.364 | 1 | 2 | cs | TRUE
6 | LV_4251-2_0_4_line_6 |  | 4 | 7 | 0.018078 | 0.125 | 0.08 | 261 | 0 | 0.364 | 1 | 2 | cs | TRUE
7 | LV_4251-2_0_4_line_7 |  | 5 | 8 | 0.009993 | 0.125 | 0.08 | 261 | 0 | 0.364 | 1 | 1 | cs | TRUE
8 | LV_4251-2_0_4_line_8 |  | 6 | 9 | 0.0091366 | 0.125 | 0.08 | 261 | 0 | 0.364 | 1 | 2 | cs | TRUE
9 | LV_4251-2_0_4_line_9 |  | 7 | 10 | 0.021488 | 0.125 | 0.08 | 261 | 0 | 0.364 | 1 | 2 | cs | TRUE
10 | LV_4251-2_0_4_line_10 |  | 8 | 11 | 0.0016644 | 0.125 | 0.08 | 261 | 0 | 0.364 | 1 | 1 | cs | TRUE
11 | LV_4251-2_0_4_line_11 |  | 9 | 74 | 0.0018583 | 0.125 | 0.08 | 261 | 0 | 0.364 | 1 | 2 | cs | TRUE
12 | LV_4251-2_0_4_line_12 |  | 10 | 139 | 0.0018968 | 0.125 | 0.08 | 261 | 0 | 0.364 | 1 | 2 | cs | TRUE
13 | LV_4251-2_0_4_line_13 |  | 11 | 57 | 0.017482 | 0.125 | 0.08 | 261 | 0 | 0.364 | 1 | 1 | cs | TRUE
14 | LV_4251-2_0_4_line_14 |  | 12 | 13 | 0.0050509 | 0.125 | 0.08 | 261 | 0 | 0.364 | 1 | 1 | cs | TRUE
15 | LV_4251-2_0_4_line_15 |  | 12 | 14 | 0.00051991 | 0.125 | 0.08 | 261 | 0 | 0.364 | 1 | 1 | cs | TRUE
16 | LV_4251-2_0_4_line_16 |  | 13 | 15 | 0.0020511 | 0.125 | 0.08 | 261 | 0 | 0.364 | 1 | 1 | cs | TRUE
17 | LV_4251-2_0_4_line_17 |  | 14 | 16 | 0.015295 | 0.125 | 0.08 | 261 | 0 | 0.364 | 1 | 1 | cs | TRUE
18 | LV_4251-2_0_4_line_18 |  | 16 | 17 | 0.029751 | 0.125 | 0.08 | 261 | 0 | 0.364 | 1 | 1 | cs | TRUE
19 | LV_4251-2_0_4_line_19 |  | 16 | 18 | 0.021486 | 0.125 | 0.08 | 261 | 0 | 0.364 | 1 | 1 | cs | TRUE
20 | LV_4251-2_0_4_line_20 |  | 17 | 19 | 0.0093033 | 0.125 | 0.08 | 261 | 0 | 0.364 | 1 | 1 | cs | TRUE
21 | LV_4251-2_0_4_line_21 |  | 17 | 20 | 0.015705 | 0.125 | 0.08 | 261 | 0 | 0.364 | 1 | 1 | cs | TRUE
22 | LV_4251-2_0_4_line_22 |  | 18 | 21 | 0.024715 | 0.125 | 0.08 | 261 | 0 | 0.364 | 1 | 1 | cs | TRUE
23 | LV_4251-2_0_4_line_23 |  | 19 | 52 | 0.002191 | 0.125 | 0.08 | 261 | 0 | 0.364 | 1 | 1 | cs | TRUE
24 | LV_4251-2_0_4_line_24 |  | 21 | 49 | 0.0075223 | 0.125 | 0.08 | 261 | 0 | 0.364 | 1 | 1 | cs | TRUE
25 | LV_4251-2_0_4_line_25 |  | 22 | 23 | 0.026555 | 0.125 | 0.08 | 261 | 0 | 0.364 | 1 | 1 | cs | TRUE
26 | LV_4251-2_0_4_line_26 |  | 22 | 24 | 0.032872 | 0.125 | 0.08 | 261 | 0 | 0.364 | 1 | 1 | cs | TRUE
27 | LV_4251-2_0_4_line_27 |  | 23 | 25 | 0.01437 | 0.125 | 0.08 | 261 | 0 | 0.364 | 1 | 1 | cs | TRUE
28 | LV_4251-2_0_4_line_28 |  | 24 | 26 | 0.057838 | 0.125 | 0.08 | 261 | 0 | 0.364 | 1 | 1 | cs | TRUE
29 | LV_4251-2_0_4_line_29 |  | 24 | 27 | 0.016903 | 0.125 | 0.08 | 261 | 0 | 0.364 | 1 | 1 | cs | TRUE
30 | LV_4251-2_0_4_line_30 |  | 25 | 31 | 0.034719 | 0.125 | 0.08 | 261 | 0 | 0.364 | 1 | 1 | cs | TRUE
31 | LV_4251-2_0_4_line_31 |  | 25 | 32 | 0.019832 | 0.125 | 0.08 | 261 | 0 | 0.364 | 1 | 1 | cs | TRUE
32 | LV_4251-2_0_4_line_32 |  | 26 | 35 | 0.021992 | 0.125 | 0.08 | 261 | 0 | 0.364 | 1 | 1 | cs | TRUE
33 | LV_4251-2_0_4_line_33 |  | 26 | 36 | 0.027251 | 0.125 | 0.08 | 261 | 0 | 0.364 | 1 | 1 | cs | TRUE
34 | LV_4251-2_0_4_line_34 |  | 27 | 37 | 0.0084148 | 0.125 | 0.08 | 261 | 0 | 0.364 | 1 | 1 | cs | TRUE
35 | LV_4251-2_0_4_line_35 |  | 28 | 29 | 0.0077117 | 0.125 | 0.08 | 261 | 0 | 0.364 | 1 | 2 | cs | TRUE
36 | LV_4251-2_0_4_line_36 |  | 28 | 30 | 0.0055225 | 0.125 | 0.08 | 261 | 0 | 0.364 | 1 | 2 | cs | TRUE
37 | LV_4251-2_0_4_line_37 |  | 29 | 40 | 0.008594 | 0.125 | 0.08 | 261 | 0 | 0.364 | 1 | 2 | cs | TRUE
38 | LV_4251-2_0_4_line_38 |  | 30 | 33 | 0.012677 | 0.125 | 0.08 | 261 | 0 | 0.364 | 1 | 2 | cs | TRUE
39 | LV_4251-2_0_4_line_39 |  | 33 | 34 | 0.011049 | 0.125 | 0.08 | 261 | 0 | 0.364 | 1 | 2 | cs | TRUE
40 | LV_4251-2_0_4_line_40 |  | 34 | 43 | 0.00057202 | 0.125 | 0.08 | 261 | 0 | 0.364 | 1 | 2 | cs | TRUE
41 | LV_4251-2_0_4_line_41 |  | 35 | 44 | 0.018666 | 0.125 | 0.08 | 261 | 0 | 0.364 | 1 | 1 | cs | TRUE
42 | LV_4251-2_0_4_line_42 |  | 36 | 45 | 0.0021509 | 0.125 | 0.08 | 261 | 0 | 0.364 | 1 | 1 | cs | TRUE
43 | LV_4251-2_0_4_line_43 |  | 37 | 46 | 0.019471 | 0.125 | 0.08 | 261 | 0 | 0.364 | 1 | 1 | cs | TRUE
44 | LV_4251-2_0_4_line_44 |  | 37 | 47 | 0.019654 | 0.125 | 0.08 | 261 | 0 | 0.364 | 1 | 1 | cs | TRUE
45 | LV_4251-2_0_4_line_45 |  | 38 | 39 | 0.0070897 | 0.125 | 0.08 | 261 | 0 | 0.364 | 1 | 2 | cs | TRUE
46 | LV_4251-2_0_4_line_46 |  | 38 | 40 | 0.0071927 | 0.125 | 0.08 | 261 | 0 | 0.364 | 1 | 2 | cs | TRUE
47 | LV_4251-2_0_4_line_47 |  | 39 | 48 | 0.007902 | 0.125 | 0.08 | 261 | 0 | 0.364 | 1 | 2 | cs | TRUE
48 | LV_4251-2_0_4_line_48 |  | 41 | 42 | 0.0061501 | 0.125 | 0.08 | 261 | 0 | 0.364 | 1 | 2 | cs | TRUE
49 | LV_4251-2_0_4_line_49 |  | 41 | 43 | 0.008526 | 0.125 | 0.08 | 261 | 0 | 0.364 | 1 | 2 | cs | TRUE
50 | LV_4251-2_0_4_line_50 |  | 42 | 130 | 0.014121 | 0.125 | 0.08 | 261 | 0 | 0.364 | 1 | 2 | cs | TRUE
51 | LV_4251-2_0_4_line_51 |  | 44 | 125 | 0.027602 | 0.125 | 0.08 | 261 | 0 | 0.364 | 1 | 1 | cs | TRUE
52 | LV_4251-2_0_4_line_52 |  | 45 | 132 | 0.018204 | 0.125 | 0.08 | 261 | 0 | 0.364 | 1 | 1 | cs | TRUE
53 | LV_4251-2_0_4_line_53 |  | 46 | 109 | 0.02355 | 0.125 | 0.08 | 261 | 0 | 0.364 | 1 | 1 | cs | TRUE
54 | LV_4251-2_0_4_line_54 |  | 47 | 112 | 0.043782 | 0.125 | 0.08 | 261 | 0 | 0.364 | 1 | 1 | cs | TRUE
55 | LV_4251-2_0_4_line_55 |  | 48 | 127 | 0.00069415 | 0.125 | 0.08 | 261 | 0 | 0.364 | 1 | 2 | cs | TRUE
56 | LV_4251-2_0_4_line_56 |  | 49 | 50 | 0.0025988 | 0.125 | 0.08 | 261 | 0 | 0.364 | 1 | 1 | cs | TRUE
57 | LV_4251-2_0_4_line_57 |  | 50 | 51 | 0.0081875 | 0.125 | 0.08 | 261 | 0 | 0.364 | 1 | 1 | cs | TRUE
58 | LV_4251-2_0_4_line_58 |  | 51 | 53 | 0.014803 | 0.125 | 0.08 | 261 | 0 | 0.364 | 1 | 1 | cs | TRUE
59 | LV_4251-2_0_4_line_59 |  | 52 | 55 | 0.021163 | 0.125 | 0.08 | 261 | 0 | 0.364 | 1 | 1 | cs | TRUE
60 | LV_4251-2_0_4_line_60 |  | 53 | 54 | 0.010362 | 0.125 | 0.08 | 261 | 0 | 0.364 | 1 | 1 | cs | TRUE
61 | LV_4251-2_0_4_line_61 |  | 54 | 77 | 0.00011403 | 0.125 | 0.08 | 261 | 0 | 0.364 | 1 | 1 | cs | TRUE
62 | LV_4251-2_0_4_line_62 |  | 55 | 69 | 0.010628 | 0.125 | 0.08 | 261 | 0 | 0.364 | 1 | 1 | cs | TRUE
63 | LV_4251-2_0_4_line_63 |  | 56 | 57 | 0.0068198 | 0.125 | 0.08 | 261 | 0 | 0.364 | 1 | 1 | cs | TRUE
64 | LV_4251-2_0_4_line_64 |  | 58 | 59 | 0.015697 | 0.125 | 0.08 | 261 | 0 | 0.364 | 1 | 1 | cs | TRUE
65 | LV_4251-2_0_4_line_65 |  | 59 | 63 | 0.030274 | 0.125 | 0.08 | 261 | 0 | 0.364 | 1 | 1 | cs | TRUE
66 | LV_4251-2_0_4_line_66 |  | 60 | 61 | 0.019872 | 0.125 | 0.08 | 261 | 0 | 0.364 | 1 | 1 | cs | TRUE
67 | LV_4251-2_0_4_line_67 |  | 60 | 62 | 0.057042 | 0.125 | 0.08 | 261 | 0 | 0.364 | 1 | 1 | cs | TRUE
68 | LV_4251-2_0_4_line_68 |  | 61 | 63 | 0.00041124 | 0.125 | 0.08 | 261 | 0 | 0.364 | 1 | 1 | cs | TRUE
69 | LV_4251-2_0_4_line_69 |  | 62 | 64 | 0.01812 | 0.125 | 0.08 | 261 | 0 | 0.364 | 1 | 1 | cs | TRUE
70 | LV_4251-2_0_4_line_70 |  | 62 | 65 | 0.031069 | 0.125 | 0.08 | 261 | 0 | 0.364 | 1 | 1 | cs | TRUE
71 | LV_4251-2_0_4_line_71 |  | 64 | 66 | 0.010513 | 0.125 | 0.08 | 261 | 0 | 0.364 | 1 | 1 | cs | TRUE
72 | LV_4251-2_0_4_line_72 |  | 65 | 67 | 0.038175 | 0.125 | 0.08 | 261 | 0 | 0.364 | 1 | 1 | cs | TRUE
73 | LV_4251-2_0_4_line_73 |  | 66 | 68 | 0.011799 | 0.125 | 0.08 | 261 | 0 | 0.364 | 1 | 1 | cs | TRUE
74 | LV_4251-2_0_4_line_74 |  | 67 | 73 | 0.065692 | 0.125 | 0.08 | 261 | 0 | 0.364 | 1 | 1 | cs | TRUE
75 | LV_4251-2_0_4_line_75 |  | 68 | 114 | 0.0016817 | 0.125 | 0.08 | 261 | 0 | 0.364 | 1 | 1 | cs | TRUE
76 | LV_4251-2_0_4_line_76 |  | 69 | 70 | 0.011132 | 0.125 | 0.08 | 261 | 0 | 0.364 | 1 | 1 | cs | TRUE
77 | LV_4251-2_0_4_line_77 |  | 70 | 71 | 0.0020825 | 0.125 | 0.08 | 261 | 0 | 0.364 | 1 | 1 | cs | TRUE
78 | LV_4251-2_0_4_line_78 |  | 71 | 72 | 0.00056936 | 0.125 | 0.08 | 261 | 0 | 0.364 | 1 | 1 | cs | TRUE
79 | LV_4251-2_0_4_line_79 |  | 72 | 73 | 0.047304 | 0.125 | 0.08 | 261 | 0 | 0.364 | 1 | 1 | cs | TRUE
80 | LV_4251-2_0_4_line_80 |  | 74 | 75 | 0.022101 | 0.125 | 0.08 | 261 | 0 | 0.364 | 1 | 2 | cs | TRUE
81 | LV_4251-2_0_4_line_81 |  | 75 | 76 | 0.0042301 | 0.125 | 0.08 | 261 | 0 | 0.364 | 1 | 1 | cs | TRUE
82 | LV_4251-2_0_4_line_82 |  | 76 | 77 | 0.01158 | 0.125 | 0.08 | 261 | 0 | 0.364 | 1 | 1 | cs | TRUE
83 | LV_4251-2_0_4_line_83 |  | 78 | 79 | 0.002924 | 0.125 | 0.08 | 261 | 0 | 0.364 | 1 | 2 | cs | TRUE
84 | LV_4251-2_0_4_line_84 |  | 78 | 80 | 0.020438 | 0.125 | 0.08 | 261 | 0 | 0.364 | 1 | 2 | cs | TRUE
85 | LV_4251-2_0_4_line_85 |  | 79 | 81 | 0.012957 | 0.125 | 0.08 | 261 | 0 | 0.364 | 1 | 2 | cs | TRUE
86 | LV_4251-2_0_4_line_86 |  | 80 | 82 | 0.011264 | 0.125 | 0.08 | 261 | 0 | 0.364 | 1 | 2 | cs | TRUE
87 | LV_4251-2_0_4_line_87 |  | 81 | 83 | 0.0064761 | 0.125 | 0.08 | 261 | 0 | 0.364 | 1 | 2 | cs | TRUE
88 | LV_4251-2_0_4_line_88 |  | 82 | 84 | 0.013601 | 0.125 | 0.08 | 261 | 0 | 0.364 | 1 | 2 | cs | TRUE
89 | LV_4251-2_0_4_line_89 |  | 83 | 85 | 0.017849 | 0.125 | 0.08 | 261 | 0 | 0.364 | 1 | 2 | cs | TRUE
90 | LV_4251-2_0_4_line_90 |  | 84 | 93 | 0.009621 | 0.125 | 0.08 | 261 | 0 | 0.364 | 1 | 2 | cs | TRUE
91 | LV_4251-2_0_4_line_91 |  | 85 | 115 | 0.057767 | 0.125 | 0.08 | 261 | 0 | 0.364 | 1 | 2 | cs | TRUE
92 | LV_4251-2_0_4_line_92 |  | 86 | 87 | 0.030775 | 0.125 | 0.08 | 261 | 0 | 0.364 | 1 | 2 | cs | TRUE
93 | LV_4251-2_0_4_line_93 |  | 86 | 88 | 0.01859 | 0.125 | 0.08 | 261 | 0 | 0.364 | 1 | 2 | cs | TRUE
94 | LV_4251-2_0_4_line_94 |  | 87 | 94 | 0.0074339 | 0.125 | 0.08 | 261 | 0 | 0.364 | 1 | 2 | cs | TRUE
95 | LV_4251-2_0_4_line_95 |  | 88 | 117 | 0.021303 | 0.125 | 0.08 | 261 | 0 | 0.364 | 1 | 2 | cs | TRUE
96 | LV_4251-2_0_4_line_96 |  | 89 | 90 | 0.00085825 | 0.125 | 0.08 | 261 | 0 | 0.364 | 1 | 1 | cs | TRUE
97 | LV_4251-2_0_4_line_97 |  | 89 | 91 | 0.025314 | 0.125 | 0.08 | 261 | 0 | 0.364 | 1 | 1 | cs | TRUE
98 | LV_4251-2_0_4_line_98 |  | 90 | 92 | 0.024386 | 0.125 | 0.08 | 261 | 0 | 0.364 | 1 | 1 | cs | TRUE
99 | LV_4251-2_0_4_line_99 |  | 91 | 96 | 0.010807 | 0.125 | 0.08 | 261 | 0 | 0.364 | 1 | 1 | cs | TRUE
100 | LV_4251-2_0_4_line_100 |  | 92 | 122 | 0.0029946 | 0.125 | 0.08 | 261 | 0 | 0.364 | 1 | 1 | cs | TRUE
101 | LV_4251-2_0_4_line_101 |  | 93 | 97 | 0.011376 | 0.125 | 0.08 | 261 | 0 | 0.364 | 1 | 2 | cs | TRUE
102 | LV_4251-2_0_4_line_102 |  | 94 | 95 | 0.061486 | 0.125 | 0.08 | 261 | 0 | 0.364 | 1 | 2 | cs | TRUE
103 | LV_4251-2_0_4_line_103 |  | 95 | 104 | 0.0058538 | 0.125 | 0.08 | 261 | 0 | 0.364 | 1 | 2 | cs | TRUE
104 | LV_4251-2_0_4_line_104 |  | 96 | 101 | 0.021001 | 0.125 | 0.08 | 261 | 0 | 0.364 | 1 | 1 | cs | TRUE
105 | LV_4251-2_0_4_line_105 |  | 97 | 98 | 0.013844 | 0.125 | 0.08 | 261 | 0 | 0.364 | 1 | 2 | cs | TRUE
106 | LV_4251-2_0_4_line_106 |  | 98 | 99 | 0.018634 | 0.125 | 0.08 | 261 | 0 | 0.364 | 1 | 2 | cs | TRUE
107 | LV_4251-2_0_4_line_107 |  | 99 | 103 | 0.0081061 | 0.125 | 0.08 | 261 | 0 | 0.364 | 1 | 2 | cs | TRUE
108 | LV_4251-2_0_4_line_108 |  | 100 | 101 | 0.001376 | 0.125 | 0.08 | 261 | 0 | 0.364 | 1 | 1 | cs | TRUE
109 | LV_4251-2_0_4_line_109 |  | 100 | 102 | 0.029116 | 0.125 | 0.08 | 261 | 0 | 0.364 | 1 | 1 | cs | TRUE
110 | LV_4251-2_0_4_line_110 |  | 102 | 105 | 0.0014993 | 0.125 | 0.08 | 261 | 0 | 0.364 | 1 | 1 | cs | TRUE
111 | LV_4251-2_0_4_line_111 |  | 103 | 107 | 0.01182 | 0.125 | 0.08 | 261 | 0 | 0.364 | 1 | 2 | cs | TRUE
112 | LV_4251-2_0_4_line_112 |  | 104 | 108 | 0.041773 | 0.125 | 0.08 | 261 | 0 | 0.364 | 1 | 2 | cs | TRUE
113 | LV_4251-2_0_4_line_113 |  | 105 | 106 | 0.030417 | 0.125 | 0.08 | 261 | 0 | 0.364 | 1 | 1 | cs | TRUE
114 | LV_4251-2_0_4_line_114 |  | 106 | 109 | 0.026509 | 0.125 | 0.08 | 261 | 0 | 0.364 | 1 | 1 | cs | TRUE
115 | LV_4251-2_0_4_line_115 |  | 107 | 110 | 0.00018591 | 0.125 | 0.08 | 261 | 0 | 0.364 | 1 | 2 | cs | TRUE
116 | LV_4251-2_0_4_line_116 |  | 108 | 125 | 0.028548 | 0.125 | 0.08 | 261 | 0 | 0.364 | 1 | 2 | cs | TRUE
117 | LV_4251-2_0_4_line_117 |  | 110 | 111 | 0.0065639 | 0.125 | 0.08 | 261 | 0 | 0.364 | 1 | 2 | cs | TRUE
118 | LV_4251-2_0_4_line_118 |  | 111 | 126 | 0.0057721 | 0.125 | 0.08 | 261 | 0 | 0.364 | 1 | 2 | cs | TRUE
119 | LV_4251-2_0_4_line_119 |  | 112 | 113 | 0.024275 | 0.125 | 0.08 | 261 | 0 | 0.364 | 1 | 1 | cs | TRUE
120 | LV_4251-2_0_4_line_120 |  | 113 | 128 | 0.019625 | 0.125 | 0.08 | 261 | 0 | 0.364 | 1 | 1 | cs | TRUE
121 | LV_4251-2_0_4_line_121 |  | 115 | 116 | 0.047999 | 0.125 | 0.08 | 261 | 0 | 0.364 | 1 | 2 | cs | TRUE
122 | LV_4251-2_0_4_line_122 |  | 115 | 123 | 0.011368 | 0.125 | 0.08 | 261 | 0 | 0.364 | 1 | 1 | cs | TRUE
123 | LV_4251-2_0_4_line_123 |  | 116 | 117 | 0.033985 | 0.125 | 0.08 | 261 | 0 | 0.364 | 1 | 2 | cs | TRUE
124 | LV_4251-2_0_4_line_124 |  | 117 | 124 | 0.028115 | 0.125 | 0.08 | 261 | 0 | 0.364 | 1 | 1 | cs | TRUE
125 | LV_4251-2_0_4_line_125 |  | 118 | 119 | 0.024564 | 0.125 | 0.08 | 261 | 0 | 0.364 | 1 | 1 | cs | TRUE
126 | LV_4251-2_0_4_line_126 |  | 118 | 120 | 0.050796 | 0.125 | 0.08 | 261 | 0 | 0.364 | 1 | 1 | cs | TRUE
127 | LV_4251-2_0_4_line_127 |  | 120 | 121 | 0.013299 | 0.125 | 0.08 | 261 | 0 | 0.364 | 1 | 1 | cs | TRUE
128 | LV_4251-2_0_4_line_128 |  | 121 | 122 | 0.022184 | 0.125 | 0.08 | 261 | 0 | 0.364 | 1 | 1 | cs | TRUE
129 | LV_4251-2_0_4_line_129 |  | 126 | 127 | 0.011852 | 0.125 | 0.08 | 261 | 0 | 0.364 | 1 | 2 | cs | TRUE
130 | LV_4251-2_0_4_line_130 |  | 128 | 129 | 0.031549 | 0.125 | 0.08 | 261 | 0 | 0.364 | 1 | 1 | cs | TRUE
131 | LV_4251-2_0_4_line_131 |  | 130 | 131 | 0.0088539 | 0.125 | 0.08 | 261 | 0 | 0.364 | 1 | 2 | cs | TRUE
132 | LV_4251-2_0_4_line_132 |  | 131 | 141 | 0.00193 | 0.125 | 0.08 | 261 | 0 | 0.364 | 1 | 2 | cs | TRUE
133 | LV_4251-2_0_4_line_133 |  | 133 | 134 | 0.003269 | 0.125 | 0.08 | 261 | 0 | 0.364 | 1 | 2 | cs | TRUE
134 | LV_4251-2_0_4_line_134 |  | 133 | 135 | 0.0096164 | 0.125 | 0.08 | 261 | 0 | 0.364 | 1 | 2 | cs | TRUE
135 | LV_4251-2_0_4_line_135 |  | 134 | 136 | 0.0021081 | 0.125 | 0.08 | 261 | 0 | 0.364 | 1 | 2 | cs | TRUE
136 | LV_4251-2_0_4_line_136 |  | 135 | 137 | 0.0075747 | 0.125 | 0.08 | 261 | 0 | 0.364 | 1 | 2 | cs | TRUE
137 | LV_4251-2_0_4_line_137 |  | 136 | 138 | 0.012634 | 0.125 | 0.08 | 261 | 0 | 0.364 | 1 | 2 | cs | TRUE
138 | LV_4251-2_0_4_line_138 |  | 137 | 139 | 0.020213 | 0.125 | 0.08 | 261 | 0 | 0.364 | 1 | 2 | cs | TRUE
139 | LV_4251-2_0_4_line_139 |  | 138 | 140 | 0.0054173 | 0.125 | 0.08 | 261 | 0 | 0.364 | 1 | 2 | cs | TRUE
140 | LV_4251-2_0_4_line_140 |  | 140 | 142 | 0.0118 | 0.125 | 0.08 | 261 | 0 | 0.364 | 1 | 2 | cs | TRUE
141 | LV_4251-2_0_4_line_141 |  | 141 | 142 | 0.0029941 | 0.125 | 0.08 | 261 | 0 | 0.364 | 1 | 2 | cs | TRUE

## trafo
| name | std_type | hv_bus | lv_bus | sn_mva | vn_hv_kv | vn_lv_kv | vk_percent | vkr_percent | pfe_kw | i0_percent | shift_degree | tap_side | tap_neutral | tap_min | tap_max | tap_step_percent | tap_step_degree | tap_pos | tap_phase_shifter | parallel | df | in_service
0 | LV_4251-2_0_4_trafo_73 | 0.63 MVA 20/0.4 kV | 143 | 107 | 0.63 | 20 | 0.4 | 6 | 1.206 | 1.65 | 0.2619 | 150 | hv | 0 | -2 | 2 | 2.5 | 0 | 0 | FALSE | 1 | 1 | TRUE

## line_geodata
| x0 | y0 | x1 | y1 | x2 | y2 | x3 | y3 | x4 | y4 | x5 | y5 | x6 | y6 | x7 | y7
0 | 2636488.446 | 1262204.9496 | 2636487.0157 | 1262205.1839 | 2636476.7389 | 1262206.566 | 2636470.4356 | 1262208.6508 | 2636464.9823 | 1262212.1641 | 2636461.8979 | 1262215.5301
1 | 2636508.3421 | 1262201.6906 | 2636488.446 | 1262204.9496
2 | 2636461.8979 | 1262215.5301 | 2636460.8487 | 1262216.6752 | 2636454.0735 | 1262230.3012
3 | 2636508.3421 | 1262201.6906 | 2636512.1231 | 1262206.7063 | 2636519.9382 | 1262214.7935
4 | 2636508.3421 | 1262201.6906 | 2636498.6103 | 1262181.8945 | 2636498.6103 | 1262181.8945
5 | 2636452.3038 | 1262233.8605 | 2636454.0735 | 1262230.3012
6 | 2636519.9382 | 1262214.7935 | 2636534.5184 | 1262225.4818
7 | 2636498.6103 | 1262181.8945 | 2636492.2673 | 1262174.1727
8 | 2636448.2359 | 1262242.0416 | 2636452.3038 | 1262233.8605
9 | 2636553.5802 | 1262234.6851 | 2636542.7145 | 1262231.4902 | 2636534.5184 | 1262225.4818
10 | 2636491.2108 | 1262172.8866 | 2636492.2673 | 1262174.1727
11 | 2636447.3268 | 1262243.6618 | 2636448.0946 | 1262242.3258 | 2636448.2359 | 1262242.0416
12 | 2636553.5802 | 1262234.6851 | 2636555.4 | 1262235.2202
13 | 2636491.2108 | 1262172.8866 | 2636484.62 | 1262164.8631 | 2636479.1347 | 1262160.3577
14 | 2636386.425 | 1262357.9176 | 2636390.2986 | 1262361.159
15 | 2636386.425 | 1262357.9176 | 2636386.0263 | 1262357.5839
16 | 2636391.8716 | 1262362.4753 | 2636390.2986 | 1262361.159
17 | 2636374.2963 | 1262347.7681 | 2636386.0263 | 1262357.5839
18 | 2636374.2963 | 1262347.7681 | 2636355.6645 | 1262367.6788 | 2636353.8009 | 1262369.3796
19 | 2636374.2963 | 1262347.7681 | 2636388.9785 | 1262332.0812
20 | 2636353.8009 | 1262369.3796 | 2636346.4594 | 1262375.094
21 | 2636353.8009 | 1262369.3796 | 2636364.0146 | 1262381.3094
22 | 2636404.4645 | 1262312.9258 | 2636398.426 | 1262321.9872 | 2636388.9785 | 1262332.0812
23 | 2636344.7304 | 1262376.4398 | 2636346.4594 | 1262375.094
24 | 2636404.4645 | 1262312.9258 | 2636408.6359 | 1262306.666
25 | 2636604.7522 | 1262416.4954 | 2636612.0844 | 1262411.4893 | 2636625.097 | 1262399.5244
26 | 2636574.1258 | 1262423.4186 | 2636578.3124 | 1262423.7114 | 2636587.3688 | 1262424.7125 | 2636595.3803 | 1262422.894 | 2636604.7522 | 1262416.4954
27 | 2636635.1831 | 1262389.3055 | 2636629.3813 | 1262395.5851 | 2636625.097 | 1262399.5244
28 | 2636574.1258 | 1262423.4186 | 2636576.899 | 1262403.7553 | 2636578.7306 | 1262378.0041 | 2636577.796 | 1262365.8787
29 | 2636574.1258 | 1262423.4186 | 2636567.4763 | 1262438.9593
30 | 2636635.1831 | 1262389.3055 | 2636634.9871 | 1262383.2556 | 2636635.1734 | 1262378.7091 | 2636637.785 | 1262370.5862 | 2636640.3818 | 1262364.8649 | 2636642.8839 | 1262361.0444 | 2636646.1089 | 1262357.5799
31 | 2636635.1831 | 1262389.3055 | 2636644.6975 | 1262388.1191 | 2636654.9411 | 1262388.0901
32 | 2636577.796 | 1262365.8787 | 2636563.0533 | 1262380.5091 | 2636562.223 | 1262381.4057
33 | 2636577.796 | 1262365.8787 | 2636580.5166 | 1262355.9664 | 2636584.8943 | 1262344.8634 | 2636587.6639 | 1262340.656
34 | 2636564.1661 | 1262446.6957 | 2636567.4763 | 1262438.9593
35 | 2636507.6691 | 1262344.1687 | 2636503.221 | 1262350.4683
36 | 2636507.6691 | 1262344.1687 | 2636510.8545 | 1262339.6574
37 | 2636498.2069 | 1262357.4475 | 2636500.6215 | 1262354.1499 | 2636503.221 | 1262350.4683
38 | 2636518.1162 | 1262329.2661 | 2636514.3011 | 1262334.7762 | 2636510.8545 | 1262339.6574
39 | 2636524.4057 | 1262320.182 | 2636518.1162 | 1262329.2661
40 | 2636524.7313 | 1262319.7117 | 2636524.4057 | 1262320.182
41 | 2636549.5403 | 1262395.1009 | 2636562.223 | 1262381.4057
42 | 2636588.8465 | 1262338.8594 | 2636587.6639 | 1262340.656
43 | 2636564.1661 | 1262446.6957 | 2636562.0784 | 1262450.5188 | 2636558.5597 | 1262455.5006 | 2636553.5587 | 1262463.0022
44 | 2636564.1661 | 1262446.6957 | 2636563.1233 | 1262466.3223
45 | 2636493.9333 | 1262363.2316 | 2636489.3161 | 1262368.6118
46 | 2636498.2069 | 1262357.4475 | 2636494.1942 | 1262362.9275 | 2636493.9333 | 1262363.2316
47 | 2636484.1701 | 1262374.6084 | 2636489.3161 | 1262368.6118
48 | 2636533.0353 | 1262307.6111 | 2636529.6554 | 1262312.5998 | 2636529.5847 | 1262312.7019
49 | 2636524.7313 | 1262319.7117 | 2636529.5847 | 1262312.7019
50 | 2636533.0353 | 1262307.6111 | 2636536.9996 | 1262301.7597 | 2636541.0681 | 1262295.9988
51 | 2636531.5251 | 1262416.0111 | 2636535.2053 | 1262411.7925 | 2636548.1054 | 1262396.6503 | 2636549.5403 | 1262395.1009
52 | 2636600.0191 | 1262324.5204 | 2636591.9287 | 1262334.1771 | 2636588.8465 | 1262338.8594
53 | 2636540.1061 | 1262482.3242 | 2636541.3484 | 1262480.7787 | 2636548.6825 | 1262470.3167 | 2636553.5587 | 1262463.0022
54 | 2636561.3744 | 1262510.0402 | 2636561.2684 | 1262495.045 | 2636562.1031 | 1262485.5213 | 2636563.1233 | 1262466.3223
55 | 2636484.1701 | 1262374.6084 | 2636483.718 | 1262375.1351
56 | 2636410.077 | 1262304.5034 | 2636408.6359 | 1262306.666
57 | 2636414.6173 | 1262297.6901 | 2636410.077 | 1262304.5034
58 | 2636414.6173 | 1262297.6901 | 2636422.8259 | 1262285.372
59 | 2636328.1094 | 1262389.5401 | 2636336.9209 | 1262382.5186 | 2636344.7304 | 1262376.4398
60 | 2636428.3802 | 1262276.6303 | 2636426.6811 | 1262279.5868 | 2636422.8259 | 1262285.372
61 | 2636428.437 | 1262276.5314 | 2636428.3802 | 1262276.6303
62 | 2636319.7973 | 1262396.1637 | 2636328.1094 | 1262389.5401
63 | 2636473.8647 | 1262156.0292 | 2636479.1347 | 1262160.3577
64 | 2636375.2351 | 1262228.7962 | 2636364.2854 | 1262240.0433
65 | 2636364.2854 | 1262240.0433 | 2636343.167 | 1262261.7354
66 | 2636329.0178 | 1262276.2688 | 2636342.8801 | 1262262.03
67 | 2636284.0738 | 1262310.1661 | 2636298.3567 | 1262304.1049 | 2636314.6239 | 1262291.4069 | 2636323.0412 | 1262282.4077 | 2636329.0178 | 1262276.2688
68 | 2636342.8801 | 1262262.03 | 2636343.167 | 1262261.7354
69 | 2636284.0738 | 1262310.1661 | 2636292.5596 | 1262326.1764
70 | 2636258.936 | 1262328.4249 | 2636284.0738 | 1262310.1661
71 | 2636292.5596 | 1262326.1764 | 2636295.9224 | 1262332.521 | 2636298.675 | 1262332.0375 | 2636299.06 | 1262331.6619
72 | 2636258.936 | 1262328.4249 | 2636263.8301 | 1262366.2849
73 | 2636299.06 | 1262331.6619 | 2636307.5055 | 1262323.4222
74 | 2636270.4247 | 1262431.612 | 2636268.581 | 1262403.0363 | 2636263.8301 | 1262366.2849
75 | 2636308.7093 | 1262322.2478 | 2636307.5055 | 1262323.4222
76 | 2636319.7973 | 1262396.1637 | 2636311.0916 | 1262403.1009
77 | 2636309.463 | 1262404.3987 | 2636311.0916 | 1262403.1009
78 | 2636309.0177 | 1262404.7536 | 2636309.463 | 1262404.3987
79 | 2636270.4247 | 1262431.612 | 2636276.2826 | 1262429.6465 | 2636307.1089 | 1262406.2746 | 2636309.0177 | 1262404.7536
80 | 2636447.3268 | 1262243.6618 | 2636436.3144 | 1262262.8242
81 | 2636434.2067 | 1262266.4917 | 2636436.3144 | 1262262.8242
82 | 2636434.2067 | 1262266.4917 | 2636428.437 | 1262276.5314
83 | 2636360.6102 | 1262451.3982 | 2636363.0658 | 1262449.8108
84 | 2636380.9462 | 1262439.9501 | 2636375.9446 | 1262442.3779 | 2636367.0633 | 1262447.2268 | 2636363.0658 | 1262449.8108
85 | 2636349.7289 | 1262458.4321 | 2636360.6102 | 1262451.3982
86 | 2636391.092 | 1262435.0572 | 2636383.0924 | 1262438.9083 | 2636380.9462 | 1262439.9501
87 | 2636344.4551 | 1262462.1888 | 2636348.9341 | 1262458.9459 | 2636349.7289 | 1262458.4321
88 | 2636391.092 | 1262435.0572 | 2636403.347 | 1262429.1575
89 | 2636344.4551 | 1262462.1888 | 2636335.5181 | 1262468.6593 | 2636329.8025 | 1262472.3712
90 | 2636403.347 | 1262429.1575 | 2636409.2726 | 1262426.3048 | 2636412.0202 | 1262424.9935
91 | 2636329.8025 | 1262472.3712 | 2636360.6421 | 1262521.2179
92 | 2636429.218 | 1262517.8626 | 2636427.665 | 1262518.7049 | 2636414.8125 | 1262524.9858 | 2636401.1478 | 1262530.4141
93 | 2636383.8926 | 1262537.3318 | 2636393.3132 | 1262533.5263 | 2636401.1478 | 1262530.4141
94 | 2636429.218 | 1262517.8626 | 2636435.7525 | 1262514.3183 | 2636435.7525 | 1262514.3183
95 | 2636364.1403 | 1262545.3109 | 2636383.8926 | 1262537.3318
96 | 2636440.0278 | 1262586.8314 | 2636439.6721 | 1262587.6125
97 | 2636452.377 | 1262564.8377 | 2636445.306 | 1262575.242 | 2636440.0278 | 1262586.8314
98 | 2636427.4508 | 1262608.6187 | 2636429.297 | 1262606.0318 | 2636435.2422 | 1262597.1955 | 2636439.0595 | 1262588.9577 | 2636439.6721 | 1262587.6125
99 | 2636452.377 | 1262564.8377 | 2636452.7559 | 1262564.2802 | 2636459.3746 | 1262556.6078
100 | 2636427.4508 | 1262608.6187 | 2636425.7113 | 1262611.0563
101 | 2636422.2936 | 1262420.1071 | 2636421.7165 | 1262420.366 | 2636412.0202 | 1262424.9935
102 | 2636480.5011 | 1262472.5662 | 2636466.8856 | 1262487.6468 | 2636453.4389 | 1262501.1067 | 2636446.8331 | 1262507.0925 | 2636435.7525 | 1262514.3183
103 | 2636480.5011 | 1262472.5662 | 2636484.4239 | 1262468.2213
104 | 2636473.8956 | 1262541.4463 | 2636472.2086 | 1262543.1407 | 2636462.2779 | 1262553.2422 | 2636459.3746 | 1262556.6078
105 | 2636422.2936 | 1262420.1071 | 2636430.5926 | 1262416.3845 | 2636434.7547 | 1262414.0982
106 | 2636450.665 | 1262404.4494 | 2636444.7049 | 1262408.6326 | 2636434.7547 | 1262414.0982
107 | 2636450.665 | 1262404.4494 | 2636451.3479 | 1262403.9702 | 2636456.1662 | 1262400.7865 | 2636457.3133 | 1262399.8251
108 | 2636473.8956 | 1262541.4463 | 2636474.8665 | 1262540.4712
109 | 2636496.5099 | 1262521.0588 | 2636484.7081 | 1262530.5867 | 2636474.8665 | 1262540.4712
110 | 2636496.5099 | 1262521.0588 | 2636497.6765 | 1262520.117
111 | 2636466.3473 | 1262392.203 | 2636465.0562 | 1262393.336 | 2636457.3133 | 1262399.8251
112 | 2636484.4239 | 1262468.2213 | 2636493.2511 | 1262458.4443 | 2636509.0407 | 1262441.3518 | 2636512.6214 | 1262437.4023
113 | 2636520.9638 | 1262500.5596 | 2636515.6019 | 1262504.8813 | 2636505.0055 | 1262514.2003 | 2636497.6765 | 1262520.117
114 | 2636520.9638 | 1262500.5596 | 2636527.4578 | 1262495.3255 | 2636537.044 | 1262486.1337 | 2636540.1061 | 1262482.3242
115 | 2636466.487 | 1262392.0804 | 2636466.3473 | 1262392.203
116 | 2636531.5251 | 1262416.0111 | 2636519.0451 | 1262430.3169 | 2636512.6214 | 1262437.4023
117 | 2636471.3136 | 1262387.6345 | 2636468.8812 | 1262389.9794 | 2636466.487 | 1262392.0804
118 | 2636471.3136 | 1262387.6345 | 2636475.4691 | 1262383.6285
119 | 2636561.3744 | 1262510.0402 | 2636585.3792 | 1262513.6525
120 | 2636585.3792 | 1262513.6525 | 2636590.19 | 1262505.72 | 2636594.6381 | 1262496.3774
121 | 2636331.0427 | 1262553.4357 | 2636329.5795 | 1262550.0355 | 2636329.3906 | 1262546.4429 | 2636331.1057 | 1262543.1733 | 2636335.6884 | 1262539.0764 | 2636353.2772 | 1262525.7527 | 2636356.6857 | 1262522.716 | 2636360.6421 | 1262521.2179
122 | 2636371.2735 | 1262517.1924 | 2636360.6421 | 1262521.2179
123 | 2636364.1403 | 1262545.3109 | 2636331.0427 | 1262553.4357
124 | 2636364.1403 | 1262545.3109 | 2636366.2641 | 1262551.5283 | 2636371.5901 | 1262564.9927 | 2636374.2013 | 1262571.5689
125 | 2636368.835 | 1262603.045 | 2636352.6626 | 1262584.5561
126 | 2636404.3008 | 1262639.3459 | 2636388.4079 | 1262624.371 | 2636380.8165 | 1262616.719 | 2636370.2839 | 1262604.7015 | 2636368.835 | 1262603.045
127 | 2636404.3008 | 1262639.3459 | 2636412.4158 | 1262628.8098
128 | 2636412.4158 | 1262628.8098 | 2636420.9386 | 1262617.7442 | 2636425.7113 | 1262611.0563
129 | 2636483.718 | 1262375.1351 | 2636481.0293 | 1262378.2683 | 2636475.4691 | 1262383.6285
130 | 2636594.6381 | 1262496.3774 | 2636596.1967 | 1262493.1039 | 2636601.8789 | 1262484.2216 | 2636609.2796 | 1262473.9824 | 2636612.6606 | 1262470.6521
131 | 2636541.0681 | 1262295.9988 | 2636546.1757 | 1262288.7666
132 | 2636547.2891 | 1262287.1901 | 2636546.1757 | 1262288.7666
133 | 2636567.6208 | 1262254.88 | 2636566.1919 | 1262257.8202
134 | 2636567.6208 | 1262254.88 | 2636571.8241 | 1262246.2309
135 | 2636566.1919 | 1262257.8202 | 2636566.1919 | 1262257.8202 | 2636565.1701 | 1262259.6641
136 | 2636575.1349 | 1262239.4181 | 2636571.8241 | 1262246.2309
137 | 2636558.641 | 1262270.4756 | 2636563.1522 | 1262263.3053 | 2636565.1701 | 1262259.6641
138 | 2636575.1349 | 1262239.4181 | 2636562.8 | 1262237.3961 | 2636555.4 | 1262235.2202
139 | 2636555.7562 | 1262275.061 | 2636558.641 | 1262270.4756
140 | 2636555.7562 | 1262275.061 | 2636554.9506 | 1262276.3416 | 2636549.0163 | 1262284.7444
141 | 2636547.2891 | 1262287.1901 | 2636549.0163 | 1262284.7444

## bus_geodata
| x | y | coords
0 | 2636488.446 | 1262204.9496
1 | 2636461.8979 | 1262215.5301
2 | 2636508.3421 | 1262201.6906
3 | 2636454.0735 | 1262230.3012
4 | 2636519.9382 | 1262214.7935
5 | 2636498.6103 | 1262181.8945
6 | 2636452.3038 | 1262233.8605
7 | 2636534.5184 | 1262225.4818
8 | 2636492.2673 | 1262174.1727
9 | 2636448.2359 | 1262242.0416
10 | 2636553.5802 | 1262234.6851
11 | 2636491.2108 | 1262172.8866
12 | 2636386.425 | 1262357.9176
13 | 2636390.2986 | 1262361.159
14 | 2636386.0263 | 1262357.5839
15 | 2636391.8716 | 1262362.4753
16 | 2636374.2963 | 1262347.7681
17 | 2636353.8009 | 1262369.3796
18 | 2636388.9785 | 1262332.0812
19 | 2636346.4594 | 1262375.094
20 | 2636364.0146 | 1262381.3094
21 | 2636404.4645 | 1262312.9258
22 | 2636604.7522 | 1262416.4954
23 | 2636625.097 | 1262399.5244
24 | 2636574.1258 | 1262423.4186
25 | 2636635.1831 | 1262389.3055
26 | 2636577.796 | 1262365.8787
27 | 2636567.4763 | 1262438.9593
28 | 2636507.6691 | 1262344.1687
29 | 2636503.2211 | 1262350.4683
30 | 2636510.8545 | 1262339.6574
31 | 2636646.1089 | 1262357.5799
32 | 2636654.9411 | 1262388.0901
33 | 2636518.1162 | 1262329.2661
34 | 2636524.4057 | 1262320.182
35 | 2636562.223 | 1262381.4057
36 | 2636587.6639 | 1262340.656
37 | 2636564.1661 | 1262446.6957
38 | 2636493.9333 | 1262363.2316
39 | 2636489.3161 | 1262368.6118
40 | 2636498.2069 | 1262357.4475
41 | 2636529.5847 | 1262312.7019
42 | 2636533.0353 | 1262307.6111
43 | 2636524.7313 | 1262319.7117
44 | 2636549.5403 | 1262395.1009
45 | 2636588.8465 | 1262338.8594
46 | 2636553.5587 | 1262463.0022
47 | 2636563.1233 | 1262466.3223
48 | 2636484.1701 | 1262374.6084
49 | 2636408.6359 | 1262306.666
50 | 2636410.077 | 1262304.5034
51 | 2636414.6173 | 1262297.6901
52 | 2636344.7304 | 1262376.4398
53 | 2636422.8259 | 1262285.372
54 | 2636428.3802 | 1262276.6303
55 | 2636328.1095 | 1262389.5401
56 | 2636473.8647 | 1262156.0292
57 | 2636479.1347 | 1262160.3577
58 | 2636375.2351 | 1262228.7962
59 | 2636364.2854 | 1262240.0433
60 | 2636329.0178 | 1262276.2688
61 | 2636342.8801 | 1262262.03
62 | 2636284.0738 | 1262310.1661
63 | 2636343.167 | 1262261.7354
64 | 2636292.5596 | 1262326.1764
65 | 2636258.936 | 1262328.4249
66 | 2636299.06 | 1262331.6619
67 | 2636263.8301 | 1262366.2849
68 | 2636307.5055 | 1262323.4222
69 | 2636319.7973 | 1262396.1637
70 | 2636311.0916 | 1262403.1009
71 | 2636309.463 | 1262404.3987
72 | 2636309.0177 | 1262404.7536
73 | 2636270.4247 | 1262431.612
74 | 2636447.3268 | 1262243.6618
75 | 2636436.3144 | 1262262.8242
76 | 2636434.2067 | 1262266.4917
77 | 2636428.437 | 1262276.5314
78 | 2636363.0658 | 1262449.8108
79 | 2636360.6102 | 1262451.3982
80 | 2636380.9462 | 1262439.9501
81 | 2636349.7289 | 1262458.4321
82 | 2636391.092 | 1262435.0572
83 | 2636344.4551 | 1262462.1888
84 | 2636403.347 | 1262429.1575
85 | 2636329.8025 | 1262472.3712
86 | 2636401.1478 | 1262530.4141
87 | 2636429.218 | 1262517.8626
88 | 2636383.8926 | 1262537.3318
89 | 2636440.0278 | 1262586.8314
90 | 2636439.6721 | 1262587.6125
91 | 2636452.377 | 1262564.8377
92 | 2636427.4508 | 1262608.6187
93 | 2636412.0202 | 1262424.9935
94 | 2636435.7525 | 1262514.3183
95 | 2636480.5011 | 1262472.5662
96 | 2636459.3746 | 1262556.6078
97 | 2636422.2936 | 1262420.1071
98 | 2636434.7547 | 1262414.0982
99 | 2636450.665 | 1262404.4494
100 | 2636474.8665 | 1262540.4712
101 | 2636473.8956 | 1262541.4463
102 | 2636496.5099 | 1262521.0588
103 | 2636457.3133 | 1262399.8251
104 | 2636484.4239 | 1262468.2213
105 | 2636497.6765 | 1262520.117
106 | 2636520.9638 | 1262500.5596
107 | 2636466.3473 | 1262392.203
108 | 2636512.6214 | 1262437.4023
109 | 2636540.1061 | 1262482.3242
110 | 2636466.487 | 1262392.0804
111 | 2636471.3136 | 1262387.6345
112 | 2636561.3744 | 1262510.0402
113 | 2636585.3792 | 1262513.6525
114 | 2636308.7093 | 1262322.2478
115 | 2636360.6421 | 1262521.2179
116 | 2636331.0427 | 1262553.4357
117 | 2636364.1403 | 1262545.3109
118 | 2636368.835 | 1262603.045
119 | 2636352.6626 | 1262584.5561
120 | 2636404.3008 | 1262639.3459
121 | 2636412.4158 | 1262628.8098
122 | 2636425.7113 | 1262611.0563
123 | 2636371.2735 | 1262517.1924
124 | 2636374.2013 | 1262571.5689
125 | 2636531.5251 | 1262416.0111
126 | 2636475.4691 | 1262383.6285
127 | 2636483.718 | 1262375.1352
128 | 2636594.6381 | 1262496.3774
129 | 2636612.6606 | 1262470.6521
130 | 2636541.0681 | 1262295.9988
131 | 2636546.1757 | 1262288.7666
132 | 2636600.0191 | 1262324.5204
133 | 2636567.6208 | 1262254.88
134 | 2636566.1919 | 1262257.8202
135 | 2636571.8241 | 1262246.2309
136 | 2636565.1701 | 1262259.6641
137 | 2636575.1349 | 1262239.4181
138 | 2636558.641 | 1262270.4756
139 | 2636555.4 | 1262235.2202
140 | 2636555.7562 | 1262275.061
141 | 2636547.2891 | 1262287.1901
142 | 2636549.0163 | 1262284.7444
143 | 2636575.1349 | 1262239.4181

## line_std_types
| c_nf_per_km | r_ohm_per_km | x_ohm_per_km | max_i_ka | type | q_mm2 | alpha | voltage_rating
NAYY 4x50 SE | 210 | 0.642 | 0.083 | 0.142 | cs | 50 | 0.00403 | LV
NAYY 4x120 SE | 264 | 0.225 | 0.08 | 0.242 | cs | 120 | 0.00403 | LV
NAYY 4x150 SE | 261 | 0.208 | 0.08 | 0.27 | cs | 150 | 0.00403 | LV
NA2XS2Y 1x95 RM/25 12/20 kV | 216 | 0.313 | 0.132 | 0.252 | cs | 95 | 0.00403 | MV
NA2XS2Y 1x185 RM/25 12/20 kV | 273 | 0.161 | 0.117 | 0.362 | cs | 185 | 0.00403 | MV
NA2XS2Y 1x240 RM/25 12/20 kV | 304 | 0.122 | 0.112 | 0.421 | cs | 240 | 0.00403 | MV
NA2XS2Y 1x95 RM/25 6/10 kV | 315 | 0.313 | 0.123 | 0.249 | cs | 95 | 0.00403 | MV
NA2XS2Y 1x185 RM/25 6/10 kV | 406 | 0.161 | 0.11 | 0.358 | cs | 185 | 0.00403 | MV
NA2XS2Y 1x240 RM/25 6/10 kV | 456 | 0.122 | 0.105 | 0.416 | cs | 240 | 0.00403 | MV
NA2XS2Y 1x150 RM/25 12/20 kV | 250 | 0.206 | 0.116 | 0.319 | cs | 150 | 0.00403 | MV
NA2XS2Y 1x120 RM/25 12/20 kV | 230 | 0.253 | 0.119 | 0.283 | cs | 120 | 0.00403 | MV
NA2XS2Y 1x70 RM/25 12/20 kV | 190 | 0.443 | 0.132 | 0.22 | cs | 70 | 0.00403 | MV
NA2XS2Y 1x150 RM/25 6/10 kV | 360 | 0.206 | 0.11 | 0.315 | cs | 150 | 0.00403 | MV
NA2XS2Y 1x120 RM/25 6/10 kV | 340 | 0.253 | 0.113 | 0.28 | cs | 120 | 0.00403 | MV
NA2XS2Y 1x70 RM/25 6/10 kV | 280 | 0.443 | 0.123 | 0.217 | cs | 70 | 0.00403 | MV
N2XS(FL)2Y 1x120 RM/35 64/110 kV | 112 | 0.153 | 0.166 | 0.366 | cs | 120 | 0.00393 | HV
N2XS(FL)2Y 1x185 RM/35 64/110 kV | 125 | 0.099 | 0.156 | 0.457 | cs | 185 | 0.00393 | HV
N2XS(FL)2Y 1x240 RM/35 64/110 kV | 135 | 0.075 | 0.149 | 0.526 | cs | 240 | 0.00393 | HV
N2XS(FL)2Y 1x300 RM/35 64/110 kV | 144 | 0.06 | 0.144 | 0.588 | cs | 300 | 0.00393 | HV
15-AL1/3-ST1A 0.4 | 11 | 1.8769 | 0.35 | 0.105 | ol | 16 | 0.00403 | LV
24-AL1/4-ST1A 0.4 | 11.25 | 1.2012 | 0.335 | 0.14 | ol | 24 | 0.00403 | LV
48-AL1/8-ST1A 0.4 | 12.2 | 0.5939 | 0.3 | 0.21 | ol | 48 | 0.00403 | LV
94-AL1/15-ST1A 0.4 | 13.2 | 0.306 | 0.29 | 0.35 | ol | 94 | 0.00403 | LV
34-AL1/6-ST1A 10.0 | 9.7 | 0.8342 | 0.36 | 0.17 | ol | 34 | 0.00403 | MV
48-AL1/8-ST1A 10.0 | 10.1 | 0.5939 | 0.35 | 0.21 | ol | 48 | 0.00403 | MV
70-AL1/11-ST1A 10.0 | 10.4 | 0.4132 | 0.339 | 0.29 | ol | 70 | 0.00403 | MV
94-AL1/15-ST1A 10.0 | 10.75 | 0.306 | 0.33 | 0.35 | ol | 94 | 0.00403 | MV
122-AL1/20-ST1A 10.0 | 11.1 | 0.2376 | 0.323 | 0.41 | ol | 122 | 0.00403 | MV
149-AL1/24-ST1A 10.0 | 11.25 | 0.194 | 0.315 | 0.47 | ol | 149 | 0.00403 | MV
34-AL1/6-ST1A 20.0 | 9.15 | 0.8342 | 0.382 | 0.17 | ol | 34 | 0.00403 | MV
48-AL1/8-ST1A 20.0 | 9.5 | 0.5939 | 0.372 | 0.21 | ol | 48 | 0.00403 | MV
70-AL1/11-ST1A 20.0 | 9.7 | 0.4132 | 0.36 | 0.29 | ol | 70 | 0.00403 | MV
94-AL1/15-ST1A 20.0 | 10 | 0.306 | 0.35 | 0.35 | ol | 94 | 0.00403 | MV
122-AL1/20-ST1A 20.0 | 10.3 | 0.2376 | 0.344 | 0.41 | ol | 122 | 0.00403 | MV
149-AL1/24-ST1A 20.0 | 10.5 | 0.194 | 0.337 | 0.47 | ol | 149 | 0.00403 | MV
184-AL1/30-ST1A 20.0 | 10.75 | 0.1571 | 0.33 | 0.535 | ol | 184 | 0.00403 | MV
243-AL1/39-ST1A 20.0 | 11 | 0.1188 | 0.32 | 0.645 | ol | 243 | 0.00403 | MV
48-AL1/8-ST1A 110.0 | 8 | 0.5939 | 0.46 | 0.21 | ol | 48 | 0.00403 | HV
70-AL1/11-ST1A 110.0 | 8.4 | 0.4132 | 0.45 | 0.29 | ol | 70 | 0.00403 | HV
94-AL1/15-ST1A 110.0 | 8.65 | 0.306 | 0.44 | 0.35 | ol | 94 | 0.00403 | HV
122-AL1/20-ST1A 110.0 | 8.5 | 0.2376 | 0.43 | 0.41 | ol | 122 | 0.00403 | HV
149-AL1/24-ST1A 110.0 | 8.75 | 0.194 | 0.41 | 0.47 | ol | 149 | 0.00403 | HV
184-AL1/30-ST1A 110.0 | 8.8 | 0.1571 | 0.4 | 0.535 | ol | 184 | 0.00403 | HV
243-AL1/39-ST1A 110.0 | 9 | 0.1188 | 0.39 | 0.645 | ol | 243 | 0.00403 | HV
305-AL1/39-ST1A 110.0 | 9.2 | 0.0949 | 0.38 | 0.74 | ol | 305 | 0.00403 | HV
490-AL1/64-ST1A 110.0 | 9.75 | 0.059 | 0.37 | 0.96 | ol | 490 | 0.00403 | HV
679-AL1/86-ST1A 110.0 | 9.95 | 0.042 | 0.36 | 1.15 | ol | 679 | 0.00403 | HV
490-AL1/64-ST1A 220.0 | 10 | 0.059 | 0.285 | 0.96 | ol | 490 | 0.00403 | HV
679-AL1/86-ST1A 220.0 | 11.7 | 0.042 | 0.275 | 1.15 | ol | 679 | 0.00403 | HV
490-AL1/64-ST1A 380.0 | 11 | 0.059 | 0.253 | 0.96 | ol | 490 | 0.00403 | HV
679-AL1/86-ST1A 380.0 | 14.6 | 0.042 | 0.25 | 1.15 | ol | 679 | 0.00403 | HV

## trafo_std_types
| i0_percent | pfe_kw | vkr_percent | sn_mva | vn_lv_kv | vn_hv_kv | vk_percent | shift_degree | vector_group | tap_side | tap_neutral | tap_min | tap_max | tap_step_degree | tap_step_percent | tap_phase_shifter
160 MVA 380/110 kV | 0.06 | 60 | 0.25 | 160 | 110 | 380 | 12.2 | 0 | Yy0 | hv | 0 | -9 | 9 | 0 | 1.5 | FALSE
100 MVA 220/110 kV | 0.06 | 55 | 0.26 | 100 | 110 | 220 | 12 | 0 | Yy0 | hv | 0 | -9 | 9 | 0 | 1.5 | FALSE
63 MVA 110/20 kV | 0.04 | 22 | 0.32 | 63 | 20 | 110 | 18 | 150 | YNd5 | hv | 0 | -9 | 9 | 0 | 1.5 | FALSE
40 MVA 110/20 kV | 0.05 | 18 | 0.34 | 40 | 20 | 110 | 16.2 | 150 | YNd5 | hv | 0 | -9 | 9 | 0 | 1.5 | FALSE
25 MVA 110/20 kV | 0.07 | 14 | 0.41 | 25 | 20 | 110 | 12 | 150 | YNd5 | hv | 0 | -9 | 9 | 0 | 1.5 | FALSE
63 MVA 110/10 kV | 0.04 | 22 | 0.32 | 63 | 10 | 110 | 18 | 150 | YNd5 | hv | 0 | -9 | 9 | 0 | 1.5 | FALSE
40 MVA 110/10 kV | 0.05 | 18 | 0.34 | 40 | 10 | 110 | 16.2 | 150 | YNd5 | hv | 0 | -9 | 9 | 0 | 1.5 | FALSE
25 MVA 110/10 kV | 0.07 | 14 | 0.41 | 25 | 10 | 110 | 12 | 150 | YNd5 | hv | 0 | -9 | 9 | 0 | 1.5 | FALSE
0.25 MVA 20/0.4 kV | 0.32 | 0.8 | 1.44 | 0.25 | 0.4 | 20 | 6 | 150 | Yzn5 | hv | 0 | -2 | 2 | 0 | 2.5 | FALSE
0.4 MVA 20/0.4 kV | 0.3375 | 1.35 | 1.425 | 0.4 | 0.4 | 20 | 6 | 150 | Dyn5 | hv | 0 | -2 | 2 | 0 | 2.5 | FALSE
0.63 MVA 20/0.4 kV | 0.2619 | 1.65 | 1.206 | 0.63 | 0.4 | 20 | 6 | 150 | Dyn5 | hv | 0 | -2 | 2 | 0 | 2.5 | FALSE
0.25 MVA 10/0.4 kV | 0.24 | 0.6 | 1.2 | 0.25 | 0.4 | 10 | 4 | 150 | Dyn5 | hv | 0 | -2 | 2 | 0 | 2.5 | FALSE
0.4 MVA 10/0.4 kV | 0.2375 | 0.95 | 1.325 | 0.4 | 0.4 | 10 | 4 | 150 | Dyn5 | hv | 0 | -2 | 2 | 0 | 2.5 | FALSE
0.63 MVA 10/0.4 kV | 0.1873 | 1.18 | 1.0794 | 0.63 | 0.4 | 10 | 4 | 150 | Dyn5 | hv | 0 | -2 | 2 | 0 | 2.5 | FALSE

## trafo3w_std_types
| sn_hv_mva | sn_mv_mva | sn_lv_mva | vn_hv_kv | vn_mv_kv | vn_lv_kv | vk_hv_percent | vk_mv_percent | vk_lv_percent | vkr_hv_percent | vkr_mv_percent | vkr_lv_percent | pfe_kw | i0_percent | shift_mv_degree | shift_lv_degree | vector_group | tap_side | tap_neutral | tap_min | tap_max | tap_step_percent
63/25/38 MVA 110/20/10 kV | 63 | 25 | 38 | 110 | 20 | 10 | 10.4 | 10.4 | 10.4 | 0.28 | 0.32 | 0.35 | 35 | 0.89 | 0 | 0 | YN0yn0yn0 | hv | 0 | -10 | 10 | 1.2
63/25/38 MVA 110/10/10 kV | 63 | 25 | 38 | 110 | 10 | 10 | 10.4 | 10.4 | 10.4 | 0.28 | 0.32 | 0.35 | 35 | 0.89 | 0 | 0 | YN0yn0yn0 | hv | 0 | -10 | 10 | 1.2

## fuse_std_types
| fuse_type | i_rated_a | t_avg | t_min | t_total | x_avg | x_min | x_total
HV 100A | HV 100A | 100 | 0 | [10.0, 3.64, 0.854, 0.281, 0.1, 0.0531, 0.022, 0.01] | [10.0, 4.267, 1.21, 0.403, 0.1, 0.058, 0.022, 0.01] | 0 | [300.0, 350.0, 450.0, 550.0, 700.0, 850.0, 1200.0, 1752.0] | [600.0, 700.0, 900.0, 1150.0, 1665.0, 2000.0, 3000.0, 4313.0]
HV 10A | HV 10A | 10 | 0 | [10.0, 1675.0, 0.344, 0.156, 0.1, 0.0417, 0.0171, 0.01] | [10.0, 1.3, 0.3, 0.155, 0.1, 0.0555, 0.023, 0.01] | 0 | [30.0, 32.0, 35.0, 37.0, 39.0, 50.0, 70.0, 88.0] | [60.0, 70.0, 80.0, 87.0, 94.0, 110.0, 150.0, 216.0]
HV 125A | HV 125A | 125 | 0 | [10.0, 1.82, 0.344, 0.1, 0.0467, 0.0269, 0.01] | [10.0, 2.478, 0.426, 0.1, 0.0427, 0.0211, 0.01] | 0 | [375.0, 500.0, 700.0, 925.0, 1200.0, 1500.0, 2341.0] | [750.0, 1000.0, 1500.0, 2200.0, 3000.0, 4000.0, 5765.0]
HV 160A | HV 160A | 160 | 0 | [10.0, 4.15, 1.03, 0.198, 0.1, 0.051, 0.0172, 0.01] | [10.0, 2.3, 0.734, 0.274, 0.1, 0.046, 0.0177, 0.01] | 0 | [480.0, 550.0, 700.0, 1000.0, 1260.0, 1600.0, 2500.0, 3227.0] | [960.0, 1300.0, 1700.0, 2200.0, 2996.0, 4000.0, 6000.0, 7946.0]
HV 16A | HV 16A | 16 | 0 | [10.0, 0.352, 0.164, 0.1, 0.0649, 0.0342, 0.01] | [10.0, 2.34, 0.722, 0.181, 0.1, 0.055, 0.0296, 0.01] | 0 | [48.0, 60.0, 65.0, 71.0, 80.0, 100.0, 162.0] | [96.0, 110.0, 125.0, 150.0, 168.0, 200.0, 250.0, 398.0]
HV 200A | HV 200A | 200 | 0 | [10.0, 4.267, 1.21, 0.403, 0.1, 0.058, 0.022, 0.01] | [10.0, 3.73, 1.654, 0.328, 0.1, 0.0531, 0.019, 0.01] | 0 | [600.0, 700.0, 900.0, 1150.0, 1665.0, 2000.0, 3000.0, 4313.0] | [1200.0, 1500.0, 1800.0, 2700.0, 3960.0, 5000.0, 7500.0, 10620.0]
HV 20A | HV 20A | 20 | 0 | [10.0, 1.3, 0.3, 0.155, 0.1, 0.0555, 0.023, 0.01] | [10.0, 1.3, 0.161, 0.1, 0.0611, 0.0399, 0.0141, 0.01] | 0 | [60.0, 70.0, 80.0, 87.0, 94.0, 110.0, 150.0, 216.0] | [120.0, 150.0, 200.0, 223.0, 260.0, 300.0, 450.0, 532.0]
HV 25A | HV 25A | 25 | 0 | [10.0, 2.512, 0.833, 0.299, 0.1, 0.0372, 0.0223, 0.01] | [10.0, 3.125, 0.597, 0.198, 0.1, 0.0378, 0.022, 0.01] | 0 | [75.0, 82.0, 90.0, 100.0, 124.0, 170.0, 200.0, 289.0] | [150.0, 170.0, 210.0, 250.0, 294.0, 400.0, 500.0, 711.0]
HV 31.5A | HV 31.5A | 31.5 | 0 | [10.0, 2.34, 0.722, 0.181, 0.1, 0.055, 0.0296, 0.01] | [10.0, 2.84, 0.368, 0.164, 0.1, 0.0621, 0.0378, 0.0195, 0.01] | 0 | [95.0, 110.0, 125.0, 150.0, 165.0, 200.0, 250.0, 390.0] | [189.0, 220.0, 300.0, 350.0, 393.0, 450.0, 530.0, 700.0, 960.0]
HV 40A | HV 40A | 40 | 0 | [10.0, 1.3, 0.161, 0.1, 0.0611, 0.0399, 0.0141, 0.01] | [10.0, 2.05, 0.369, 0.198, 0.1, 0.051, 0.0298, 0.01] | 0 | [120.0, 150.0, 200.0, 223.0, 260.0, 300.0, 450.0, 532.0] | [240.0, 300.0, 400.0, 450.0, 530.0, 650.0, 800.0, 1311.0]
HV 50A | HV 50A | 50 | 0 | [10.0, 3.215, 0.597, 0.198, 0.1, 0.0378, 0.022, 0.01] | [10.0, 3.64, 0.854, 0.281, 0.1, 0.0531, 0.022, 0.01] | 0 | [150.0, 170.0, 210.0, 250.0, 294.0, 400.0, 500.0, 711.0] | [300.0, 350.0, 450.0, 550.0, 700.0, 850.0, 1200.0, 1752.0]
HV 6.3A | HV 6.3A | 6.3 | 0 | [10.0, 1.39, 0.344, 0.168, 0.1, 0.056, 0.0263, 0.01] | [10.0, 1.711, 0.516, 0.198, 0.1, 0.0634, 0.0303, 0.01] | 0 | [19.0, 19.5, 20.4, 20.8, 22.0, 25.0, 32.0, 48.0] | [38.0, 40.0, 43.0, 48.0, 53.0, 60.0, 75.0, 118.0]
HV 63A | HV 63A | 63 | 0 | [10.0, 2.84, 0.368, 0.164, 0.1, 0.0621, 0.0378, 0.0195, 0.01] | [10.0, 1.82, 0.344, 0.1, 0.0467, 0.0269, 0.01] | 0 | [189.0, 220.0, 300.0, 350.0, 393.0, 450.0, 530.0, 700.0, 961.0] | [378.0, 500.0, 700.0, 934.0, 1200.0, 1500.0, 2366.0]
HV 80A | HV 80A | 80 | 0 | [10.0, 2.05, 0.369, 0.198, 0.1, 0.051, 0.0298, 0.01] | [10.0, 4.15, 1.03, 0.198, 0.1, 0.051, 0.0172, 0.01] | 0 | [240.0, 300.0, 400.0, 450.0, 530.0, 650.0, 800.0, 1311.0] | [480.0, 550.0, 700.0, 1000.0, 1260.0, 1600.0, 2500.0, 3227.0]
Siemens NH-1-100 | Siemens NH-1-100 | 100 | [5400.0, 2000.0, 400.0, 20.0, 1.0, 0.2, 0.012, 0.004] | 0 | 0 | [150.0, 190.0, 250.0, 430.0, 900.0, 1250.0, 2700.0, 3600.0] | 0 | 0
Siemens NH-1-125 | Siemens NH-1-125 | 125 | [4800.0, 120.0, 7.0, 0.1, 0.004] | 0 | 0 | [180.0, 400.0, 740.0, 2000.0, 4250.0] | 0 | 0
Siemens NH-1-16 | Siemens NH-1-16 | 16 | [4000.0, 400.0, 2.0, 0.1, 0.04, 0.01] | 0 | 0 | [26.0, 35.0, 75.0, 150.0, 200.0, 300.0] | 0 | 0
Siemens NH-1-160 | Siemens NH-1-160 | 160 | [4800.0, 120.0, 7.0, 0.1, 0.004] | 0 | 0 | [210.0, 500.0, 900.0, 2300.0, 5000.0] | 0 | 0
Siemens NH-1-25 | Siemens NH-1-25 | 25 | [4000.0, 1000.0, 10.0, 0.2, 0.02, 0.01] | 0 | 0 | [40.0, 50.0, 100.0, 210.0, 400.0, 500.0] | 0 | 0
Siemens NH-1-50 | Siemens NH-1-50 | 50 | [4000.0, 40.0, 4.0, 1.0, 0.02, 0.01] | 0 | 0 | [86.0, 200.0, 300.0, 400.0, 1000.0, 1280.0] | 0 | 0
Siemens NH-1-63 | Siemens NH-1-63 | 63 | [4000.0, 100.0, 10.0, 2.0, 0.04, 0.01] | 0 | 0 | [100.0, 200.0, 300.0, 400.0, 1000.0, 1500.0] | 0 | 0
Siemens NH-1-80 | Siemens NH-1-80 | 80 | [4800.0, 120.0, 7.0, 0.1, 0.01] | 0 | 0 | [150.58, 250.0, 450.0, 1150.0, 2470.0] | 0 | 0
Siemens NH-2-1000 | Siemens NH-2-1000 | 1000 | [4800.0, 120.0, 7.0, 0.1, 0.004] | 0 | 0 | [1900.0, 3500.0, 8400.0, 24000.0, 52000.0] | 0 | 0
Siemens NH-2-200 | Siemens NH-2-200 | 200 | [4800.0, 120.0, 7.0, 0.1, 0.004] | 0 | 0 | [280.0, 650.0, 1200.0, 3000.0, 7000.0] | 0 | 0
Siemens NH-2-224 | Siemens NH-2-224 | 224 | [4800.0, 120.0, 7.0, 0.2, 0.04, 0.004] | 0 | 0 | [400.0, 750.0, 1453.0, 3025.0, 4315.0, 7600.0] | 0 | 0
Siemens NH-2-250 | Siemens NH-2-250 | 250 | [4800.0, 120.0, 7.0, 0.1, 0.004] | 0 | 0 | [450.0, 800.0, 1650.0, 4000.0, 8500.0] | 0 | 0
Siemens NH-2-315 | Siemens NH-2-315 | 315 | [4800.0, 120.0, 7.0, 0.1, 0.004] | 0 | 0 | [550.0, 920.0, 1900.0, 5000.0, 11000.0] | 0 | 0
Siemens NH-2-355 | Siemens NH-2-355 | 355 | [4800.0, 120.0, 6.0, 0.1, 0.004] | 0 | 0 | [650.0, 1116.27, 2350.0, 5840.0, 12790.0] | 0 | 0
Siemens NH-2-400 | Siemens NH-2-400 | 400 | [4800.0, 120.0, 7.0, 0.1, 0.004] | 0 | 0 | [720.0, 1350.0, 2800.0, 6500.0, 15000.0] | 0 | 0
Siemens NH-2-425 | Siemens NH-2-425 | 425 | [4800.0, 120.0, 7.0, 0.1, 0.004] | 0 | 0 | [850.0, 1500.0, 3050.0, 7500.0, 16500.0] | 0 | 0
Siemens NH-2-630 | Siemens NH-2-630 | 630 | [4800.0, 120.0, 7.0, 0.1, 0.004] | 0 | 0 | [1200.0, 2000.0, 4800.0, 12000.0, 26000.0] | 0 | 0

## dtypes
| element | column | dtype
0 | bus | name | object
1 | bus | vn_kv | float64
2 | bus | type | object
3 | bus | zone | object
4 | bus | in_service | bool
5 | load | name | object
6 | load | bus | uint32
7 | load | p_mw | float64
8 | load | q_mvar | float64
9 | load | const_z_percent | float64
10 | load | const_i_percent | float64
11 | load | sn_mva | float64
12 | load | scaling | float64
13 | load | in_service | bool
14 | load | type | object
15 | ext_grid | name | object
16 | ext_grid | bus | uint32
17 | ext_grid | vm_pu | float64
18 | ext_grid | va_degree | float64
19 | ext_grid | slack_weight | float64
20 | ext_grid | in_service | bool
21 | line | name | object
22 | line | std_type | object
23 | line | from_bus | uint32
24 | line | to_bus | uint32
25 | line | length_km | float64
26 | line | r_ohm_per_km | float64
27 | line | x_ohm_per_km | float64
28 | line | c_nf_per_km | float64
29 | line | g_us_per_km | float64
30 | line | max_i_ka | float64
31 | line | df | float64
32 | line | parallel | uint32
33 | line | type | object
34 | line | in_service | bool
35 | trafo | name | object
36 | trafo | std_type | object
37 | trafo | hv_bus | uint32
38 | trafo | lv_bus | uint32
39 | trafo | sn_mva | float64
40 | trafo | vn_hv_kv | float64
41 | trafo | vn_lv_kv | float64
42 | trafo | vk_percent | float64
43 | trafo | vkr_percent | float64
44 | trafo | pfe_kw | float64
45 | trafo | i0_percent | float64
46 | trafo | shift_degree | float64
47 | trafo | tap_side | object
48 | trafo | tap_neutral | int32
49 | trafo | tap_min | int32
50 | trafo | tap_max | int32
51 | trafo | tap_step_percent | float64
52 | trafo | tap_step_degree | float64
53 | trafo | tap_pos | int32
54 | trafo | tap_phase_shifter | bool
55 | trafo | parallel | uint32
56 | trafo | df | float64
57 | trafo | in_service | bool
58 | line_geodata | coords | object
59 | bus_geodata | x | float64
60 | bus_geodata | y | float64
61 | bus_geodata | coords | object

## parameters
| version | format_version | converged | OPF_converged | name | f_hz | sn_mva
0 | 2.14.6 | 2.14.0 | FALSE | FALSE |  | 50 | 1