## bus
| name | vn_kv | type | zone | in_service
0 | bus_LV_4264-2_0_4_node_0 | 0.4 | n |  | TRUE
1 | bus_LV_4264-2_0_4_node_1 | 0.4 | n |  | TRUE
2 | bus_LV_4264-2_0_4_node_2 | 0.4 | n |  | TRUE
3 | bus_LV_4264-2_0_4_node_3 | 0.4 | n |  | TRUE
4 | bus_LV_4264-2_0_4_node_7 | 0.4 | n |  | TRUE
5 | bus_LV_4264-2_0_4_node_10 | 0.4 | n |  | TRUE
6 | bus_LV_4264-2_0_4_node_8 | 0.4 | n |  | TRUE
7 | bus_LV_4264-2_0_4_node_9 | 0.4 | n |  | TRUE
8 | bus_LV_4264-2_0_4_node_4 | 0.4 | n |  | TRUE
9 | bus_LV_4264-2_0_4_node_5 | 0.4 | n |  | TRUE
10 | bus_LV_4264-2_0_4_node_6 | 0.4 | n |  | TRUE
11 | bus_LV_4264-2_0_4_node_27 | 0.4 | n |  | TRUE
12 | bus_LV_4264-2_0_4_node_28 | 0.4 | n |  | TRUE
13 | bus_LV_4264-2_0_4_node_43 | 0.4 | n |  | TRUE
14 | bus_LV_4264-2_0_4_node_29 | 0.4 | n |  | TRUE
15 | bus_LV_4264-2_0_4_node_44 | 0.4 | n |  | TRUE
16 | bus_LV_4264-2_0_4_node_11 | 0.4 | n |  | TRUE
17 | bus_LV_4264-2_0_4_node_12 | 0.4 | n |  | TRUE
18 | bus_LV_4264-2_0_4_node_13 | 0.4 | n |  | TRUE
19 | bus_LV_4264-2_0_4_node_14 | 0.4 | n |  | TRUE
20 | bus_LV_4264-2_0_4_node_15 | 0.4 | n |  | TRUE
21 | bus_LV_4264-2_0_4_node_16 | 0.4 | n |  | TRUE
22 | bus_LV_4264-2_0_4_node_99 | 0.4 | n |  | TRUE
23 | bus_LV_4264-2_0_4_node_97 | 0.4 | n |  | TRUE
24 | bus_LV_4264-2_0_4_node_39 | 0.4 | n |  | TRUE
25 | bus_LV_4264-2_0_4_node_104 | 0.4 | n |  | TRUE
26 | bus_LV_4264-2_0_4_node_103 | 0.4 | n |  | TRUE
27 | bus_LV_4264-2_0_4_node_95 | 0.4 | n |  | TRUE
28 | bus_LV_4264-2_0_4_node_40 | 0.4 | n |  | TRUE
29 | bus_LV_4264-2_0_4_node_17 | 0.4 | n |  | TRUE
30 | bus_LV_4264-2_0_4_node_18 | 0.4 | n |  | TRUE
31 | bus_LV_4264-2_0_4_node_19 | 0.4 | n |  | TRUE
32 | bus_LV_4264-2_0_4_node_21 | 0.4 | n |  | TRUE
33 | bus_LV_4264-2_0_4_node_20 | 0.4 | n |  | TRUE
34 | bus_LV_4264-2_0_4_node_30 | 0.4 | n |  | TRUE
35 | bus_LV_4264-2_0_4_node_78 | 0.4 | n |  | TRUE
36 | bus_LV_4264-2_0_4_node_79 | 0.4 | n |  | TRUE
37 | bus_LV_4264-2_0_4_node_22 | 0.4 | n |  | TRUE
38 | bus_LV_4264-2_0_4_node_23 | 0.4 | n |  | TRUE
39 | bus_LV_4264-2_0_4_node_24 | 0.4 | n |  | TRUE
40 | bus_LV_4264-2_0_4_node_25 | 0.4 | n |  | TRUE
41 | bus_LV_4264-2_0_4_node_26 | 0.4 | n |  | TRUE
42 | bus_LV_4264-2_0_4_node_31 | 0.4 | n |  | TRUE
43 | bus_LV_4264-2_0_4_node_32 | 0.4 | n |  | TRUE
44 | bus_LV_4264-2_0_4_node_88 | 0.4 | n |  | TRUE
45 | bus_LV_4264-2_0_4_node_72 | 0.4 | n |  | TRUE
46 | bus_LV_4264-2_0_4_node_64 | 0.4 | n |  | TRUE
47 | bus_LV_4264-2_0_4_node_33 | 0.4 | n |  | TRUE
48 | bus_LV_4264-2_0_4_node_34 | 0.4 | n |  | TRUE
49 | bus_LV_4264-2_0_4_node_35 | 0.4 | n |  | TRUE
50 | bus_LV_4264-2_0_4_node_36 | 0.4 | n |  | TRUE
51 | bus_LV_4264-2_0_4_node_37 | 0.4 | n |  | TRUE
52 | bus_LV_4264-2_0_4_node_38 | 0.4 | n |  | TRUE
53 | bus_LV_4264-2_0_4_node_59 | 0.4 | n |  | TRUE
54 | bus_LV_4264-2_0_4_node_54 | 0.4 | n |  | TRUE
55 | bus_LV_4264-2_0_4_node_70 | 0.4 | n |  | TRUE
56 | bus_LV_4264-2_0_4_node_47 | 0.4 | n |  | TRUE
57 | bus_LV_4264-2_0_4_node_49 | 0.4 | n |  | TRUE
58 | bus_LV_4264-2_0_4_node_45 | 0.4 | n |  | TRUE
59 | bus_LV_4264-2_0_4_node_53 | 0.4 | n |  | TRUE
60 | bus_LV_4264-2_0_4_node_69 | 0.4 | n |  | TRUE
61 | bus_LV_4264-2_0_4_node_41 | 0.4 | n |  | TRUE
62 | bus_LV_4264-2_0_4_node_83 | 0.4 | n |  | TRUE
63 | bus_LV_4264-2_0_4_node_86 | 0.4 | n |  | TRUE
64 | bus_LV_4264-2_0_4_node_87 | 0.4 | n |  | TRUE
65 | bus_LV_4264-2_0_4_node_84 | 0.4 | n |  | TRUE
66 | bus_LV_4264-2_0_4_node_46 | 0.4 | n |  | TRUE
67 | bus_LV_4264-2_0_4_node_48 | 0.4 | n |  | TRUE
68 | bus_LV_4264-2_0_4_node_50 | 0.4 | n |  | TRUE
69 | bus_LV_4264-2_0_4_node_51 | 0.4 | n |  | TRUE
70 | bus_LV_4264-2_0_4_node_52 | 0.4 | n |  | TRUE
71 | bus_LV_4264-2_0_4_node_56 | 0.4 | n |  | TRUE
72 | bus_LV_4264-2_0_4_node_57 | 0.4 | n |  | TRUE
73 | bus_LV_4264-2_0_4_node_55 | 0.4 | n |  | TRUE
74 | bus_LV_4264-2_0_4_node_75 | 0.4 | n |  | TRUE
75 | bus_LV_4264-2_0_4_node_66 | 0.4 | n |  | TRUE
76 | bus_LV_4264-2_0_4_node_132 | 0.4 | n |  | TRUE
77 | bus_LV_4264-2_0_4_node_65 | 0.4 | n |  | TRUE
78 | bus_LV_4264-2_0_4_node_60 | 0.4 | n |  | TRUE
79 | bus_LV_4264-2_0_4_node_61 | 0.4 | n |  | TRUE
80 | bus_LV_4264-2_0_4_node_62 | 0.4 | n |  | TRUE
81 | bus_LV_4264-2_0_4_node_63 | 0.4 | n |  | TRUE
82 | bus_LV_4264-2_0_4_node_71 | 0.4 | n |  | TRUE
83 | bus_LV_4264-2_0_4_node_76 | 0.4 | n |  | TRUE
84 | bus_LV_4264-2_0_4_node_67 | 0.4 | n |  | TRUE
85 | bus_LV_4264-2_0_4_node_68 | 0.4 | n |  | TRUE
86 | bus_LV_4264-2_0_4_node_73 | 0.4 | n |  | TRUE
87 | bus_LV_4264-2_0_4_node_74 | 0.4 | n |  | TRUE
88 | bus_LV_4264-2_0_4_node_77 | 0.4 | n |  | TRUE
89 | bus_LV_4264-2_0_4_node_118 | 0.4 | n |  | TRUE
90 | bus_LV_4264-2_0_4_node_134 | 0.4 | n |  | TRUE
91 | bus_LV_4264-2_0_4_node_130 | 0.4 | n |  | TRUE
92 | bus_LV_4264-2_0_4_node_110 | 0.4 | n |  | TRUE
93 | bus_LV_4264-2_0_4_node_117 | 0.4 | n |  | TRUE
94 | bus_LV_4264-2_0_4_node_107 | 0.4 | n |  | TRUE
95 | bus_LV_4264-2_0_4_node_115 | 0.4 | n |  | TRUE
96 | bus_LV_4264-2_0_4_node_80 | 0.4 | n |  | TRUE
97 | bus_LV_4264-2_0_4_node_82 | 0.4 | n |  | TRUE
98 | bus_LV_4264-2_0_4_node_85 | 0.4 | n |  | TRUE
99 | bus_LV_4264-2_0_4_node_109 | 0.4 | n |  | TRUE
100 | bus_LV_4264-2_0_4_node_92 | 0.4 | n |  | TRUE
101 | bus_LV_4264-2_0_4_node_89 | 0.4 | n |  | TRUE
102 | bus_LV_4264-2_0_4_node_125 | 0.4 | n |  | TRUE
103 | bus_LV_4264-2_0_4_node_112 | 0.4 | n |  | TRUE
104 | bus_LV_4264-2_0_4_node_121 | 0.4 | n |  | TRUE
105 | bus_LV_4264-2_0_4_node_90 | 0.4 | n |  | TRUE
106 | bus_LV_4264-2_0_4_node_91 | 0.4 | n |  | TRUE
107 | bus_LV_4264-2_0_4_node_122 | 0.4 | n |  | TRUE
108 | bus_LV_4264-2_0_4_node_93 | 0.4 | n |  | TRUE
109 | bus_LV_4264-2_0_4_node_94 | 0.4 | n |  | TRUE
110 | bus_LV_4264-2_0_4_node_96 | 0.4 | n |  | TRUE
111 | bus_LV_4264-2_0_4_node_98 | 0.4 | n |  | TRUE
112 | bus_LV_4264-2_0_4_node_100 | 0.4 | n |  | TRUE
113 | bus_LV_4264-2_0_4_node_123 | 0.4 | n |  | TRUE
114 | bus_LV_4264-2_0_4_node_124 | 0.4 | n |  | TRUE
115 | bus_LV_4264-2_0_4_node_105 | 0.4 | n |  | TRUE
116 | bus_LV_4264-2_0_4_node_106 | 0.4 | n |  | TRUE
117 | bus_LV_4264-2_0_4_node_108 | 0.4 | n |  | TRUE
118 | bus_LV_4264-2_0_4_node_111 | 0.4 | n |  | TRUE
119 | bus_LV_4264-2_0_4_node_113 | 0.4 | n |  | TRUE
120 | bus_LV_4264-2_0_4_node_126 | 0.4 | n |  | TRUE
121 | bus_LV_4264-2_0_4_node_127 | 0.4 | n |  | TRUE
122 | bus_LV_4264-2_0_4_node_114 | 0.4 | n |  | TRUE
123 | bus_LV_4264-2_0_4_node_116 | 0.4 | n |  | TRUE
124 | bus_LV_4264-2_0_4_node_119 | 0.4 | n |  | TRUE
125 | bus_LV_4264-2_0_4_node_120 | 0.4 | n |  | TRUE
126 | bus_LV_4264-2_0_4_node_128 | 0.4 | n |  | TRUE
127 | bus_LV_4264-2_0_4_node_141 | 0.4 | n |  | TRUE
128 | bus_LV_4264-2_0_4_node_129 | 0.4 | n |  | TRUE
129 | bus_LV_4264-2_0_4_node_142 | 0.4 | n |  | TRUE
130 | bus_LV_4264-2_0_4_node_144 | 0.4 | n |  | TRUE
131 | bus_LV_4264-2_0_4_node_145 | 0.4 | n |  | TRUE
132 | bus_LV_4264-2_0_4_node_131 | 0.4 | n |  | TRUE
133 | bus_LV_4264-2_0_4_node_133 | 0.4 | n |  | TRUE
134 | bus_LV_4264-2_0_4_node_135 | 0.4 | n |  | TRUE
135 | bus_LV_4264-2_0_4_node_136 | 0.4 | n |  | TRUE
136 | bus_LV_4264-2_0_4_node_139 | 0.4 | n |  | TRUE
137 | bus_LV_4264-2_0_4_node_138 | 0.4 | n |  | TRUE
138 | bus_LV_4264-2_0_4_node_137 | 0.4 | n |  | TRUE
139 | bus_LV_4264-2_0_4_node_143 | 0.4 | n |  | TRUE
140 | bus_LV_4264-2_0_4_node_146 | 0.4 | n |  | TRUE
141 | bus_MV_298_0_node_130 | 20 | n |  | TRUE

## load
| name | bus | p_mw | q_mvar | const_z_percent | const_i_percent | sn_mva | scaling | in_service | type
0 | LV_4264-2_0_4_load_0 | 0 | 0.0016004 | 0.0004011 | 0 | 0 |  | 1 | TRUE | wye
1 | LV_4264-2_0_4_load_2 | 2 | 0.0016011 | 0.00040128 | 0 | 0 |  | 1 | TRUE | wye
2 | LV_4264-2_0_4_load_3 | 3 | 0.0062067 | 0.0015556 | 0 | 0 |  | 1 | TRUE | wye
3 | LV_4264-2_0_4_load_7 | 4 | 0.0010155 | 0.00025452 | 0 | 0 |  | 1 | TRUE | wye
4 | LV_4264-2_0_4_load_10 | 5 | 0.0019648 | 0.00049243 | 0 | 0 |  | 1 | TRUE | wye
5 | LV_4264-2_0_4_load_9 | 7 | 0.005971 | 0.0014965 | 0 | 0 |  | 1 | TRUE | wye
6 | LV_4264-2_0_4_load_4 | 8 | 0.0015912 | 0.00039878 | 0 | 0 |  | 1 | TRUE | wye
7 | LV_4264-2_0_4_load_5 | 9 | 0.0013604 | 0.00034094 | 0 | 0 |  | 1 | TRUE | wye
8 | LV_4264-2_0_4_load_6 | 10 | 0.0027476 | 0.00068861 | 0 | 0 |  | 1 | TRUE | wye
9 | LV_4264-2_0_4_load_27 | 11 | 0.0014541 | 0.00036443 | 0 | 0 |  | 1 | TRUE | wye
10 | LV_4264-2_0_4_load_28 | 12 | 0.0017373 | 0.00043541 | 0 | 0 |  | 1 | TRUE | wye
11 | LV_4264-2_0_4_load_43 | 13 | 0.002003 | 0.00050199 | 0 | 0 |  | 1 | TRUE | wye
12 | LV_4264-2_0_4_load_29 | 14 | 0.0020546 | 0.00051493 | 0 | 0 |  | 1 | TRUE | wye
13 | LV_4264-2_0_4_load_11 | 16 | 0.0013821 | 0.00034638 | 0 | 0 |  | 1 | TRUE | wye
14 | LV_4264-2_0_4_load_12 | 17 | 0.0021947 | 0.00055004 | 0 | 0 |  | 1 | TRUE | wye
15 | LV_4264-2_0_4_load_13 | 18 | 0.0045741 | 0.0011464 | 0 | 0 |  | 1 | TRUE | wye
16 | LV_4264-2_0_4_load_16 | 21 | 0.0033214 | 0.00083243 | 0 | 0 |  | 1 | TRUE | wye
17 | LV_4264-2_0_4_load_97 | 23 | 0.0023252 | 0.00058275 | 0 | 0 |  | 1 | TRUE | wye
18 | LV_4264-2_0_4_load_39 | 24 | 0.0027821 | 0.00069726 | 0 | 0 |  | 1 | TRUE | wye
19 | LV_4264-2_0_4_load_104 | 25 | 0.001368 | 0.00034286 | 0 | 0 |  | 1 | TRUE | wye
20 | LV_4264-2_0_4_load_103 | 26 | 0.0010941 | 0.00027422 | 0 | 0 |  | 1 | TRUE | wye
21 | LV_4264-2_0_4_load_95 | 27 | 0.00088918 | 0.00022285 | 0 | 0 |  | 1 | TRUE | wye
22 | LV_4264-2_0_4_load_40 | 28 | 0.003964 | 0.00099347 | 0 | 0 |  | 1 | TRUE | wye
23 | LV_4264-2_0_4_load_17 | 29 | 0.0045222 | 0.0011334 | 0 | 0 |  | 1 | TRUE | wye
24 | LV_4264-2_0_4_load_18 | 30 | 0.00089182 | 0.00022351 | 0 | 0 |  | 1 | TRUE | wye
25 | LV_4264-2_0_4_load_19 | 31 | 0.0037769 | 0.00094658 | 0 | 0 |  | 1 | TRUE | wye
26 | LV_4264-2_0_4_load_20 | 33 | 0.028191 | 0.0070653 | 0 | 0 |  | 1 | TRUE | wye
27 | LV_4264-2_0_4_load_78 | 35 | 0.0014225 | 0.0003565 | 0 | 0 |  | 1 | TRUE | wye
28 | LV_4264-2_0_4_load_79 | 36 | 0.0010355 | 0.00025953 | 0 | 0 |  | 1 | TRUE | wye
29 | LV_4264-2_0_4_load_22 | 37 | 0.003098 | 0.00077642 | 0 | 0 |  | 1 | TRUE | wye
30 | LV_4264-2_0_4_load_23 | 38 | 0.00081235 | 0.00020359 | 0 | 0 |  | 1 | TRUE | wye
31 | LV_4264-2_0_4_load_24 | 39 | 0.0020567 | 0.00051545 | 0 | 0 |  | 1 | TRUE | wye
32 | LV_4264-2_0_4_load_25 | 40 | 0.0010791 | 0.00027045 | 0 | 0 |  | 1 | TRUE | wye
33 | LV_4264-2_0_4_load_26 | 41 | 0.0021241 | 0.00053236 | 0 | 0 |  | 1 | TRUE | wye
34 | LV_4264-2_0_4_load_31 | 42 | 0.0007666 | 0.00019213 | 0 | 0 |  | 1 | TRUE | wye
35 | LV_4264-2_0_4_load_32 | 43 | 0.0038578 | 0.00096685 | 0 | 0 |  | 1 | TRUE | wye
36 | LV_4264-2_0_4_load_33 | 47 | 0.00066732 | 0.00016725 | 0 | 0 |  | 1 | TRUE | wye
37 | LV_4264-2_0_4_load_34 | 48 | 0.0018822 | 0.00047172 | 0 | 0 |  | 1 | TRUE | wye
38 | LV_4264-2_0_4_load_37 | 51 | 0.001689 | 0.00042331 | 0 | 0 |  | 1 | TRUE | wye
39 | LV_4264-2_0_4_load_38 | 52 | 0.001936 | 0.0004852 | 0 | 0 |  | 1 | TRUE | wye
40 | LV_4264-2_0_4_load_59 | 53 | 0.0029972 | 0.00075116 | 0 | 0 |  | 1 | TRUE | wye
41 | LV_4264-2_0_4_load_70 | 55 | 0.0011016 | 0.00027609 | 0 | 0 |  | 1 | TRUE | wye
42 | LV_4264-2_0_4_load_49 | 57 | 0.00049939 | 0.00012516 | 0 | 0 |  | 1 | TRUE | wye
43 | LV_4264-2_0_4_load_45 | 58 | 0.00059943 | 0.00015023 | 0 | 0 |  | 1 | TRUE | wye
44 | LV_4264-2_0_4_load_53 | 59 | 0.00080984 | 0.00020297 | 0 | 0 |  | 1 | TRUE | wye
45 | LV_4264-2_0_4_load_69 | 60 | 0.0016313 | 0.00040885 | 0 | 0 |  | 1 | TRUE | wye
46 | LV_4264-2_0_4_load_41 | 61 | 0.0022501 | 0.00056392 | 0 | 0 |  | 1 | TRUE | wye
47 | LV_4264-2_0_4_load_87 | 64 | 0.0037209 | 0.00093254 | 0 | 0 |  | 1 | TRUE | wye
48 | LV_4264-2_0_4_load_84 | 65 | 0.001851 | 0.0004639 | 0 | 0 |  | 1 | TRUE | wye
49 | LV_4264-2_0_4_load_46 | 66 | 0.00059654 | 0.00014951 | 0 | 0 |  | 1 | TRUE | wye
50 | LV_4264-2_0_4_load_48 | 67 | 0.00063626 | 0.00015946 | 0 | 0 |  | 1 | TRUE | wye
51 | LV_4264-2_0_4_load_50 | 68 | 0.00097002 | 0.00024311 | 0 | 0 |  | 1 | TRUE | wye
52 | LV_4264-2_0_4_load_51 | 69 | 0.00089075 | 0.00022324 | 0 | 0 |  | 1 | TRUE | wye
53 | LV_4264-2_0_4_load_56 | 71 | 0.0007973 | 0.00019982 | 0 | 0 |  | 1 | TRUE | wye
54 | LV_4264-2_0_4_load_57 | 72 | 0.00060357 | 0.00015127 | 0 | 0 |  | 1 | TRUE | wye
55 | LV_4264-2_0_4_load_75 | 74 | 0.0028342 | 0.00071032 | 0 | 0 |  | 1 | TRUE | wye
56 | LV_4264-2_0_4_load_66 | 75 | 0.002009 | 0.0005035 | 0 | 0 |  | 1 | TRUE | wye
57 | LV_4264-2_0_4_load_65 | 77 | 0.0010856 | 0.00027208 | 0 | 0 |  | 1 | TRUE | wye
58 | LV_4264-2_0_4_load_60 | 78 | 0.0016248 | 0.00040721 | 0 | 0 |  | 1 | TRUE | wye
59 | LV_4264-2_0_4_load_61 | 79 | 0.0014455 | 0.00036228 | 0 | 0 |  | 1 | TRUE | wye
60 | LV_4264-2_0_4_load_62 | 80 | 0.00079146 | 0.00019836 | 0 | 0 |  | 1 | TRUE | wye
61 | LV_4264-2_0_4_load_63 | 81 | 0.001392 | 0.00034887 | 0 | 0 |  | 1 | TRUE | wye
62 | LV_4264-2_0_4_load_71 | 82 | 0.0015738 | 0.00039442 | 0 | 0 |  | 1 | TRUE | wye
63 | LV_4264-2_0_4_load_76 | 83 | 0.0026975 | 0.00067606 | 0 | 0 |  | 1 | TRUE | wye
64 | LV_4264-2_0_4_load_67 | 84 | 0.0033526 | 0.00084023 | 0 | 0 |  | 1 | TRUE | wye
65 | LV_4264-2_0_4_load_68 | 85 | 0.0018563 | 0.00046522 | 0 | 0 |  | 1 | TRUE | wye
66 | LV_4264-2_0_4_load_73 | 86 | 0.001252 | 0.00031379 | 0 | 0 |  | 1 | TRUE | wye
67 | LV_4264-2_0_4_load_118 | 89 | 0.0052548 | 0.001317 | 0 | 0 |  | 1 | TRUE | wye
68 | LV_4264-2_0_4_load_134 | 90 | 0.0012945 | 0.00032444 | 0 | 0 |  | 1 | TRUE | wye
69 | LV_4264-2_0_4_load_130 | 91 | 0.00081777 | 0.00020495 | 0 | 0 |  | 1 | TRUE | wye
70 | LV_4264-2_0_4_load_117 | 93 | 0.0020334 | 0.00050962 | 0 | 0 |  | 1 | TRUE | wye
71 | LV_4264-2_0_4_load_80 | 96 | 0.00097724 | 0.00024492 | 0 | 0 |  | 1 | TRUE | wye
72 | LV_4264-2_0_4_load_109 | 99 | 0.0017132 | 0.00042938 | 0 | 0 |  | 1 | TRUE | wye
73 | LV_4264-2_0_4_load_92 | 100 | 0.0010263 | 0.00025721 | 0 | 0 |  | 1 | TRUE | wye
74 | LV_4264-2_0_4_load_89 | 101 | 0.0040472 | 0.0010143 | 0 | 0 |  | 1 | TRUE | wye
75 | LV_4264-2_0_4_load_125 | 102 | 0.0012127 | 0.00030394 | 0 | 0 |  | 1 | TRUE | wye
76 | LV_4264-2_0_4_load_112 | 103 | 0.00047714 | 0.00011958 | 0 | 0 |  | 1 | TRUE | wye
77 | LV_4264-2_0_4_load_121 | 104 | 0.0011007 | 0.00027586 | 0 | 0 |  | 1 | TRUE | wye
78 | LV_4264-2_0_4_load_90 | 105 | 0.0023874 | 0.00059834 | 0 | 0 |  | 1 | TRUE | wye
79 | LV_4264-2_0_4_load_91 | 106 | 0.00090718 | 0.00022736 | 0 | 0 |  | 1 | TRUE | wye
80 | LV_4264-2_0_4_load_93 | 108 | 0.00092788 | 0.00023255 | 0 | 0 |  | 1 | TRUE | wye
81 | LV_4264-2_0_4_load_94 | 109 | 0.0010255 | 0.00025701 | 0 | 0 |  | 1 | TRUE | wye
82 | LV_4264-2_0_4_load_98 | 111 | 0.0015952 | 0.00039979 | 0 | 0 |  | 1 | TRUE | wye
83 | LV_4264-2_0_4_load_100 | 112 | 0.0010947 | 0.00027435 | 0 | 0 |  | 1 | TRUE | wye
84 | LV_4264-2_0_4_load_123 | 113 | 0.0037552 | 0.00094115 | 0 | 0 |  | 1 | TRUE | wye
85 | LV_4264-2_0_4_load_124 | 114 | 0.0037436 | 0.00093824 | 0 | 0 |  | 1 | TRUE | wye
86 | LV_4264-2_0_4_load_105 | 115 | 0.001797 | 0.00045038 | 0 | 0 |  | 1 | TRUE | wye
87 | LV_4264-2_0_4_load_106 | 116 | 0.00048079 | 0.0001205 | 0 | 0 |  | 1 | TRUE | wye
88 | LV_4264-2_0_4_load_108 | 117 | 0.0015836 | 0.00039688 | 0 | 0 |  | 1 | TRUE | wye
89 | LV_4264-2_0_4_load_113 | 119 | 0.00058173 | 0.00014579 | 0 | 0 |  | 1 | TRUE | wye
90 | LV_4264-2_0_4_load_126 | 120 | 0.0020919 | 0.00052429 | 0 | 0 |  | 1 | TRUE | wye
91 | LV_4264-2_0_4_load_127 | 121 | 0.013958 | 0.0034982 | 0 | 0 |  | 1 | TRUE | wye
92 | LV_4264-2_0_4_load_114 | 122 | 0.0036763 | 0.00092137 | 0 | 0 |  | 1 | TRUE | wye
93 | LV_4264-2_0_4_load_119 | 124 | 0.0015044 | 0.00037704 | 0 | 0 |  | 1 | TRUE | wye
94 | LV_4264-2_0_4_load_120 | 125 | 0.00097433 | 0.00024419 | 0 | 0 |  | 1 | TRUE | wye
95 | LV_4264-2_0_4_load_128 | 126 | 0.0013282 | 0.00033289 | 0 | 0 |  | 1 | TRUE | wye
96 | LV_4264-2_0_4_load_141 | 127 | 0.01233 | 0.0030901 | 0 | 0 |  | 1 | TRUE | wye
97 | LV_4264-2_0_4_load_129 | 128 | 0.0019042 | 0.00047723 | 0 | 0 |  | 1 | TRUE | wye
98 | LV_4264-2_0_4_load_142 | 129 | 0.010258 | 0.002571 | 0 | 0 |  | 1 | TRUE | wye
99 | LV_4264-2_0_4_load_144 | 130 | 0.0025463 | 0.00063817 | 0 | 0 |  | 1 | TRUE | wye
100 | LV_4264-2_0_4_load_145 | 131 | 0.0048713 | 0.0012209 | 0 | 0 |  | 1 | TRUE | wye
101 | LV_4264-2_0_4_load_131 | 132 | 0.001971 | 0.00049398 | 0 | 0 |  | 1 | TRUE | wye
102 | LV_4264-2_0_4_load_135 | 134 | 0.0026802 | 0.00067171 | 0 | 0 |  | 1 | TRUE | wye
103 | LV_4264-2_0_4_load_139 | 136 | 0.00065374 | 0.00016384 | 0 | 0 |  | 1 | TRUE | wye
104 | LV_4264-2_0_4_load_137 | 138 | 0.0047381 | 0.0011875 | 0 | 0 |  | 1 | TRUE | wye
105 | LV_4264-2_0_4_load_143 | 139 | 0.0090389 | 0.0022654 | 0 | 0 |  | 1 | TRUE | wye
106 | LV_4264-2_0_4_load_146 | 140 | 0.013342 | 0.0033437 | 0 | 0 |  | 1 | TRUE | wye

## ext_grid
| name | bus | vm_pu | va_degree | slack_weight | in_service
0 |  | 98 | 1 | 0 | 1 | TRUE

## line
| name | std_type | from_bus | to_bus | length_km | r_ohm_per_km | x_ohm_per_km | c_nf_per_km | g_us_per_km | max_i_ka | df | parallel | type | in_service
0 | LV_4264-2_0_4_line_0 |  | 0 | 1 | 0.062532 | 0.125 | 0.08 | 261 | 0 | 0.364 | 1 | 1 | cs | TRUE
1 | LV_4264-2_0_4_line_1 |  | 1 | 2 | 0.037159 | 0.125 | 0.08 | 261 | 0 | 0.364 | 1 | 1 | cs | TRUE
2 | LV_4264-2_0_4_line_2 |  | 1 | 3 | 0.015057 | 0.125 | 0.08 | 261 | 0 | 0.364 | 1 | 1 | cs | TRUE
3 | LV_4264-2_0_4_line_3 |  | 2 | 4 | 0.027754 | 0.125 | 0.08 | 261 | 0 | 0.364 | 1 | 1 | cs | TRUE
4 | LV_4264-2_0_4_line_4 |  | 3 | 5 | 0.0050343 | 0.125 | 0.08 | 261 | 0 | 0.364 | 1 | 1 | cs | TRUE
5 | LV_4264-2_0_4_line_5 |  | 4 | 6 | 0.034977 | 0.125 | 0.08 | 261 | 0 | 0.364 | 1 | 1 | cs | TRUE
6 | LV_4264-2_0_4_line_6 |  | 5 | 7 | 0.026153 | 0.125 | 0.08 | 261 | 0 | 0.364 | 1 | 1 | cs | TRUE
7 | LV_4264-2_0_4_line_7 |  | 6 | 13 | 0.015682 | 0.125 | 0.08 | 261 | 0 | 0.364 | 1 | 1 | cs | TRUE
8 | LV_4264-2_0_4_line_8 |  | 6 | 14 | 0.0036676 | 0.125 | 0.08 | 261 | 0 | 0.364 | 1 | 1 | cs | TRUE
9 | LV_4264-2_0_4_line_9 |  | 8 | 9 | 0.036343 | 0.125 | 0.08 | 261 | 0 | 0.364 | 1 | 1 | cs | TRUE
10 | LV_4264-2_0_4_line_10 |  | 9 | 10 | 0.010325 | 0.125 | 0.08 | 261 | 0 | 0.364 | 1 | 1 | cs | TRUE
11 | LV_4264-2_0_4_line_11 |  | 10 | 11 | 0.016496 | 0.125 | 0.08 | 261 | 0 | 0.364 | 1 | 1 | cs | TRUE
12 | LV_4264-2_0_4_line_12 |  | 11 | 12 | 0.0035124 | 0.125 | 0.08 | 261 | 0 | 0.364 | 1 | 1 | cs | TRUE
13 | LV_4264-2_0_4_line_13 |  | 12 | 14 | 0.010159 | 0.125 | 0.08 | 261 | 0 | 0.364 | 1 | 1 | cs | TRUE
14 | LV_4264-2_0_4_line_14 |  | 13 | 15 | 0.010525 | 0.125 | 0.08 | 261 | 0 | 0.364 | 1 | 1 | cs | TRUE
15 | LV_4264-2_0_4_line_15 |  | 15 | 44 | 0.00421 | 0.125 | 0.08 | 261 | 0 | 0.364 | 1 | 1 | cs | TRUE
16 | LV_4264-2_0_4_line_16 |  | 15 | 34 | 0.013771 | 0.125 | 0.08 | 261 | 0 | 0.364 | 1 | 1 | cs | TRUE
17 | LV_4264-2_0_4_line_17 |  | 16 | 17 | 0.020022 | 0.125 | 0.08 | 261 | 0 | 0.364 | 1 | 1 | cs | TRUE
18 | LV_4264-2_0_4_line_18 |  | 17 | 18 | 0.01686 | 0.125 | 0.08 | 261 | 0 | 0.364 | 1 | 1 | cs | TRUE
19 | LV_4264-2_0_4_line_19 |  | 18 | 19 | 0.022032 | 0.125 | 0.08 | 261 | 0 | 0.364 | 1 | 1 | cs | TRUE
20 | LV_4264-2_0_4_line_20 |  | 19 | 20 | 0.024335 | 0.125 | 0.08 | 261 | 0 | 0.364 | 1 | 1 | cs | TRUE
21 | LV_4264-2_0_4_line_21 |  | 19 | 21 | 0.0050907 | 0.125 | 0.08 | 261 | 0 | 0.364 | 1 | 1 | cs | TRUE
22 | LV_4264-2_0_4_line_22 |  | 20 | 22 | 0.028097 | 0.125 | 0.08 | 261 | 0 | 0.364 | 1 | 1 | cs | TRUE
23 | LV_4264-2_0_4_line_23 |  | 20 | 23 | 0.026798 | 0.125 | 0.08 | 261 | 0 | 0.364 | 1 | 1 | cs | TRUE
24 | LV_4264-2_0_4_line_24 |  | 21 | 24 | 0.010085 | 0.125 | 0.08 | 261 | 0 | 0.364 | 1 | 1 | cs | TRUE
25 | LV_4264-2_0_4_line_25 |  | 22 | 25 | 0.00734 | 0.125 | 0.08 | 261 | 0 | 0.364 | 1 | 1 | cs | TRUE
26 | LV_4264-2_0_4_line_26 |  | 22 | 26 | 0.0093052 | 0.125 | 0.08 | 261 | 0 | 0.364 | 1 | 1 | cs | TRUE
27 | LV_4264-2_0_4_line_27 |  | 23 | 27 | 0.0091873 | 0.125 | 0.08 | 261 | 0 | 0.364 | 1 | 1 | cs | TRUE
28 | LV_4264-2_0_4_line_28 |  | 24 | 28 | 0.013256 | 0.125 | 0.08 | 261 | 0 | 0.364 | 1 | 1 | cs | TRUE
29 | LV_4264-2_0_4_line_29 |  | 27 | 108 | 0.0024451 | 0.125 | 0.08 | 261 | 0 | 0.364 | 1 | 1 | cs | TRUE
30 | LV_4264-2_0_4_line_30 |  | 28 | 61 | 0.0055224 | 0.125 | 0.08 | 261 | 0 | 0.364 | 1 | 1 | cs | TRUE
31 | LV_4264-2_0_4_line_31 |  | 29 | 30 | 0.0087462 | 0.125 | 0.08 | 261 | 0 | 0.364 | 1 | 1 | cs | TRUE
32 | LV_4264-2_0_4_line_32 |  | 29 | 31 | 0.016093 | 0.125 | 0.08 | 261 | 0 | 0.364 | 1 | 1 | cs | TRUE
33 | LV_4264-2_0_4_line_33 |  | 31 | 32 | 0.025955 | 0.125 | 0.08 | 261 | 0 | 0.364 | 1 | 1 | cs | TRUE
34 | LV_4264-2_0_4_line_34 |  | 32 | 35 | 0.0071581 | 0.125 | 0.08 | 261 | 0 | 0.364 | 1 | 1 | cs | TRUE
35 | LV_4264-2_0_4_line_35 |  | 32 | 34 | 0.01565 | 0.125 | 0.08 | 261 | 0 | 0.364 | 1 | 1 | cs | TRUE
36 | LV_4264-2_0_4_line_36 |  | 33 | 34 | 0.047873 | 0.125 | 0.08 | 261 | 0 | 0.364 | 1 | 1 | cs | TRUE
37 | LV_4264-2_0_4_line_37 |  | 35 | 36 | 0.020611 | 0.125 | 0.08 | 261 | 0 | 0.364 | 1 | 1 | cs | TRUE
38 | LV_4264-2_0_4_line_38 |  | 36 | 45 | 0.02819 | 0.125 | 0.08 | 261 | 0 | 0.364 | 1 | 1 | cs | TRUE
39 | LV_4264-2_0_4_line_39 |  | 37 | 38 | 0.013511 | 0.125 | 0.08 | 261 | 0 | 0.364 | 1 | 1 | cs | TRUE
40 | LV_4264-2_0_4_line_40 |  | 37 | 39 | 0.0065519 | 0.125 | 0.08 | 261 | 0 | 0.364 | 1 | 1 | cs | TRUE
41 | LV_4264-2_0_4_line_41 |  | 38 | 40 | 0.019584 | 0.125 | 0.08 | 261 | 0 | 0.364 | 1 | 1 | cs | TRUE
42 | LV_4264-2_0_4_line_42 |  | 39 | 41 | 0.020106 | 0.125 | 0.08 | 261 | 0 | 0.364 | 1 | 1 | cs | TRUE
43 | LV_4264-2_0_4_line_43 |  | 40 | 42 | 0.032883 | 0.125 | 0.08 | 261 | 0 | 0.364 | 1 | 1 | cs | TRUE
44 | LV_4264-2_0_4_line_44 |  | 42 | 43 | 0.021204 | 0.125 | 0.08 | 261 | 0 | 0.364 | 1 | 1 | cs | TRUE
45 | LV_4264-2_0_4_line_45 |  | 43 | 45 | 0.045333 | 0.125 | 0.08 | 261 | 0 | 0.364 | 1 | 1 | cs | TRUE
46 | LV_4264-2_0_4_line_46 |  | 44 | 65 | 0.012618 | 0.125 | 0.08 | 261 | 0 | 0.364 | 1 | 1 | cs | TRUE
47 | LV_4264-2_0_4_line_47 |  | 44 | 64 | 0.025071 | 0.125 | 0.08 | 261 | 0 | 0.364 | 1 | 1 | cs | TRUE
48 | LV_4264-2_0_4_line_48 |  | 45 | 46 | 0.033888 | 0.125 | 0.08 | 261 | 0 | 0.364 | 1 | 1 | cs | TRUE
49 | LV_4264-2_0_4_line_49 |  | 46 | 82 | 0.012508 | 0.125 | 0.08 | 261 | 0 | 0.364 | 1 | 2 | cs | TRUE
50 | LV_4264-2_0_4_line_50 |  | 46 | 80 | 0.017943 | 0.125 | 0.08 | 261 | 0 | 0.364 | 1 | 1 | cs | TRUE
51 | LV_4264-2_0_4_line_51 |  | 47 | 48 | 0.024218 | 0.125 | 0.08 | 261 | 0 | 0.364 | 1 | 1 | cs | TRUE
52 | LV_4264-2_0_4_line_52 |  | 47 | 49 | 0.013893 | 0.125 | 0.08 | 261 | 0 | 0.364 | 1 | 1 | cs | TRUE
53 | LV_4264-2_0_4_line_53 |  | 48 | 50 | 0.013451 | 0.125 | 0.08 | 261 | 0 | 0.364 | 1 | 1 | cs | TRUE
54 | LV_4264-2_0_4_line_54 |  | 49 | 51 | 0.022168 | 0.125 | 0.08 | 261 | 0 | 0.364 | 1 | 1 | cs | TRUE
55 | LV_4264-2_0_4_line_55 |  | 49 | 52 | 0.0059919 | 0.125 | 0.08 | 261 | 0 | 0.364 | 1 | 1 | cs | TRUE
56 | LV_4264-2_0_4_line_56 |  | 50 | 53 | 0.013043 | 0.125 | 0.08 | 261 | 0 | 0.364 | 1 | 1 | cs | TRUE
57 | LV_4264-2_0_4_line_57 |  | 51 | 54 | 0.014335 | 0.125 | 0.08 | 261 | 0 | 0.364 | 1 | 1 | cs | TRUE
58 | LV_4264-2_0_4_line_58 |  | 52 | 55 | 0.0076896 | 0.125 | 0.08 | 261 | 0 | 0.364 | 1 | 1 | cs | TRUE
59 | LV_4264-2_0_4_line_59 |  | 54 | 59 | 0.0058118 | 0.125 | 0.08 | 261 | 0 | 0.364 | 1 | 1 | cs | TRUE
60 | LV_4264-2_0_4_line_60 |  | 55 | 60 | 0.018007 | 0.125 | 0.08 | 261 | 0 | 0.364 | 1 | 1 | cs | TRUE
61 | LV_4264-2_0_4_line_61 |  | 56 | 57 | 0.0097732 | 0.125 | 0.08 | 261 | 0 | 0.364 | 1 | 1 | cs | TRUE
62 | LV_4264-2_0_4_line_62 |  | 56 | 58 | 0.014781 | 0.125 | 0.08 | 261 | 0 | 0.364 | 1 | 1 | cs | TRUE
63 | LV_4264-2_0_4_line_63 |  | 57 | 59 | 0.00070154 | 0.125 | 0.08 | 261 | 0 | 0.364 | 1 | 1 | cs | TRUE
64 | LV_4264-2_0_4_line_64 |  | 58 | 66 | 0.0058094 | 0.125 | 0.08 | 261 | 0 | 0.364 | 1 | 1 | cs | TRUE
65 | LV_4264-2_0_4_line_65 |  | 60 | 81 | 0.0098732 | 0.125 | 0.08 | 261 | 0 | 0.364 | 1 | 1 | cs | TRUE
66 | LV_4264-2_0_4_line_66 |  | 61 | 62 | 0.012435 | 0.125 | 0.08 | 261 | 0 | 0.364 | 1 | 1 | cs | TRUE
67 | LV_4264-2_0_4_line_67 |  | 62 | 63 | 0.040926 | 0.125 | 0.08 | 261 | 0 | 0.364 | 1 | 1 | cs | TRUE
68 | LV_4264-2_0_4_line_68 |  | 62 | 64 | 0.013679 | 0.125 | 0.08 | 261 | 0 | 0.364 | 1 | 1 | cs | TRUE
69 | LV_4264-2_0_4_line_69 |  | 63 | 100 | 0.069639 | 0.125 | 0.08 | 261 | 0 | 0.364 | 1 | 1 | cs | TRUE
70 | LV_4264-2_0_4_line_70 |  | 63 | 101 | 0.016325 | 0.125 | 0.08 | 261 | 0 | 0.364 | 1 | 1 | cs | TRUE
71 | LV_4264-2_0_4_line_71 |  | 66 | 67 | 0.0010017 | 0.125 | 0.08 | 261 | 0 | 0.364 | 1 | 1 | cs | TRUE
72 | LV_4264-2_0_4_line_72 |  | 67 | 68 | 0.016107 | 0.125 | 0.08 | 261 | 0 | 0.364 | 1 | 1 | cs | TRUE
73 | LV_4264-2_0_4_line_73 |  | 68 | 69 | 0.017101 | 0.125 | 0.08 | 261 | 0 | 0.364 | 1 | 1 | cs | TRUE
74 | LV_4264-2_0_4_line_74 |  | 69 | 70 | 0.0071948 | 0.125 | 0.08 | 261 | 0 | 0.364 | 1 | 1 | cs | TRUE
75 | LV_4264-2_0_4_line_75 |  | 70 | 71 | 0.017165 | 0.125 | 0.08 | 261 | 0 | 0.364 | 1 | 1 | cs | TRUE
76 | LV_4264-2_0_4_line_76 |  | 71 | 72 | 0.071383 | 0.125 | 0.08 | 261 | 0 | 0.364 | 1 | 1 | cs | TRUE
77 | LV_4264-2_0_4_line_77 |  | 73 | 74 | 0.0087691 | 0.125 | 0.08 | 261 | 0 | 0.364 | 1 | 1 | cs | TRUE
78 | LV_4264-2_0_4_line_78 |  | 73 | 75 | 0.021691 | 0.125 | 0.08 | 261 | 0 | 0.364 | 1 | 1 | cs | TRUE
79 | LV_4264-2_0_4_line_79 |  | 74 | 76 | 0.014639 | 0.125 | 0.08 | 261 | 0 | 0.364 | 1 | 1 | cs | TRUE
80 | LV_4264-2_0_4_line_80 |  | 75 | 77 | 0.026869 | 0.125 | 0.08 | 261 | 0 | 0.364 | 1 | 1 | cs | TRUE
81 | LV_4264-2_0_4_line_81 |  | 76 | 90 | 0.019789 | 0.125 | 0.08 | 261 | 0 | 0.364 | 1 | 1 | cs | TRUE
82 | LV_4264-2_0_4_line_82 |  | 76 | 91 | 0.027908 | 0.125 | 0.08 | 261 | 0 | 0.364 | 1 | 1 | cs | TRUE
83 | LV_4264-2_0_4_line_83 |  | 77 | 84 | 0.0014333 | 0.125 | 0.08 | 261 | 0 | 0.364 | 1 | 1 | cs | TRUE
84 | LV_4264-2_0_4_line_84 |  | 78 | 79 | 0.025186 | 0.125 | 0.08 | 261 | 0 | 0.364 | 1 | 1 | cs | TRUE
85 | LV_4264-2_0_4_line_85 |  | 78 | 80 | 0.0028785 | 0.125 | 0.08 | 261 | 0 | 0.364 | 1 | 1 | cs | TRUE
86 | LV_4264-2_0_4_line_86 |  | 79 | 81 | 0.021075 | 0.125 | 0.08 | 261 | 0 | 0.364 | 1 | 1 | cs | TRUE
87 | LV_4264-2_0_4_line_87 |  | 82 | 83 | 0.031045 | 0.125 | 0.08 | 261 | 0 | 0.364 | 1 | 3 | cs | TRUE
88 | LV_4264-2_0_4_line_88 |  | 83 | 88 | 0.010707 | 0.125 | 0.08 | 261 | 0 | 0.364 | 1 | 3 | cs | TRUE
89 | LV_4264-2_0_4_line_89 |  | 84 | 85 | 0.034391 | 0.125 | 0.08 | 261 | 0 | 0.364 | 1 | 1 | cs | TRUE
90 | LV_4264-2_0_4_line_90 |  | 85 | 86 | 0.011716 | 0.125 | 0.08 | 261 | 0 | 0.364 | 1 | 1 | cs | TRUE
91 | LV_4264-2_0_4_line_91 |  | 86 | 87 | 0.030194 | 0.125 | 0.08 | 261 | 0 | 0.364 | 1 | 1 | cs | TRUE
92 | LV_4264-2_0_4_line_92 |  | 87 | 88 | 0.009152 | 0.125 | 0.08 | 261 | 0 | 0.364 | 1 | 1 | cs | TRUE
93 | LV_4264-2_0_4_line_93 |  | 88 | 89 | 0.0072199 | 0.125 | 0.08 | 261 | 0 | 0.364 | 1 | 3 | cs | TRUE
94 | LV_4264-2_0_4_line_94 |  | 89 | 95 | 0.017457 | 0.125 | 0.08 | 261 | 0 | 0.364 | 1 | 3 | cs | TRUE
95 | LV_4264-2_0_4_line_95 |  | 91 | 132 | 0.018141 | 0.125 | 0.08 | 261 | 0 | 0.364 | 1 | 1 | cs | TRUE
96 | LV_4264-2_0_4_line_96 |  | 92 | 93 | 0.0054032 | 0.125 | 0.08 | 261 | 0 | 0.364 | 1 | 3 | cs | TRUE
97 | LV_4264-2_0_4_line_97 |  | 92 | 94 | 0.032458 | 0.125 | 0.08 | 261 | 0 | 0.364 | 1 | 3 | cs | TRUE
98 | LV_4264-2_0_4_line_98 |  | 93 | 95 | 0.0093714 | 0.125 | 0.08 | 261 | 0 | 0.364 | 1 | 3 | cs | TRUE
99 | LV_4264-2_0_4_line_99 |  | 94 | 99 | 0.022113 | 0.125 | 0.08 | 261 | 0 | 0.364 | 1 | 3 | cs | TRUE
100 | LV_4264-2_0_4_line_100 |  | 94 | 115 | 0.017389 | 0.125 | 0.08 | 261 | 0 | 0.364 | 1 | 1 | cs | TRUE
101 | LV_4264-2_0_4_line_101 |  | 95 | 122 | 0.046994 | 0.125 | 0.08 | 261 | 0 | 0.364 | 1 | 1 | cs | TRUE
102 | LV_4264-2_0_4_line_102 |  | 96 | 97 | 0.010223 | 0.125 | 0.08 | 261 | 0 | 0.364 | 1 | 1 | cs | TRUE
103 | LV_4264-2_0_4_line_103 |  | 97 | 98 | 0.028489 | 0.125 | 0.08 | 261 | 0 | 0.364 | 1 | 1 | cs | TRUE
104 | LV_4264-2_0_4_line_104 |  | 98 | 99 | 0.013437 | 0.125 | 0.08 | 261 | 0 | 0.364 | 1 | 3 | cs | TRUE
105 | LV_4264-2_0_4_line_105 |  | 100 | 104 | 0.018635 | 0.125 | 0.08 | 261 | 0 | 0.364 | 1 | 1 | cs | TRUE
106 | LV_4264-2_0_4_line_106 |  | 101 | 105 | 0.0071242 | 0.125 | 0.08 | 261 | 0 | 0.364 | 1 | 1 | cs | TRUE
107 | LV_4264-2_0_4_line_107 |  | 102 | 103 | 0.0069601 | 0.125 | 0.08 | 261 | 0 | 0.364 | 1 | 1 | cs | TRUE
108 | LV_4264-2_0_4_line_108 |  | 103 | 118 | 0.019233 | 0.125 | 0.08 | 261 | 0 | 0.364 | 1 | 1 | cs | TRUE
109 | LV_4264-2_0_4_line_109 |  | 104 | 107 | 0.034314 | 0.125 | 0.08 | 261 | 0 | 0.364 | 1 | 1 | cs | TRUE
110 | LV_4264-2_0_4_line_110 |  | 105 | 106 | 0.01405 | 0.125 | 0.08 | 261 | 0 | 0.364 | 1 | 1 | cs | TRUE
111 | LV_4264-2_0_4_line_111 |  | 107 | 113 | 0.018146 | 0.125 | 0.08 | 261 | 0 | 0.364 | 1 | 1 | cs | TRUE
112 | LV_4264-2_0_4_line_112 |  | 108 | 109 | 0.028369 | 0.125 | 0.08 | 261 | 0 | 0.364 | 1 | 1 | cs | TRUE
113 | LV_4264-2_0_4_line_113 |  | 109 | 110 | 0.056474 | 0.125 | 0.08 | 261 | 0 | 0.364 | 1 | 1 | cs | TRUE
114 | LV_4264-2_0_4_line_114 |  | 110 | 111 | 0.014179 | 0.125 | 0.08 | 261 | 0 | 0.364 | 1 | 1 | cs | TRUE
115 | LV_4264-2_0_4_line_115 |  | 111 | 112 | 0.012288 | 0.125 | 0.08 | 261 | 0 | 0.364 | 1 | 1 | cs | TRUE
116 | LV_4264-2_0_4_line_116 |  | 113 | 114 | 0.0070816 | 0.125 | 0.08 | 261 | 0 | 0.364 | 1 | 1 | cs | TRUE
117 | LV_4264-2_0_4_line_117 |  | 115 | 116 | 0.023309 | 0.125 | 0.08 | 261 | 0 | 0.364 | 1 | 1 | cs | TRUE
118 | LV_4264-2_0_4_line_118 |  | 116 | 117 | 0.00085055 | 0.125 | 0.08 | 261 | 0 | 0.364 | 1 | 1 | cs | TRUE
119 | LV_4264-2_0_4_line_119 |  | 117 | 118 | 0.015984 | 0.125 | 0.08 | 261 | 0 | 0.364 | 1 | 1 | cs | TRUE
120 | LV_4264-2_0_4_line_120 |  | 118 | 119 | 0.036178 | 0.125 | 0.08 | 261 | 0 | 0.364 | 1 | 1 | cs | TRUE
121 | LV_4264-2_0_4_line_121 |  | 119 | 120 | 0.029197 | 0.125 | 0.08 | 261 | 0 | 0.364 | 1 | 1 | cs | TRUE
122 | LV_4264-2_0_4_line_122 |  | 120 | 121 | 0.00090678 | 0.125 | 0.08 | 261 | 0 | 0.364 | 1 | 1 | cs | TRUE
123 | LV_4264-2_0_4_line_123 |  | 121 | 130 | 0.02325 | 0.125 | 0.08 | 261 | 0 | 0.364 | 1 | 1 | cs | TRUE
124 | LV_4264-2_0_4_line_124 |  | 122 | 123 | 0.0090542 | 0.125 | 0.08 | 261 | 0 | 0.364 | 1 | 1 | cs | TRUE
125 | LV_4264-2_0_4_line_125 |  | 123 | 124 | 0.013261 | 0.125 | 0.08 | 261 | 0 | 0.364 | 1 | 1 | cs | TRUE
126 | LV_4264-2_0_4_line_126 |  | 123 | 125 | 0.015849 | 0.125 | 0.08 | 261 | 0 | 0.364 | 1 | 1 | cs | TRUE
127 | LV_4264-2_0_4_line_127 |  | 124 | 126 | 0.040052 | 0.125 | 0.08 | 261 | 0 | 0.364 | 1 | 1 | cs | TRUE
128 | LV_4264-2_0_4_line_128 |  | 125 | 127 | 0.057844 | 0.125 | 0.08 | 261 | 0 | 0.364 | 1 | 1 | cs | TRUE
129 | LV_4264-2_0_4_line_129 |  | 126 | 128 | 0.012781 | 0.125 | 0.08 | 261 | 0 | 0.364 | 1 | 1 | cs | TRUE
130 | LV_4264-2_0_4_line_130 |  | 127 | 129 | 0.013533 | 0.125 | 0.08 | 261 | 0 | 0.364 | 1 | 1 | cs | TRUE
131 | LV_4264-2_0_4_line_131 |  | 129 | 139 | 0.0062157 | 0.125 | 0.08 | 261 | 0 | 0.364 | 1 | 1 | cs | TRUE
132 | LV_4264-2_0_4_line_132 |  | 130 | 131 | 0.017303 | 0.125 | 0.08 | 261 | 0 | 0.364 | 1 | 1 | cs | TRUE
133 | LV_4264-2_0_4_line_133 |  | 131 | 140 | 0.010224 | 0.125 | 0.08 | 261 | 0 | 0.364 | 1 | 1 | cs | TRUE
134 | LV_4264-2_0_4_line_134 |  | 132 | 133 | 0.058668 | 0.125 | 0.08 | 261 | 0 | 0.364 | 1 | 1 | cs | TRUE
135 | LV_4264-2_0_4_line_135 |  | 133 | 134 | 0.036428 | 0.125 | 0.08 | 261 | 0 | 0.364 | 1 | 1 | cs | TRUE
136 | LV_4264-2_0_4_line_136 |  | 133 | 135 | 0.020912 | 0.125 | 0.08 | 261 | 0 | 0.364 | 1 | 1 | cs | TRUE
137 | LV_4264-2_0_4_line_137 |  | 135 | 136 | 0.0069199 | 0.125 | 0.08 | 261 | 0 | 0.364 | 1 | 1 | cs | TRUE
138 | LV_4264-2_0_4_line_138 |  | 135 | 137 | 0.085601 | 0.125 | 0.08 | 261 | 0 | 0.364 | 1 | 1 | cs | TRUE
139 | LV_4264-2_0_4_line_139 |  | 137 | 138 | 0.026542 | 0.125 | 0.08 | 261 | 0 | 0.364 | 1 | 1 | cs | TRUE

## trafo
| name | std_type | hv_bus | lv_bus | sn_mva | vn_hv_kv | vn_lv_kv | vk_percent | vkr_percent | pfe_kw | i0_percent | shift_degree | tap_side | tap_neutral | tap_min | tap_max | tap_step_percent | tap_step_degree | tap_pos | tap_phase_shifter | parallel | df | in_service
0 | LV_4264-2_0_4_trafo_85 | 0.63 MVA 20/0.4 kV | 141 | 98 | 0.63 | 20 | 0.4 | 6 | 1.206 | 1.65 | 0.2619 | 150 | hv | 0 | -2 | 2 | 2.5 | 0 | 0 | FALSE | 1 | 1 | TRUE

## line_geodata
| x0 | y0 | x1 | y1 | x2 | y2 | x3 | y3 | x4 | y4 | x5 | y5 | x6 | y6 | x7 | y7 | x8 | y8
0 | 2634668.6151 | 1263837.2268 | 2634613.0856 | 1263865.5774 | 2634612.9236 | 1263865.6654
1 | 2634668.6151 | 1263837.2268 | 2634680.9616 | 1263831.6618 | 2634697.2252 | 1263822.1171 | 2634701.1098 | 1263819.3686
2 | 2634668.6151 | 1263837.2268 | 2634673.4571 | 1263843.7597 | 2634677.4645 | 1263849.4077
3 | 2634701.1098 | 1263819.3686 | 2634723.7659 | 1263803.3387
4 | 2634680.3777 | 1263853.5136 | 2634677.4645 | 1263849.4077
5 | 2634751.5876 | 1263782.2967 | 2634747.9496 | 1263786.2004 | 2634731.2959 | 1263798.011 | 2634723.7659 | 1263803.3387
6 | 2634680.3777 | 1263853.5136 | 2634695.5117 | 1263874.8434
7 | 2634751.5876 | 1263782.2967 | 2634757.7596 | 1263785.513 | 2634765.0395 | 1263790.3164
8 | 2634751.5876 | 1263782.2967 | 2634748.4105 | 1263780.4645
9 | 2634677.1786 | 1263763.319 | 2634687.7945 | 1263760.6741 | 2634698.9972 | 1263760.1172 | 2634707.7044 | 1263759.9903 | 2634713.0321 | 1263761.2645
10 | 2634713.0321 | 1263761.2645 | 2634716.0451 | 1263761.9851 | 2634722.6538 | 1263764.9088
11 | 2634736.8828 | 1263773.1308 | 2634728.6278 | 1263767.5517 | 2634722.6538 | 1263764.9088
12 | 2634736.8828 | 1263773.1308 | 2634739.7928 | 1263775.0976
13 | 2634739.7928 | 1263775.0976 | 2634743.7963 | 1263777.8034 | 2634748.4105 | 1263780.4645
14 | 2634773.4578 | 1263796.6241 | 2634767.1452 | 1263791.7058 | 2634765.0395 | 1263790.3164
15 | 2634775.7531 | 1263793.0907 | 2634773.4578 | 1263796.6241
16 | 2634775.6901 | 1263810.2135 | 2634773.4578 | 1263796.6241
17 | 2634716.7896 | 1263689.7192 | 2634731.1452 | 1263703.6761
18 | 2634743.4285 | 1263715.2037 | 2634741.3864 | 1263713.633 | 2634731.1452 | 1263703.6761
19 | 2634762.9131 | 1263724.9451 | 2634750.0688 | 1263720.3109 | 2634743.4285 | 1263715.2037
20 | 2634762.9131 | 1263724.9451 | 2634767.1811 | 1263700.9866
21 | 2634762.9131 | 1263724.9451 | 2634766.8776 | 1263728.1385
22 | 2634760.0005 | 1263674.5814 | 2634764.4157 | 1263680.7117 | 2634766.8739 | 1263691.7561 | 2634767.1811 | 1263700.9866
23 | 2634767.1811 | 1263700.9866 | 2634772.4956 | 1263696.3479 | 2634778.4316 | 1263688.4661 | 2634783.3699 | 1263679.9125
24 | 2634774.7319 | 1263734.465 | 2634766.8776 | 1263728.1385
25 | 2634760.0005 | 1263674.5814 | 2634754.2582 | 1263669.989
26 | 2634760.0005 | 1263674.5814 | 2634760.446 | 1263667.9683 | 2634760.014 | 1263665.3264
27 | 2634783.3699 | 1263679.9125 | 2634784.0167 | 1263678.7921 | 2634787.1954 | 1263671.5668
28 | 2634774.7319 | 1263734.465 | 2634776.0537 | 1263735.5297 | 2634784.3968 | 1263743.5288 | 2634784.3968 | 1263743.5288
29 | 2634788.18 | 1263669.3287 | 2634787.1954 | 1263671.5668
30 | 2634787.2648 | 1263748.2481 | 2634784.3968 | 1263743.5288
31 | 2634747.3063 | 1263857.4327 | 2634754.5511 | 1263852.5328
32 | 2634765.5056 | 1263841.5187 | 2634763.1768 | 1263846.699 | 2634754.5511 | 1263852.5328
33 | 2634783.7009 | 1263823.4698 | 2634772.2536 | 1263832.3533 | 2634766.6566 | 1263838.9584 | 2634765.5056 | 1263841.5187
34 | 2634783.7009 | 1263823.4698 | 2634788.6627 | 1263828.6292
35 | 2634775.6901 | 1263810.2135 | 2634780.3025 | 1263819.9252 | 2634783.7009 | 1263823.4698
36 | 2634775.6901 | 1263810.2135 | 2634749.254 | 1263826.9812 | 2634735.4628 | 1263836.1623
37 | 2634803.1753 | 1263843.2597 | 2634797.1003 | 1263837.4028 | 2634788.6627 | 1263828.6292
38 | 2634823.4842 | 1263862.7758 | 2634814.3814 | 1263853.3712 | 2634808.4835 | 1263848.3775 | 2634803.1753 | 1263843.2597
39 | 2634718.0697 | 1263943.0608 | 2634729.0323 | 1263935.1633
40 | 2634718.0697 | 1263943.0608 | 2634712.7536 | 1263946.8906
41 | 2634729.0323 | 1263935.1633 | 2634735.5115 | 1263930.4956 | 2634744.7024 | 1263923.4206
42 | 2634696.4401 | 1263958.6429 | 2634712.7536 | 1263946.8906
43 | 2634744.7024 | 1263923.4206 | 2634770.759 | 1263903.3627
44 | 2634770.759 | 1263903.3627 | 2634787.5617 | 1263890.4283
45 | 2634823.4842 | 1263862.7758 | 2634787.5617 | 1263890.4283
46 | 2634775.7531 | 1263793.0907 | 2634781.6032 | 1263793.403 | 2634788.3581 | 1263793.661
47 | 2634775.7531 | 1263793.0907 | 2634781.4304 | 1263784.3623 | 2634788.5102 | 1263771.5265
48 | 2634823.4842 | 1263862.7758 | 2634831.5405 | 1263856.7745 | 2634842.2353 | 1263869.5353 | 2634843.511 | 1263871.5998 | 2634845.8136 | 1263875.7719
49 | 2634845.8136 | 1263875.7719 | 2634857.5577 | 1263871.4681
50 | 2634845.8136 | 1263875.7719 | 2634843.8834 | 1263887.6467 | 2634841.3852 | 1263893.0058
51 | 2634776.7618 | 1263973.8772 | 2634775.5839 | 1263976.9191 | 2634771.9469 | 1263989.6289 | 2634770.8804 | 1263995.5491 | 2634770.8702 | 1263997.27
52 | 2634781.7783 | 1263960.922 | 2634776.7618 | 1263973.8772
53 | 2634771.4315 | 1264010.6963 | 2634770.834 | 1264003.4432 | 2634770.8702 | 1263997.27
54 | 2634781.7783 | 1263960.922 | 2634789.6074 | 1263978.1579 | 2634792.2928 | 1263979.9655
55 | 2634781.7783 | 1263960.922 | 2634785.5623 | 1263956.2762
56 | 2634771.4315 | 1264010.6963 | 2634772.3251 | 1264013.7037 | 2634772.9008 | 1264016.976 | 2634772.7348 | 1264023.5571
57 | 2634802.3327 | 1263990.0967 | 2634794.7234 | 1263981.6015 | 2634792.2928 | 1263979.9655
58 | 2634785.5623 | 1263956.2762 | 2634787.8623 | 1263953.4525 | 2634790.6123 | 1263950.4824
59 | 2634802.3327 | 1263990.0967 | 2634803.636 | 1263995.1635 | 2634803.5673 | 1263995.7395
60 | 2634790.6123 | 1263950.4824 | 2634794.4564 | 1263946.3307 | 2634803.251 | 1263937.6616
61 | 2634800.028 | 1264005.4829 | 2634803.2161 | 1263998.6857 | 2634803.4842 | 1263996.4361
62 | 2634800.028 | 1264005.4829 | 2634803.281 | 1264005.5798 | 2634806.9664 | 1264006.4021 | 2634809.8408 | 1264008.1202 | 2634813.4484 | 1264010.6432
63 | 2634803.4842 | 1263996.4361 | 2634803.5673 | 1263995.7395
64 | 2634813.4484 | 1264010.6432 | 2634813.4484 | 1264010.6432 | 2634816.5525 | 1264015.5538
65 | 2634810.2931 | 1263930.7415 | 2634808.6296 | 1263932.3597 | 2634803.251 | 1263937.6616
66 | 2634793.6908 | 1263758.8942 | 2634789.2454 | 1263751.5073 | 2634787.2648 | 1263748.2481
67 | 2634826.7212 | 1263735.0827 | 2634809.8382 | 1263749.9717 | 2634800.6457 | 1263755.7773 | 2634793.6908 | 1263758.8942
68 | 2634793.6908 | 1263758.8942 | 2634789.9642 | 1263768.8905 | 2634788.5102 | 1263771.5265
69 | 2634826.7212 | 1263735.0827 | 2634838.4101 | 1263724.8554 | 2634846.3183 | 1263717.1743 | 2634856.3656 | 1263706.9263 | 2634867.439 | 1263691.2582 | 2634871.9528 | 1263682.8476
70 | 2634826.7212 | 1263735.0827 | 2634820.5489 | 1263724.2388 | 2634818.581 | 1263720.9326
71 | 2634816.5525 | 1264015.5538 | 2634816.5525 | 1264015.5538 | 2634816.9452 | 1264016.4753
72 | 2634817.5342 | 1264032.0807 | 2634818.4608 | 1264027.8625 | 2634819.1204 | 1264023.2743 | 2634817.8303 | 1264018.5523 | 2634816.9452 | 1264016.4753
73 | 2634817.5342 | 1264032.0807 | 2634817.0679 | 1264034.2033 | 2634813.4833 | 1264039.2858 | 2634809.3894 | 1264042.5974 | 2634806.3384 | 1264044.1915
74 | 2634799.9615 | 1264047.5232 | 2634806.3384 | 1264044.1915
75 | 2634799.9615 | 1264047.5232 | 2634809.7128 | 1264052.9176 | 2634814.8966 | 1264055.9802
76 | 2634860.4053 | 1264036.2486 | 2634853.0636 | 1264062.9019 | 2634850.8548 | 1264065.8243 | 2634847.4402 | 1264067.6166 | 2634837.8374 | 1264067.7046 | 2634833.2188 | 1264068.0555 | 2634830.1342 | 1264066.236 | 2634822.9817 | 1264060.7568 | 2634814.8966 | 1264055.9802
77 | 2634848.8271 | 1263977.906 | 2634853.3772 | 1263976.4206 | 2634856.7175 | 1263974.2518
78 | 2634848.8271 | 1263977.906 | 2634850.1637 | 1263961.9582 | 2634850.8248 | 1263956.3091
79 | 2634869.3619 | 1263966.8969 | 2634861.4212 | 1263971.1976 | 2634856.7175 | 1263974.2518
80 | 2634854.3691 | 1263929.7206 | 2634854.265 | 1263934.3851 | 2634851.8529 | 1263947.5246 | 2634850.8248 | 1263956.3091
81 | 2634869.3619 | 1263966.8969 | 2634870.2955 | 1263960.5646 | 2634873.1797 | 1263952.9429 | 2634875.1859 | 1263948.103
82 | 2634869.3619 | 1263966.8969 | 2634871.388 | 1263971.9902 | 2634875.2069 | 1263977.0051 | 2634878.1443 | 1263979.5242 | 2634882.603 | 1263982.0411 | 2634889.4126 | 1263984.166
83 | 2634854.3691 | 1263929.7206 | 2634854.4011 | 1263928.2876
84 | 2634840.0696 | 1263895.5569 | 2634826.5384 | 1263914.5636 | 2634825.2567 | 1263915.904
85 | 2634840.0696 | 1263895.5569 | 2634840.4357 | 1263895.0427 | 2634841.3852 | 1263893.0058
86 | 2634810.2931 | 1263930.7415 | 2634821.4005 | 1263919.9371 | 2634825.2567 | 1263915.904
87 | 2634857.5577 | 1263871.4681 | 2634858.1163 | 1263871.2633 | 2634877.8983 | 1263862.8295 | 2634886.2137 | 1263859.5332
88 | 2634896.167 | 1263855.5876 | 2634886.2137 | 1263859.5332
89 | 2634867.1571 | 1263897.192 | 2634865.6539 | 1263899.6055 | 2634856.3943 | 1263914.2724 | 2634854.5003 | 1263923.8458 | 2634854.4011 | 1263928.2876
90 | 2634867.1571 | 1263897.192 | 2634873.3333 | 1263887.2753 | 2634873.3534 | 1263887.2488
91 | 2634892.54 | 1263863.9943 | 2634885.4017 | 1263871.4019 | 2634873.3534 | 1263887.2488
92 | 2634896.167 | 1263855.5876 | 2634892.54 | 1263863.9943
93 | 2634896.167 | 1263855.5876 | 2634901.8634 | 1263851.1516
94 | 2634915.8142 | 1263840.6595 | 2634907.206 | 1263846.991 | 2634901.8634 | 1263851.1516
95 | 2634889.4126 | 1263984.166 | 2634892.5185 | 1263985.1351 | 2634906.8098 | 1263989.3049
96 | 2634903.791 | 1263832.2383 | 2634907.8354 | 1263835.8211
97 | 2634899.1946 | 1263804.525 | 2634893.4447 | 1263810.1951 | 2634895.5126 | 1263815.8668 | 2634901.2825 | 1263827.22 | 2634903.791 | 1263832.2383
98 | 2634915.8142 | 1263840.6595 | 2634909.3128 | 1263837.1298 | 2634907.8354 | 1263835.8211
99 | 2634899.1946 | 1263804.525 | 2634880.4055 | 1263792.8646
100 | 2634899.1946 | 1263804.525 | 2634912.9879 | 1263793.9365
101 | 2634915.8142 | 1263840.6595 | 2634926.8128 | 1263838.9232 | 2634944.9597 | 1263831.9253 | 2634957.0762 | 1263824.5361 | 2634958.7901 | 1263823.1287
102 | 2634840.2445 | 1263784.2525 | 2634830.1299 | 1263785.7363
103 | 2634840.2445 | 1263784.2525 | 2634852.2725 | 1263784.2343 | 2634862.4131 | 1263784.9612 | 2634868.6256 | 1263786.4099
104 | 2634868.6256 | 1263786.4099 | 2634878.1758 | 1263791.4809 | 2634880.4055 | 1263792.8646
105 | 2634871.9528 | 1263682.8476 | 2634880.7649 | 1263666.4276
106 | 2634818.581 | 1263720.9326 | 2634814.9372 | 1263714.8107
107 | 2634931.4581 | 1263755.6691 | 2634930.5933 | 1263754.7751 | 2634927.2011 | 1263750.1741
108 | 2634944.8313 | 1263769.4917 | 2634931.4581 | 1263755.6691
109 | 2634899.2743 | 1263637.7748 | 2634887.4368 | 1263652.7044 | 2634881.4892 | 1263665.0781 | 2634880.7649 | 1263666.4276
110 | 2634807.7511 | 1263702.7373 | 2634814.9372 | 1263714.8107
111 | 2634899.2743 | 1263637.7748 | 2634906.7901 | 1263641.7441 | 2634911.502 | 1263644.7963 | 2634915.5324 | 1263644.9106
112 | 2634788.18 | 1263669.3287 | 2634791.6962 | 1263661.3361 | 2634801.0164 | 1263644.0515
113 | 2634830.8824 | 1263596.254 | 2634825.4449 | 1263602.582 | 2634801.4202 | 1263643.3027 | 2634801.0164 | 1263644.0515
114 | 2634830.8824 | 1263596.254 | 2634837.1734 | 1263599.749 | 2634844.1495 | 1263599.4565
115 | 2634855.6667 | 1263595.2815 | 2634853.066 | 1263595.8064 | 2634844.1495 | 1263599.4565
116 | 2634915.5324 | 1263644.9106 | 2634916.4495 | 1263644.9367 | 2634921.3147 | 1263641.1516
117 | 2634912.9879 | 1263793.9365 | 2634931.4775 | 1263779.7428
118 | 2634931.4775 | 1263779.7428 | 2634932.1522 | 1263779.2249
119 | 2634944.8313 | 1263769.4917 | 2634932.1522 | 1263779.2249
120 | 2634944.8313 | 1263769.4917 | 2634964.6779 | 1263754.0314 | 2634973.1508 | 1263746.9846
121 | 2634992.765 | 1263725.5033 | 2634989.4811 | 1263729.5162 | 2634985.9486 | 1263734.6433 | 2634980.9108 | 1263739.606 | 2634974.873 | 1263745.5523 | 2634973.1508 | 1263746.9846
122 | 2634992.765 | 1263725.5033 | 2634993.3393 | 1263724.8016
123 | 2635009.957 | 1263708.6159 | 2635008.2744 | 1263710.0914 | 2634999.6364 | 1263717.6011 | 2634994.0178 | 1263723.9724 | 2634993.3393 | 1263724.8016
124 | 2634965.7872 | 1263817.3825 | 2634958.7901 | 1263823.1287
125 | 2634965.7872 | 1263817.3825 | 2634966.9348 | 1263820.725 | 2634966.922 | 1263822.9042 | 2634965.6818 | 1263826.2993 | 2634962.5453 | 1263828.6721
126 | 2634965.7872 | 1263817.3825 | 2634967.2706 | 1263816.1682 | 2634972.4916 | 1263810.7841 | 2634976.6114 | 1263805.845
127 | 2634962.5453 | 1263828.6721 | 2634952.7755 | 1263836.0633 | 2634937.7498 | 1263850.1734 | 2634937.4748 | 1263852.0954 | 2634939.6671 | 1263856.8632
128 | 2634976.6114 | 1263805.845 | 2634980.8808 | 1263800.7266 | 2634985.8659 | 1263794.4961 | 2634992.6695 | 1263787.676 | 2635003.3388 | 1263780.5118 | 2635011.8555 | 1263775.6698 | 2635021.2819 | 1263770.1611
129 | 2634939.6671 | 1263856.8632 | 2634939.8023 | 1263857.1571 | 2634940.5684 | 1263861.3424 | 2634939.3125 | 1263866.1272 | 2634937.9288 | 1263869.0747
130 | 2635032.9371 | 1263763.2848 | 2635031.3694 | 1263764.2661 | 2635021.2819 | 1263770.1611
131 | 2635032.9371 | 1263763.2848 | 2635038.2057 | 1263759.9869
132 | 2635022.9664 | 1263697.2081 | 2635009.957 | 1263708.6159
133 | 2635030.6534 | 1263690.4675 | 2635022.9664 | 1263697.2081
134 | 2634963.5304 | 1264004.2897 | 2634910.9158 | 1263990.5029 | 2634906.8098 | 1263989.3049
135 | 2634963.5304 | 1264004.2897 | 2634957.3531 | 1264013.5042 | 2634951.8936 | 1264022.3226 | 2634950.7536 | 1264029.1651 | 2634954.4695 | 1264036.3032
136 | 2634982.6243 | 1264012.8307 | 2634978.1665 | 1264010.1692 | 2634963.5304 | 1264004.2897
137 | 2634982.6243 | 1264012.8307 | 2634986.272 | 1264018.7111
138 | 2634982.6243 | 1264012.8307 | 2635050.1371 | 1263960.204
139 | 2635050.1371 | 1263960.204 | 2635056.8447 | 1263945.4111 | 2635062.1464 | 1263936.5807

## bus_geodata
| x | y | coords
0 | 2634612.9236 | 1263865.6654
1 | 2634668.6151 | 1263837.2268
2 | 2634701.1098 | 1263819.3686
3 | 2634677.4645 | 1263849.4077
4 | 2634723.7659 | 1263803.3387
5 | 2634680.3777 | 1263853.5136
6 | 2634751.5876 | 1263782.2967
7 | 2634695.5117 | 1263874.8434
8 | 2634677.1786 | 1263763.319
9 | 2634713.0321 | 1263761.2645
10 | 2634722.6538 | 1263764.9088
11 | 2634736.8828 | 1263773.1308
12 | 2634739.7928 | 1263775.0976
13 | 2634765.0395 | 1263790.3164
14 | 2634748.4105 | 1263780.4645
15 | 2634773.4578 | 1263796.6241
16 | 2634716.7896 | 1263689.7192
17 | 2634731.1452 | 1263703.6761
18 | 2634743.4285 | 1263715.2037
19 | 2634762.9131 | 1263724.9451
20 | 2634767.1811 | 1263700.9866
21 | 2634766.8776 | 1263728.1385
22 | 2634760.0005 | 1263674.5815
23 | 2634783.3699 | 1263679.9125
24 | 2634774.7319 | 1263734.465
25 | 2634754.2582 | 1263669.989
26 | 2634760.014 | 1263665.3264
27 | 2634787.1954 | 1263671.5668
28 | 2634784.3968 | 1263743.5288
29 | 2634754.5511 | 1263852.5328
30 | 2634747.3063 | 1263857.4327
31 | 2634765.5056 | 1263841.5187
32 | 2634783.7009 | 1263823.4698
33 | 2634735.4628 | 1263836.1623
34 | 2634775.6901 | 1263810.2135
35 | 2634788.6627 | 1263828.6292
36 | 2634803.1753 | 1263843.2597
37 | 2634718.0697 | 1263943.0608
38 | 2634729.0323 | 1263935.1633
39 | 2634712.7536 | 1263946.8906
40 | 2634744.7024 | 1263923.4206
41 | 2634696.4401 | 1263958.6429
42 | 2634770.759 | 1263903.3627
43 | 2634787.5617 | 1263890.4283
44 | 2634775.7531 | 1263793.0907
45 | 2634823.4842 | 1263862.7758
46 | 2634845.8136 | 1263875.7719
47 | 2634776.7618 | 1263973.8772
48 | 2634770.8702 | 1263997.27
49 | 2634781.7783 | 1263960.922
50 | 2634771.4315 | 1264010.6963
51 | 2634792.2928 | 1263979.9655
52 | 2634785.5623 | 1263956.2762
53 | 2634772.7348 | 1264023.5571
54 | 2634802.3327 | 1263990.0967
55 | 2634790.6123 | 1263950.4824
56 | 2634800.028 | 1264005.4829
57 | 2634803.4842 | 1263996.4361
58 | 2634813.4484 | 1264010.6432
59 | 2634803.5673 | 1263995.7395
60 | 2634803.251 | 1263937.6616
61 | 2634787.2648 | 1263748.2481
62 | 2634793.6908 | 1263758.8942
63 | 2634826.7212 | 1263735.0827
64 | 2634788.5102 | 1263771.5265
65 | 2634788.3581 | 1263793.661
66 | 2634816.5525 | 1264015.5538
67 | 2634816.9452 | 1264016.4753
68 | 2634817.5342 | 1264032.0807
69 | 2634806.3384 | 1264044.1915
70 | 2634799.9615 | 1264047.5232
71 | 2634814.8966 | 1264055.9802
72 | 2634860.4053 | 1264036.2486
73 | 2634848.8271 | 1263977.906
74 | 2634856.7175 | 1263974.2518
75 | 2634850.8248 | 1263956.3091
76 | 2634869.3619 | 1263966.8969
77 | 2634854.3691 | 1263929.7206
78 | 2634840.0696 | 1263895.5569
79 | 2634825.2567 | 1263915.904
80 | 2634841.3852 | 1263893.0058
81 | 2634810.2931 | 1263930.7415
82 | 2634857.5577 | 1263871.4681
83 | 2634886.2137 | 1263859.5332
84 | 2634854.4011 | 1263928.2876
85 | 2634867.1571 | 1263897.192
86 | 2634873.3534 | 1263887.2488
87 | 2634892.54 | 1263863.9943
88 | 2634896.167 | 1263855.5876
89 | 2634901.8634 | 1263851.1516
90 | 2634875.1859 | 1263948.103
91 | 2634889.4126 | 1263984.166
92 | 2634903.791 | 1263832.2383
93 | 2634907.8354 | 1263835.8211
94 | 2634899.1946 | 1263804.525
95 | 2634915.8142 | 1263840.6595
96 | 2634830.1299 | 1263785.7363
97 | 2634840.2445 | 1263784.2525
98 | 2634868.6256 | 1263786.4099
99 | 2634880.4055 | 1263792.8646
100 | 2634871.9527 | 1263682.8476
101 | 2634818.581 | 1263720.9326
102 | 2634927.2011 | 1263750.1741
103 | 2634931.4581 | 1263755.6691
104 | 2634880.7649 | 1263666.4276
105 | 2634814.9372 | 1263714.8107
106 | 2634807.7511 | 1263702.7373
107 | 2634899.2743 | 1263637.7748
108 | 2634788.18 | 1263669.3287
109 | 2634801.0164 | 1263644.0515
110 | 2634830.8824 | 1263596.254
111 | 2634844.1495 | 1263599.4565
112 | 2634855.6667 | 1263595.2815
113 | 2634915.5324 | 1263644.9106
114 | 2634921.3147 | 1263641.1516
115 | 2634912.9879 | 1263793.9365
116 | 2634931.4775 | 1263779.7428
117 | 2634932.1522 | 1263779.2249
118 | 2634944.8313 | 1263769.4917
119 | 2634973.1508 | 1263746.9846
120 | 2634992.765 | 1263725.5033
121 | 2634993.3393 | 1263724.8016
122 | 2634958.7901 | 1263823.1287
123 | 2634965.7872 | 1263817.3825
124 | 2634962.5453 | 1263828.6721
125 | 2634976.6114 | 1263805.845
126 | 2634939.6671 | 1263856.8632
127 | 2635021.2819 | 1263770.1611
128 | 2634937.9288 | 1263869.0747
129 | 2635032.9371 | 1263763.2848
130 | 2635009.957 | 1263708.6159
131 | 2635022.9664 | 1263697.2081
132 | 2634906.8098 | 1263989.3049
133 | 2634963.5304 | 1264004.2897
134 | 2634954.4695 | 1264036.3032
135 | 2634982.6243 | 1264012.8307
136 | 2634986.272 | 1264018.7111
137 | 2635050.1371 | 1263960.204
138 | 2635062.1464 | 1263936.5807
139 | 2635038.2057 | 1263759.9869
140 | 2635030.6534 | 1263690.4675
141 | 2634840.2445 | 1263784.2525

## line_std_types
| c_nf_per_km | r_ohm_per_km | x_ohm_per_km | max_i_ka | type | q_mm2 | alpha | voltage_rating
NAYY 4x50 SE | 210 | 0.642 | 0.083 | 0.142 | cs | 50 | 0.00403 | LV
NAYY 4x120 SE | 264 | 0.225 | 0.08 | 0.242 | cs | 120 | 0.00403 | LV
NAYY 4x150 SE | 261 | 0.208 | 0.08 | 0.27 | cs | 150 | 0.00403 | LV
NA2XS2Y 1x95 RM/25 12/20 kV | 216 | 0.313 | 0.132 | 0.252 | cs | 95 | 0.00403 | MV
NA2XS2Y 1x185 RM/25 12/20 kV | 273 | 0.161 | 0.117 | 0.362 | cs | 185 | 0.00403 | MV
NA2XS2Y 1x240 RM/25 12/20 kV | 304 | 0.122 | 0.112 | 0.421 | cs | 240 | 0.00403 | MV
NA2XS2Y 1x95 RM/25 6/10 kV | 315 | 0.313 | 0.123 | 0.249 | cs | 95 | 0.00403 | MV
NA2XS2Y 1x185 RM/25 6/10 kV | 406 | 0.161 | 0.11 | 0.358 | cs | 185 | 0.00403 | MV
NA2XS2Y 1x240 RM/25 6/10 kV | 456 | 0.122 | 0.105 | 0.416 | cs | 240 | 0.00403 | MV
NA2XS2Y 1x150 RM/25 12/20 kV | 250 | 0.206 | 0.116 | 0.319 | cs | 150 | 0.00403 | MV
NA2XS2Y 1x120 RM/25 12/20 kV | 230 | 0.253 | 0.119 | 0.283 | cs | 120 | 0.00403 | MV
NA2XS2Y 1x70 RM/25 12/20 kV | 190 | 0.443 | 0.132 | 0.22 | cs | 70 | 0.00403 | MV
NA2XS2Y 1x150 RM/25 6/10 kV | 360 | 0.206 | 0.11 | 0.315 | cs | 150 | 0.00403 | MV
NA2XS2Y 1x120 RM/25 6/10 kV | 340 | 0.253 | 0.113 | 0.28 | cs | 120 | 0.00403 | MV
NA2XS2Y 1x70 RM/25 6/10 kV | 280 | 0.443 | 0.123 | 0.217 | cs | 70 | 0.00403 | MV
N2XS(FL)2Y 1x120 RM/35 64/110 kV | 112 | 0.153 | 0.166 | 0.366 | cs | 120 | 0.00393 | HV
N2XS(FL)2Y 1x185 RM/35 64/110 kV | 125 | 0.099 | 0.156 | 0.457 | cs | 185 | 0.00393 | HV
N2XS(FL)2Y 1x240 RM/35 64/110 kV | 135 | 0.075 | 0.149 | 0.526 | cs | 240 | 0.00393 | HV
N2XS(FL)2Y 1x300 RM/35 64/110 kV | 144 | 0.06 | 0.144 | 0.588 | cs | 300 | 0.00393 | HV
15-AL1/3-ST1A 0.4 | 11 | 1.8769 | 0.35 | 0.105 | ol | 16 | 0.00403 | LV
24-AL1/4-ST1A 0.4 | 11.25 | 1.2012 | 0.335 | 0.14 | ol | 24 | 0.00403 | LV
48-AL1/8-ST1A 0.4 | 12.2 | 0.5939 | 0.3 | 0.21 | ol | 48 | 0.00403 | LV
94-AL1/15-ST1A 0.4 | 13.2 | 0.306 | 0.29 | 0.35 | ol | 94 | 0.00403 | LV
34-AL1/6-ST1A 10.0 | 9.7 | 0.8342 | 0.36 | 0.17 | ol | 34 | 0.00403 | MV
48-AL1/8-ST1A 10.0 | 10.1 | 0.5939 | 0.35 | 0.21 | ol | 48 | 0.00403 | MV
70-AL1/11-ST1A 10.0 | 10.4 | 0.4132 | 0.339 | 0.29 | ol | 70 | 0.00403 | MV
94-AL1/15-ST1A 10.0 | 10.75 | 0.306 | 0.33 | 0.35 | ol | 94 | 0.00403 | MV
122-AL1/20-ST1A 10.0 | 11.1 | 0.2376 | 0.323 | 0.41 | ol | 122 | 0.00403 | MV
149-AL1/24-ST1A 10.0 | 11.25 | 0.194 | 0.315 | 0.47 | ol | 149 | 0.00403 | MV
34-AL1/6-ST1A 20.0 | 9.15 | 0.8342 | 0.382 | 0.17 | ol | 34 | 0.00403 | MV
48-AL1/8-ST1A 20.0 | 9.5 | 0.5939 | 0.372 | 0.21 | ol | 48 | 0.00403 | MV
70-AL1/11-ST1A 20.0 | 9.7 | 0.4132 | 0.36 | 0.29 | ol | 70 | 0.00403 | MV
94-AL1/15-ST1A 20.0 | 10 | 0.306 | 0.35 | 0.35 | ol | 94 | 0.00403 | MV
122-AL1/20-ST1A 20.0 | 10.3 | 0.2376 | 0.344 | 0.41 | ol | 122 | 0.00403 | MV
149-AL1/24-ST1A 20.0 | 10.5 | 0.194 | 0.337 | 0.47 | ol | 149 | 0.00403 | MV
184-AL1/30-ST1A 20.0 | 10.75 | 0.1571 | 0.33 | 0.535 | ol | 184 | 0.00403 | MV
243-AL1/39-ST1A 20.0 | 11 | 0.1188 | 0.32 | 0.645 | ol | 243 | 0.00403 | MV
48-AL1/8-ST1A 110.0 | 8 | 0.5939 | 0.46 | 0.21 | ol | 48 | 0.00403 | HV
70-AL1/11-ST1A 110.0 | 8.4 | 0.4132 | 0.45 | 0.29 | ol | 70 | 0.00403 | HV
94-AL1/15-ST1A 110.0 | 8.65 | 0.306 | 0.44 | 0.35 | ol | 94 | 0.00403 | HV
122-AL1/20-ST1A 110.0 | 8.5 | 0.2376 | 0.43 | 0.41 | ol | 122 | 0.00403 | HV
149-AL1/24-ST1A 110.0 | 8.75 | 0.194 | 0.41 | 0.47 | ol | 149 | 0.00403 | HV
184-AL1/30-ST1A 110.0 | 8.8 | 0.1571 | 0.4 | 0.535 | ol | 184 | 0.00403 | HV
243-AL1/39-ST1A 110.0 | 9 | 0.1188 | 0.39 | 0.645 | ol | 243 | 0.00403 | HV
305-AL1/39-ST1A 110.0 | 9.2 | 0.0949 | 0.38 | 0.74 | ol | 305 | 0.00403 | HV
490-AL1/64-ST1A 110.0 | 9.75 | 0.059 | 0.37 | 0.96 | ol | 490 | 0.00403 | HV
679-AL1/86-ST1A 110.0 | 9.95 | 0.042 | 0.36 | 1.15 | ol | 679 | 0.00403 | HV
490-AL1/64-ST1A 220.0 | 10 | 0.059 | 0.285 | 0.96 | ol | 490 | 0.00403 | HV
679-AL1/86-ST1A 220.0 | 11.7 | 0.042 | 0.275 | 1.15 | ol | 679 | 0.00403 | HV
490-AL1/64-ST1A 380.0 | 11 | 0.059 | 0.253 | 0.96 | ol | 490 | 0.00403 | HV
679-AL1/86-ST1A 380.0 | 14.6 | 0.042 | 0.25 | 1.15 | ol | 679 | 0.00403 | HV

## trafo_std_types
| i0_percent | pfe_kw | vkr_percent | sn_mva | vn_lv_kv | vn_hv_kv | vk_percent | shift_degree | vector_group | tap_side | tap_neutral | tap_min | tap_max | tap_step_degree | tap_step_percent | tap_phase_shifter
160 MVA 380/110 kV | 0.06 | 60 | 0.25 | 160 | 110 | 380 | 12.2 | 0 | Yy0 | hv | 0 | -9 | 9 | 0 | 1.5 | FALSE
100 MVA 220/110 kV | 0.06 | 55 | 0.26 | 100 | 110 | 220 | 12 | 0 | Yy0 | hv | 0 | -9 | 9 | 0 | 1.5 | FALSE
63 MVA 110/20 kV | 0.04 | 22 | 0.32 | 63 | 20 | 110 | 18 | 150 | YNd5 | hv | 0 | -9 | 9 | 0 | 1.5 | FALSE
40 MVA 110/20 kV | 0.05 | 18 | 0.34 | 40 | 20 | 110 | 16.2 | 150 | YNd5 | hv | 0 | -9 | 9 | 0 | 1.5 | FALSE
25 MVA 110/20 kV | 0.07 | 14 | 0.41 | 25 | 20 | 110 | 12 | 150 | YNd5 | hv | 0 | -9 | 9 | 0 | 1.5 | FALSE
63 MVA 110/10 kV | 0.04 | 22 | 0.32 | 63 | 10 | 110 | 18 | 150 | YNd5 | hv | 0 | -9 | 9 | 0 | 1.5 | FALSE
40 MVA 110/10 kV | 0.05 | 18 | 0.34 | 40 | 10 | 110 | 16.2 | 150 | YNd5 | hv | 0 | -9 | 9 | 0 | 1.5 | FALSE
25 MVA 110/10 kV | 0.07 | 14 | 0.41 | 25 | 10 | 110 | 12 | 150 | YNd5 | hv | 0 | -9 | 9 | 0 | 1.5 | FALSE
0.25 MVA 20/0.4 kV | 0.32 | 0.8 | 1.44 | 0.25 | 0.4 | 20 | 6 | 150 | Yzn5 | hv | 0 | -2 | 2 | 0 | 2.5 | FALSE
0.4 MVA 20/0.4 kV | 0.3375 | 1.35 | 1.425 | 0.4 | 0.4 | 20 | 6 | 150 | Dyn5 | hv | 0 | -2 | 2 | 0 | 2.5 | FALSE
0.63 MVA 20/0.4 kV | 0.2619 | 1.65 | 1.206 | 0.63 | 0.4 | 20 | 6 | 150 | Dyn5 | hv | 0 | -2 | 2 | 0 | 2.5 | FALSE
0.25 MVA 10/0.4 kV | 0.24 | 0.6 | 1.2 | 0.25 | 0.4 | 10 | 4 | 150 | Dyn5 | hv | 0 | -2 | 2 | 0 | 2.5 | FALSE
0.4 MVA 10/0.4 kV | 0.2375 | 0.95 | 1.325 | 0.4 | 0.4 | 10 | 4 | 150 | Dyn5 | hv | 0 | -2 | 2 | 0 | 2.5 | FALSE
0.63 MVA 10/0.4 kV | 0.1873 | 1.18 | 1.0794 | 0.63 | 0.4 | 10 | 4 | 150 | Dyn5 | hv | 0 | -2 | 2 | 0 | 2.5 | FALSE

## trafo3w_std_types
| sn_hv_mva | sn_mv_mva | sn_lv_mva | vn_hv_kv | vn_mv_kv | vn_lv_kv | vk_hv_percent | vk_mv_percent | vk_lv_percent | vkr_hv_percent | vkr_mv_percent | vkr_lv_percent | pfe_kw | i0_percent | shift_mv_degree | shift_lv_degree | vector_group | tap_side | tap_neutral | tap_min | tap_max | tap_step_percent
63/25/38 MVA 110/20/10 kV | 63 | 25 | 38 | 110 | 20 | 10 | 10.4 | 10.4 | 10.4 | 0.28 | 0.32 | 0.35 | 35 | 0.89 | 0 | 0 | YN0yn0yn0 | hv | 0 | -10 | 10 | 1.2
63/25/38 MVA 110/10/10 kV | 63 | 25 | 38 | 110 | 10 | 10 | 10.4 | 10.4 | 10.4 | 0.28 | 0.32 | 0.35 | 35 | 0.89 | 0 | 0 | YN0yn0yn0 | hv | 0 | -10 | 10 | 1.2

## fuse_std_types
| fuse_type | i_rated_a | t_avg | t_min | t_total | x_avg | x_min | x_total
HV 100A | HV 100A | 100 | 0 | [10.0, 3.64, 0.854, 0.281, 0.1, 0.0531, 0.022, 0.01] | [10.0, 4.267, 1.21, 0.403, 0.1, 0.058, 0.022, 0.01] | 0 | [300.0, 350.0, 450.0, 550.0, 700.0, 850.0, 1200.0, 1752.0] | [600.0, 700.0, 900.0, 1150.0, 1665.0, 2000.0, 3000.0, 4313.0]
HV 10A | HV 10A | 10 | 0 | [10.0, 1675.0, 0.344, 0.156, 0.1, 0.0417, 0.0171, 0.01] | [10.0, 1.3, 0.3, 0.155, 0.1, 0.0555, 0.023, 0.01] | 0 | [30.0, 32.0, 35.0, 37.0, 39.0, 50.0, 70.0, 88.0] | [60.0, 70.0, 80.0, 87.0, 94.0, 110.0, 150.0, 216.0]
HV 125A | HV 125A | 125 | 0 | [10.0, 1.82, 0.344, 0.1, 0.0467, 0.0269, 0.01] | [10.0, 2.478, 0.426, 0.1, 0.0427, 0.0211, 0.01] | 0 | [375.0, 500.0, 700.0, 925.0, 1200.0, 1500.0, 2341.0] | [750.0, 1000.0, 1500.0, 2200.0, 3000.0, 4000.0, 5765.0]
HV 160A | HV 160A | 160 | 0 | [10.0, 4.15, 1.03, 0.198, 0.1, 0.051, 0.0172, 0.01] | [10.0, 2.3, 0.734, 0.274, 0.1, 0.046, 0.0177, 0.01] | 0 | [480.0, 550.0, 700.0, 1000.0, 1260.0, 1600.0, 2500.0, 3227.0] | [960.0, 1300.0, 1700.0, 2200.0, 2996.0, 4000.0, 6000.0, 7946.0]
HV 16A | HV 16A | 16 | 0 | [10.0, 0.352, 0.164, 0.1, 0.0649, 0.0342, 0.01] | [10.0, 2.34, 0.722, 0.181, 0.1, 0.055, 0.0296, 0.01] | 0 | [48.0, 60.0, 65.0, 71.0, 80.0, 100.0, 162.0] | [96.0, 110.0, 125.0, 150.0, 168.0, 200.0, 250.0, 398.0]
HV 200A | HV 200A | 200 | 0 | [10.0, 4.267, 1.21, 0.403, 0.1, 0.058, 0.022, 0.01] | [10.0, 3.73, 1.654, 0.328, 0.1, 0.0531, 0.019, 0.01] | 0 | [600.0, 700.0, 900.0, 1150.0, 1665.0, 2000.0, 3000.0, 4313.0] | [1200.0, 1500.0, 1800.0, 2700.0, 3960.0, 5000.0, 7500.0, 10620.0]
HV 20A | HV 20A | 20 | 0 | [10.0, 1.3, 0.3, 0.155, 0.1, 0.0555, 0.023, 0.01] | [10.0, 1.3, 0.161, 0.1, 0.0611, 0.0399, 0.0141, 0.01] | 0 | [60.0, 70.0, 80.0, 87.0, 94.0, 110.0, 150.0, 216.0] | [120.0, 150.0, 200.0, 223.0, 260.0, 300.0, 450.0, 532.0]
HV 25A | HV 25A | 25 | 0 | [10.0, 2.512, 0.833, 0.299, 0.1, 0.0372, 0.0223, 0.01] | [10.0, 3.125, 0.597, 0.198, 0.1, 0.0378, 0.022, 0.01] | 0 | [75.0, 82.0, 90.0, 100.0, 124.0, 170.0, 200.0, 289.0] | [150.0, 170.0, 210.0, 250.0, 294.0, 400.0, 500.0, 711.0]
HV 31.5A | HV 31.5A | 31.5 | 0 | [10.0, 2.34, 0.722, 0.181, 0.1, 0.055, 0.0296, 0.01] | [10.0, 2.84, 0.368, 0.164, 0.1, 0.0621, 0.0378, 0.0195, 0.01] | 0 | [95.0, 110.0, 125.0, 150.0, 165.0, 200.0, 250.0, 390.0] | [189.0, 220.0, 300.0, 350.0, 393.0, 450.0, 530.0, 700.0, 960.0]
HV 40A | HV 40A | 40 | 0 | [10.0, 1.3, 0.161, 0.1, 0.0611, 0.0399, 0.0141, 0.01] | [10.0, 2.05, 0.369, 0.198, 0.1, 0.051, 0.0298, 0.01] | 0 | [120.0, 150.0, 200.0, 223.0, 260.0, 300.0, 450.0, 532.0] | [240.0, 300.0, 400.0, 450.0, 530.0, 650.0, 800.0, 1311.0]
HV 50A | HV 50A | 50 | 0 | [10.0, 3.215, 0.597, 0.198, 0.1, 0.0378, 0.022, 0.01] | [10.0, 3.64, 0.854, 0.281, 0.1, 0.0531, 0.022, 0.01] | 0 | [150.0, 170.0, 210.0, 250.0, 294.0, 400.0, 500.0, 711.0] | [300.0, 350.0, 450.0, 550.0, 700.0, 850.0, 1200.0, 1752.0]
HV 6.3A | HV 6.3A | 6.3 | 0 | [10.0, 1.39, 0.344, 0.168, 0.1, 0.056, 0.0263, 0.01] | [10.0, 1.711, 0.516, 0.198, 0.1, 0.0634, 0.0303, 0.01] | 0 | [19.0, 19.5, 20.4, 20.8, 22.0, 25.0, 32.0, 48.0] | [38.0, 40.0, 43.0, 48.0, 53.0, 60.0, 75.0, 118.0]
HV 63A | HV 63A | 63 | 0 | [10.0, 2.84, 0.368, 0.164, 0.1, 0.0621, 0.0378, 0.0195, 0.01] | [10.0, 1.82, 0.344, 0.1, 0.0467, 0.0269, 0.01] | 0 | [189.0, 220.0, 300.0, 350.0, 393.0, 450.0, 530.0, 700.0, 961.0] | [378.0, 500.0, 700.0, 934.0, 1200.0, 1500.0, 2366.0]
HV 80A | HV 80A | 80 | 0 | [10.0, 2.05, 0.369, 0.198, 0.1, 0.051, 0.0298, 0.01] | [10.0, 4.15, 1.03, 0.198, 0.1, 0.051, 0.0172, 0.01] | 0 | [240.0, 300.0, 400.0, 450.0, 530.0, 650.0, 800.0, 1311.0] | [480.0, 550.0, 700.0, 1000.0, 1260.0, 1600.0, 2500.0, 3227.0]
Siemens NH-1-100 | Siemens NH-1-100 | 100 | [5400.0, 2000.0, 400.0, 20.0, 1.0, 0.2, 0.012, 0.004] | 0 | 0 | [150.0, 190.0, 250.0, 430.0, 900.0, 1250.0, 2700.0, 3600.0] | 0 | 0
Siemens NH-1-125 | Siemens NH-1-125 | 125 | [4800.0, 120.0, 7.0, 0.1, 0.004] | 0 | 0 | [180.0, 400.0, 740.0, 2000.0, 4250.0] | 0 | 0
Siemens NH-1-16 | Siemens NH-1-16 | 16 | [4000.0, 400.0, 2.0, 0.1, 0.04, 0.01] | 0 | 0 | [26.0, 35.0, 75.0, 150.0, 200.0, 300.0] | 0 | 0
Siemens NH-1-160 | Siemens NH-1-160 | 160 | [4800.0, 120.0, 7.0, 0.1, 0.004] | 0 | 0 | [210.0, 500.0, 900.0, 2300.0, 5000.0] | 0 | 0
Siemens NH-1-25 | Siemens NH-1-25 | 25 | [4000.0, 1000.0, 10.0, 0.2, 0.02, 0.01] | 0 | 0 | [40.0, 50.0, 100.0, 210.0, 400.0, 500.0] | 0 | 0
Siemens NH-1-50 | Siemens NH-1-50 | 50 | [4000.0, 40.0, 4.0, 1.0, 0.02, 0.01] | 0 | 0 | [86.0, 200.0, 300.0, 400.0, 1000.0, 1280.0] | 0 | 0
Siemens NH-1-63 | Siemens NH-1-63 | 63 | [4000.0, 100.0, 10.0, 2.0, 0.04, 0.01] | 0 | 0 | [100.0, 200.0, 300.0, 400.0, 1000.0, 1500.0] | 0 | 0
Siemens NH-1-80 | Siemens NH-1-80 | 80 | [4800.0, 120.0, 7.0, 0.1, 0.01] | 0 | 0 | [150.58, 250.0, 450.0, 1150.0, 2470.0] | 0 | 0
Siemens NH-2-1000 | Siemens NH-2-1000 | 1000 | [4800.0, 120.0, 7.0, 0.1, 0.004] | 0 | 0 | [1900.0, 3500.0, 8400.0, 24000.0, 52000.0] | 0 | 0
Siemens NH-2-200 | Siemens NH-2-200 | 200 | [4800.0, 120.0, 7.0, 0.1, 0.004] | 0 | 0 | [280.0, 650.0, 1200.0, 3000.0, 7000.0] | 0 | 0
Siemens NH-2-224 | Siemens NH-2-224 | 224 | [4800.0, 120.0, 7.0, 0.2, 0.04, 0.004] | 0 | 0 | [400.0, 750.0, 1453.0, 3025.0, 4315.0, 7600.0] | 0 | 0
Siemens NH-2-250 | Siemens NH-2-250 | 250 | [4800.0, 120.0, 7.0, 0.1, 0.004] | 0 | 0 | [450.0, 800.0, 1650.0, 4000.0, 8500.0] | 0 | 0
Siemens NH-2-315 | Siemens NH-2-315 | 315 | [4800.0, 120.0, 7.0, 0.1, 0.004] | 0 | 0 | [550.0, 920.0, 1900.0, 5000.0, 11000.0] | 0 | 0
Siemens NH-2-355 | Siemens NH-2-355 | 355 | [4800.0, 120.0, 6.0, 0.1, 0.004] | 0 | 0 | [650.0, 1116.27, 2350.0, 5840.0, 12790.0] | 0 | 0
Siemens NH-2-400 | Siemens NH-2-400 | 400 | [4800.0, 120.0, 7.0, 0.1, 0.004] | 0 | 0 | [720.0, 1350.0, 2800.0, 6500.0, 15000.0] | 0 | 0
Siemens NH-2-425 | Siemens NH-2-425 | 425 | [4800.0, 120.0, 7.0, 0.1, 0.004] | 0 | 0 | [850.0, 1500.0, 3050.0, 7500.0, 16500.0] | 0 | 0
Siemens NH-2-630 | Siemens NH-2-630 | 630 | [4800.0, 120.0, 7.0, 0.1, 0.004] | 0 | 0 | [1200.0, 2000.0, 4800.0, 12000.0, 26000.0] | 0 | 0

## dtypes
| element | column | dtype
0 | bus | name | object
1 | bus | vn_kv | float64
2 | bus | type | object
3 | bus | zone | object
4 | bus | in_service | bool
5 | load | name | object
6 | load | bus | uint32
7 | load | p_mw | float64
8 | load | q_mvar | float64
9 | load | const_z_percent | float64
10 | load | const_i_percent | float64
11 | load | sn_mva | float64
12 | load | scaling | float64
13 | load | in_service | bool
14 | load | type | object
15 | ext_grid | name | object
16 | ext_grid | bus | uint32
17 | ext_grid | vm_pu | float64
18 | ext_grid | va_degree | float64
19 | ext_grid | slack_weight | float64
20 | ext_grid | in_service | bool
21 | line | name | object
22 | line | std_type | object
23 | line | from_bus | uint32
24 | line | to_bus | uint32
25 | line | length_km | float64
26 | line | r_ohm_per_km | float64
27 | line | x_ohm_per_km | float64
28 | line | c_nf_per_km | float64
29 | line | g_us_per_km | float64
30 | line | max_i_ka | float64
31 | line | df | float64
32 | line | parallel | uint32
33 | line | type | object
34 | line | in_service | bool
35 | trafo | name | object
36 | trafo | std_type | object
37 | trafo | hv_bus | uint32
38 | trafo | lv_bus | uint32
39 | trafo | sn_mva | float64
40 | trafo | vn_hv_kv | float64
41 | trafo | vn_lv_kv | float64
42 | trafo | vk_percent | float64
43 | trafo | vkr_percent | float64
44 | trafo | pfe_kw | float64
45 | trafo | i0_percent | float64
46 | trafo | shift_degree | float64
47 | trafo | tap_side | object
48 | trafo | tap_neutral | int32
49 | trafo | tap_min | int32
50 | trafo | tap_max | int32
51 | trafo | tap_step_percent | float64
52 | trafo | tap_step_degree | float64
53 | trafo | tap_pos | int32
54 | trafo | tap_phase_shifter | bool
55 | trafo | parallel | uint32
56 | trafo | df | float64
57 | trafo | in_service | bool
58 | line_geodata | coords | object
59 | bus_geodata | x | float64
60 | bus_geodata | y | float64
61 | bus_geodata | coords | object

## parameters
| version | format_version | converged | OPF_converged | name | f_hz | sn_mva
0 | 2.14.6 | 2.14.0 | FALSE | FALSE |  | 50 | 1