## bus
| name | vn_kv | type | zone | in_service
0 | bus_LV_5430-1_0_4_node_0 | 0.4 | n |  | TRUE
1 | bus_LV_5430-1_0_4_node_2 | 0.4 | n |  | TRUE
2 | bus_LV_5430-1_0_4_node_1 | 0.4 | n |  | TRUE
3 | bus_LV_5430-1_0_4_node_3 | 0.4 | n |  | TRUE
4 | bus_LV_5430-1_0_4_node_4 | 0.4 | n |  | TRUE
5 | bus_LV_5430-1_0_4_node_9 | 0.4 | n |  | TRUE
6 | bus_LV_5430-1_0_4_node_5 | 0.4 | n |  | TRUE
7 | bus_LV_5430-1_0_4_node_8 | 0.4 | n |  | TRUE
8 | bus_LV_5430-1_0_4_node_6 | 0.4 | n |  | TRUE
9 | bus_LV_5430-1_0_4_node_7 | 0.4 | n |  | TRUE
10 | bus_LV_5430-1_0_4_node_138 | 0.4 | n |  | TRUE
11 | bus_LV_5430-1_0_4_node_142 | 0.4 | n |  | TRUE
12 | bus_LV_5430-1_0_4_node_140 | 0.4 | n |  | TRUE
13 | bus_LV_5430-1_0_4_node_136 | 0.4 | n |  | TRUE
14 | bus_LV_5430-1_0_4_node_141 | 0.4 | n |  | TRUE
15 | bus_LV_5430-1_0_4_node_139 | 0.4 | n |  | TRUE
16 | bus_LV_5430-1_0_4_node_10 | 0.4 | n |  | TRUE
17 | bus_LV_5430-1_0_4_node_12 | 0.4 | n |  | TRUE
18 | bus_LV_5430-1_0_4_node_11 | 0.4 | n |  | TRUE
19 | bus_LV_5430-1_0_4_node_112 | 0.4 | n |  | TRUE
20 | bus_LV_5430-1_0_4_node_116 | 0.4 | n |  | TRUE
21 | bus_LV_5430-1_0_4_node_117 | 0.4 | n |  | TRUE
22 | bus_LV_5430-1_0_4_node_115 | 0.4 | n |  | TRUE
23 | bus_LV_5430-1_0_4_node_111 | 0.4 | n |  | TRUE
24 | bus_LV_5430-1_0_4_node_123 | 0.4 | n |  | TRUE
25 | bus_LV_5430-1_0_4_node_13 | 0.4 | n |  | TRUE
26 | bus_LV_5430-1_0_4_node_14 | 0.4 | n |  | TRUE
27 | bus_LV_5430-1_0_4_node_15 | 0.4 | n |  | TRUE
28 | bus_LV_5430-1_0_4_node_16 | 0.4 | n |  | TRUE
29 | bus_LV_5430-1_0_4_node_17 | 0.4 | n |  | TRUE
30 | bus_LV_5430-1_0_4_node_96 | 0.4 | n |  | TRUE
31 | bus_LV_5430-1_0_4_node_94 | 0.4 | n |  | TRUE
32 | bus_LV_5430-1_0_4_node_97 | 0.4 | n |  | TRUE
33 | bus_LV_5430-1_0_4_node_98 | 0.4 | n |  | TRUE
34 | bus_LV_5430-1_0_4_node_99 | 0.4 | n |  | TRUE
35 | bus_LV_5430-1_0_4_node_85 | 0.4 | n |  | TRUE
36 | bus_LV_5430-1_0_4_node_86 | 0.4 | n |  | TRUE
37 | bus_LV_5430-1_0_4_node_147 | 0.4 | n |  | TRUE
38 | bus_LV_5430-1_0_4_node_18 | 0.4 | n |  | TRUE
39 | bus_LV_5430-1_0_4_node_19 | 0.4 | n |  | TRUE
40 | bus_LV_5430-1_0_4_node_21 | 0.4 | n |  | TRUE
41 | bus_LV_5430-1_0_4_node_20 | 0.4 | n |  | TRUE
42 | bus_LV_5430-1_0_4_node_22 | 0.4 | n |  | TRUE
43 | bus_LV_5430-1_0_4_node_23 | 0.4 | n |  | TRUE
44 | bus_LV_5430-1_0_4_node_146 | 0.4 | n |  | TRUE
45 | bus_LV_5430-1_0_4_node_145 | 0.4 | n |  | TRUE
46 | bus_LV_5430-1_0_4_node_108 | 0.4 | n |  | TRUE
47 | bus_LV_5430-1_0_4_node_107 | 0.4 | n |  | TRUE
48 | bus_LV_5430-1_0_4_node_25 | 0.4 | n |  | TRUE
49 | bus_LV_5430-1_0_4_node_26 | 0.4 | n |  | TRUE
50 | bus_LV_5430-1_0_4_node_27 | 0.4 | n |  | TRUE
51 | bus_LV_5430-1_0_4_node_28 | 0.4 | n |  | TRUE
52 | bus_LV_5430-1_0_4_node_110 | 0.4 | n |  | TRUE
53 | bus_LV_5430-1_0_4_node_109 | 0.4 | n |  | TRUE
54 | bus_LV_5430-1_0_4_node_29 | 0.4 | n |  | TRUE
55 | bus_LV_5430-1_0_4_node_30 | 0.4 | n |  | TRUE
56 | bus_LV_5430-1_0_4_node_31 | 0.4 | n |  | TRUE
57 | bus_LV_5430-1_0_4_node_32 | 0.4 | n |  | TRUE
58 | bus_LV_5430-1_0_4_node_33 | 0.4 | n |  | TRUE
59 | bus_LV_5430-1_0_4_node_34 | 0.4 | n |  | TRUE
60 | bus_LV_5430-1_0_4_node_35 | 0.4 | n |  | TRUE
61 | bus_LV_5430-1_0_4_node_36 | 0.4 | n |  | TRUE
62 | bus_LV_5430-1_0_4_node_37 | 0.4 | n |  | TRUE
63 | bus_LV_5430-1_0_4_node_68 | 0.4 | n |  | TRUE
64 | bus_LV_5430-1_0_4_node_63 | 0.4 | n |  | TRUE
65 | bus_LV_5430-1_0_4_node_38 | 0.4 | n |  | TRUE
66 | bus_LV_5430-1_0_4_node_135 | 0.4 | n |  | TRUE
67 | bus_LV_5430-1_0_4_node_65 | 0.4 | n |  | TRUE
68 | bus_LV_5430-1_0_4_node_62 | 0.4 | n |  | TRUE
69 | bus_LV_5430-1_0_4_node_61 | 0.4 | n |  | TRUE
70 | bus_LV_5430-1_0_4_node_60 | 0.4 | n |  | TRUE
71 | bus_LV_5430-1_0_4_node_39 | 0.4 | n |  | TRUE
72 | bus_LV_5430-1_0_4_node_40 | 0.4 | n |  | TRUE
73 | bus_LV_5430-1_0_4_node_41 | 0.4 | n |  | TRUE
74 | bus_LV_5430-1_0_4_node_42 | 0.4 | n |  | TRUE
75 | bus_LV_5430-1_0_4_node_43 | 0.4 | n |  | TRUE
76 | bus_LV_5430-1_0_4_node_81 | 0.4 | n |  | TRUE
77 | bus_LV_5430-1_0_4_node_79 | 0.4 | n |  | TRUE
78 | bus_LV_5430-1_0_4_node_44 | 0.4 | n |  | TRUE
79 | bus_LV_5430-1_0_4_node_46 | 0.4 | n |  | TRUE
80 | bus_LV_5430-1_0_4_node_49 | 0.4 | n |  | TRUE
81 | bus_LV_5430-1_0_4_node_45 | 0.4 | n |  | TRUE
82 | bus_LV_5430-1_0_4_node_92 | 0.4 | n |  | TRUE
83 | bus_LV_5430-1_0_4_node_93 | 0.4 | n |  | TRUE
84 | bus_LV_5430-1_0_4_node_47 | 0.4 | n |  | TRUE
85 | bus_LV_5430-1_0_4_node_48 | 0.4 | n |  | TRUE
86 | bus_LV_5430-1_0_4_node_50 | 0.4 | n |  | TRUE
87 | bus_LV_5430-1_0_4_node_51 | 0.4 | n |  | TRUE
88 | bus_LV_5430-1_0_4_node_84 | 0.4 | n |  | TRUE
89 | bus_LV_5430-1_0_4_node_83 | 0.4 | n |  | TRUE
90 | bus_LV_5430-1_0_4_node_52 | 0.4 | n |  | TRUE
91 | bus_LV_5430-1_0_4_node_56 | 0.4 | n |  | TRUE
92 | bus_LV_5430-1_0_4_node_57 | 0.4 | n |  | TRUE
93 | bus_LV_5430-1_0_4_node_53 | 0.4 | n |  | TRUE
94 | bus_LV_5430-1_0_4_node_54 | 0.4 | n |  | TRUE
95 | bus_LV_5430-1_0_4_node_55 | 0.4 | n |  | TRUE
96 | bus_LV_5430-1_0_4_node_137 | 0.4 | n |  | TRUE
97 | bus_LV_5430-1_0_4_node_58 | 0.4 | n |  | TRUE
98 | bus_LV_5430-1_0_4_node_59 | 0.4 | n |  | TRUE
99 | bus_LV_5430-1_0_4_node_64 | 0.4 | n |  | TRUE
100 | bus_LV_5430-1_0_4_node_66 | 0.4 | n |  | TRUE
101 | bus_LV_5430-1_0_4_node_67 | 0.4 | n |  | TRUE
102 | bus_LV_5430-1_0_4_node_69 | 0.4 | n |  | TRUE
103 | bus_LV_5430-1_0_4_node_130 | 0.4 | n |  | TRUE
104 | bus_LV_5430-1_0_4_node_134 | 0.4 | n |  | TRUE
105 | bus_LV_5430-1_0_4_node_70 | 0.4 | n |  | TRUE
106 | bus_LV_5430-1_0_4_node_129 | 0.4 | n |  | TRUE
107 | bus_LV_5430-1_0_4_node_88 | 0.4 | n |  | TRUE
108 | bus_LV_5430-1_0_4_node_71 | 0.4 | n |  | TRUE
109 | bus_LV_5430-1_0_4_node_72 | 0.4 | n |  | TRUE
110 | bus_LV_5430-1_0_4_node_73 | 0.4 | n |  | TRUE
111 | bus_LV_5430-1_0_4_node_74 | 0.4 | n |  | TRUE
112 | bus_LV_5430-1_0_4_node_75 | 0.4 | n |  | TRUE
113 | bus_LV_5430-1_0_4_node_76 | 0.4 | n |  | TRUE
114 | bus_LV_5430-1_0_4_node_91 | 0.4 | n |  | TRUE
115 | bus_LV_5430-1_0_4_node_89 | 0.4 | n |  | TRUE
116 | bus_LV_5430-1_0_4_node_77 | 0.4 | n |  | TRUE
117 | bus_LV_5430-1_0_4_node_78 | 0.4 | n |  | TRUE
118 | bus_LV_5430-1_0_4_node_80 | 0.4 | n |  | TRUE
119 | bus_LV_5430-1_0_4_node_82 | 0.4 | n |  | TRUE
120 | bus_LV_5430-1_0_4_node_87 | 0.4 | n |  | TRUE
121 | bus_LV_5430-1_0_4_node_90 | 0.4 | n |  | TRUE
122 | bus_LV_5430-1_0_4_node_100 | 0.4 | n |  | TRUE
123 | bus_LV_5430-1_0_4_node_101 | 0.4 | n |  | TRUE
124 | bus_LV_5430-1_0_4_node_102 | 0.4 | n |  | TRUE
125 | bus_LV_5430-1_0_4_node_103 | 0.4 | n |  | TRUE
126 | bus_LV_5430-1_0_4_node_106 | 0.4 | n |  | TRUE
127 | bus_LV_5430-1_0_4_node_104 | 0.4 | n |  | TRUE
128 | bus_LV_5430-1_0_4_node_105 | 0.4 | n |  | TRUE
129 | bus_LV_5430-1_0_4_node_131 | 0.4 | n |  | TRUE
130 | bus_LV_5430-1_0_4_node_132 | 0.4 | n |  | TRUE
131 | bus_LV_5430-1_0_4_node_133 | 0.4 | n |  | TRUE
132 | bus_LV_5430-1_0_4_node_95 | 0.4 | n |  | TRUE
133 | bus_LV_5430-1_0_4_node_114 | 0.4 | n |  | TRUE
134 | bus_LV_5430-1_0_4_node_113 | 0.4 | n |  | TRUE
135 | bus_LV_5430-1_0_4_node_124 | 0.4 | n |  | TRUE
136 | bus_LV_5430-1_0_4_node_122 | 0.4 | n |  | TRUE
137 | bus_LV_5430-1_0_4_node_118 | 0.4 | n |  | TRUE
138 | bus_LV_5430-1_0_4_node_119 | 0.4 | n |  | TRUE
139 | bus_LV_5430-1_0_4_node_120 | 0.4 | n |  | TRUE
140 | bus_LV_5430-1_0_4_node_121 | 0.4 | n |  | TRUE
141 | bus_LV_5430-1_0_4_node_125 | 0.4 | n |  | TRUE
142 | bus_LV_5430-1_0_4_node_126 | 0.4 | n |  | TRUE
143 | bus_LV_5430-1_0_4_node_127 | 0.4 | n |  | TRUE
144 | bus_LV_5430-1_0_4_node_128 | 0.4 | n |  | TRUE
145 | bus_LV_5430-1_0_4_node_144 | 0.4 | n |  | TRUE
146 | bus_LV_5430-1_0_4_node_143 | 0.4 | n |  | TRUE
147 | bus_MV_314_0_node_0 | 20 | n |  | TRUE

## load
| name | bus | p_mw | q_mvar | const_z_percent | const_i_percent | sn_mva | scaling | in_service | type
0 | LV_5430-1_0_4_load_0 | 0 | 0.020618 | 0.0051672 | 0 | 0 |  | 1 | TRUE | wye
1 | LV_5430-1_0_4_load_2 | 1 | 0.00082503 | 0.00020677 | 0 | 0 |  | 1 | TRUE | wye
2 | LV_5430-1_0_4_load_1 | 2 | 0.032075 | 0.0080387 | 0 | 0 |  | 1 | TRUE | wye
3 | LV_5430-1_0_4_load_3 | 3 | 0.022635 | 0.0056729 | 0 | 0 |  | 1 | TRUE | wye
4 | LV_5430-1_0_4_load_4 | 4 | 0.00068589 | 0.0001719 | 0 | 0 |  | 1 | TRUE | wye
5 | LV_5430-1_0_4_load_9 | 5 | 0.012156 | 0.0030465 | 0 | 0 |  | 1 | TRUE | wye
6 | LV_5430-1_0_4_load_8 | 7 | 0.014682 | 0.0036797 | 0 | 0 |  | 1 | TRUE | wye
7 | LV_5430-1_0_4_load_7 | 9 | 0.00108 | 0.00027067 | 0 | 0 |  | 1 | TRUE | wye
8 | LV_5430-1_0_4_load_138 | 10 | 0.003945 | 0.00098872 | 0 | 0 |  | 1 | TRUE | wye
9 | LV_5430-1_0_4_load_142 | 11 | 0.0050399 | 0.0012631 | 0 | 0 |  | 1 | TRUE | wye
10 | LV_5430-1_0_4_load_136 | 13 | 0.0019671 | 0.000493 | 0 | 0 |  | 1 | TRUE | wye
11 | LV_5430-1_0_4_load_141 | 14 | 0.0070405 | 0.0017645 | 0 | 0 |  | 1 | TRUE | wye
12 | LV_5430-1_0_4_load_139 | 15 | 0.001493 | 0.00037419 | 0 | 0 |  | 1 | TRUE | wye
13 | LV_5430-1_0_4_load_116 | 20 | 0.0063098 | 0.0015814 | 0 | 0 |  | 1 | TRUE | wye
14 | LV_5430-1_0_4_load_117 | 21 | 0.0041944 | 0.0010512 | 0 | 0 |  | 1 | TRUE | wye
15 | LV_5430-1_0_4_load_115 | 22 | 0.0069241 | 0.0017353 | 0 | 0 |  | 1 | TRUE | wye
16 | LV_5430-1_0_4_load_111 | 23 | 0.0032763 | 0.00082112 | 0 | 0 |  | 1 | TRUE | wye
17 | LV_5430-1_0_4_load_13 | 25 | 0.0020843 | 0.00052237 | 0 | 0 |  | 1 | TRUE | wye
18 | LV_5430-1_0_4_load_14 | 26 | 0.0034219 | 0.00085761 | 0 | 0 |  | 1 | TRUE | wye
19 | LV_5430-1_0_4_load_15 | 27 | 0.0019064 | 0.00047778 | 0 | 0 |  | 1 | TRUE | wye
20 | LV_5430-1_0_4_load_16 | 28 | 0.002778 | 0.00069622 | 0 | 0 |  | 1 | TRUE | wye
21 | LV_5430-1_0_4_load_17 | 29 | 0.0021743 | 0.00054494 | 0 | 0 |  | 1 | TRUE | wye
22 | LV_5430-1_0_4_load_96 | 30 | 0.0044539 | 0.0011163 | 0 | 0 |  | 1 | TRUE | wye
23 | LV_5430-1_0_4_load_94 | 31 | 0.0070756 | 0.0017733 | 0 | 0 |  | 1 | TRUE | wye
24 | LV_5430-1_0_4_load_97 | 32 | 0.002178 | 0.00054587 | 0 | 0 |  | 1 | TRUE | wye
25 | LV_5430-1_0_4_load_98 | 33 | 0.0017715 | 0.00044397 | 0 | 0 |  | 1 | TRUE | wye
26 | LV_5430-1_0_4_load_99 | 34 | 0.0015053 | 0.00037727 | 0 | 0 |  | 1 | TRUE | wye
27 | LV_5430-1_0_4_load_85 | 35 | 0.0054021 | 0.0013539 | 0 | 0 |  | 1 | TRUE | wye
28 | LV_5430-1_0_4_load_86 | 36 | 0.0023781 | 0.00059602 | 0 | 0 |  | 1 | TRUE | wye
29 | LV_5430-1_0_4_load_147 | 37 | 0.0041201 | 0.0010326 | 0 | 0 |  | 1 | TRUE | wye
30 | LV_5430-1_0_4_load_18 | 38 | 0.0042578 | 0.0010671 | 0 | 0 |  | 1 | TRUE | wye
31 | LV_5430-1_0_4_load_19 | 39 | 0.00032896 | 8.2446e-05 | 0 | 0 |  | 1 | TRUE | wye
32 | LV_5430-1_0_4_load_20 | 41 | 0.00059877 | 0.00015007 | 0 | 0 |  | 1 | TRUE | wye
33 | LV_5430-1_0_4_load_23 | 43 | 0.0038193 | 0.0009572 | 0 | 0 |  | 1 | TRUE | wye
34 | LV_5430-1_0_4_load_146 | 44 | 0.00076805 | 0.00019249 | 0 | 0 |  | 1 | TRUE | wye
35 | LV_5430-1_0_4_load_145 | 45 | 0.00079333 | 0.00019883 | 0 | 0 |  | 1 | TRUE | wye
36 | LV_5430-1_0_4_load_108 | 46 | 0.00086233 | 0.00021612 | 0 | 0 |  | 1 | TRUE | wye
37 | LV_5430-1_0_4_load_107 | 47 | 0.00097011 | 0.00024313 | 0 | 0 |  | 1 | TRUE | wye
38 | LV_5430-1_0_4_load_25 | 48 | 0.0024596 | 0.00061644 | 0 | 0 |  | 1 | TRUE | wye
39 | LV_5430-1_0_4_load_27 | 50 | 0.0018356 | 0.00046005 | 0 | 0 |  | 1 | TRUE | wye
40 | LV_5430-1_0_4_load_28 | 51 | 0.0015396 | 0.00038585 | 0 | 0 |  | 1 | TRUE | wye
41 | LV_5430-1_0_4_load_110 | 52 | 0.0007781 | 0.00019501 | 0 | 0 |  | 1 | TRUE | wye
42 | LV_5430-1_0_4_load_109 | 53 | 0.000672 | 0.00016842 | 0 | 0 |  | 1 | TRUE | wye
43 | LV_5430-1_0_4_load_29 | 54 | 0.0079548 | 0.0019937 | 0 | 0 |  | 1 | TRUE | wye
44 | LV_5430-1_0_4_load_32 | 57 | 0.0027957 | 0.00070066 | 0 | 0 |  | 1 | TRUE | wye
45 | LV_5430-1_0_4_load_33 | 58 | 0.0075805 | 0.0018999 | 0 | 0 |  | 1 | TRUE | wye
46 | LV_5430-1_0_4_load_34 | 59 | 0.0012385 | 0.0003104 | 0 | 0 |  | 1 | TRUE | wye
47 | LV_5430-1_0_4_load_35 | 60 | 0.0027605 | 0.00069186 | 0 | 0 |  | 1 | TRUE | wye
48 | LV_5430-1_0_4_load_37 | 62 | 0.0027601 | 0.00069175 | 0 | 0 |  | 1 | TRUE | wye
49 | LV_5430-1_0_4_load_68 | 63 | 0.00051657 | 0.00012946 | 0 | 0 |  | 1 | TRUE | wye
50 | LV_5430-1_0_4_load_38 | 65 | 0.0024178 | 0.00060595 | 0 | 0 |  | 1 | TRUE | wye
51 | LV_5430-1_0_4_load_135 | 66 | 0.0035594 | 0.00089207 | 0 | 0 |  | 1 | TRUE | wye
52 | LV_5430-1_0_4_load_65 | 67 | 0.0012387 | 0.00031045 | 0 | 0 |  | 1 | TRUE | wye
53 | LV_5430-1_0_4_load_62 | 68 | 0.0035012 | 0.00087748 | 0 | 0 |  | 1 | TRUE | wye
54 | LV_5430-1_0_4_load_61 | 69 | 0.0075809 | 0.0018999 | 0 | 0 |  | 1 | TRUE | wye
55 | LV_5430-1_0_4_load_60 | 70 | 0.0014828 | 0.00037161 | 0 | 0 |  | 1 | TRUE | wye
56 | LV_5430-1_0_4_load_39 | 71 | 0.00063439 | 0.00015899 | 0 | 0 |  | 1 | TRUE | wye
57 | LV_5430-1_0_4_load_40 | 72 | 0.00037783 | 9.4693e-05 | 0 | 0 |  | 1 | TRUE | wye
58 | LV_5430-1_0_4_load_42 | 74 | 0.00081808 | 0.00020503 | 0 | 0 |  | 1 | TRUE | wye
59 | LV_5430-1_0_4_load_81 | 76 | 0.0080005 | 0.0020051 | 0 | 0 |  | 1 | TRUE | wye
60 | LV_5430-1_0_4_load_44 | 78 | 0.0009801 | 0.00024564 | 0 | 0 |  | 1 | TRUE | wye
61 | LV_5430-1_0_4_load_46 | 79 | 0.00052354 | 0.00013121 | 0 | 0 |  | 1 | TRUE | wye
62 | LV_5430-1_0_4_load_49 | 80 | 0.0010009 | 0.00025086 | 0 | 0 |  | 1 | TRUE | wye
63 | LV_5430-1_0_4_load_45 | 81 | 0.00061903 | 0.00015514 | 0 | 0 |  | 1 | TRUE | wye
64 | LV_5430-1_0_4_load_92 | 82 | 0.0014478 | 0.00036285 | 0 | 0 |  | 1 | TRUE | wye
65 | LV_5430-1_0_4_load_47 | 84 | 0.00065501 | 0.00016416 | 0 | 0 |  | 1 | TRUE | wye
66 | LV_5430-1_0_4_load_48 | 85 | 0.00070565 | 0.00017685 | 0 | 0 |  | 1 | TRUE | wye
67 | LV_5430-1_0_4_load_51 | 87 | 0.00076404 | 0.00019149 | 0 | 0 |  | 1 | TRUE | wye
68 | LV_5430-1_0_4_load_84 | 88 | 0.012797 | 0.0032071 | 0 | 0 |  | 1 | TRUE | wye
69 | LV_5430-1_0_4_load_83 | 89 | 0.0014363 | 0.00035997 | 0 | 0 |  | 1 | TRUE | wye
70 | LV_5430-1_0_4_load_52 | 90 | 0.005683 | 0.0014243 | 0 | 0 |  | 1 | TRUE | wye
71 | LV_5430-1_0_4_load_56 | 91 | 0.003985 | 0.00099873 | 0 | 0 |  | 1 | TRUE | wye
72 | LV_5430-1_0_4_load_57 | 92 | 0.0020653 | 0.00051761 | 0 | 0 |  | 1 | TRUE | wye
73 | LV_5430-1_0_4_load_54 | 94 | 0.0051527 | 0.0012914 | 0 | 0 |  | 1 | TRUE | wye
74 | LV_5430-1_0_4_load_137 | 96 | 0.0015834 | 0.00039684 | 0 | 0 |  | 1 | TRUE | wye
75 | LV_5430-1_0_4_load_58 | 97 | 0.010705 | 0.002683 | 0 | 0 |  | 1 | TRUE | wye
76 | LV_5430-1_0_4_load_59 | 98 | 0.0027644 | 0.00069283 | 0 | 0 |  | 1 | TRUE | wye
77 | LV_5430-1_0_4_load_67 | 101 | 0.0012804 | 0.0003209 | 0 | 0 |  | 1 | TRUE | wye
78 | LV_5430-1_0_4_load_69 | 102 | 0.0015742 | 0.00039454 | 0 | 0 |  | 1 | TRUE | wye
79 | LV_5430-1_0_4_load_134 | 104 | 0.0018505 | 0.00046379 | 0 | 0 |  | 1 | TRUE | wye
80 | LV_5430-1_0_4_load_70 | 105 | 0.0016134 | 0.00040434 | 0 | 0 |  | 1 | TRUE | wye
81 | LV_5430-1_0_4_load_129 | 106 | 0.0035483 | 0.00088929 | 0 | 0 |  | 1 | TRUE | wye
82 | LV_5430-1_0_4_load_71 | 108 | 0.003718 | 0.00093181 | 0 | 0 |  | 1 | TRUE | wye
83 | LV_5430-1_0_4_load_72 | 109 | 0.001637 | 0.00041027 | 0 | 0 |  | 1 | TRUE | wye
84 | LV_5430-1_0_4_load_73 | 110 | 0.0019058 | 0.00047764 | 0 | 0 |  | 1 | TRUE | wye
85 | LV_5430-1_0_4_load_74 | 111 | 0.0013344 | 0.00033443 | 0 | 0 |  | 1 | TRUE | wye
86 | LV_5430-1_0_4_load_76 | 113 | 0.0013397 | 0.00033577 | 0 | 0 |  | 1 | TRUE | wye
87 | LV_5430-1_0_4_load_91 | 114 | 0.0063844 | 0.0016001 | 0 | 0 |  | 1 | TRUE | wye
88 | LV_5430-1_0_4_load_89 | 115 | 0.0037929 | 0.00095058 | 0 | 0 |  | 1 | TRUE | wye
89 | LV_5430-1_0_4_load_77 | 116 | 0.0046005 | 0.001153 | 0 | 0 |  | 1 | TRUE | wye
90 | LV_5430-1_0_4_load_78 | 117 | 0.0019385 | 0.00048583 | 0 | 0 |  | 1 | TRUE | wye
91 | LV_5430-1_0_4_load_80 | 118 | 0.00037716 | 9.4526e-05 | 0 | 0 |  | 1 | TRUE | wye
92 | LV_5430-1_0_4_load_82 | 119 | 0.00046679 | 0.00011699 | 0 | 0 |  | 1 | TRUE | wye
93 | LV_5430-1_0_4_load_90 | 121 | 0.0013486 | 0.000338 | 0 | 0 |  | 1 | TRUE | wye
94 | LV_5430-1_0_4_load_101 | 123 | 0.00093253 | 0.00023371 | 0 | 0 |  | 1 | TRUE | wye
95 | LV_5430-1_0_4_load_102 | 124 | 0.00093282 | 0.00023379 | 0 | 0 |  | 1 | TRUE | wye
96 | LV_5430-1_0_4_load_106 | 126 | 0.0017726 | 0.00044425 | 0 | 0 |  | 1 | TRUE | wye
97 | LV_5430-1_0_4_load_104 | 127 | 0.001328 | 0.00033282 | 0 | 0 |  | 1 | TRUE | wye
98 | LV_5430-1_0_4_load_105 | 128 | 0.0025066 | 0.00062821 | 0 | 0 |  | 1 | TRUE | wye
99 | LV_5430-1_0_4_load_131 | 129 | 0.0014552 | 0.00036472 | 0 | 0 |  | 1 | TRUE | wye
100 | LV_5430-1_0_4_load_132 | 130 | 0.0022488 | 0.0005636 | 0 | 0 |  | 1 | TRUE | wye
101 | LV_5430-1_0_4_load_95 | 132 | 0.0084414 | 0.0021156 | 0 | 0 |  | 1 | TRUE | wye
102 | LV_5430-1_0_4_load_113 | 134 | 0.0028728 | 0.00071999 | 0 | 0 |  | 1 | TRUE | wye
103 | LV_5430-1_0_4_load_124 | 135 | 0.0027961 | 0.00070076 | 0 | 0 |  | 1 | TRUE | wye
104 | LV_5430-1_0_4_load_122 | 136 | 0.0043077 | 0.0010796 | 0 | 0 |  | 1 | TRUE | wye
105 | LV_5430-1_0_4_load_118 | 137 | 0.0010816 | 0.00027108 | 0 | 0 |  | 1 | TRUE | wye
106 | LV_5430-1_0_4_load_119 | 138 | 0.0048643 | 0.0012191 | 0 | 0 |  | 1 | TRUE | wye
107 | LV_5430-1_0_4_load_120 | 139 | 0.0089605 | 0.0022457 | 0 | 0 |  | 1 | TRUE | wye
108 | LV_5430-1_0_4_load_121 | 140 | 0.0034256 | 0.00085854 | 0 | 0 |  | 1 | TRUE | wye
109 | LV_5430-1_0_4_load_125 | 141 | 0.0045651 | 0.0011441 | 0 | 0 |  | 1 | TRUE | wye
110 | LV_5430-1_0_4_load_126 | 142 | 0.0073019 | 0.00183 | 0 | 0 |  | 1 | TRUE | wye
111 | LV_5430-1_0_4_load_127 | 143 | 0.0021763 | 0.00054542 | 0 | 0 |  | 1 | TRUE | wye
112 | LV_5430-1_0_4_load_128 | 144 | 0.0012476 | 0.00031268 | 0 | 0 |  | 1 | TRUE | wye
113 | LV_5430-1_0_4_load_144 | 145 | 0.0014482 | 0.00036296 | 0 | 0 |  | 1 | TRUE | wye
114 | LV_5430-1_0_4_load_143 | 146 | 0.001246 | 0.00031227 | 0 | 0 |  | 1 | TRUE | wye

## ext_grid
| name | bus | vm_pu | va_degree | slack_weight | in_service
0 |  | 143 | 1 | 0 | 1 | TRUE

## line
| name | std_type | from_bus | to_bus | length_km | r_ohm_per_km | x_ohm_per_km | c_nf_per_km | g_us_per_km | max_i_ka | df | parallel | type | in_service
0 | LV_5430-1_0_4_line_0 |  | 0 | 1 | 0.014165 | 0.125 | 0.08 | 261 | 0 | 0.364 | 1 | 1 | cs | TRUE
1 | LV_5430-1_0_4_line_1 |  | 1 | 4 | 0.0052229 | 0.125 | 0.08 | 261 | 0 | 0.364 | 1 | 1 | cs | TRUE
2 | LV_5430-1_0_4_line_2 |  | 2 | 3 | 0.02412 | 0.125 | 0.08 | 261 | 0 | 0.364 | 1 | 1 | cs | TRUE
3 | LV_5430-1_0_4_line_3 |  | 3 | 5 | 0.012711 | 0.125 | 0.08 | 261 | 0 | 0.364 | 1 | 1 | cs | TRUE
4 | LV_5430-1_0_4_line_4 |  | 4 | 6 | 0.026772 | 0.125 | 0.08 | 261 | 0 | 0.364 | 1 | 1 | cs | TRUE
5 | LV_5430-1_0_4_line_5 |  | 5 | 7 | 0.024959 | 0.125 | 0.08 | 261 | 0 | 0.364 | 1 | 1 | cs | TRUE
6 | LV_5430-1_0_4_line_6 |  | 6 | 8 | 0.006708 | 0.125 | 0.08 | 261 | 0 | 0.364 | 1 | 1 | cs | TRUE
7 | LV_5430-1_0_4_line_7 |  | 6 | 9 | 0.022773 | 0.125 | 0.08 | 261 | 0 | 0.364 | 1 | 1 | cs | TRUE
8 | LV_5430-1_0_4_line_8 |  | 7 | 16 | 0.024979 | 0.125 | 0.08 | 261 | 0 | 0.364 | 1 | 1 | cs | TRUE
9 | LV_5430-1_0_4_line_9 |  | 8 | 10 | 0.017674 | 0.125 | 0.08 | 261 | 0 | 0.364 | 1 | 1 | cs | TRUE
10 | LV_5430-1_0_4_line_10 |  | 8 | 11 | 0.034542 | 0.125 | 0.08 | 261 | 0 | 0.364 | 1 | 1 | cs | TRUE
11 | LV_5430-1_0_4_line_11 |  | 9 | 12 | 0.0067091 | 0.125 | 0.08 | 261 | 0 | 0.364 | 1 | 1 | cs | TRUE
12 | LV_5430-1_0_4_line_12 |  | 10 | 13 | 0.029801 | 0.125 | 0.08 | 261 | 0 | 0.364 | 1 | 1 | cs | TRUE
13 | LV_5430-1_0_4_line_13 |  | 12 | 14 | 0.04339 | 0.125 | 0.08 | 261 | 0 | 0.364 | 1 | 1 | cs | TRUE
14 | LV_5430-1_0_4_line_14 |  | 12 | 15 | 0.016936 | 0.125 | 0.08 | 261 | 0 | 0.364 | 1 | 1 | cs | TRUE
15 | LV_5430-1_0_4_line_15 |  | 13 | 95 | 0.014154 | 0.125 | 0.08 | 261 | 0 | 0.364 | 1 | 1 | cs | TRUE
16 | LV_5430-1_0_4_line_16 |  | 14 | 145 | 0.044535 | 0.125 | 0.08 | 261 | 0 | 0.364 | 1 | 1 | cs | TRUE
17 | LV_5430-1_0_4_line_17 |  | 15 | 56 | 0.039412 | 0.125 | 0.08 | 261 | 0 | 0.364 | 1 | 1 | cs | TRUE
18 | LV_5430-1_0_4_line_18 |  | 16 | 17 | 0.024932 | 0.125 | 0.08 | 261 | 0 | 0.364 | 1 | 1 | cs | TRUE
19 | LV_5430-1_0_4_line_19 |  | 17 | 21 | 0.019971 | 0.125 | 0.08 | 261 | 0 | 0.364 | 1 | 1 | cs | TRUE
20 | LV_5430-1_0_4_line_20 |  | 17 | 20 | 0.023429 | 0.125 | 0.08 | 261 | 0 | 0.364 | 1 | 1 | cs | TRUE
21 | LV_5430-1_0_4_line_21 |  | 18 | 19 | 0.014918 | 0.125 | 0.08 | 261 | 0 | 0.364 | 1 | 1 | cs | TRUE
22 | LV_5430-1_0_4_line_22 |  | 18 | 20 | 0.022058 | 0.125 | 0.08 | 261 | 0 | 0.364 | 1 | 1 | cs | TRUE
23 | LV_5430-1_0_4_line_23 |  | 19 | 22 | 0.0070928 | 0.125 | 0.08 | 261 | 0 | 0.364 | 1 | 1 | cs | TRUE
24 | LV_5430-1_0_4_line_24 |  | 19 | 23 | 0.0097688 | 0.125 | 0.08 | 261 | 0 | 0.364 | 1 | 1 | cs | TRUE
25 | LV_5430-1_0_4_line_25 |  | 21 | 24 | 0.0095669 | 0.125 | 0.08 | 261 | 0 | 0.364 | 1 | 1 | cs | TRUE
26 | LV_5430-1_0_4_line_26 |  | 22 | 133 | 0.024344 | 0.125 | 0.08 | 261 | 0 | 0.364 | 1 | 1 | cs | TRUE
27 | LV_5430-1_0_4_line_27 |  | 23 | 53 | 0.021291 | 0.125 | 0.08 | 261 | 0 | 0.364 | 1 | 1 | cs | TRUE
28 | LV_5430-1_0_4_line_28 |  | 24 | 135 | 0.017523 | 0.125 | 0.08 | 261 | 0 | 0.364 | 1 | 2 | cs | TRUE
29 | LV_5430-1_0_4_line_29 |  | 24 | 136 | 0.017346 | 0.125 | 0.08 | 261 | 0 | 0.364 | 1 | 1 | cs | TRUE
30 | LV_5430-1_0_4_line_30 |  | 25 | 26 | 0.017397 | 0.125 | 0.08 | 261 | 0 | 0.364 | 1 | 1 | cs | TRUE
31 | LV_5430-1_0_4_line_31 |  | 25 | 27 | 0.018191 | 0.125 | 0.08 | 261 | 0 | 0.364 | 1 | 1 | cs | TRUE
32 | LV_5430-1_0_4_line_32 |  | 26 | 28 | 0.0051824 | 0.125 | 0.08 | 261 | 0 | 0.364 | 1 | 1 | cs | TRUE
33 | LV_5430-1_0_4_line_33 |  | 27 | 29 | 0.010212 | 0.125 | 0.08 | 261 | 0 | 0.364 | 1 | 1 | cs | TRUE
34 | LV_5430-1_0_4_line_34 |  | 28 | 32 | 0.0071832 | 0.125 | 0.08 | 261 | 0 | 0.364 | 1 | 1 | cs | TRUE
35 | LV_5430-1_0_4_line_35 |  | 29 | 33 | 0.02067 | 0.125 | 0.08 | 261 | 0 | 0.364 | 1 | 1 | cs | TRUE
36 | LV_5430-1_0_4_line_36 |  | 30 | 31 | 0.011468 | 0.125 | 0.08 | 261 | 0 | 0.364 | 1 | 1 | cs | TRUE
37 | LV_5430-1_0_4_line_37 |  | 31 | 83 | 0.0018976 | 0.125 | 0.08 | 261 | 0 | 0.364 | 1 | 1 | cs | TRUE
38 | LV_5430-1_0_4_line_38 |  | 33 | 34 | 0.0073444 | 0.125 | 0.08 | 261 | 0 | 0.364 | 1 | 1 | cs | TRUE
39 | LV_5430-1_0_4_line_39 |  | 34 | 122 | 0.013212 | 0.125 | 0.08 | 261 | 0 | 0.364 | 1 | 1 | cs | TRUE
40 | LV_5430-1_0_4_line_40 |  | 35 | 36 | 0.035532 | 0.125 | 0.08 | 261 | 0 | 0.364 | 1 | 1 | cs | TRUE
41 | LV_5430-1_0_4_line_41 |  | 35 | 37 | 0.031929 | 0.125 | 0.08 | 261 | 0 | 0.364 | 1 | 1 | cs | TRUE
42 | LV_5430-1_0_4_line_42 |  | 36 | 107 | 0.02333 | 0.125 | 0.08 | 261 | 0 | 0.364 | 1 | 1 | cs | TRUE
43 | LV_5430-1_0_4_line_43 |  | 37 | 131 | 0.015476 | 0.125 | 0.08 | 261 | 0 | 0.364 | 1 | 1 | cs | TRUE
44 | LV_5430-1_0_4_line_44 |  | 38 | 39 | 0.017902 | 0.125 | 0.08 | 261 | 0 | 0.364 | 1 | 1 | cs | TRUE
45 | LV_5430-1_0_4_line_45 |  | 38 | 40 | 0.19726 | 0.125 | 0.08 | 261 | 0 | 0.364 | 1 | 1 | cs | TRUE
46 | LV_5430-1_0_4_line_46 |  | 39 | 41 | 0.0062509 | 0.125 | 0.08 | 261 | 0 | 0.364 | 1 | 1 | cs | TRUE
47 | LV_5430-1_0_4_line_47 |  | 40 | 42 | 0.032017 | 0.125 | 0.08 | 261 | 0 | 0.364 | 1 | 1 | cs | TRUE
48 | LV_5430-1_0_4_line_48 |  | 42 | 43 | 0.06506 | 0.125 | 0.08 | 261 | 0 | 0.364 | 1 | 1 | cs | TRUE
49 | LV_5430-1_0_4_line_49 |  | 43 | 44 | 0.13367 | 0.125 | 0.08 | 261 | 0 | 0.364 | 1 | 1 | cs | TRUE
50 | LV_5430-1_0_4_line_50 |  | 44 | 45 | 0.02771 | 0.125 | 0.08 | 261 | 0 | 0.364 | 1 | 1 | cs | TRUE
51 | LV_5430-1_0_4_line_51 |  | 45 | 46 | 0.032891 | 0.125 | 0.08 | 261 | 0 | 0.364 | 1 | 1 | cs | TRUE
52 | LV_5430-1_0_4_line_52 |  | 46 | 47 | 0.061509 | 0.125 | 0.08 | 261 | 0 | 0.364 | 1 | 1 | cs | TRUE
53 | LV_5430-1_0_4_line_53 |  | 47 | 50 | 0.14169 | 0.125 | 0.08 | 261 | 0 | 0.364 | 1 | 1 | cs | TRUE
54 | LV_5430-1_0_4_line_54 |  | 48 | 49 | 0.0091256 | 0.125 | 0.08 | 261 | 0 | 0.364 | 1 | 1 | cs | TRUE
55 | LV_5430-1_0_4_line_55 |  | 49 | 50 | 0.041739 | 0.125 | 0.08 | 261 | 0 | 0.364 | 1 | 1 | cs | TRUE
56 | LV_5430-1_0_4_line_56 |  | 49 | 51 | 0.022217 | 0.125 | 0.08 | 261 | 0 | 0.364 | 1 | 1 | cs | TRUE
57 | LV_5430-1_0_4_line_57 |  | 51 | 52 | 0.00703 | 0.125 | 0.08 | 261 | 0 | 0.364 | 1 | 1 | cs | TRUE
58 | LV_5430-1_0_4_line_58 |  | 52 | 53 | 0.011385 | 0.125 | 0.08 | 261 | 0 | 0.364 | 1 | 1 | cs | TRUE
59 | LV_5430-1_0_4_line_59 |  | 54 | 55 | 0.054586 | 0.125 | 0.08 | 261 | 0 | 0.364 | 1 | 1 | cs | TRUE
60 | LV_5430-1_0_4_line_60 |  | 55 | 56 | 0.047378 | 0.125 | 0.08 | 261 | 0 | 0.364 | 1 | 1 | cs | TRUE
61 | LV_5430-1_0_4_line_61 |  | 57 | 58 | 0.020164 | 0.125 | 0.08 | 261 | 0 | 0.364 | 1 | 1 | cs | TRUE
62 | LV_5430-1_0_4_line_62 |  | 57 | 59 | 0.021853 | 0.125 | 0.08 | 261 | 0 | 0.364 | 1 | 1 | cs | TRUE
63 | LV_5430-1_0_4_line_63 |  | 58 | 60 | 6.1305e-05 | 0.125 | 0.08 | 261 | 0 | 0.364 | 1 | 1 | cs | TRUE
64 | LV_5430-1_0_4_line_64 |  | 59 | 61 | 0.017893 | 0.125 | 0.08 | 261 | 0 | 0.364 | 1 | 1 | cs | TRUE
65 | LV_5430-1_0_4_line_65 |  | 60 | 62 | 0.00085432 | 0.125 | 0.08 | 261 | 0 | 0.364 | 1 | 1 | cs | TRUE
66 | LV_5430-1_0_4_line_66 |  | 61 | 63 | 0.026812 | 0.125 | 0.08 | 261 | 0 | 0.364 | 1 | 1 | cs | TRUE
67 | LV_5430-1_0_4_line_67 |  | 61 | 64 | 0.006369 | 0.125 | 0.08 | 261 | 0 | 0.364 | 1 | 1 | cs | TRUE
68 | LV_5430-1_0_4_line_68 |  | 62 | 65 | 0.026573 | 0.125 | 0.08 | 261 | 0 | 0.364 | 1 | 1 | cs | TRUE
69 | LV_5430-1_0_4_line_69 |  | 63 | 66 | 0.016172 | 0.125 | 0.08 | 261 | 0 | 0.364 | 1 | 1 | cs | TRUE
70 | LV_5430-1_0_4_line_70 |  | 64 | 67 | 0.03805 | 0.125 | 0.08 | 261 | 0 | 0.364 | 1 | 1 | cs | TRUE
71 | LV_5430-1_0_4_line_71 |  | 64 | 68 | 0.024191 | 0.125 | 0.08 | 261 | 0 | 0.364 | 1 | 1 | cs | TRUE
72 | LV_5430-1_0_4_line_72 |  | 65 | 69 | 0.0093207 | 0.125 | 0.08 | 261 | 0 | 0.364 | 1 | 1 | cs | TRUE
73 | LV_5430-1_0_4_line_73 |  | 66 | 95 | 0.031489 | 0.125 | 0.08 | 261 | 0 | 0.364 | 1 | 1 | cs | TRUE
74 | LV_5430-1_0_4_line_74 |  | 67 | 102 | 0.0074861 | 0.125 | 0.08 | 261 | 0 | 0.364 | 1 | 1 | cs | TRUE
75 | LV_5430-1_0_4_line_75 |  | 68 | 99 | 0.016951 | 0.125 | 0.08 | 261 | 0 | 0.364 | 1 | 1 | cs | TRUE
76 | LV_5430-1_0_4_line_76 |  | 69 | 70 | 0.029884 | 0.125 | 0.08 | 261 | 0 | 0.364 | 1 | 1 | cs | TRUE
77 | LV_5430-1_0_4_line_77 |  | 70 | 98 | 0.0033719 | 0.125 | 0.08 | 261 | 0 | 0.364 | 1 | 1 | cs | TRUE
78 | LV_5430-1_0_4_line_78 |  | 71 | 72 | 0.0025753 | 0.125 | 0.08 | 261 | 0 | 0.364 | 1 | 1 | cs | TRUE
79 | LV_5430-1_0_4_line_79 |  | 71 | 73 | 0.010234 | 0.125 | 0.08 | 261 | 0 | 0.364 | 1 | 1 | cs | TRUE
80 | LV_5430-1_0_4_line_80 |  | 72 | 74 | 0.055289 | 0.125 | 0.08 | 261 | 0 | 0.364 | 1 | 1 | cs | TRUE
81 | LV_5430-1_0_4_line_81 |  | 73 | 75 | 0.015487 | 0.125 | 0.08 | 261 | 0 | 0.364 | 1 | 1 | cs | TRUE
82 | LV_5430-1_0_4_line_82 |  | 74 | 78 | 0.041286 | 0.125 | 0.08 | 261 | 0 | 0.364 | 1 | 1 | cs | TRUE
83 | LV_5430-1_0_4_line_83 |  | 75 | 79 | 0.048012 | 0.125 | 0.08 | 261 | 0 | 0.364 | 1 | 1 | cs | TRUE
84 | LV_5430-1_0_4_line_84 |  | 76 | 77 | 0.018078 | 0.125 | 0.08 | 261 | 0 | 0.364 | 1 | 1 | cs | TRUE
85 | LV_5430-1_0_4_line_85 |  | 77 | 116 | 0.012007 | 0.125 | 0.08 | 261 | 0 | 0.364 | 1 | 1 | cs | TRUE
86 | LV_5430-1_0_4_line_86 |  | 77 | 113 | 0.0078324 | 0.125 | 0.08 | 261 | 0 | 0.364 | 1 | 1 | cs | TRUE
87 | LV_5430-1_0_4_line_87 |  | 78 | 80 | 0.029037 | 0.125 | 0.08 | 261 | 0 | 0.364 | 1 | 1 | cs | TRUE
88 | LV_5430-1_0_4_line_88 |  | 79 | 81 | 0.011735 | 0.125 | 0.08 | 261 | 0 | 0.364 | 1 | 1 | cs | TRUE
89 | LV_5430-1_0_4_line_89 |  | 81 | 84 | 0.017844 | 0.125 | 0.08 | 261 | 0 | 0.364 | 1 | 1 | cs | TRUE
90 | LV_5430-1_0_4_line_90 |  | 82 | 83 | 0.03847 | 0.125 | 0.08 | 261 | 0 | 0.364 | 1 | 1 | cs | TRUE
91 | LV_5430-1_0_4_line_91 |  | 83 | 132 | 0.058677 | 0.125 | 0.08 | 261 | 0 | 0.364 | 1 | 1 | cs | TRUE
92 | LV_5430-1_0_4_line_92 |  | 84 | 85 | 0.011067 | 0.125 | 0.08 | 261 | 0 | 0.364 | 1 | 1 | cs | TRUE
93 | LV_5430-1_0_4_line_93 |  | 85 | 86 | 0.015788 | 0.125 | 0.08 | 261 | 0 | 0.364 | 1 | 1 | cs | TRUE
94 | LV_5430-1_0_4_line_94 |  | 86 | 87 | 0.03004 | 0.125 | 0.08 | 261 | 0 | 0.364 | 1 | 1 | cs | TRUE
95 | LV_5430-1_0_4_line_95 |  | 87 | 88 | 0.028407 | 0.125 | 0.08 | 261 | 0 | 0.364 | 1 | 1 | cs | TRUE
96 | LV_5430-1_0_4_line_96 |  | 88 | 89 | 0.067695 | 0.125 | 0.08 | 261 | 0 | 0.364 | 1 | 1 | cs | TRUE
97 | LV_5430-1_0_4_line_97 |  | 89 | 119 | 1.0347e-07 | 0.125 | 0.08 | 261 | 0 | 0.364 | 1 | 1 | cs | TRUE
98 | LV_5430-1_0_4_line_98 |  | 90 | 91 | 0.056981 | 0.125 | 0.08 | 261 | 0 | 0.364 | 1 | 1 | cs | TRUE
99 | LV_5430-1_0_4_line_99 |  | 91 | 92 | 0.032533 | 0.125 | 0.08 | 261 | 0 | 0.364 | 1 | 1 | cs | TRUE
100 | LV_5430-1_0_4_line_100 |  | 92 | 97 | 0.001198 | 0.125 | 0.08 | 261 | 0 | 0.364 | 1 | 1 | cs | TRUE
101 | LV_5430-1_0_4_line_101 |  | 93 | 94 | 0.044671 | 0.125 | 0.08 | 261 | 0 | 0.364 | 1 | 1 | cs | TRUE
102 | LV_5430-1_0_4_line_102 |  | 93 | 95 | 0.035574 | 0.125 | 0.08 | 261 | 0 | 0.364 | 1 | 1 | cs | TRUE
103 | LV_5430-1_0_4_line_103 |  | 95 | 96 | 0.026367 | 0.125 | 0.08 | 261 | 0 | 0.364 | 1 | 1 | cs | TRUE
104 | LV_5430-1_0_4_line_104 |  | 97 | 98 | 0.025698 | 0.125 | 0.08 | 261 | 0 | 0.364 | 1 | 1 | cs | TRUE
105 | LV_5430-1_0_4_line_105 |  | 99 | 100 | 0.016513 | 0.125 | 0.08 | 261 | 0 | 0.364 | 1 | 1 | cs | TRUE
106 | LV_5430-1_0_4_line_106 |  | 99 | 101 | 0.0041371 | 0.125 | 0.08 | 261 | 0 | 0.364 | 1 | 1 | cs | TRUE
107 | LV_5430-1_0_4_line_107 |  | 100 | 103 | 0.012434 | 0.125 | 0.08 | 261 | 0 | 0.364 | 1 | 2 | cs | TRUE
108 | LV_5430-1_0_4_line_108 |  | 100 | 104 | 0.0024739 | 0.125 | 0.08 | 261 | 0 | 0.364 | 1 | 1 | cs | TRUE
109 | LV_5430-1_0_4_line_109 |  | 102 | 105 | 0.010553 | 0.125 | 0.08 | 261 | 0 | 0.364 | 1 | 1 | cs | TRUE
110 | LV_5430-1_0_4_line_110 |  | 103 | 106 | 0.016057 | 0.125 | 0.08 | 261 | 0 | 0.364 | 1 | 2 | cs | TRUE
111 | LV_5430-1_0_4_line_111 |  | 104 | 107 | 0.022123 | 0.125 | 0.08 | 261 | 0 | 0.364 | 1 | 1 | cs | TRUE
112 | LV_5430-1_0_4_line_112 |  | 105 | 108 | 0.010166 | 0.125 | 0.08 | 261 | 0 | 0.364 | 1 | 1 | cs | TRUE
113 | LV_5430-1_0_4_line_113 |  | 106 | 144 | 0.0029835 | 0.125 | 0.08 | 261 | 0 | 0.364 | 1 | 2 | cs | TRUE
114 | LV_5430-1_0_4_line_114 |  | 107 | 112 | 0.02484 | 0.125 | 0.08 | 261 | 0 | 0.364 | 1 | 1 | cs | TRUE
115 | LV_5430-1_0_4_line_115 |  | 109 | 110 | 0.019648 | 0.125 | 0.08 | 261 | 0 | 0.364 | 1 | 1 | cs | TRUE
116 | LV_5430-1_0_4_line_116 |  | 109 | 111 | 0.011924 | 0.125 | 0.08 | 261 | 0 | 0.364 | 1 | 1 | cs | TRUE
117 | LV_5430-1_0_4_line_117 |  | 110 | 112 | 0.012818 | 0.125 | 0.08 | 261 | 0 | 0.364 | 1 | 1 | cs | TRUE
118 | LV_5430-1_0_4_line_118 |  | 111 | 113 | 0.0031682 | 0.125 | 0.08 | 261 | 0 | 0.364 | 1 | 1 | cs | TRUE
119 | LV_5430-1_0_4_line_119 |  | 112 | 114 | 0.025999 | 0.125 | 0.08 | 261 | 0 | 0.364 | 1 | 1 | cs | TRUE
120 | LV_5430-1_0_4_line_120 |  | 114 | 115 | 0.0037704 | 0.125 | 0.08 | 261 | 0 | 0.364 | 1 | 1 | cs | TRUE
121 | LV_5430-1_0_4_line_121 |  | 115 | 120 | 0.033897 | 0.125 | 0.08 | 261 | 0 | 0.364 | 1 | 1 | cs | TRUE
122 | LV_5430-1_0_4_line_122 |  | 116 | 117 | 0.019655 | 0.125 | 0.08 | 261 | 0 | 0.364 | 1 | 1 | cs | TRUE
123 | LV_5430-1_0_4_line_123 |  | 117 | 118 | 0.007712 | 0.125 | 0.08 | 261 | 0 | 0.364 | 1 | 1 | cs | TRUE
124 | LV_5430-1_0_4_line_124 |  | 118 | 119 | 0.018389 | 0.125 | 0.08 | 261 | 0 | 0.364 | 1 | 1 | cs | TRUE
125 | LV_5430-1_0_4_line_125 |  | 120 | 121 | 0.025307 | 0.125 | 0.08 | 261 | 0 | 0.364 | 1 | 1 | cs | TRUE
126 | LV_5430-1_0_4_line_126 |  | 121 | 132 | 0.013183 | 0.125 | 0.08 | 261 | 0 | 0.364 | 1 | 1 | cs | TRUE
127 | LV_5430-1_0_4_line_127 |  | 122 | 123 | 0.029461 | 0.125 | 0.08 | 261 | 0 | 0.364 | 1 | 1 | cs | TRUE
128 | LV_5430-1_0_4_line_128 |  | 122 | 124 | 0.0096513 | 0.125 | 0.08 | 261 | 0 | 0.364 | 1 | 1 | cs | TRUE
129 | LV_5430-1_0_4_line_129 |  | 123 | 125 | 0.0044834 | 0.125 | 0.08 | 261 | 0 | 0.364 | 1 | 1 | cs | TRUE
130 | LV_5430-1_0_4_line_130 |  | 124 | 126 | 0.022461 | 0.125 | 0.08 | 261 | 0 | 0.364 | 1 | 1 | cs | TRUE
131 | LV_5430-1_0_4_line_131 |  | 125 | 127 | 0.010136 | 0.125 | 0.08 | 261 | 0 | 0.364 | 1 | 1 | cs | TRUE
132 | LV_5430-1_0_4_line_132 |  | 125 | 128 | 0.040103 | 0.125 | 0.08 | 261 | 0 | 0.364 | 1 | 1 | cs | TRUE
133 | LV_5430-1_0_4_line_133 |  | 127 | 129 | 0.010471 | 0.125 | 0.08 | 261 | 0 | 0.364 | 1 | 1 | cs | TRUE
134 | LV_5430-1_0_4_line_134 |  | 129 | 130 | 0.0036856 | 0.125 | 0.08 | 261 | 0 | 0.364 | 1 | 1 | cs | TRUE
135 | LV_5430-1_0_4_line_135 |  | 130 | 131 | 0.026735 | 0.125 | 0.08 | 261 | 0 | 0.364 | 1 | 1 | cs | TRUE
136 | LV_5430-1_0_4_line_136 |  | 133 | 134 | 0.019996 | 0.125 | 0.08 | 261 | 0 | 0.364 | 1 | 1 | cs | TRUE
137 | LV_5430-1_0_4_line_137 |  | 135 | 141 | 4.8303e-05 | 0.125 | 0.08 | 261 | 0 | 0.364 | 1 | 2 | cs | TRUE
138 | LV_5430-1_0_4_line_138 |  | 136 | 140 | 0.019577 | 0.125 | 0.08 | 261 | 0 | 0.364 | 1 | 1 | cs | TRUE
139 | LV_5430-1_0_4_line_139 |  | 137 | 138 | 0.0080593 | 0.125 | 0.08 | 261 | 0 | 0.364 | 1 | 1 | cs | TRUE
140 | LV_5430-1_0_4_line_140 |  | 137 | 139 | 0.0050477 | 0.125 | 0.08 | 261 | 0 | 0.364 | 1 | 1 | cs | TRUE
141 | LV_5430-1_0_4_line_141 |  | 138 | 140 | 0.013015 | 0.125 | 0.08 | 261 | 0 | 0.364 | 1 | 1 | cs | TRUE
142 | LV_5430-1_0_4_line_142 |  | 141 | 142 | 0.030581 | 0.125 | 0.08 | 261 | 0 | 0.364 | 1 | 2 | cs | TRUE
143 | LV_5430-1_0_4_line_143 |  | 142 | 143 | 0.0035584 | 0.125 | 0.08 | 261 | 0 | 0.364 | 1 | 2 | cs | TRUE
144 | LV_5430-1_0_4_line_144 |  | 143 | 144 | 0.018667 | 0.125 | 0.08 | 261 | 0 | 0.364 | 1 | 2 | cs | TRUE
145 | LV_5430-1_0_4_line_145 |  | 145 | 146 | 0.015861 | 0.125 | 0.08 | 261 | 0 | 0.364 | 1 | 1 | cs | TRUE

## trafo
| name | std_type | hv_bus | lv_bus | sn_mva | vn_hv_kv | vn_lv_kv | vk_percent | vkr_percent | pfe_kw | i0_percent | shift_degree | tap_side | tap_neutral | tap_min | tap_max | tap_step_percent | tap_step_degree | tap_pos | tap_phase_shifter | parallel | df | in_service
0 | LV_5430-1_0_4_trafo_127 | 0.63 MVA 20/0.4 kV | 147 | 143 | 0.63 | 20 | 0.4 | 6 | 1.206 | 1.65 | 0.2619 | 150 | hv | 0 | -2 | 2 | 2.5 | 0 | 0 | FALSE | 1 | 1 | TRUE

## line_geodata
| x0 | y0 | x1 | y1 | x2 | y2 | x3 | y3 | x4 | y4 | x5 | y5 | x6 | y6 | x7 | y7
0 | 2508577.8886 | 1149295.74 | 2508579.5416 | 1149309.8083
1 | 2508580.1511 | 1149314.9954 | 2508579.5416 | 1149309.8083
2 | 2508566.3402 | 1149264.8976 | 2508557.6584 | 1149252.1973 | 2508552.9644 | 1149244.8293
3 | 2508552.9644 | 1149244.8293 | 2508547.4866 | 1149236.2311 | 2508546.1235 | 1149234.1159
4 | 2508583.2753 | 1149341.5842 | 2508580.1511 | 1149314.9954
5 | 2508529.6664 | 1149215.7226 | 2508533.7987 | 1149218.3172 | 2508542.4139 | 1149228.359 | 2508546.1235 | 1149234.1159
6 | 2508583.2753 | 1149341.5842 | 2508576.5708 | 1149341.0301
7 | 2508583.2753 | 1149341.5842 | 2508605.7173 | 1149345.4547
8 | 2508507.3805 | 1149204.5549 | 2508523.1149 | 1149211.6089 | 2508529.6664 | 1149215.7226
9 | 2508576.5708 | 1149341.0301 | 2508558.9574 | 1149339.5658
10 | 2508576.5708 | 1149341.0301 | 2508569.0351 | 1149374.7397
11 | 2508611.9603 | 1149347.9079 | 2508605.7877 | 1149345.4668 | 2508605.7173 | 1149345.4547
12 | 2508529.2164 | 1149340.8761 | 2508555.5422 | 1149339.2819 | 2508558.9574 | 1149339.5658
13 | 2508611.9603 | 1149347.9079 | 2508600.9992 | 1149389.891
14 | 2508611.9603 | 1149347.9079 | 2508626.206 | 1149353.5505 | 2508627.6108 | 1149354.3443
15 | 2508515.0882 | 1149341.7316 | 2508529.2164 | 1149340.8761
16 | 2508595.3467 | 1149431.4383 | 2508591.2138 | 1149427.3709 | 2508600.9992 | 1149389.891
17 | 2508662.5665 | 1149372.2988 | 2508659.961 | 1149371.6379 | 2508653.4157 | 1149368.9245 | 2508627.6108 | 1149354.3443
18 | 2508507.3805 | 1149204.5549 | 2508492.0704 | 1149200.1517 | 2508487.1205 | 1149200.3604 | 2508483.3724 | 1149200.3174 | 2508483.0605 | 1149200.5112
19 | 2508483.0605 | 1149200.5112 | 2508480.2456 | 1149202.2439 | 2508476.5655 | 1149207.6809 | 2508471.2858 | 1149216.2916
20 | 2508483.0605 | 1149200.5112 | 2508488.5307 | 1149192.1007 | 2508496.3354 | 1149181.2133
21 | 2508514.2612 | 1149171.7528 | 2508515.8468 | 1149167.4483 | 2508521.4122 | 1149158.7362
22 | 2508514.2612 | 1149171.7528 | 2508507.4118 | 1149171.2788 | 2508500.4643 | 1149175.4536 | 2508496.3354 | 1149181.2133
23 | 2508521.4122 | 1149158.7362 | 2508519.5879 | 1149151.882
24 | 2508521.4122 | 1149158.7362 | 2508526.3044 | 1149153.2141 | 2508528.1229 | 1149151.6613
25 | 2508466.2849 | 1149224.4474 | 2508471.2858 | 1149216.2916
26 | 2508518.7752 | 1149131.2709 | 2508521.9234 | 1149133.2687 | 2508525.1199 | 1149138.4454 | 2508521.174 | 1149148.1223 | 2508519.5879 | 1149151.882
27 | 2508544.3143 | 1149137.8356 | 2508528.1229 | 1149151.6613
28 | 2508466.2849 | 1149224.4474 | 2508463.3776 | 1149229.1945 | 2508455.5297 | 1149238.2148
29 | 2508466.2849 | 1149224.4474 | 2508454.3791 | 1149211.8322
30 | 2508256.5729 | 1149147.453 | 2508240.6563 | 1149140.4313
31 | 2508256.5729 | 1149147.453 | 2508273.2166 | 1149154.7954
32 | 2508235.9148 | 1149138.3396 | 2508240.6563 | 1149140.4313
33 | 2508282.4195 | 1149159.2144 | 2508276.8085 | 1149156.38 | 2508273.2166 | 1149154.7954
34 | 2508229.3427 | 1149135.4403 | 2508235.9148 | 1149138.3396
35 | 2508282.4195 | 1149159.2144 | 2508300.8693 | 1149168.534
36 | 2508238.7603 | 1149288.4064 | 2508247.168 | 1149296.2053
37 | 2508248.5592 | 1149297.4958 | 2508247.168 | 1149296.2053
38 | 2508307.4248 | 1149171.8455 | 2508300.8693 | 1149168.534
39 | 2508319.2172 | 1149177.8023 | 2508307.4248 | 1149171.8455
40 | 2508347.9195 | 1149277.4563 | 2508371.1313 | 1149304.3582
41 | 2508347.9195 | 1149277.4563 | 2508359.6544 | 1149247.762
42 | 2508386.3723 | 1149322.0222 | 2508371.1313 | 1149304.3582
43 | 2508359.6544 | 1149247.762 | 2508373.5563 | 1149240.8795
44 | 2508639.0873 | 1148610.4305 | 2508646.1153 | 1148601.0394 | 2508650.0885 | 1148596.316
45 | 2508579.5748 | 1148798.502 | 2508639.0873 | 1148610.4305
46 | 2508654.1123 | 1148591.5325 | 2508650.0885 | 1148596.316
47 | 2508579.5748 | 1148798.502 | 2508577.4353 | 1148809.3188 | 2508574.3269 | 1148820.5617 | 2508571.5902 | 1148829.4753
48 | 2508571.5902 | 1148829.4753 | 2508559.7278 | 1148821.5619 | 2508545.0979 | 1148805.3855 | 2508529.6884 | 1148787.4422 | 2508527.3632 | 1148782.6382
49 | 2508527.3632 | 1148782.6382 | 2508419.9701 | 1148862.2276
50 | 2508419.9701 | 1148862.2276 | 2508426.7808 | 1148889.088
51 | 2508426.7808 | 1148889.088 | 2508434.5544 | 1148919.7463 | 2508434.7611 | 1148920.9922
52 | 2508441.9566 | 1148981.989 | 2508441.736 | 1148971.2904 | 2508440.2045 | 1148954.4257 | 2508436.626 | 1148932.2335 | 2508434.7611 | 1148920.9922
53 | 2508552.5698 | 1149070.5429 | 2508441.9566 | 1148981.989
54 | 2508568.7876 | 1149106.8517 | 2508575.6557 | 1149100.843
55 | 2508568.7876 | 1149106.8517 | 2508569.1402 | 1149100.2424 | 2508568.876 | 1149095.9994 | 2508567.2791 | 1149089.9644 | 2508564.3574 | 1149084.172 | 2508561.6344 | 1149079.833 | 2508557.6297 | 1149075.0354 | 2508552.5698 | 1149070.5429
56 | 2508568.7876 | 1149106.8517 | 2508567.796 | 1149112.3478 | 2508564.4762 | 1149118.7577 | 2508558.3181 | 1149125.8778
57 | 2508552.972 | 1149130.4428 | 2508558.3181 | 1149125.8778
58 | 2508544.3143 | 1149137.8356 | 2508552.972 | 1149130.4428
59 | 2508709.6568 | 1149373.0069 | 2508687.1321 | 1149323.2853
60 | 2508709.6568 | 1149373.0069 | 2508701.4486 | 1149374.5657 | 2508685.6802 | 1149375.3387 | 2508668.8333 | 1149373.8713 | 2508662.5665 | 1149372.2988
61 | 2508456.2833 | 1149392.217 | 2508465.1902 | 1149410.307
62 | 2508456.2833 | 1149392.217 | 2508453.8901 | 1149387.3564 | 2508448.1264 | 1149371.9652
63 | 2508465.2173 | 1149410.362 | 2508465.1902 | 1149410.307
64 | 2508441.8516 | 1149355.209 | 2508448.1264 | 1149371.9652
65 | 2508465.5946 | 1149411.1284 | 2508465.2173 | 1149410.362
66 | 2508441.8516 | 1149355.209 | 2508468.1764 | 1149350.1229
67 | 2508441.8516 | 1149355.209 | 2508436.5678 | 1149351.6317
68 | 2508465.5946 | 1149411.1284 | 2508477.3325 | 1149434.9681
69 | 2508484.0545 | 1149347.0551 | 2508468.1764 | 1149350.1229
70 | 2508436.5678 | 1149351.6317 | 2508414.5197 | 1149360.5948 | 2508402.88 | 1149368.8157
71 | 2508436.5678 | 1149351.6317 | 2508432.8476 | 1149348.3752 | 2508423.0602 | 1149333.4596 | 2508422.4888 | 1149332.1745
72 | 2508477.3325 | 1149434.9681 | 2508481.4497 | 1149443.3301
73 | 2508515.0882 | 1149341.7316 | 2508490.3859 | 1149345.8318 | 2508484.0545 | 1149347.0551
74 | 2508402.88 | 1149368.8157 | 2508400.2977 | 1149370.6396 | 2508397.5626 | 1149373.9895
75 | 2508415.6019 | 1149316.6852 | 2508422.4888 | 1149332.1745
76 | 2508494.6502 | 1149470.1405 | 2508481.4497 | 1149443.3301
77 | 2508494.6502 | 1149470.1405 | 2508496.1396 | 1149473.1656
78 | 2508203.7884 | 1149533.332 | 2508203.7884 | 1149533.332 | 2508201.9742 | 1149531.5043
79 | 2508213.0818 | 1149537.4928 | 2508208.1655 | 1149535.8557 | 2508203.7884 | 1149533.332
80 | 2508201.9742 | 1149531.5043 | 2508197.3311 | 1149526.8266 | 2508190.8762 | 1149518.4645 | 2508186.0863 | 1149510.0213 | 2508182.6577 | 1149501.7242 | 2508178.3439 | 1149487.2479 | 2508177.4199 | 1149483.0033
81 | 2508228.3345 | 1149539.6837 | 2508217.9364 | 1149539.1086 | 2508213.0818 | 1149537.4928
82 | 2508177.4199 | 1149483.0033 | 2508168.6381 | 1149442.662
83 | 2508228.3345 | 1149539.6837 | 2508237.266 | 1149527.1733 | 2508244.9283 | 1149515.0269 | 2508251.1949 | 1149497.8554
84 | 2508333.9575 | 1149382.6236 | 2508325.0942 | 1149395.5997 | 2508323.5639 | 1149397.4014
85 | 2508333.9575 | 1149382.6236 | 2508339.8908 | 1149393.0619
86 | 2508333.9575 | 1149382.6236 | 2508338.4195 | 1149376.1864
87 | 2508168.6381 | 1149442.662 | 2508167.7736 | 1149438.691 | 2508163.2915 | 1149424.2618 | 2508159.4669 | 1149415.1702
88 | 2508255.0113 | 1149486.7629 | 2508253.9574 | 1149490.2854 | 2508251.1949 | 1149497.8554
89 | 2508255.0113 | 1149486.7629 | 2508259.9924 | 1149470.1146 | 2508260.1488 | 1149469.6751
90 | 2508248.5592 | 1149297.4958 | 2508257.2132 | 1149305.5354 | 2508265.0235 | 1149316.6564 | 2508255.7616 | 1149325.876
91 | 2508248.5592 | 1149297.4958 | 2508260.5261 | 1149284.0942 | 2508268.7981 | 1149278.1645 | 2508280.8883 | 1149283.4167 | 2508290.5457 | 1149296.3218 | 2508291.2457 | 1149297.3357
92 | 2508263.8601 | 1149459.2486 | 2508260.1488 | 1149469.6751
93 | 2508269.6163 | 1149444.5858 | 2508268.1731 | 1149447.1315 | 2508263.8601 | 1149459.2486
94 | 2508269.6163 | 1149444.5858 | 2508292.6483 | 1149458.3875 | 2508294.8867 | 1149460.6598
95 | 2508314.8224 | 1149480.8966 | 2508294.8867 | 1149460.6598
96 | 2508362.5016 | 1149432.8408 | 2508314.8224 | 1149480.8966
97 | 2508362.5016 | 1149432.8408 | 2508362.5015 | 1149432.8407
98 | 2508524.0881 | 1149521.6978 | 2508577.1368 | 1149500.8971
99 | 2508524.0881 | 1149521.6978 | 2508524.5898 | 1149520.128 | 2508525.2922 | 1149511.2787 | 2508524.0752 | 1149504.4708 | 2508519.3231 | 1149499.9959 | 2508513.6832 | 1149493.5502
100 | 2508513.6832 | 1149493.5502 | 2508512.8943 | 1149492.6487
101 | 2508503.0946 | 1149411.9562 | 2508527.9698 | 1149374.8113
102 | 2508515.0882 | 1149341.7316 | 2508520.9354 | 1149355.0841 | 2508527.8394 | 1149373.3012 | 2508527.9698 | 1149374.8113
103 | 2508515.0882 | 1149341.7316 | 2508512.2921 | 1149332.0794 | 2508509.756 | 1149321.3448 | 2508508.7525 | 1149316.1527
104 | 2508512.8943 | 1149492.6487 | 2508503.4828 | 1149481.8925 | 2508496.1396 | 1149473.1656 | 2508496.1396 | 1149473.1656
105 | 2508415.6019 | 1149316.6852 | 2508404.0189 | 1149304.8877
106 | 2508415.6019 | 1149316.6852 | 2508417.1445 | 1149312.8465
107 | 2508404.0189 | 1149304.8877 | 2508405.9472 | 1149301.9232 | 2508411.9752 | 1149295.3609
108 | 2508404.0189 | 1149304.8877 | 2508402.244 | 1149306.611
109 | 2508397.5626 | 1149373.9895 | 2508396.4833 | 1149375.3115 | 2508395.8462 | 1149378.8567 | 2508398.2689 | 1149383.5076
110 | 2508411.9752 | 1149295.3609 | 2508422.1404 | 1149282.9317
111 | 2508386.3723 | 1149322.0222 | 2508402.244 | 1149306.611
112 | 2508402.9653 | 1149392.5233 | 2508398.2689 | 1149383.5076
113 | 2508422.1404 | 1149282.9317 | 2508422.5821 | 1149282.3916 | 2508423.9223 | 1149280.5399
114 | 2508369.9084 | 1149340.6619 | 2508386.3723 | 1149322.0222
115 | 2508347.6395 | 1149364.2872 | 2508361.1161 | 1149349.9897
116 | 2508347.6395 | 1149364.2872 | 2508343.9659 | 1149368.1846 | 2508340.2243 | 1149373.5825
117 | 2508369.9084 | 1149340.6619 | 2508361.1161 | 1149349.9897
118 | 2508340.2243 | 1149373.5825 | 2508338.4195 | 1149376.1864
119 | 2508369.9084 | 1149340.6619 | 2508353.3563 | 1149320.6122
120 | 2508350.956 | 1149317.7046 | 2508353.3563 | 1149320.6122
121 | 2508325.8438 | 1149296.1617 | 2508332.771 | 1149298.2241 | 2508346.0783 | 1149311.7962 | 2508350.956 | 1149317.7046
122 | 2508339.8908 | 1149393.0619 | 2508349.6035 | 1149410.1493
123 | 2508353.4145 | 1149416.8539 | 2508349.6035 | 1149410.1493
124 | 2508353.4145 | 1149416.8539 | 2508362.5015 | 1149432.8407
125 | 2508325.8438 | 1149296.1617 | 2508319.9813 | 1149294.4277 | 2508307.6298 | 1149295.7055 | 2508301.4475 | 1149298.4782
126 | 2508301.4475 | 1149298.4782 | 2508294.2599 | 1149301.7018 | 2508291.2457 | 1149297.3357
127 | 2508319.2172 | 1149177.8023 | 2508332.4094 | 1149186.829 | 2508342.9851 | 1149194.984 | 2508343.0725 | 1149195.0688
128 | 2508319.2172 | 1149177.8023 | 2508311.5484 | 1149183.6621
129 | 2508346.2899 | 1149198.1911 | 2508343.0725 | 1149195.0688
130 | 2508295.6108 | 1149199.4195 | 2508307.7855 | 1149186.5373 | 2508311.5484 | 1149183.6621
131 | 2508346.2899 | 1149198.1911 | 2508350.9486 | 1149203.5679 | 2508352.7859 | 1149205.9665
132 | 2508315.5778 | 1149220.15 | 2508324.56 | 1149205.382 | 2508346.2899 | 1149198.1911
133 | 2508359.1531 | 1149214.2794 | 2508352.7859 | 1149205.9665
134 | 2508361.257 | 1149217.3054 | 2508359.2146 | 1149214.3596 | 2508359.1531 | 1149214.2794
135 | 2508373.5563 | 1149240.8795 | 2508367.506 | 1149226.3184 | 2508361.257 | 1149217.3054
136 | 2508518.7752 | 1149131.2709 | 2508515.4641 | 1149129.1644 | 2508516.3898 | 1149122.3684 | 2508520.2916 | 1149114.0221
137 | 2508455.498 | 1149238.2513 | 2508455.5297 | 1149238.2148
138 | 2508454.3791 | 1149211.8322 | 2508440.942 | 1149197.5945 | 2508440.942 | 1149197.5945
139 | 2508430.3617 | 1149179.368 | 2508434.4077 | 1149186.3381
140 | 2508427.8275 | 1149175.0026 | 2508430.3617 | 1149179.368
141 | 2508434.4077 | 1149186.3381 | 2508440.942 | 1149197.5945
142 | 2508455.498 | 1149238.2513 | 2508449.7325 | 1149244.8781 | 2508436.9528 | 1149262.5357
143 | 2508436.9528 | 1149262.5357 | 2508434.8665 | 1149265.4183
144 | 2508423.9223 | 1149280.5399 | 2508434.8665 | 1149265.4183
145 | 2508606.6516 | 1149442.5641 | 2508595.3467 | 1149431.4383

## bus_geodata
| x | y | coords
0 | 2508577.8886 | 1149295.74
1 | 2508579.5416 | 1149309.8083
2 | 2508566.3402 | 1149264.8976
3 | 2508552.9644 | 1149244.8293
4 | 2508580.1511 | 1149314.9954
5 | 2508546.1235 | 1149234.1159
6 | 2508583.2753 | 1149341.5842
7 | 2508529.6664 | 1149215.7226
8 | 2508576.5708 | 1149341.0301
9 | 2508605.7173 | 1149345.4547
10 | 2508558.9574 | 1149339.5658
11 | 2508569.0351 | 1149374.7397
12 | 2508611.9603 | 1149347.9079
13 | 2508529.2164 | 1149340.876
14 | 2508600.9991 | 1149389.891
15 | 2508627.6108 | 1149354.3443
16 | 2508507.3805 | 1149204.5549
17 | 2508483.0605 | 1149200.5112
18 | 2508514.2612 | 1149171.7528
19 | 2508521.4122 | 1149158.7362
20 | 2508496.3354 | 1149181.2133
21 | 2508471.2858 | 1149216.2916
22 | 2508519.5879 | 1149151.882
23 | 2508528.1229 | 1149151.6613
24 | 2508466.2849 | 1149224.4474
25 | 2508256.5729 | 1149147.453
26 | 2508240.6563 | 1149140.4313
27 | 2508273.2166 | 1149154.7954
28 | 2508235.9148 | 1149138.3396
29 | 2508282.4195 | 1149159.2144
30 | 2508238.7603 | 1149288.4064
31 | 2508247.168 | 1149296.2053
32 | 2508229.3427 | 1149135.4403
33 | 2508300.8693 | 1149168.534
34 | 2508307.4248 | 1149171.8455
35 | 2508347.9195 | 1149277.4563
36 | 2508371.1313 | 1149304.3582
37 | 2508359.6544 | 1149247.762
38 | 2508639.0873 | 1148610.4305
39 | 2508650.0885 | 1148596.316
40 | 2508579.5748 | 1148798.502
41 | 2508654.1123 | 1148591.5325
42 | 2508571.5902 | 1148829.4753
43 | 2508527.3632 | 1148782.6382
44 | 2508419.9701 | 1148862.2276
45 | 2508426.7808 | 1148889.088
46 | 2508434.7611 | 1148920.9922
47 | 2508441.9566 | 1148981.989
48 | 2508575.6557 | 1149100.843
49 | 2508568.7876 | 1149106.8517
50 | 2508552.5698 | 1149070.5429
51 | 2508558.3181 | 1149125.8778
52 | 2508552.972 | 1149130.4428
53 | 2508544.3143 | 1149137.8356
54 | 2508687.1321 | 1149323.2853
55 | 2508709.6568 | 1149373.0069
56 | 2508662.5665 | 1149372.2988
57 | 2508456.2833 | 1149392.217
58 | 2508465.1902 | 1149410.307
59 | 2508448.1264 | 1149371.9652
60 | 2508465.2173 | 1149410.362
61 | 2508441.8516 | 1149355.209
62 | 2508465.5946 | 1149411.1284
63 | 2508468.1764 | 1149350.1229
64 | 2508436.5678 | 1149351.6317
65 | 2508477.3325 | 1149434.9681
66 | 2508484.0545 | 1149347.0551
67 | 2508402.88 | 1149368.8157
68 | 2508422.4888 | 1149332.1745
69 | 2508481.4497 | 1149443.3301
70 | 2508494.6502 | 1149470.1405
71 | 2508203.7884 | 1149533.332
72 | 2508201.9742 | 1149531.5043
73 | 2508213.0818 | 1149537.4928
74 | 2508177.4199 | 1149483.0033
75 | 2508228.3345 | 1149539.6837
76 | 2508323.5639 | 1149397.4014
77 | 2508333.9575 | 1149382.6236
78 | 2508168.6381 | 1149442.662
79 | 2508251.1949 | 1149497.8554
80 | 2508159.4669 | 1149415.1702
81 | 2508255.0113 | 1149486.7629
82 | 2508255.7616 | 1149325.876
83 | 2508248.5592 | 1149297.4958
84 | 2508260.1488 | 1149469.6751
85 | 2508263.8601 | 1149459.2486
86 | 2508269.6163 | 1149444.5858
87 | 2508294.8867 | 1149460.6598
88 | 2508314.8224 | 1149480.8966
89 | 2508362.5016 | 1149432.8408
90 | 2508577.1368 | 1149500.8971
91 | 2508524.0881 | 1149521.6978
92 | 2508513.6832 | 1149493.5502
93 | 2508527.9698 | 1149374.8113
94 | 2508503.0946 | 1149411.9562
95 | 2508515.0882 | 1149341.7316
96 | 2508508.7525 | 1149316.1527
97 | 2508512.8943 | 1149492.6487
98 | 2508496.1396 | 1149473.1656
99 | 2508415.6019 | 1149316.6852
100 | 2508404.0189 | 1149304.8877
101 | 2508417.1445 | 1149312.8465
102 | 2508397.5626 | 1149373.9895
103 | 2508411.9752 | 1149295.3609
104 | 2508402.244 | 1149306.611
105 | 2508398.2689 | 1149383.5076
106 | 2508422.1404 | 1149282.9317
107 | 2508386.3723 | 1149322.0222
108 | 2508402.9653 | 1149392.5233
109 | 2508347.6395 | 1149364.2872
110 | 2508361.1161 | 1149349.9897
111 | 2508340.2243 | 1149373.5825
112 | 2508369.9084 | 1149340.6619
113 | 2508338.4195 | 1149376.1864
114 | 2508353.3563 | 1149320.6122
115 | 2508350.956 | 1149317.7046
116 | 2508339.8908 | 1149393.0619
117 | 2508349.6035 | 1149410.1493
118 | 2508353.4145 | 1149416.8539
119 | 2508362.5015 | 1149432.8407
120 | 2508325.8438 | 1149296.1617
121 | 2508301.4475 | 1149298.4782
122 | 2508319.2172 | 1149177.8023
123 | 2508343.0725 | 1149195.0688
124 | 2508311.5484 | 1149183.6621
125 | 2508346.2899 | 1149198.1911
126 | 2508295.6108 | 1149199.4195
127 | 2508352.7859 | 1149205.9665
128 | 2508315.5778 | 1149220.15
129 | 2508359.1531 | 1149214.2794
130 | 2508361.257 | 1149217.3054
131 | 2508373.5563 | 1149240.8795
132 | 2508291.2457 | 1149297.3357
133 | 2508518.7752 | 1149131.2709
134 | 2508520.2916 | 1149114.0221
135 | 2508455.5297 | 1149238.2148
136 | 2508454.3791 | 1149211.8322
137 | 2508430.3617 | 1149179.368
138 | 2508434.4077 | 1149186.3381
139 | 2508427.8275 | 1149175.0026
140 | 2508440.942 | 1149197.5945
141 | 2508455.498 | 1149238.2513
142 | 2508436.9528 | 1149262.5357
143 | 2508434.8665 | 1149265.4183
144 | 2508423.9223 | 1149280.5399
145 | 2508595.3467 | 1149431.4383
146 | 2508606.6516 | 1149442.5641
147 | 2508411.9752 | 1149295.3609

## line_std_types
| c_nf_per_km | r_ohm_per_km | x_ohm_per_km | max_i_ka | type | q_mm2 | alpha | voltage_rating
NAYY 4x50 SE | 210 | 0.642 | 0.083 | 0.142 | cs | 50 | 0.00403 | LV
NAYY 4x120 SE | 264 | 0.225 | 0.08 | 0.242 | cs | 120 | 0.00403 | LV
NAYY 4x150 SE | 261 | 0.208 | 0.08 | 0.27 | cs | 150 | 0.00403 | LV
NA2XS2Y 1x95 RM/25 12/20 kV | 216 | 0.313 | 0.132 | 0.252 | cs | 95 | 0.00403 | MV
NA2XS2Y 1x185 RM/25 12/20 kV | 273 | 0.161 | 0.117 | 0.362 | cs | 185 | 0.00403 | MV
NA2XS2Y 1x240 RM/25 12/20 kV | 304 | 0.122 | 0.112 | 0.421 | cs | 240 | 0.00403 | MV
NA2XS2Y 1x95 RM/25 6/10 kV | 315 | 0.313 | 0.123 | 0.249 | cs | 95 | 0.00403 | MV
NA2XS2Y 1x185 RM/25 6/10 kV | 406 | 0.161 | 0.11 | 0.358 | cs | 185 | 0.00403 | MV
NA2XS2Y 1x240 RM/25 6/10 kV | 456 | 0.122 | 0.105 | 0.416 | cs | 240 | 0.00403 | MV
NA2XS2Y 1x150 RM/25 12/20 kV | 250 | 0.206 | 0.116 | 0.319 | cs | 150 | 0.00403 | MV
NA2XS2Y 1x120 RM/25 12/20 kV | 230 | 0.253 | 0.119 | 0.283 | cs | 120 | 0.00403 | MV
NA2XS2Y 1x70 RM/25 12/20 kV | 190 | 0.443 | 0.132 | 0.22 | cs | 70 | 0.00403 | MV
NA2XS2Y 1x150 RM/25 6/10 kV | 360 | 0.206 | 0.11 | 0.315 | cs | 150 | 0.00403 | MV
NA2XS2Y 1x120 RM/25 6/10 kV | 340 | 0.253 | 0.113 | 0.28 | cs | 120 | 0.00403 | MV
NA2XS2Y 1x70 RM/25 6/10 kV | 280 | 0.443 | 0.123 | 0.217 | cs | 70 | 0.00403 | MV
N2XS(FL)2Y 1x120 RM/35 64/110 kV | 112 | 0.153 | 0.166 | 0.366 | cs | 120 | 0.00393 | HV
N2XS(FL)2Y 1x185 RM/35 64/110 kV | 125 | 0.099 | 0.156 | 0.457 | cs | 185 | 0.00393 | HV
N2XS(FL)2Y 1x240 RM/35 64/110 kV | 135 | 0.075 | 0.149 | 0.526 | cs | 240 | 0.00393 | HV
N2XS(FL)2Y 1x300 RM/35 64/110 kV | 144 | 0.06 | 0.144 | 0.588 | cs | 300 | 0.00393 | HV
15-AL1/3-ST1A 0.4 | 11 | 1.8769 | 0.35 | 0.105 | ol | 16 | 0.00403 | LV
24-AL1/4-ST1A 0.4 | 11.25 | 1.2012 | 0.335 | 0.14 | ol | 24 | 0.00403 | LV
48-AL1/8-ST1A 0.4 | 12.2 | 0.5939 | 0.3 | 0.21 | ol | 48 | 0.00403 | LV
94-AL1/15-ST1A 0.4 | 13.2 | 0.306 | 0.29 | 0.35 | ol | 94 | 0.00403 | LV
34-AL1/6-ST1A 10.0 | 9.7 | 0.8342 | 0.36 | 0.17 | ol | 34 | 0.00403 | MV
48-AL1/8-ST1A 10.0 | 10.1 | 0.5939 | 0.35 | 0.21 | ol | 48 | 0.00403 | MV
70-AL1/11-ST1A 10.0 | 10.4 | 0.4132 | 0.339 | 0.29 | ol | 70 | 0.00403 | MV
94-AL1/15-ST1A 10.0 | 10.75 | 0.306 | 0.33 | 0.35 | ol | 94 | 0.00403 | MV
122-AL1/20-ST1A 10.0 | 11.1 | 0.2376 | 0.323 | 0.41 | ol | 122 | 0.00403 | MV
149-AL1/24-ST1A 10.0 | 11.25 | 0.194 | 0.315 | 0.47 | ol | 149 | 0.00403 | MV
34-AL1/6-ST1A 20.0 | 9.15 | 0.8342 | 0.382 | 0.17 | ol | 34 | 0.00403 | MV
48-AL1/8-ST1A 20.0 | 9.5 | 0.5939 | 0.372 | 0.21 | ol | 48 | 0.00403 | MV
70-AL1/11-ST1A 20.0 | 9.7 | 0.4132 | 0.36 | 0.29 | ol | 70 | 0.00403 | MV
94-AL1/15-ST1A 20.0 | 10 | 0.306 | 0.35 | 0.35 | ol | 94 | 0.00403 | MV
122-AL1/20-ST1A 20.0 | 10.3 | 0.2376 | 0.344 | 0.41 | ol | 122 | 0.00403 | MV
149-AL1/24-ST1A 20.0 | 10.5 | 0.194 | 0.337 | 0.47 | ol | 149 | 0.00403 | MV
184-AL1/30-ST1A 20.0 | 10.75 | 0.1571 | 0.33 | 0.535 | ol | 184 | 0.00403 | MV
243-AL1/39-ST1A 20.0 | 11 | 0.1188 | 0.32 | 0.645 | ol | 243 | 0.00403 | MV
48-AL1/8-ST1A 110.0 | 8 | 0.5939 | 0.46 | 0.21 | ol | 48 | 0.00403 | HV
70-AL1/11-ST1A 110.0 | 8.4 | 0.4132 | 0.45 | 0.29 | ol | 70 | 0.00403 | HV
94-AL1/15-ST1A 110.0 | 8.65 | 0.306 | 0.44 | 0.35 | ol | 94 | 0.00403 | HV
122-AL1/20-ST1A 110.0 | 8.5 | 0.2376 | 0.43 | 0.41 | ol | 122 | 0.00403 | HV
149-AL1/24-ST1A 110.0 | 8.75 | 0.194 | 0.41 | 0.47 | ol | 149 | 0.00403 | HV
184-AL1/30-ST1A 110.0 | 8.8 | 0.1571 | 0.4 | 0.535 | ol | 184 | 0.00403 | HV
243-AL1/39-ST1A 110.0 | 9 | 0.1188 | 0.39 | 0.645 | ol | 243 | 0.00403 | HV
305-AL1/39-ST1A 110.0 | 9.2 | 0.0949 | 0.38 | 0.74 | ol | 305 | 0.00403 | HV
490-AL1/64-ST1A 110.0 | 9.75 | 0.059 | 0.37 | 0.96 | ol | 490 | 0.00403 | HV
679-AL1/86-ST1A 110.0 | 9.95 | 0.042 | 0.36 | 1.15 | ol | 679 | 0.00403 | HV
490-AL1/64-ST1A 220.0 | 10 | 0.059 | 0.285 | 0.96 | ol | 490 | 0.00403 | HV
679-AL1/86-ST1A 220.0 | 11.7 | 0.042 | 0.275 | 1.15 | ol | 679 | 0.00403 | HV
490-AL1/64-ST1A 380.0 | 11 | 0.059 | 0.253 | 0.96 | ol | 490 | 0.00403 | HV
679-AL1/86-ST1A 380.0 | 14.6 | 0.042 | 0.25 | 1.15 | ol | 679 | 0.00403 | HV

## trafo_std_types
| i0_percent | pfe_kw | vkr_percent | sn_mva | vn_lv_kv | vn_hv_kv | vk_percent | shift_degree | vector_group | tap_side | tap_neutral | tap_min | tap_max | tap_step_degree | tap_step_percent | tap_phase_shifter
160 MVA 380/110 kV | 0.06 | 60 | 0.25 | 160 | 110 | 380 | 12.2 | 0 | Yy0 | hv | 0 | -9 | 9 | 0 | 1.5 | FALSE
100 MVA 220/110 kV | 0.06 | 55 | 0.26 | 100 | 110 | 220 | 12 | 0 | Yy0 | hv | 0 | -9 | 9 | 0 | 1.5 | FALSE
63 MVA 110/20 kV | 0.04 | 22 | 0.32 | 63 | 20 | 110 | 18 | 150 | YNd5 | hv | 0 | -9 | 9 | 0 | 1.5 | FALSE
40 MVA 110/20 kV | 0.05 | 18 | 0.34 | 40 | 20 | 110 | 16.2 | 150 | YNd5 | hv | 0 | -9 | 9 | 0 | 1.5 | FALSE
25 MVA 110/20 kV | 0.07 | 14 | 0.41 | 25 | 20 | 110 | 12 | 150 | YNd5 | hv | 0 | -9 | 9 | 0 | 1.5 | FALSE
63 MVA 110/10 kV | 0.04 | 22 | 0.32 | 63 | 10 | 110 | 18 | 150 | YNd5 | hv | 0 | -9 | 9 | 0 | 1.5 | FALSE
40 MVA 110/10 kV | 0.05 | 18 | 0.34 | 40 | 10 | 110 | 16.2 | 150 | YNd5 | hv | 0 | -9 | 9 | 0 | 1.5 | FALSE
25 MVA 110/10 kV | 0.07 | 14 | 0.41 | 25 | 10 | 110 | 12 | 150 | YNd5 | hv | 0 | -9 | 9 | 0 | 1.5 | FALSE
0.25 MVA 20/0.4 kV | 0.32 | 0.8 | 1.44 | 0.25 | 0.4 | 20 | 6 | 150 | Yzn5 | hv | 0 | -2 | 2 | 0 | 2.5 | FALSE
0.4 MVA 20/0.4 kV | 0.3375 | 1.35 | 1.425 | 0.4 | 0.4 | 20 | 6 | 150 | Dyn5 | hv | 0 | -2 | 2 | 0 | 2.5 | FALSE
0.63 MVA 20/0.4 kV | 0.2619 | 1.65 | 1.206 | 0.63 | 0.4 | 20 | 6 | 150 | Dyn5 | hv | 0 | -2 | 2 | 0 | 2.5 | FALSE
0.25 MVA 10/0.4 kV | 0.24 | 0.6 | 1.2 | 0.25 | 0.4 | 10 | 4 | 150 | Dyn5 | hv | 0 | -2 | 2 | 0 | 2.5 | FALSE
0.4 MVA 10/0.4 kV | 0.2375 | 0.95 | 1.325 | 0.4 | 0.4 | 10 | 4 | 150 | Dyn5 | hv | 0 | -2 | 2 | 0 | 2.5 | FALSE
0.63 MVA 10/0.4 kV | 0.1873 | 1.18 | 1.0794 | 0.63 | 0.4 | 10 | 4 | 150 | Dyn5 | hv | 0 | -2 | 2 | 0 | 2.5 | FALSE

## trafo3w_std_types
| sn_hv_mva | sn_mv_mva | sn_lv_mva | vn_hv_kv | vn_mv_kv | vn_lv_kv | vk_hv_percent | vk_mv_percent | vk_lv_percent | vkr_hv_percent | vkr_mv_percent | vkr_lv_percent | pfe_kw | i0_percent | shift_mv_degree | shift_lv_degree | vector_group | tap_side | tap_neutral | tap_min | tap_max | tap_step_percent
63/25/38 MVA 110/20/10 kV | 63 | 25 | 38 | 110 | 20 | 10 | 10.4 | 10.4 | 10.4 | 0.28 | 0.32 | 0.35 | 35 | 0.89 | 0 | 0 | YN0yn0yn0 | hv | 0 | -10 | 10 | 1.2
63/25/38 MVA 110/10/10 kV | 63 | 25 | 38 | 110 | 10 | 10 | 10.4 | 10.4 | 10.4 | 0.28 | 0.32 | 0.35 | 35 | 0.89 | 0 | 0 | YN0yn0yn0 | hv | 0 | -10 | 10 | 1.2

## fuse_std_types
| fuse_type | i_rated_a | t_avg | t_min | t_total | x_avg | x_min | x_total
HV 100A | HV 100A | 100 | 0 | [10.0, 3.64, 0.854, 0.281, 0.1, 0.0531, 0.022, 0.01] | [10.0, 4.267, 1.21, 0.403, 0.1, 0.058, 0.022, 0.01] | 0 | [300.0, 350.0, 450.0, 550.0, 700.0, 850.0, 1200.0, 1752.0] | [600.0, 700.0, 900.0, 1150.0, 1665.0, 2000.0, 3000.0, 4313.0]
HV 10A | HV 10A | 10 | 0 | [10.0, 1675.0, 0.344, 0.156, 0.1, 0.0417, 0.0171, 0.01] | [10.0, 1.3, 0.3, 0.155, 0.1, 0.0555, 0.023, 0.01] | 0 | [30.0, 32.0, 35.0, 37.0, 39.0, 50.0, 70.0, 88.0] | [60.0, 70.0, 80.0, 87.0, 94.0, 110.0, 150.0, 216.0]
HV 125A | HV 125A | 125 | 0 | [10.0, 1.82, 0.344, 0.1, 0.0467, 0.0269, 0.01] | [10.0, 2.478, 0.426, 0.1, 0.0427, 0.0211, 0.01] | 0 | [375.0, 500.0, 700.0, 925.0, 1200.0, 1500.0, 2341.0] | [750.0, 1000.0, 1500.0, 2200.0, 3000.0, 4000.0, 5765.0]
HV 160A | HV 160A | 160 | 0 | [10.0, 4.15, 1.03, 0.198, 0.1, 0.051, 0.0172, 0.01] | [10.0, 2.3, 0.734, 0.274, 0.1, 0.046, 0.0177, 0.01] | 0 | [480.0, 550.0, 700.0, 1000.0, 1260.0, 1600.0, 2500.0, 3227.0] | [960.0, 1300.0, 1700.0, 2200.0, 2996.0, 4000.0, 6000.0, 7946.0]
HV 16A | HV 16A | 16 | 0 | [10.0, 0.352, 0.164, 0.1, 0.0649, 0.0342, 0.01] | [10.0, 2.34, 0.722, 0.181, 0.1, 0.055, 0.0296, 0.01] | 0 | [48.0, 60.0, 65.0, 71.0, 80.0, 100.0, 162.0] | [96.0, 110.0, 125.0, 150.0, 168.0, 200.0, 250.0, 398.0]
HV 200A | HV 200A | 200 | 0 | [10.0, 4.267, 1.21, 0.403, 0.1, 0.058, 0.022, 0.01] | [10.0, 3.73, 1.654, 0.328, 0.1, 0.0531, 0.019, 0.01] | 0 | [600.0, 700.0, 900.0, 1150.0, 1665.0, 2000.0, 3000.0, 4313.0] | [1200.0, 1500.0, 1800.0, 2700.0, 3960.0, 5000.0, 7500.0, 10620.0]
HV 20A | HV 20A | 20 | 0 | [10.0, 1.3, 0.3, 0.155, 0.1, 0.0555, 0.023, 0.01] | [10.0, 1.3, 0.161, 0.1, 0.0611, 0.0399, 0.0141, 0.01] | 0 | [60.0, 70.0, 80.0, 87.0, 94.0, 110.0, 150.0, 216.0] | [120.0, 150.0, 200.0, 223.0, 260.0, 300.0, 450.0, 532.0]
HV 25A | HV 25A | 25 | 0 | [10.0, 2.512, 0.833, 0.299, 0.1, 0.0372, 0.0223, 0.01] | [10.0, 3.125, 0.597, 0.198, 0.1, 0.0378, 0.022, 0.01] | 0 | [75.0, 82.0, 90.0, 100.0, 124.0, 170.0, 200.0, 289.0] | [150.0, 170.0, 210.0, 250.0, 294.0, 400.0, 500.0, 711.0]
HV 31.5A | HV 31.5A | 31.5 | 0 | [10.0, 2.34, 0.722, 0.181, 0.1, 0.055, 0.0296, 0.01] | [10.0, 2.84, 0.368, 0.164, 0.1, 0.0621, 0.0378, 0.0195, 0.01] | 0 | [95.0, 110.0, 125.0, 150.0, 165.0, 200.0, 250.0, 390.0] | [189.0, 220.0, 300.0, 350.0, 393.0, 450.0, 530.0, 700.0, 960.0]
HV 40A | HV 40A | 40 | 0 | [10.0, 1.3, 0.161, 0.1, 0.0611, 0.0399, 0.0141, 0.01] | [10.0, 2.05, 0.369, 0.198, 0.1, 0.051, 0.0298, 0.01] | 0 | [120.0, 150.0, 200.0, 223.0, 260.0, 300.0, 450.0, 532.0] | [240.0, 300.0, 400.0, 450.0, 530.0, 650.0, 800.0, 1311.0]
HV 50A | HV 50A | 50 | 0 | [10.0, 3.215, 0.597, 0.198, 0.1, 0.0378, 0.022, 0.01] | [10.0, 3.64, 0.854, 0.281, 0.1, 0.0531, 0.022, 0.01] | 0 | [150.0, 170.0, 210.0, 250.0, 294.0, 400.0, 500.0, 711.0] | [300.0, 350.0, 450.0, 550.0, 700.0, 850.0, 1200.0, 1752.0]
HV 6.3A | HV 6.3A | 6.3 | 0 | [10.0, 1.39, 0.344, 0.168, 0.1, 0.056, 0.0263, 0.01] | [10.0, 1.711, 0.516, 0.198, 0.1, 0.0634, 0.0303, 0.01] | 0 | [19.0, 19.5, 20.4, 20.8, 22.0, 25.0, 32.0, 48.0] | [38.0, 40.0, 43.0, 48.0, 53.0, 60.0, 75.0, 118.0]
HV 63A | HV 63A | 63 | 0 | [10.0, 2.84, 0.368, 0.164, 0.1, 0.0621, 0.0378, 0.0195, 0.01] | [10.0, 1.82, 0.344, 0.1, 0.0467, 0.0269, 0.01] | 0 | [189.0, 220.0, 300.0, 350.0, 393.0, 450.0, 530.0, 700.0, 961.0] | [378.0, 500.0, 700.0, 934.0, 1200.0, 1500.0, 2366.0]
HV 80A | HV 80A | 80 | 0 | [10.0, 2.05, 0.369, 0.198, 0.1, 0.051, 0.0298, 0.01] | [10.0, 4.15, 1.03, 0.198, 0.1, 0.051, 0.0172, 0.01] | 0 | [240.0, 300.0, 400.0, 450.0, 530.0, 650.0, 800.0, 1311.0] | [480.0, 550.0, 700.0, 1000.0, 1260.0, 1600.0, 2500.0, 3227.0]
Siemens NH-1-100 | Siemens NH-1-100 | 100 | [5400.0, 2000.0, 400.0, 20.0, 1.0, 0.2, 0.012, 0.004] | 0 | 0 | [150.0, 190.0, 250.0, 430.0, 900.0, 1250.0, 2700.0, 3600.0] | 0 | 0
Siemens NH-1-125 | Siemens NH-1-125 | 125 | [4800.0, 120.0, 7.0, 0.1, 0.004] | 0 | 0 | [180.0, 400.0, 740.0, 2000.0, 4250.0] | 0 | 0
Siemens NH-1-16 | Siemens NH-1-16 | 16 | [4000.0, 400.0, 2.0, 0.1, 0.04, 0.01] | 0 | 0 | [26.0, 35.0, 75.0, 150.0, 200.0, 300.0] | 0 | 0
Siemens NH-1-160 | Siemens NH-1-160 | 160 | [4800.0, 120.0, 7.0, 0.1, 0.004] | 0 | 0 | [210.0, 500.0, 900.0, 2300.0, 5000.0] | 0 | 0
Siemens NH-1-25 | Siemens NH-1-25 | 25 | [4000.0, 1000.0, 10.0, 0.2, 0.02, 0.01] | 0 | 0 | [40.0, 50.0, 100.0, 210.0, 400.0, 500.0] | 0 | 0
Siemens NH-1-50 | Siemens NH-1-50 | 50 | [4000.0, 40.0, 4.0, 1.0, 0.02, 0.01] | 0 | 0 | [86.0, 200.0, 300.0, 400.0, 1000.0, 1280.0] | 0 | 0
Siemens NH-1-63 | Siemens NH-1-63 | 63 | [4000.0, 100.0, 10.0, 2.0, 0.04, 0.01] | 0 | 0 | [100.0, 200.0, 300.0, 400.0, 1000.0, 1500.0] | 0 | 0
Siemens NH-1-80 | Siemens NH-1-80 | 80 | [4800.0, 120.0, 7.0, 0.1, 0.01] | 0 | 0 | [150.58, 250.0, 450.0, 1150.0, 2470.0] | 0 | 0
Siemens NH-2-1000 | Siemens NH-2-1000 | 1000 | [4800.0, 120.0, 7.0, 0.1, 0.004] | 0 | 0 | [1900.0, 3500.0, 8400.0, 24000.0, 52000.0] | 0 | 0
Siemens NH-2-200 | Siemens NH-2-200 | 200 | [4800.0, 120.0, 7.0, 0.1, 0.004] | 0 | 0 | [280.0, 650.0, 1200.0, 3000.0, 7000.0] | 0 | 0
Siemens NH-2-224 | Siemens NH-2-224 | 224 | [4800.0, 120.0, 7.0, 0.2, 0.04, 0.004] | 0 | 0 | [400.0, 750.0, 1453.0, 3025.0, 4315.0, 7600.0] | 0 | 0
Siemens NH-2-250 | Siemens NH-2-250 | 250 | [4800.0, 120.0, 7.0, 0.1, 0.004] | 0 | 0 | [450.0, 800.0, 1650.0, 4000.0, 8500.0] | 0 | 0
Siemens NH-2-315 | Siemens NH-2-315 | 315 | [4800.0, 120.0, 7.0, 0.1, 0.004] | 0 | 0 | [550.0, 920.0, 1900.0, 5000.0, 11000.0] | 0 | 0
Siemens NH-2-355 | Siemens NH-2-355 | 355 | [4800.0, 120.0, 6.0, 0.1, 0.004] | 0 | 0 | [650.0, 1116.27, 2350.0, 5840.0, 12790.0] | 0 | 0
Siemens NH-2-400 | Siemens NH-2-400 | 400 | [4800.0, 120.0, 7.0, 0.1, 0.004] | 0 | 0 | [720.0, 1350.0, 2800.0, 6500.0, 15000.0] | 0 | 0
Siemens NH-2-425 | Siemens NH-2-425 | 425 | [4800.0, 120.0, 7.0, 0.1, 0.004] | 0 | 0 | [850.0, 1500.0, 3050.0, 7500.0, 16500.0] | 0 | 0
Siemens NH-2-630 | Siemens NH-2-630 | 630 | [4800.0, 120.0, 7.0, 0.1, 0.004] | 0 | 0 | [1200.0, 2000.0, 4800.0, 12000.0, 26000.0] | 0 | 0

## dtypes
| element | column | dtype
0 | bus | name | object
1 | bus | vn_kv | float64
2 | bus | type | object
3 | bus | zone | object
4 | bus | in_service | bool
5 | load | name | object
6 | load | bus | uint32
7 | load | p_mw | float64
8 | load | q_mvar | float64
9 | load | const_z_percent | float64
10 | load | const_i_percent | float64
11 | load | sn_mva | float64
12 | load | scaling | float64
13 | load | in_service | bool
14 | load | type | object
15 | ext_grid | name | object
16 | ext_grid | bus | uint32
17 | ext_grid | vm_pu | float64
18 | ext_grid | va_degree | float64
19 | ext_grid | slack_weight | float64
20 | ext_grid | in_service | bool
21 | line | name | object
22 | line | std_type | object
23 | line | from_bus | uint32
24 | line | to_bus | uint32
25 | line | length_km | float64
26 | line | r_ohm_per_km | float64
27 | line | x_ohm_per_km | float64
28 | line | c_nf_per_km | float64
29 | line | g_us_per_km | float64
30 | line | max_i_ka | float64
31 | line | df | float64
32 | line | parallel | uint32
33 | line | type | object
34 | line | in_service | bool
35 | trafo | name | object
36 | trafo | std_type | object
37 | trafo | hv_bus | uint32
38 | trafo | lv_bus | uint32
39 | trafo | sn_mva | float64
40 | trafo | vn_hv_kv | float64
41 | trafo | vn_lv_kv | float64
42 | trafo | vk_percent | float64
43 | trafo | vkr_percent | float64
44 | trafo | pfe_kw | float64
45 | trafo | i0_percent | float64
46 | trafo | shift_degree | float64
47 | trafo | tap_side | object
48 | trafo | tap_neutral | int32
49 | trafo | tap_min | int32
50 | trafo | tap_max | int32
51 | trafo | tap_step_percent | float64
52 | trafo | tap_step_degree | float64
53 | trafo | tap_pos | int32
54 | trafo | tap_phase_shifter | bool
55 | trafo | parallel | uint32
56 | trafo | df | float64
57 | trafo | in_service | bool
58 | line_geodata | coords | object
59 | bus_geodata | x | float64
60 | bus_geodata | y | float64
61 | bus_geodata | coords | object

## parameters
| version | format_version | converged | OPF_converged | name | f_hz | sn_mva
0 | 2.14.6 | 2.14.0 | FALSE | FALSE |  | 50 | 1